## 개정안
공동주택 내 포장 구조계산서
1. TA에 의한 포장설계
1) 설계 교통량
교통량 구분 |  | 대형차 교통량 (대/일, 일방향) |  | 비 고
L 교통 |  | 100 미만
A 교통 |  | 100 ～ 250
B 교통 |  | 250 ～ 1,000
C 교통 |  | 1, 000 ～ 3,000
D 교통 |  | 3,000 이상
2) 설계 CBR =6
3) TA와 포장전두께의 목표치(cm)
설계 | L 교통 |  | A 교통 |  | B 교통 |  | C 교통 |  | D 교통
CBR | TA | 두께 | TA | 두께 | TA | 두께 | TA | 두께 | TA | 두께
2 | 17 | 52 | 21 | 61 | 29 | 74 | 39 | 90 | 51 | 105
3 | 15 | 41 | 19 | 48 | 26 | 58 | 35 | 70 | 45 | 83
4 | 14 | 35 | 18 | 41 | 24 | 49 | 32 | 59 | 41 | 70
6 | 12 | 27 | 16 | 32 | 21 | 38 | 28 | 47 | 37 | 55
8 | 11 | 23 | 14 | 27 | 19 | 32 | 26 | 39 | 34 | 46
12 | - | - | 13 | 21 | 17 | 26 | 23 | 31 | 30 | 36
20이상 | - | - | - | - | - | - | 20 | 23 | 26 | 27
4) 표층과 중간층의 최소 두께
교 통 량 구 분 |  | 표층 + 중간층의 최소두께(cm) |  | 비 고
L, A |  | 5
B |  | 10 (5)
C |  | 15 (10)
D |  | 20 (15)
5) 등치환산계수
구 분 | 공법 • 재료 |  | 품 질 규 격 |  |  |  | 등치환산계수 |  | 적용두께 | 설계TA
표 층 | 표층•중간층용가열 | [5 empty] | 1 |  | 5 | 5
중 간 층 | 아스팔트 혼합물
기 층 | 역청안정처리 |  | 가열혼합 : 마샬 안정도 350kg이상 |  |  |  | 0.8 |  | 5 | 4
|  |  | 상온혼합 : 마샬 안정도 250-350kg이상 |  |  |  | 0.55
| 시멘트 안정처리 |  | 일축압축강도(7일) 30kg/cm² |  |  |  | 0.55
| 석회 안정처리 |  | 일축압축강도(10일) 10kg/cm² |  |  |  | 0.45
| 입도조정쇄석 입도조정고로슬래그 |  | 수정 CBR 80이상 |  |  |  | 0.35
| 수경성 입도조정 |  | 수정 CBR 80이상 |  |  |  | 0.55
| 고로슬래그 |  | 일축압축강도(14일) 12kg/cm²이상
보조기층 | 막부순돌, 고로슬래그, 모래 등 |  | 수정 CBR 30이상 |  |  |  | 0.25 |  | 30 | 7.5
|  |  | 수정 CBR 20이상 30미만 |  |  |  | 0.2
| 시멘트 안정처리 |  | 일축압축강도(7일) 10kg/cm² |  |  |  | 0.25
| 석회 안정처리 |  | 일축압축강도(10일) 7kg/cm² |  |  |  | 0.25
계 | [8 empty] | 40 | 16.5
단면검토 | 두께(H) | [5 empty] | 40>32이므로 ok
| TA | [5 empty] | 16.5>16이므로 ok
2. 동상방지층 (도로 동상방지층 설계지침(국토해양부)에 따름)
1) 수정동결지수(℃·일) = 동결지수 + |  |  |  | 0.5 |  | 표고차(m)
100
여기서, 표고차 = 설계노선 포장계획면 최고표고(m) - 측후소 지반고(m)
가정 3. 설계노선 포장계획면 최고표고는 (측후소 지반고+50m)로 가정 | [7 empty] | 참고) 개정전 설계노선 포장계획면 최고표고=측후소 지반고
2) 최대동결깊이 Z=C
여기서, Z : 최대동결깊이(mm) |  |  |  | F : 설계동결지수(℃·일) |  |  | C : 동결지수에 따른 보정상수
| 설계동결지수(F)(℃·일) |  |  | 0 | 100 | 200 | 300 | 400 | 500
|  |  |  | 100 | 200 | 300 | 400 | 500 | 600
| 동결지수에 따른 보정상수(C)값 |  |  | 27.3 | 30.2 | 35.6 | 42.1 | 48.1 | 53
3) 설계동결깊이 Zdesign = |  |  | 0.75 | 최대동결깊이 (노상동결관입허용법 적용)
4) 동상방지층 두께 = 설계동결깊이 - 포장층 두께 (400mm)
3. 포장단면
지역 | 측후소 지반고 | 동결 지수 | 동결 기간 | 설계노선 포장계획면 최고표고 | 수정 동결 지수 | 최대 동결 깊이 | 설계 동결 깊이 | 개정 후(CBR=6, 대형차교통량=100~250대/일) | [5 empty] | 개정전(CBR=3~4, AADT=1,177)
[8 empty] | 표층 | 기층(BB) | 보조 기층 | 동상 방지층(㎝) |  | 계 | 표층 | 기층 (BB) | 기층 (AGG) | 보조 기층 | 동상 방지층 | 계
| (m) | (℃·일) | (일) | (m) | (℃·일) | (mm) | (mm) | (㎝) | (㎝) | (㎝) | 계산 | 최종 | (㎝) | (㎝) | (㎝) | (㎝) | (㎝) | (㎝) | (㎝)
제주 | 22 | 0 | 0 | 22 | 0 | 0 | 0 | 5 | 5 | 30 | -40 | 0 | 40 | 5 | 5 | 20 | 10 | 10 | 50
성산 | 17.5 | 0 | 0 | 17.5 | 0 | 0 | 0 | 5 | 5 | 30 | -40 | 0 | 40 | 5 | 5 | 20 | 10
서귀포 | 51.9 | 0 | 0 | 51.9 | 0 | 0 | 0 | 5 | 5 | 30 | -40 | 0 | 40 | 5 | 5 | 20 | 10
거제 | 41.5 | 39.3 | 4 | 41.5 | 39.3 | 171 | 128 | 5 | 5 | 30 | -27 | 0 | 40 | 5 | 5 | 20 | 10 | 10 | 50
완도 | 37.5 | 42.2 | 26 | 37.5 | 42.2 | 177 | 133 | 5 | 5 | 30 | -27 | 0 | 40 | 5 | 5 | 20 | 10 |  | 40
통영 | 25 | 43.2 | 19 | 25 | 43.2 | 179 | 134 | 5 | 5 | 30 | -27 | 0 | 40 | 5 | 5 | 20 | 10 | 10 | 50
남해 | 49.8 | 45.3 | 20 | 49.8 | 45.3 | 184 | 138 | 5 | 5 | 30 | -26 | 0 | 40 | 5 | 5 | 20 | 10
고흥 | 60 | 49.1 | 25.5 | 60 | 49.1 | 191 | 143 | 5 | 5 | 30 | -26 | 0 | 40 | 5 | 5 | 20 | 10
목포 | 36.5 | 51.6 | 20 | 36.5 | 51.6 | 196 | 147 | 5 | 5 | 30 | -25 | 0 | 40 | 5 | 5 | 20 | 10 | 10 | 50
여수 | 67 | 52.5 | 4 | 67 | 52.5 | 198 | 149 | 5 | 5 | 30 | -25 | 0 | 40 | 5 | 5 | 20 | 10 | 10 | 50
부산 | 69.2 | 53.2 | 5 | 69.2 | 53.2 | 199 | 149 | 5 | 5 | 30 | -25 | 0 | 40 | 5 | 5 | 20 | 10 | 10 | 50
포항 | 2.5 | 57.6 | 27 | 2.5 | 57.6 | 207 | 155 | 5 | 5 | 30 | -25 | 0 | 40 | 5 | 5 | 20 | 10 | 10 | 50
해남 | 22.1 | 58.8 | 31 | 22.1 | 58.8 | 209 | 157 | 5 | 5 | 30 | -24 | 0 | 40 | 5 | 5 | 20 | 10
울산 | 31.5 | 59.5 | 27 | 31.5 | 59.5 | 211 | 158 | 5 | 5 | 30 | -24 | 0 | 40 | 5 | 5 | 20 | 10 | 10 | 50
장흥 | 43 | 63.6 | 33.5 | 43 | 63.6 | 218 | 164 | 5 | 5 | 30 | -24 | 0 | 40 | 5 | 5 | 20 | 10
울진 | 49.5 | 65.3 | 28.5 | 49.5 | 65.3 | 221 | 166 | 5 | 5 | 30 | -23 | 0 | 40 | 5 | 5 | 20 | 10
동해 | 40 | 67.8 | 42 | 40 | 67.8 | 225 | 169 | 5 | 5 | 30 | -23 | 0 | 40 | 5 | 5 | 20 | 10
대구 | 57.8 | 72 | 30.5 | 57.8 | 72 | 232 | 174 | 5 | 5 | 30 | -23 | 0 | 40 | 5 | 5 | 20 | 10 | 10 | 50
산청 | 141.8 | 72.3 | 31.5 | 141.8 | 72.3 | 232 | 174 | 5 | 5 | 30 | -23 | 0 | 40 | 5 | 5 | 20 | 10
영덕 | 40.5 | 72.6 | 29.5 | 40.5 | 72.6 | 233 | 175 | 5 | 5 | 30 | -23 | 0 | 40 | 5 | 5 | 20 | 10
광주 | 73.9 | 82.5 | 38 | 73.9 | 82.5 | 248 | 186 | 5 | 5 | 30 | -21 | 0 | 40 | 5 | 5 | 20 | 10 | 10 | 50
진주 | 21.5 | 83.2 | 39 | 21.5 | 83.2 | 249 | 187 | 5 | 5 | 30 | -21 | 0 | 40 | 5 | 5 | 20 | 10 | 10 | 50
강릉 | 26 | 85.2 | 31 | 26 | 85.2 | 252 | 189 | 5 | 5 | 30 | -21 | 0 | 40 | 5 | 5 | 20 | 10 | 10 | 50
밀양 | 12.5 | 93.2 | 38.5 | 12.5 | 93.2 | 264 | 198 | 5 | 5 | 30 | -20 | 0 | 40 | 5 | 5 | 20 | 10 | 10 | 50
전주 | 51.2 | 95.8 | 46 | 51.2 | 95.8 | 267 | 200 | 5 | 5 | 30 | -20 | 0 | 40 | 5 | 5 | 20 | 10 | 20 | 60
속초 | 17.6 | 102.1 | 46.5 | 17.6 | 102.1 | 305 | 229 | 5 | 5 | 30 | -17 | 0 | 40 | 5 | 5 | 20 | 10 | 10 | 50
합천 | 32.1 | 109.8 | 49 | 32.1 | 109.8 | 316 | 237 | 5 | 5 | 30 | -16 | 0 | 40 | 5 | 5 | 20 | 10 | 20 | 60
울릉도 | 221.1 | 117.1 | 23 | 221.1 | 117.1 | 327 | 245 | 5 | 5 | 30 | -16 | 0 | 40 | 5 | 5 | 20 | 10
순천 | 74 | 117.4 | 40.5 | 74 | 117.4 | 327 | 245 | 5 | 5 | 30 | -16 | 0 | 40 | 5 | 5 | 20 | 10 | 10 | 50
영천 | 91.3 | 127.3 | 39 | 91.3 | 127.3 | 341 | 256 | 5 | 5 | 30 | -14 | 0 | 40 | 5 | 5 | 20 | 10 | 20 | 60
구미 | 45.5 | 132 | 57.5 | 45.5 | 132 | 347 | 260 | 5 | 5 | 30 | -14 | 0 | 40 | 5 | 5 | 20 | 10 | 20 | 60
정읍 | 40.5 | 138.7 | 61 | 40.5 | 138.7 | 356 | 267 | 5 | 5 | 30 | -13 | 0 | 40 | 5 | 5 | 20 | 10 | 20 | 60
군산 | 26.3 | 139 | 61 | 26.3 | 139 | 356 | 267 | 5 | 5 | 30 | -13 | 0 | 40 | 5 | 5 | 20 | 10 | 20 | 60
보령 | 15.1 | 141.6 | 61.5 | 15.1 | 141.6 | 359 | 269 | 5 | 5 | 30 | -13 | 0 | 40 | 5 | 5 | 20 | 10
부안 | 7 | 142.6 | 61.5 | 7 | 142.6 | 361 | 271 | 5 | 5 | 30 | -13 | 0 | 40 | 5 | 5 | 20 | 10
대전 | 67.2 | 184.2 | 54 | 67.2 | 184.2 | 410 | 308 | 5 | 5 | 30 | -9 | 0 | 40 | 5 | 5 | 20 | 10 | 25 | 65
거창 | 224.9 | 188.7 | 67.5 | 224.9 | 188.7 | 415 | 311 | 5 | 5 | 30 | -9 | 0 | 40 | 5 | 5 | 20 | 10
서산 | 26.4 | 195.7 | 55 | 26.4 | 195.7 | 422 | 317 | 5 | 5 | 30 | -8 | 0 | 40 | 5 | 5 | 20 | 10 | 25 | 65
청주 | 59 | 201.6 | 62.5 | 59 | 201.6 | 505 | 379 | 5 | 5 | 30 | -2 | 0 | 40 | 5 | 5 | 20 | 10 | 30 | 70
인천 | 68.9 | 203.4 | 55.5 | 68.9 | 203.4 | 508 | 381 | 5 | 5 | 30 | -2 | 0 | 40 | 5 | 5 | 20 | 10 | 25 | 65
안동 | 140 | 203.4 | 60.5 | 140 | 203.4 | 508 | 381 | 5 | 5 | 30 | -2 | 0 | 40 | 5 | 5 | 20 | 10 | 25 | 65
부여 | 16 | 204 | 66 | 16 | 204 | 508 | 381 | 5 | 5 | 30 | -2 | 0 | 40 | 5 | 5 | 20 | 10 | 25 | 65
추풍령 | 245.9 | 210.5 | 69 | 245.9 | 210.5 | 517 | 388 | 5 | 5 | 30 | -1 | 0 | 40 | 5 | 5 | 20 | 10
문경 | 172.1 | 212.5 | 69 | 172.1 | 212.5 | 519 | 389 | 5 | 5 | 30 | -1 | 0 | 40 | 5 | 5 | 20 | 10 | 20 | 60
남원 | 89.6 | 224.7 | 66 | 89.6 | 224.7 | 534 | 401 | 5 | 5 | 30 | 0 | 0 | 40 | 5 | 5 | 20 | 10 | 20 | 60
영주 | 208 | 246.8 | 79.5 | 208 | 246.8 | 559 | 419 | 5 | 5 | 30 | 2 | 5 | 45 | 5 | 5 | 20 | 10 | 30 | 70
아산 | 24.5 | 248.1 | 66.5 | 24.5 | 248.1 | 561 | 421 | 5 | 5 | 30 | 2 | 5 | 45 | 5 | 5 | 20 | 10
수원 | 36.9 | 272.4 | 66 | 36.9 | 272.4 | 588 | 441 | 5 | 5 | 30 | 4 | 5 | 45 | 5 | 5 | 20 | 10 | 40 | 80
서울 | 85.5 | 278.9 | 68 | 85.5 | 278.9 | 595 | 446 | 5 | 5 | 30 | 5 | 5 | 45 | 5 | 5 | 20 | 10 | 30 | 70
금산 | 170.7 | 283.7 | 74.5 | 170.7 | 283.7 | 600 | 450 | 5 | 5 | 30 | 5 | 5 | 45 | 5 | 5 | 20 | 10
임실 | 244 | 318.4 | 75 | 244 | 318.4 | 751 | 563 | 5 | 5 | 30 | 16 | 20 | 60 | 5 | 5 | 20 | 10
의성 | 73 | 331 | 87.5 | 73 | 331 | 766 | 575 | 5 | 5 | 30 | 18 | 20 | 60 | 5 | 5 | 20 | 10
장수 | 406 | 337.4 | 87 | 406 | 337.4 | 773 | 580 | 5 | 5 | 30 | 18 | 20 | 60 | 5 | 5 | 20 | 10
원주 | 149.8 | 340.9 | 84.5 | 149.8 | 340.9 | 777 | 583 | 5 | 5 | 30 | 18 | 20 | 60 | 5 | 5 | 20 | 10 | 45 | 85
충주 | 69.4 | 350.4 | 88.5 | 69.4 | 350.4 | 788 | 591 | 5 | 5 | 30 | 19 | 20 | 60 | 5 | 5 | 20 | 10 | 40 | 80
강화 | 46.4 | 355.2 | 68 | 46.4 | 355.2 | 793 | 595 | 5 | 5 | 30 | 20 | 20 | 60 | 5 | 5 | 20 | 10
이천 | 68.5 | 356.7 | 69.5 | 68.5 | 356.7 | 795 | 596 | 5 | 5 | 30 | 20 | 20 | 60 | 5 | 5 | 20 | 10 | 40 | 80
보은 | 170 | 366 | 87.5 | 170 | 366 | 805 | 604 | 5 | 5 | 30 | 20 | 20 | 60 | 5 | 5 | 20 | 10
양평 | 49 | 381.5 | 87 | 49 | 381.5 | 822 | 617 | 5 | 5 | 30 | 22 | 25 | 65 | 5 | 5 | 20 | 10 | 45 | 85
봉화 | 320 | 401.9 | 91 | 320 | 401.9 | 964 | 723 | 5 | 5 | 30 | 32 | 35 | 75 | 5 | 5 | 20 | 10
춘천 | 74 | 418 | 73.5 | 74 | 418 | 983 | 737 | 5 | 5 | 30 | 34 | 35 | 75 | 5 | 5 | 20 | 10 | 40 | 80
홍천 | 141 | 464.3 | 89 | 141 | 464.3 | 1036 | 777 | 5 | 5 | 30 | 38 | 40 | 80 | 5 | 5 | 20 | 10 | 45 | 85
인제 | 199.7 | 475.3 | 96.5 | 199.7 | 475.3 | 1049 | 787 | 5 | 5 | 30 | 39 | 40 | 80 | 5 | 5 | 20 | 10
제천 | 264.4 | 489.9 | 89.5 | 264.4 | 489.9 | 1065 | 799 | 5 | 5 | 30 | 40 | 40 | 80 | 5 | 5 | 20 | 10 | 45 | 85
태백 | 713 | 501.5 | 111 | 713 | 501.5 | 1187 | 890 | 5 | 5 | 30 | 49 | 50 | 90 | 5 | 5 | 20 | 10
철원 | 154.9 | 522.6 | 81 | 154.9 | 522.6 | 1212 | 909 | 5 | 5 | 30 | 51 | 55 | 95 | 5 | 5 | 20 | 10