## 미리읽어보기
주기 : | 1.이파일은 일본의 http://www.civiltec.co.jp/ (洋洋的道路設計の場)에서 다운받아 번역 프로그램을 이용
하여 수식의 변화는 없이 내용만 수정하였다.
2. 사용법은 입력용 시트에서 콤보박스를 이용 선택하거나 수치를 입력하면 계산시트에 자동계산이
되고 계산시트를 출력하여 사용하면 된다.
3.직접 상기의 사이트를 방문하면 여러가지 프로그램등을 얻을 수 있다.
4.직접받은 파일에는 3가지 타입의 엑셀쉬트가 있다.
-상부에 가드레일이 설치되는 경우
-상부에 상재하중이 있는경우(지금 보고 있는 파일)
-상부에 상재하중이 없는 경우 등 3가지 이다...

## 입력용시트
블록식옹벽(석축)의 안정 계산 | [9 empty] | 1 | 뒤채움토사 |  |  |  | 3 | 뒤채움Con'c | 6 | 상재하중 |  | 1 | 전면구배 |  | 1 | 기초형식
농림수산성 토지개량사업계획설계기준(平成10年3月) | [10 empty] | 호칭 | 종류 | 내부마찰각 | 단위체적중량 |  | 두께(cm) | 1 | T-25 | 10 | 1 | S=1:0.3 | 0.3 | 1 | 보통기초 | 0.65 | 0.2 | 0.1
| ※주의）하늘색셀은 계산값이 들어가 있습니다. | [8 empty] | 1 | C1 | 모래 및 자갈 | 35 | 20 | 1 | 0 | 2 | T-20 | 10 | 2 | S=1:0.4 | 0.4 |  |  | 폭 | 전면높이 | 후면높이
설계조건 | [9 empty] | 2 | C2 | 사질토 | 30 | 19 | 2 | 10 | 3 | T-14 | 7 | 3 | S=1:0.5 | 0.5
| 뒤채움토사 | 호칭 | C1 | [6 empty] | 3 | C3 | 점성토 | 25 | 18 | 3 | 30 | 4 | T-10 | 5 | 4 | S=1:0.6 | 0.6
|  | 토질 | 모래 및 자갈 | [6 empty] | 4 | C4 | 점성토 | 20 | 16 |  |  | 5 | T-6 | 3
|  | φ | 35 | ° | [12 empty] | 6 | 없음 | 0 | 2 | 성토법면구배
|  | γ | 20 | kN/m3 | [15 empty] | 1 | S=1:1.0 | 1
| 벽체 | 뒤길이 | 40 | cm | [15 empty] | 2 | S=1:1.2 | 1.2
|  | 전면구배(S1) | 0.3 | [6 empty] | 3 | 기초지반 | [8 empty] | 3 | S=1:1.5 | 1.5
|  | 높이(H) | 1.7 | [7 empty] | 호칭 | 허용지지력 | [7 empty] | 4 | S=1:1.8 | 1.8
| 재하중 | 종류 | 없음 | [6 empty] | 1 | 자갈층(조밀) | 600
|  | 등분포하중 | 0 | kN/㎡ | [5 empty] | 2 | 자갈층(느슨) | 300
| 성토 | 법면구배(S2) | 1.2 | [6 empty] | 3 | 모래지반(조밀) | 300
|  | 높이（H0) | 1 | ｍ | [5 empty] | 4 | 점성토지반(견고) | 100
|  | 소단폭(X1) | 0.3 | ｍ | [5 empty] | 5 | 점성토지반(중간정도) | 50
| 기초지반 | 지반종류 | 모래지반(조밀) |  |  |  | x | y |  | 6 | 연암 | 300
|  | 허용지지력 | 300 | kN/㎡ |  | 1 | 0 | 0 | 基礎
[6 empty] | 2 | 0 | 0.2
| 기초형식 | 형식 | 보통기초 |  |  | 3 | 0.1 | 0.2
|  | 기초폭 | 0.6 | m |  | 4 | 0.7 | 0.2
|  | 전면높이 | 0.2 | m |  | 5 | 0.7 | 0
|  | 후면높이 | 0.2 | m |  | 1 | 0.1 | 0.2 | 躯体
[6 empty] | 2 | 0.55 | 1.7
계산결과 | [5 empty] | 3 | 0.96761 | 1.7
|  | 전도 |  |  |  | 4 | 0.48313 | 0.085061
|  | 0.58 | X'＞Xh | 0.537 | ＯＫ | 1 | 0.96761 | 1.7 | 土羽
|  | 지지력 |  |  |  | 2 | 1.2676 | 1.7
|  | 300 | ｑa＞ｑmax | 28.613 | ＯＫ | 3 | 2.4676 | 2.7
[6 empty] | 4 | 4.4676 | 2.7
q(kN/㎡)

## 계산시트
1.설계조건
| 뒤채움토사 | 호칭 | C1
|  | 토질 | 모래 및 자갈
|  | φ | 35 | °
|  | γ | 20 | kN/m3
| 벽체 | 뒤길이 | 40 | cm
|  | 전면구배(S1) | 0.3 |  | 1.044
|  | 높이(H) | 1.7 | ｍ
| 재하중 | 종류 | 없음
|  | 등분포하중 | 0 | kN/㎡
| 성토 | 법면구배(S2) | 1.2
|  | 높이（H0) | 1 | ｍ
|  | 소단폭(X1) | 0.3 | ｍ
| 콘크리트의 단위체적중량 γc |  | 23 | kN/m3
| 블록식옹벽의 단위체적중량 γb |  | 23 | kN/m3
|  | 뒷길이 | 0 | ｍ
2.안정조건
전도에대해서
시력선저판위치가 미들서드내에 들어감
3.하중계산
상재하중의 환산성토 높이
로부터
|  | q | 0 | kN/㎡
|  | γ | 20 | kN/m3
|  | H1 | 0
[6 empty] | 인상성토고비가 1이 넘기때문에、（H0+H1)=H로 계산 | ""
|  | 인상성토고비 (H0+H1)/H |  |  |  | H0=1.000, H1=0.000로부터、H1을조정 | ""
0.59
|  | H1= | 0 | ｍ
|  | H0+H1= | 1 | ｍ
환산하중
|  | X1= | 0.3 | ｍ
|  | X2= | 1.2 | ｍ
|  | X= | 0.9 | ｍ
상재하중의 환산
Terzaghi의 지반응력이론으로부터 모멘트 환산한 식에 의해 산출
[5 empty] | γ | 20 | kN/ｍ3
[5 empty] | H0 | 1 | ｍ
[5 empty] | H1 | 0 | ｍ
[5 empty] | H | 1.7 | ｍ
[5 empty] | X | 0.9 | ｍ
[5 empty] | X/H | 0.529
|  | qw＝ | 10.932 | kN/㎡
4.안정계산
전도
Coluomb의 주동토압공식으로부터, 주동토압계수를 구한다.
[5 empty] | radian |  | radian
|  | θ＝ | 106.7 | (°) | 1.8623 | θ+φ | 2.4731
|  | ｉ= | 0 | (°) | 0 | φ+δ | 1.0181
|  | φ= | 35 | (°) | 0.61087 | φ-δ | 0.20363
|  | δ=2/3φ= | 23.333 | (°) | 0.40724 | θ-δ | 1.455
|  | θ0= | 73.3 | (°) | 1.2793 | φ-ｉ | 0.61087
|  | qw= | 10.932 | kN/㎡ |  | θ-ｉ | 1.8623
|  | Ka= | 0.143
[6 empty] | 0.2125 |  | 1.044
[6 empty] | 0.2125 | 0.051 | 0.2088 | 0
[6 empty] | 0.425 | 0.107 | 0.7188 | 1.7
[6 empty] | 0.6375 | 0.168 | 0.3012 | 1.7
[6 empty] | 0.85 | 0.233 | -0.2088 | 0
|  | b= | 0.4 | ｍ |  | 1.0625 | 0.302
|  | γb＝ | 23 | kN/m3 |  | 1.275 | 0.376
[6 empty] | 1.4875 | 0.454
|  | Xh= | 0.537 | ｍ |  | 1.7 | 0.537
[6 empty] | 0 | 0
| 미들서드 선단위치 |  |  |  |  | -0.2125 | -0.051
[6 empty] | -0.425 | -0.107 | -0.2088 | 0
[6 empty] | -0.6375 | -0.168 | -0.7188 | -1.7
[6 empty] | -0.85 | -0.233 | -0.3012 | -1.7
|  | X'= | 0.58 | ｍ |  | -1.0625 | -0.302 | 0.2088 | 0
[6 empty] | -1.275 | -0.376
| 0.58 | X'＞Xh | 0.537 | ＯＫ |  | -1.4875 | -0.454
[6 empty] | -1.7 | -0.537
지지력
|  | B:기초폭 | 0.6 | ｍ
|  | H0:블록식수직고 | 1.5 | ｍ
|  | H1:기초전면고 | 0.2 | ｍ
|  | H2:기초후면고 | 0.2 | ｍ
|  | γc | 23 | kN/m3
|  | γb | 23 | kN/m3
|  | qmax＝ | 28.613 | kN/㎡
| 300 | ｑa＞ｑmax | 28.613 | ＯＫ
示力線図
q(kN/㎡)
q(kN/㎡)
q(kN/㎡)