## 표지
H=4.00m, FH=4.00m, α=21.447˚
▣ 설계단계 흐름도

## 목차
▣ 해 석 결 과 요 약
■ 안정검토 및 응력검토
■ 단면 휨 설계
■ 사용성 검토
▣ 주철근 조립도
1. 설 계 조 건 |  | 5. 단 면 설 계
1) 벽체 설계
2. 단 면 가 정 |  |  | 2) 기초 설계
3. 하 중 계 산 |  | 6. 철 근 량 검 토
| 1) 자중 및 관성력 |  | 1) 벽체 설계
| 2) 배면토에 의한 토압 |  | 2) 기초 설계
3) 상재하중에 의한 부재력
| 4) 하중조합 | 7. 사 용 성 검 토
1) 벽체 설계
4. 안 정 검 토 |  |  | 2) 기초 설계
| 1) 하중집계 및 조합 |  | 3) 사용성 검토
2) 전도에 대한 안정
3) 활동에 대한 안정
4) 지지력에 대한 안정
5) 기초 중앙 작용력 산정

## 해석결과요약
▣ 해석 결과 요약
■ 안정검토 및 응력검토
| 구 분 | [5 empty] | 허용값 |  |  | 발생값 |  |  | 비 고
| 평상시 | 전도에 대한 안정 |  |  |  |  | 506.829 |  |  | 147.531 |  |  | O.K
|  | 활동에 대한 안정 |  |  |  |  | 140.354 |  |  | 90.786 |  |  | O.K
|  | 지지력에 대한 안정 |  |  |  |  | 300 |  |  | 120.212 |  |  | O.K
| 지진시 | 전도에 대한 안정 |  |  |  |  | 529.363 |  |  | 294.596 |  |  | O.K
|  | 활동에 대한 안정 |  |  |  |  | 160.111 |  |  | 122.788 |  |  | O.K
|  | 지지력에 대한 안정 |  |  |  |  | 371.973 |  |  | 218.39 |  |  | O.K
■ 단면 휨 설계
| 단면위치 |  | 깊이 | dc | Req. As |  | 사용철근량 | Mu |  |  | ΦMn | 안전도 |  | 비고
|  |  | H(mm) | (mm) | (mm²) |  | (mm²) | (kN.m) |  |  | (kN.m)
| 기초 앞굽 |  | 400 | 100 | 161 |  | 794.4 | 16.328 |  |  | 78.925 | 4.834 |  | O.K
| 기초 뒷굽 |  | 400 | 100 | 1233 |  | 1588.8 | 120.724 |  |  | 153.643 | 1.273 |  | O.K
| 벽체 |  | 400 | 80 | 1150 |  | 1588.8 | 120.724 |  |  | 164.447 | 1.362 |  | O.K
| 활동방지벽 |  | 400 | 100 | 147 |  | 794.4 | 14.944 |  |  | 78.925 | 5.281 |  | O.K
■ 사용성 검토
| 구 분 |  | 인장응력(fs,MPa) |  |  | 철근간격(S,mm) |  |  | 최대간격(Sa,mm) |  |  | 비 고
| 기초 앞굽 |  | 38.547 |  |  | 250 |  |  | 1634.381 |  |  | O.K
| 기초 뒷굽 |  | 115.511 |  |  | 125 |  |  | 451.751 |  |  | O.K
| 벽체 |  | 257.313 |  |  | 125 |  |  | 126.047 |  |  | O.K
| 활동방지벽 |  | 41.778 |  |  | 250 |  |  | 1507.97 |  |  | O.K
▣ 주철근 조립도
① 1 Cycle ( CTC = 250 )
② 2 Cycle ( CTC = 250 )

## 설계조건
1. 설 계 조 건
1) 일 반 사 항
|  | (1) 구 조 형 식 |  |  | : 역T형 옹벽
|  | (2) 옹 벽 높 이 |  |  | : H = 4.000 M
|  | (3) 옹 벽 총 폭 |  |  | : B = 3.000 M
|  | (4) 기 초 형 식 |  |  | : 직접기초
2) 설계기준 강도
|  | (1) 콘크리트의 설계기준 강도 |  |  | : fck = 24.0 MPa
|  | - 탄성계수 |  |  | : Ec = 27000.000 MPa
|  | (2) 철근의 항복 강도 |  |  | : fy = 400.0 MPa
|  | - 탄성계수 |  |  | : Es = 200000.000 MPa
3) 작용하중
|  | (1) 철근콘크리트의 단위중량 |  |  | : γc = 24.500 kN/m³
|  | (2) 과 재 하 중 |  |  | : ql = 10.000 kN/m
4) 뒷채움 재료
|  | (1) 뒷채움재의 단위중량 |  |  | : γs1 = 19.000 kN/m³
|  | (2) 뒷채움재의 내부마찰각 |  |  | : Φ1 = 30.000˚
|  | (3) 뒷채움재의 경사각 |  |  | : α = 21.447˚
|  | (4) 뒷채움재의 성토높이 |  |  | : H = 4.000 m
5) 지반조건
|  | (1) 기초지반의 단위중량 |  |  | : Φ1 = 19.000 kN/m³
|  | (2) 기초지반의 N치 |  |  | : N = 15.0
|  | (3) 기초지반의 내부마찰각 |  |  | : Φ2 = 30.000˚ {Φ2 = √15N + 15}
|  | (4) 기초지반의 점착력 |  |  | : C = 0.000 kN/m²
|  | (5) 기초지반의 최대 허용지지력 |  |  | : Qa = 300.00 kN/m²
|  | (6) 기초지반의 마찰계수 |  |  | : μ = 0.364 ; TAN(⅔·Φ2) : 흙과 콘크리트
6) 지진계수
(1) 지반 가속도 계수 : A = 0.110 ; 위험도계수 × 지진구역계수
|  |  | - 내진 등급 | : 붕괴방지 II등급 |  | - 위험도 계수 : | 1
|  |  | - 지진 구역 | : I 구역 |  | - 지진구역 계수 : | 0.11
7) 설 계 방 법
|  | (1) 안 정 성 검 토 |  |  | : 허용응력 설계법
|  | (2) 단 면 설 계 |  |  | : 극한강도 설계법
8) 참 고 문 헌
|  | (1) 콘크리트구조 설계기준 |  |  | : 한국콘크리트학회 (2005)
|  | (2) 도로교 설계기준 |  |  | : 건설 교통부 (2005)
|  | (3) 도로설계 편람 |  |  | : 건설 교통부 (2000)
|  | (4) 도로설계 요령 |  |  | : 한국도로공사 (2002)
|  | (5) 도로옹벽표준도 |  |  | : 건설 교통부 (2003)
|  | (6) 구조물기초설계기준 |  |  | : 건설 교통부 (2003)

## 단면가정, 하중계산
2. 단 면 가 정
3. 하 중 계 산
1) 자중 및 관성력 (원점 0을 기준으로)
|  | ① 개별하중 산정 | [13 empty] | (단위 : m당)
|  | 구분 |  |  | 번호 | 면적(Ai) | [6 empty] | 단위중량(γ) |  | 수직력(Vi) |  | 수평력(Hi)
[6 empty] | m² | [6 empty] | kN/m³ |  | kN |  | kN
|  | 옹벽구체 |  |  | ① | 0.400 × 0.400 = 0.160 | [6 empty] | 24.5 |  | 3.92 |  | 0.216
[5 empty] | ② | 3.000 × 0.400 = 1.200 | [6 empty] | 24.5 |  | 29.4 |  | 1.617
[5 empty] | ③ | 0.350 × 3.600 = 1.260 | [6 empty] | 24.5 |  | 30.87 |  | 1.698
[5 empty] | 소계 | = 2.620 | [8 empty] | 64.19 |  | 3.53
|  | 배면토 |  |  | ⓐ | 2.214 × 3.600 = 7.970 | [6 empty] | 19 |  | 151.438 |  | 8.329
[5 empty] | ⓑ | 2.228 × 0.875 × 1/2 = 0.975 | [6 empty] | 19 |  | 18.522 |  | 1.019
[5 empty] | 소계 | = 8.945 | [8 empty] | 234.15 |  | 12.878
|  | 총 계 | [12 empty] | 234.15 |  | 12.878
※ 수평력(지진시 관성력) Hi = Kh × Vi (Kh = A/2 = 0.055)
② 모멘트 산정
|  | 구분 |  |  | 번호 | 팔 길 이 |  |  |  |  | 모멘트
[6 empty] | 수 평 |  | 수 직 |  |  | Mxi |  |  |  | Myi
[6 empty] | Xi(m) |  | Yi(m) |  |  | kN.m |  |  |  | kN.m
|  | 옹벽구체 |  |  | ① | 2.15 |  | 0.2 |  |  | 8.428 |  |  |  | 0.043
[5 empty] | ② | 1.5 |  | 0.2 |  |  | 44.1 |  |  |  | 0.323
[5 empty] | ③ | 0.61 |  | 2.114 |  |  | 18.845 |  |  |  | 3.59
[5 empty] | 소 계 | [5 empty] | 71.373 |  |  |  | 3.956
|  | 배면토 |  |  | ⓐ | 1.893 |  | 2.204 |  |  | 286.669 |  |  |  | 18.356
[5 empty] | ⓑ | 2.257 |  | 4.292 |  |  | 41.811 |  |  |  | 4.372
[5 empty] | 소 계 | [5 empty] | 328.48 |  |  |  | 22.728
|  | 총 계 | [8 empty] | 399.854 |  |  |  | 26.684
③ 합력의 작용위치 산정
|  |  | - 옹벽구체 : X = 71.373 / 64.190 | [5 empty] | = 1.112 m
|  |  | Y = 3.956 / 3.530 | [5 empty] | = 1.121 m
|  |  | - 뒷채움재 : X = 328.480 / 169.960 | [5 empty] | = 1.933 m
|  |  | Y = 22.728 / 9.348 | [5 empty] | = 2.431 m
2) 배면토에 의한 토압
① 토압계수 산정
- 평상시 주동토압계수 (RANKINE)
- 평상시 주동토압계수 (Coulomb)
- 지진시 주동토압계수 (Mononobe - Okabe)
Φ = 뒷채움 흙의 내부마찰각(도)
α = 지표면과 수평면이 이루는 각(도)
β = 벽배면과 연직면이 이루는 각(도)
δ = 벽배면과 뒷채움흙사이의 벽면마찰각(도)
θ = tan-1[Kh/(1-Kv)], Kv = 0
kh = 수평지진계수 = A/2 (변위를 허용한 조건), A=0.110
|  |  | 구분 |  |  | 평 상 시 |  |  |  |  | 지 진 시
[6 empty] | 안정검토 |  | 벽체설계 |  |  | 안정검토 |  |  | 벽체설계
|  |  | Φ |  |  | 30 |  | 30 |  |  | 30 |  |  | 30
|  |  | α |  |  | 21.444 |  | 21.444 |  |  | 21.444 |  |  | 21.444
|  |  | β |  |  | - |  | 0.446 |  |  | - |  |  | 0.446
|  |  | δ |  |  | 21.444 |  | 10 |  |  | 21.444 |  |  | 0
|  |  | θ |  |  | - |  | - |  |  | 3.148 |  |  | 3.148
|  |  | Kh |  |  | - |  | - |  |  | 0.055 |  |  | 0.055
|  |  | 토압계수 |  |  | 0.432 |  | 0.44 |  |  | 0.523 |  |  | 0.529
② 안정검토시 토압
- 평상시 토압 (H = 4.875 m)
|  |  |  | φ = 뒷채움흙의 내부마찰각 | [6 empty] | = | 30.000°
|  |  |  | α = 뒷채움흙의 경사각 | [6 empty] | = | 21.444°
|  |  |  | β = 벽 뒷면과 연직면이 이루는 각 | [6 empty] | = | 0.000°
|  |  |  | δ = 벽면마찰각 | [6 empty] | = | 21.444°
|  |  |  | Ka = 토압계수 (평상시) | [6 empty] | = | 0.432°
Pa = 1/2 x Ka x γ x H²
= 1/2 x 0.432 x 19.000 x 4.875²
= 97.538 kN
Ph = 97.538 x cos (0.374+0.000)
= 90.786 kN
Pv = 97.538 x sin (0.374+0.000)
= 35.658 kN
작용위치 : x = 3.000 m, y = H/3 = 4.875 / 2 = 1.625 m
- 지진시 토압 (H = 4.875 m)
|  |  |  | φ = 뒷채움흙의 내부마찰각 | [6 empty] | = | 30.000°
|  |  |  | α = 뒷채움흙의 경사각 | [6 empty] | = | 21.444°
|  |  |  | β = 벽 뒷면과 연직면이 이루는 각 | [6 empty] | = | 0.000°
|  |  |  | δ = 벽면마찰각 | [6 empty] | = | 21.444°
|  |  |  | Kae = 토압계수 (지진시) | [6 empty] | = | 0.523°
|  |  |  | θ = tan-1[Kh/(1-Kv)], Kv = 0 | [6 empty] | = | 3.148°
kh = 수평지진계수 = A/2 (변위를 허용한 조건), A=0.110
Pa = 1/2 x Kae x γ x H²
= 1/2 x 0.523 x 19.000 x 4.875²
= 118.084 kN
Ph = 118.084 x cos (0.374+0.000)
= 109.910 kN
Pv = 118.084 x sin (0.374+0.000)
= 43.170 kN
작용위치 : x = 3.000 m, y = H/2 = 4.875 / 2 = 2.438 m
③ 단면검토시 토압
- 평상시 토압 (H = 3.600 m)
|  |  |  | φ = 뒷채움흙의 내부마찰각 | [6 empty] | = | 30.000°
|  |  |  | α = 뒷채움흙의 경사각 | [6 empty] | = | 21.444°
|  |  |  | β = 벽 뒷면과 연직면이 이루는 각 | [6 empty] | = | 0.446°
|  |  |  | δ = 벽면마찰각 | [6 empty] | = | 10.000°
|  |  |  | Ka = 토압계수 (평상시) | [6 empty] | = | 0.440°
Pa = 1/2 x Ka x γ x H²
= 1/2 x 0.440 x 19.000 x 3.600²
= 54.173 kN
Ph = 54.173 x cos (0.374+0.446)
= 53.275 kN
Pv = 54.173 x sin (0.374+0.446)
= 9.822 kN
작용위치 : x = 0.791 m, y = H/3 = 1.200 m
- 지진시 토압 (H = 3.600 m)
|  |  |  | φ = 뒷채움흙의 내부마찰각 | [6 empty] | = | 30.000°
|  |  |  | α = 뒷채움흙의 경사각 | [6 empty] | = | 21.444°
|  |  |  | β = 벽 뒷면과 연직면이 이루는 각 | [6 empty] | = | 0.446°
|  |  |  | δ = 벽면마찰각 | [6 empty] | = | 10.000°
|  |  |  | Kae = 토압계수 (지진시) | [6 empty] | = | 0.529°
|  |  |  | θ = tan-1[Kh/(1-Kv)], Kv = 0 | [6 empty] | = | 3.148°
kh = 수평지진계수 = A/2 (변위를 허용한 조건), A=0.110
Pa = 1/2 x Kae x γ x H²
= 1/2 x 0.529 x 19.000 x 3.600²
= 65.130 kN
Ph = 65.130 x cos (0.374+0.446)
= 65.129 kN
Pv = 65.130 x sin (0.374+0.446)
= 0.507 kN
작용위치 : x = 0.786 m, y = H/2 = 1.800 m
3) 상재하중에 의한 부재력
: 상재하중이 가상파괴면 밖에 있으므로 재하하지 않는다.
4) 하중조합
① 사용하중 조합
|  | 구 분 |  |  | 고정하중 |  | 활하중 | 토압 |  | 지진하중
|  | COMB 1 |  |  | 1 |  | 1 | 1
|  | COMB 2 |  |  | 1 |  | 1 |  |  | 1
|  | COMB 3 |  |  | 1 |  | 1 | 1
|  | COMB 4 |  |  | 1 |  |  | 1 |  | 1
② 계수하중 조합
|  | 구 분 |  |  | 고정하중 |  | 활하중 | 토압 |  | 지진하중
|  | COMB 1 |  |  | 1.2 |  | 1.6 | 1.6
|  | COMB 2 |  |  | 1.2 |  | 1 |  |  | 1
|  | COMB 3 |  |  | 1.2 |  | 1.6 | 0.8
|  | COMB 4 |  |  | 0.9 |  |  | 1.6 |  | 1
COMB 5

## 안정검토
4. 안 정 검 토
1) 하중집계 및 조합
① 작용하중 집계표 : 『하중계산 참조』
|  | 구 분 | [5 empty] | 수직력 |  |  | 수평력 | 작용거리 |  |  | 모멘트
[12 empty] | X(m) |  | Y(m) | Mr(kN.m) |  | Mo(kN.m)
|  | 1. 옹벽구체(평상시) | [5 empty] | 64.19 |  |  | 0 | 1.112 |  | 1.121 | 71.373 |  | 0
|  | 2. 옹벽구체(지진시) | [5 empty] | 64.19 |  |  | 3.53 | 1.112 |  | 1.121 | 71.373 |  | 3.956
|  | 3. 뒷채움재(평상시) | [5 empty] | 169.96 |  |  | 0 | 1.933 |  | 2.431 | 328.48 |  | 0
|  | 4. 뒷채움재(지진시) | [5 empty] | 169.96 |  |  | 9.348 | 1.933 |  | 2.431 | 328.48 |  | 22.728
|  | 5. 배면토압(평상시) | [5 empty] | 35.658 |  |  | 90.786 | 3 |  | 1.625 | 106.975 |  | 147.531
|  | 6. 배면토압(지진시) | [5 empty] | 43.17 |  |  | 109.91 | 3 |  | 2.438 | 129.509 |  | 267.912
|  | ② | 하중조합
|  | 구 분 |  | 구 분 | [7 empty] | V(kN) |  | H(kN) | Mr(kN.m) |  | Mo(kN.m)
|  | COMB 1 |  | 고정하중+활하중+토압(1+3+5) | [7 empty] | 269.808 |  | 90.786 | 506.828 |  | 147.531
|  | COMB 2 |  | 고정하중+활하중+지진하중(2+4+6) | [7 empty] | 277.32 |  | 122.788 | 529.362 |  | 294.596
|  | COMB 3 |  | 고정하중+활하중+토압(1+3+5) | [7 empty] | 269.808 |  | 90.786 | 506.828 |  | 147.531
|  | COMB 4 |  | 고정하중+토압+지진하중(2+4+6) | [7 empty] | 277.32 |  | 122.788 | 529.362 |  | 294.596
D-고정하중, L-활하중, H-토압, E-지진하중
|  |  | COMB 1 |  | = | 1.000D + 1.000L + 1.000H
|  |  | COMB 2 |  | = | 1.000D + 1.000L + 1.000E
|  |  | COMB 3 |  | = | 1.000D + 1.000L + 1.000H
|  |  | COMB 4 |  | = | 1.000D + 1.000H + 1.000E
2) 전도에 대한 안정
- 직접기초에 작용하는 하중의 합력이 작용하는 위치는 평상시에는 바닥판 중심으로부터 바닥판 폭의
1/6이내, 지진시와 폭풍시에는 바닥판 폭의 1/3이내에 있어야 한다. [도로교설계기준 5.6.2]
- 평상시 전도에 대한 저항모멘트는 전도모멘트의 2.0배 이상이어야 한다.
- 지진시 전도에 대한 저항모멘트는 전도모멘트의 1.5배 이상이어야 한다.
|  | 구 분 |  |  | Mr(kN.m) |  |  | Mo(kN.m) |  |  | V(kN) | S.F |  | e(m) | 허용폭(m) |  | 비 고
|  | COMB 1 |  |  | 506.828 |  |  | 147.531 |  |  | 269.808 | 3.4354 |  | 0.16832 | 0.5 |  | O.K
|  | COMB 2 |  |  | 529.362 |  |  | 294.596 |  |  | 277.32 | 1.7969 |  | 0.65345 | 1 |  | O.K
|  | COMB 3 |  |  | 506.828 |  |  | 147.531 |  |  | 269.808 | 3.4354 |  | 0.16832 | 0.5 |  | O.K
|  | COMB 4 |  |  | 529.362 |  |  | 294.596 |  |  | 277.32 | 1.7969 |  | 0.65345 | 1 |  | O.K
註) B : 기초의 폭원 (3.000m), M = Mr-Mo, e = B/2 - M/V
S.F = Mr / Mo ≥ 2.00 (평상시), ≥ 1.50 (지진시)
3) 활동에 대한 안정
직접기초바닥면에서의 전단지반반력은 바닥면 아래 기초지반의 허용전단저항력 이내에 있어야 한다.
[도로교설계기준 5.6.2]
활동방지벽을 둔경우 전단저항력은 활동방지벽의 선단을통하는 기초바닥면과 평행한 면을 따라
전단저항력을 산출하는것으로 한다.이 전단면을 가상의 기초바닥면으로 간주한다.
Hu = (c x B1 + V₁x tanΦ) + (V₂+ V₃) x tanΦb
여기서 Hu : 기초저면과 지반과의 사이에 작용하는 전단 저항력(kN)
c : 기초저면과 지반과의 부착력(kN/m²)
Φb : 기초저면과 지반과의 마찰각(도)
B' : 유효재하폭(m). B' = B - 2 x e
B1 : 유효재하폭 중의 활동방지벽 전면의 폭
B2 : 유효재하폭 중의 활동방지벽의 폭
B3 : 유효재하폭 중의 활동방지벽 후면의 폭
V1 : B1에 작용하는 연직하중 (kN). 단, V1 = V x B1/B'
V2 : B2에 작용하는 연직하중 (kN). 단, V2 = V x B2/B'
V3 : B3에 작용하는 연직하중 (kN). 단, V3 = V x B3/B'
단, 활동방지벽이 유효재하폭 밖에 있는 경우 B1 = B', V1 = V가 된다.
『도로교설계기준해설(하부구조편)』 P140 참조
|  | 구 분 |  |  | V(kN) |  |  | Hu(kN) |  |  | H(kN) | S.F |  | 허용안전율 |  | 비 고
|  | COMB 1 |  |  | 269.808 |  |  | 140.354 |  |  | 90.786 | 1.546 |  | 1.5 |  | O.K
|  | COMB 2 |  |  | 277.32 |  |  | 160.111 |  |  | 122.788 | 1.304 |  | 1.2 |  | O.K
|  | COMB 3 |  |  | 269.808 |  |  | 140.354 |  |  | 90.786 | 1.546 |  | 1.5 |  | O.K
|  | COMB 4 |  |  | 277.32 |  |  | 160.111 |  |  | 122.788 | 1.304 |  | 1.2 |  | O.K
註) Φb = 30.000 x 2/3 = 20.000
tanΦb = tan(20.000) = 0.364, Cb = 0
tanΦ = tan(30.000) = 0.577
S.F = Hu / H ≥ 1.50 (평상시), ≥ 1.20 (지진시)
4) 지지력에 대한 안정
직접기초 바닥면에서의 연직지반반력은 기초 바닥아래 지지지반의 허용연직지지력이내에
있어야 한다. [도로교설계기준 5.6.2]
|  | 구 분 |  |  | V(kN) |  |  | M(kN.m) |  |  | e(m) | Qmax(kN) |  | Qmin(kN) | Qa(kN) |  | 비 고
|  | COMB 1 |  |  | 269.808 |  |  | 359.297 |  |  | 0.16832 | 120.2127 |  | 59.6593 | 300 |  | O.K
|  | COMB 2 |  |  | 277.32 |  |  | 234.766 |  |  | 0.65345 | 218.3916 |  | 0 | 371.973 |  | O.K
|  | COMB 3 |  |  | 269.808 |  |  | 359.297 |  |  | 0.16832 | 120.2127 |  | 59.6593 | 300 |  | O.K
|  | COMB 4 |  |  | 277.32 |  |  | 234.766 |  |  | 0.65345 | 218.3916 |  | 0 | 371.973 |  | O.K
註) B : 기초의 폭원 (3.000m), M = Mr-Mo, e = B/2 - M/V
- 하중의 작용위치가 저면 핵 내에 있는 경우 (사다리꼴 분포)
: 저면반력의 작용폭(x = 3*[B/2-e])이 B보다 큰 경우 => COMB 1,3
- 하중의 작용위치가 저면 핵 외에 있는 경우 (삼각형 분포)
: 저면반력의 작용폭(x = 3*[B/2-e])이 B보다 작은 경우 => COMB 2,4
5) 기초 중앙작용력 산정
① 기초중앙에서의 작용하중 계산
∑M = ∑Mr - ∑Mo
e = B/2 - ∑M/∑V
Mc = V x e
② 하중조합별 작용력
|  | 구 분 |  |  | 구 분 | [6 empty] | V(kN) |  | Mr(kN.m) | Mo(kN.m) |  | Mc(kN.m)
|  | COMB 1 |  |  | 고정하중+활하중+토압(1+3+5) | [6 empty] | 269.808 |  | 506.828 | 147.531 |  | 45.415
|  | COMB 2 |  |  | 고정하중+활하중+지진하중(2+4+6) | [6 empty] | 277.32 |  | 529.362 | 294.596 |  | 181.214
|  | COMB 3 |  |  | 고정하중+활하중+토압(1+3+5) | [6 empty] | 269.808 |  | 506.828 | 147.531 |  | 45.415
|  | COMB 4 |  |  | 고정하중+토압+지진하중(2+4+6) | [6 empty] | 277.32 |  | 529.362 | 294.596 |  | 181.214
③ 지반의 허용연직지지력 : Terzaghi식 사용
Qu = A' [α c Nc + q Nq + β r1 B' Nr]
Qu : 하중의 편심을 고려한 지반의 극한지지력(kN)
c : 지반의 점착력 (kN/m²)
A' : 유효재하면적(m²)
q : 상재하중(kN/m²), q = r2 x Df
r1,r2 : 지지지반 및 근입지반의 단위중량(kN/m³)
다만, 지하수위이하에서는 수중단위중량을 사용한다.
B' : 하중의 편심을 고려한 기초의 유효재하폭(m), B' = B - 2eB
B : 기초의 폭(m)
eB : 하중의 편심량(m)
Df : 기초의 유효근입 깊이(m)
α,β : 기초의 형상계수 (연속, α = 1.0, β = 0.5)
Nc,Nq,Nr : 지지력 계수 (Nc = 37.162, Nq = 22.456, Nr = 19.726
|  |  |  | c = 0.000 kN/m² | [5 empty] | r1 = 19.000 kN/m³ |  |  | r2 = 19.000 kN/m³
|  |  |  | Df = 1.000 m | [5 empty] | B = 3.000 m |  |  | q = 19.000 kN/m²
Φ = 15 + √15N = 1718.873 , N = 15
Nq = a²/ ( 2cos²(45+Φ/2) ) , a = exp(0.75π-Φ/2) tanΦ = 22.456
Nc = (Nq-1) cotΦ = 37.162
Nr = tanΦ/2 x (Kpr/cos²Φ - 1) = 19.726
|  | 구 분 |  |  | eB |  |  | B' |  |  | A' | Qu(kN) |  | Qa(kN) | SF
|  | COMB 1 |  |  | 0.168 |  |  | 2.663 |  |  | 2.663 | 2465.651 |  | 300 | 3
|  | COMB 2 |  |  | 0.653 |  |  | 1.693 |  |  | 1.693 | 1259.589 |  | 371.973 | 3
|  | COMB 3 |  |  | 0.168 |  |  | 2.663 |  |  | 2.663 | 2465.651 |  | 300 | 2
|  | COMB 4 |  |  | 0.653 |  |  | 1.693 |  |  | 1.693 | 1259.589 |  | 371.973 | 3
註) Qa = Qu/A'/SF, 『도로교 표준시방서, 1996년』p622 참조
▣ 확대기초 두께에 대한 강체 검토 : [도로교 설계기준 5.4.5.2]
- 확대기초는 부재로서 필요한 두께를 확보함과 동시에 강체로서 취급되는
두께를 가져야함을 원칙으로 한다.
- 확대기초에 대한 강체로서의 취급여부는 지반반력 및 말뚝반력에 미치는
확대기초의 강성의 영향을 고려하여 판정하는 것으로서, 일반적으로
다음의 식을 만족할 때 강체로 취급할 수 있다.
βλ ≤ 1.0
여기서
k : kv - 직접기초인 경우, kp - 말뚝기초인 경우
kv : 연직방향 지반반력계수 (kN/m³)
= 140000.000 x (√(3.000 x 1.000) / 0.3)^-¾) = 37588.765 kN/m³
Kvo = 1/0.3*α*Eo = 1/0.3 x 1.000 x 42000.000 = 140000.00 kN/m³
L : 확대기초의 길이 (= 1.000 m)
B : 확대기초의 폭 (= 3.000 m)
E : 확대기초의 탄성계수 (= 27000000.000 kN/m²)
h : 확대기초의 평균두께 (= 0.400 m)
λ : 확대기초의 환산 돌출길이 (m)
β = ⁴√[(3 x 37588.765) / (27000000.000 x 0.400³)] = 0.505 (m-1)
＊ 독립확대기초 및 벽변화확대기초의 경우
|  |  | λ = max(l,b) | [5 empty] | = max(0.000, 0.400) = 0.400
다만, 벽확대기초이므로 l = 0
b ≥ B/2이면 b = B/2 = 1.500, 뒷굽기준으로 검토
βλ = 0.505 x 0.400 = 0.202 ≤ 1.0, ∴ O.K

## 단면설계
5. 단 면 설 계
1) 벽체 설계
① 작용하중 집계표 : 『하중계산 참조』
|  | 구 분 | [5 empty] | 수직력 |  |  | 수평력 |  | 작용거리 |  |  |  |  | 모멘트
[13 empty] | X(m) |  | Y(m) |  |  | Mr(kN.m) |  |  | Mo(kN.m)
|  | 1. 옹벽구체(평상시) | [5 empty] | 30.87 |  |  | 0 |  | 0.61 |  | 1.714 |  |  | 18.845 |  |  | 0
|  | 2. 옹벽구체(지진시) | [5 empty] | 30.87 |  |  | 1.698 |  | 0.61 |  | 1.714 |  |  | 18.845 |  |  | 2.911
|  | 3. 배면토압(평상시) | [5 empty] | 9.822 |  |  | 53.275 |  | 0.791 |  | 1.2 |  |  | 7.766 |  |  | 63.93
|  | 4. 배면토압(지진시) | [5 empty] | 0.507 |  |  | 65.129 |  | 0.786 |  | 1.8 |  |  | 0.398 |  |  | 117.231
※ 옹벽구체는 ③의 값임. 『하중계산』참조
|  | ② | 하중조합
|  | 구 분 |  | 구 분 | [8 empty] | V(kN) |  | H(kN) |  |  | Mr(kN.m) |  |  | Mo(kN.m)
|  | COMB 1 |  | 고정하중+활하중+토압(1+3) | [8 empty] | 52.7592 |  | 85.24 |  |  | 35.0396 |  |  | 102.288
|  | COMB 2 |  | 고정하중+활하중+지진하중(2+4) | [8 empty] | 37.551 |  | 67.1666 |  |  | 23.012 |  |  | 120.7242
|  | COMB 3 |  | 고정하중+활하중+토압(1+3) | [8 empty] | 44.9016 |  | 42.62 |  |  | 28.8268 |  |  | 51.144
|  | COMB 4 |  | 고정하중+토압+지진하중(2+4) | [8 empty] | 28.29 |  | 66.6572 |  |  | 17.3585 |  |  | 119.8509
D-고정하중, L-활하중, H-토압, E-지진하중
|  |  | COMB 1 |  | = | 1.200D + 1.600L + 1.600H
|  |  | COMB 2 |  | = | 1.200D + 1.000L + 1.000E
|  |  | COMB 3 |  | = | 1.200D + 1.600L + 0.800H
|  |  | COMB 4 |  | = | 0.900D + 1.600H + 1.000E
|  | ③ | 설계 단면력
- 모멘트 : 120.724 kN.m (COMB 2)
- 전단력 : 85.240 kN (COMB 1)
2) 기초 설계
① 작용하중 집계표 : 『하중계산 참조』
|  | 구 분 | [5 empty] | 수직력 |  |  | 수평력 |  | 작용거리 |  |  |  |  | 모멘트
[13 empty] | X(m) |  | Y(m) |  |  | Mr(kN.m) |  |  | Mo(kN.m)
|  | 1. 옹벽구체(평상시) | [5 empty] | 64.19 |  |  | 0 |  | 1.112 |  | 1.121 |  |  | 71.373 |  |  | 0
|  | 2. 옹벽구체(지진시) | [5 empty] | 64.19 |  |  | 3.53 |  | 1.112 |  | 1.121 |  |  | 71.373 |  |  | 3.956
|  | 3. 뒷채움재(평상시) | [5 empty] | 169.96 |  |  | 0 |  | 1.933 |  | 2.431 |  |  | 328.48 |  |  | 0
|  | 4. 뒷채움재(지진시) | [5 empty] | 169.96 |  |  | 9.348 |  | 1.933 |  | 2.431 |  |  | 328.48 |  |  | 22.728
|  | 5. 배면토압(평상시) | [5 empty] | 35.658 |  |  | 90.786 |  | 3 |  | 1.625 |  |  | 106.975 |  |  | 147.531
|  | 6. 배면토압(지진시) | [5 empty] | 43.17 |  |  | 109.91 |  | 3 |  | 2.438 |  |  | 129.509 |  |  | 267.912
|  | ② | 하중조합
|  | 구 분 |  | 구 분 | [8 empty] | V(kN) |  | H(kN) |  |  | Mr(kN.m) |  |  | Mo(kN.m)
|  | COMB 1 |  | 고정하중+활하중+토압(1+3+5) | [8 empty] | 338.0328 |  | 145.2576 |  |  | 650.9836 |  |  | 236.0496
|  | COMB 2 |  | 고정하중+활하중+지진하중(2+4+6) | [8 empty] | 324.15 |  | 125.3636 |  |  | 609.3326 |  |  | 299.9328
|  | COMB 3 |  | 고정하중+활하중+토압(1+3+5) | [8 empty] | 309.5064 |  | 72.6288 |  |  | 565.4036 |  |  | 118.0248
|  | COMB 4 |  | 고정하중+토압+지진하중(2+4+6) | [8 empty] | 253.905 |  | 121.5002 |  |  | 489.3767 |  |  | 291.9276
D-고정하중, L-활하중, H-토압, E-지진하중
|  |  | COMB 1 |  | = | 1.200D + 1.600L + 1.600H
|  |  | COMB 2 |  | = | 1.200D + 1.000L + 1.000E
|  |  | COMB 3 |  | = | 1.200D + 1.600L + 0.800H
|  |  | COMB 4 |  | = | 0.900D + 1.600H + 1.000E
③ 지반반력 산정
|  | 구 분 |  |  | V(kN) |  |  | M(kN.m) |  |  | e(m) |  | Qmax(kN) |  | Qmin(kN) |  |  | 비고
|  | COMB 1 |  |  | 338.033 |  |  | 414.936 |  |  | 0.273 |  | 174.087 |  | 51.268 |  |  | -
|  | COMB 2 |  |  | 324.15 |  |  | 309.401 |  |  | 0.545 |  | 226.401 |  | 0 |  |  | -
|  | COMB 3 |  |  | 309.507 |  |  | 447.38 |  |  | 0.055 |  | 114.422 |  | 91.916 |  |  | -
|  | COMB 4 |  |  | 253.905 |  |  | 197.45 |  |  | 0.722 |  | 217.667 |  | 0 |  |  | -
※ B : 기초의 폭원 (3.000m), M = Mr-Mo, e = B/2 - M/V
- 하중의 작용위치가 저면 핵 내에 있는 경우 (사다리꼴 분포)
: 저면반력의 작용폭(x = 3*[B/2-e])이 B보다 큰 경우 => COMB 1,3
- 하중의 작용위치가 저면 핵 외에 있는 경우 (삼각형 분포)
: 저면반력의 작용폭(x = 3*[B/2-e])이 B보다 작은 경우 => COMB 2,4
|  | 구 분 |  |  | X(m) |  |  | 휨 검토 |  |  |  |  | 전단검토 |  |  |  |  | 비고
[8 empty] | 보간길이 |  |  | Qa(kN) |  | 보간길이 |  | Qb(kN)
|  | COMB 1 |  |  | 3.682 |  |  | -796.318 |  |  | 157.712 |  | -1096.318 |  | 141.336 |  |  | -
|  | COMB 2 |  |  | 2.864 |  |  | -797.136 |  |  | 194.775 |  | -1097.136 |  | 163.149 |  |  | -
|  | COMB 3 |  |  | 4.336 |  |  | -795.664 |  |  | 111.421 |  | -1095.664 |  | 108.42 |  |  | -
|  | COMB 4 |  |  | 2.333 |  |  | -797.667 |  |  | 180.347 |  | -1097.667 |  | 143.026 |  |  | -
④ 전면저판(앞굽)의 단면력 계산
- 기초자중에 의한 단면력
|  |  |  | Vb = 0.400 x 0.100 x 24.500 | [12 empty] | = | 0.98 |  | kN
|  |  |  | Ma = 0.400 x 0.400 x 24.500 x 0.400 / 2 | [12 empty] | = | 0.784 |  | kN.m
- 지반반력에 의한 단면력
Vb = Qb x 0.100 + (Qmax - Qb) / 2 x 0.100
Ma = Qa x 0.400²/ 2 + (Qmax - Qa) / 2 x 0.400²x 2/3
- 설계 단면력 산정
|  |  | 구 분 |  | 지반반력 | [7 empty] | 지반반력에의한 단면력 |  |  |  |  | 계수 단면력
[5 empty] | Qmax(kN) |  |  | Qa(kN) |  |  | Qb(kN) |  | Vb(kN) |  | Ma(kN.m) |  |  | Vu(kN) |  |  | Mu(kN.m)
|  |  | COMB 1 |  | 174.087 |  |  | 157.712 |  |  | 169.993 |  | 17.204 |  | 13.49 |  |  | 16.028 |  |  | 12.55
|  |  | COMB 2 |  | 226.401 |  |  | 194.775 |  |  | 218.494 |  | 22.245 |  | 17.269 |  |  | 21.069 |  |  | 16.328
|  |  | COMB 3 |  | 114.422 |  |  | 111.421 |  |  | 113.672 |  | 11.405 |  | 9.074 |  |  | 10.229 |  |  | 8.133
|  |  | COMB 4 |  | 217.667 |  |  | 180.347 |  |  | 208.337 |  | 21.3 |  | 16.418 |  |  | 20.418 |  |  | 15.713
※ 지반반력 산정시 하중계수가 적용되었으므로 지반반력에 의한 단면력에는
하중계수를 적용하지 않는다.
⑤ 후면저판(뒷굽)의 단면력 계산
- 기초자중에 의한 단면력
|  |  | Vb = 0.400 x 1.900 x 24.500 | [12 empty] | = | 18.62 |  |  | kN
|  |  | Ma = 0.400 x 2.200 x 24.500 x 2.200 / 2 | [12 empty] | = | 23.716 |  |  | kN.m
- 뒷채움 토사에 의한 단면력
|  |  | Vb = ( 1.900 x 3.729 + 1.900 x 0.746 x 1/2) x 19.000 | [12 empty] | = | 148.081 |  |  | kN
|  |  | Ma = 169.960 x (1.933 - 0.800) | [12 empty] | = | 192.512 |  |  | kN.m
- 토압의 연직분력에 의한 단면력 : 평상시
Pv = 1/2 x Ka x r x H²x sinδ
= 1/2 x 0.440 x 19.000 x 3.600² x sin(10.000+0.446)
= 9.822 kN
Qv = 2 x Pv / L
= 2 x 9.822 / 2.200
= 8.929 kN
Vb = 8.929 x 2.200 / 2
|  |  | - (2.200-1.900)/2.200 x 8.929 / 2 | [12 empty] | = | 9.213 |  | kN
|  |  | Ma = 8.929 x 2.200 / 2 x 2.200 x 2/3 | [12 empty] | = | 14.405 |  | kN.m
- 지반반력에 의한 단면력
i) 사다리꼴 반력 분포시 : COMB 1,3,
Vb = Qmin x 1.900 + (Qb - Qmin) / 2 x 1.900
Ma = Qmin x 2.200²/ 2 + (Qa - Qmin) / 2 x 2.200²/ 3
ii) 삼각형 반력 분포시 : COMB 2,4,
Vb = (Qb - Qmin) / 2 x (χ - 1.100)
Ma = (Qa - Qmin) / 2 x (χ - 0.800)²/ 3
여기서, 반력의 작용폭 χ = 3[B/2 - e]
- 설계 단면력 산정
|  | 구 분 |  | 지반반력 | [7 empty] | 지반반력에의한 단면력 |  |  |  |  | 계수 단면력
|  |  |  | Qmin(kN) |  |  | Qa(kN) |  |  | Qb(kN) |  | Vb(kN) |  | Ma(kN.m) |  |  | Vu(kN) |  |  | Mu(kN.m)
|  | COMB 1 |  | 51.268 |  |  | 141.336 |  |  | 129.054 |  | 171.306 |  | 196.723 |  |  | 43.476 |  |  | 85.799
|  | COMB 2 |  | 0 |  |  | 163.149 |  |  | 139.43 |  | 122.943 |  | 115.783 |  |  | 77.098 |  |  | 143.691
|  | COMB 3 |  | 91.916 |  |  | 108.42 |  |  | 106.17 |  | 188.181 |  | 235.75 |  |  | 19.23 |  |  | 35.248
|  | COMB 4 |  | 0 |  |  | 143.026 |  |  | 115.036 |  | 70.918 |  | 56.018 |  |  | 79.113 |  |  | 138.587
※ 지반반력 산정시 하중계수가 적용되었으므로 지반반력에 의한 단면력에는
하중계수를 적용하지 않는다.
|  | - | 모멘트 산정 : COMB 2
|  |  | Mu | = | (23.716 + 192.512) x 1.200
- 0.000 x 2.064²/ 2 - (16.315 - 0.000) / 2 x 2.064 / 3
|  |  |  | = | 143.691 kN.m
|  | - | 전단력 산정 : COMB 2
|  |  | Vu | = | (18.620 + 148.081) x 1.200 + 9.213 x 0.000
- 5.127 x 2.200 - (14.134 - 5.127) / 2
|  |  |  | = | 43.476 kN
⑥ 기초 설계 단면력
- 전면 저판 (앞굽)
|  |  | Mu = 16.328 kN.m | [5 empty] | (COMB 2)
|  |  | Vu = 21.069 kN.m | [5 empty] | (COMB 2)
- 후면 저판 (뒷굽)
|  |  | Mu = 143.691 kN.m | [5 empty] | (COMB 2)
|  |  | Vu = 79.113 kN | [5 empty] | (COMB 1)
※ 뒷굽판에 작용하는 휨모멘트의 크기는 전면벽과 뒷굽판의 접속점의 모멘트 평형 조건에
의해 전면벽에 작용하는 휨모멘트를 초과하지 않는다. 『도로교 옹벽 표준도 설계기준 (2003)』P23
→ 설계 모멘트 = 120.724 kN.m
3) 활동방지벽 설계
① 작용하중 집계표 : 『하중계산 참조』
|  | 구 분 | [5 empty] | 수직력 |  |  | 수평력 |  | 작용거리 |  |  |  |  | 모멘트
[13 empty] | X(m) |  | Y(m) |  |  | Mr(kN.m) |  |  | Mo(kN.m)
|  | 1. 옹벽구체(평상시) | [5 empty] | 64.19 |  |  | 0 |  | 1.112 |  | 1.121 |  |  | 71.373 |  |  | 0
|  | 2. 옹벽구체(지진시) | [5 empty] | 64.19 |  |  | 3.53 |  | 1.112 |  | 1.121 |  |  | 71.373 |  |  | 3.956
|  | 3. 뒷채움재(평상시) | [5 empty] | 169.96 |  |  | 0 |  | 1.933 |  | 2.431 |  |  | 328.48 |  |  | 0
|  | 4. 뒷채움재(지진시) | [5 empty] | 169.96 |  |  | 9.348 |  | 1.933 |  | 2.431 |  |  | 328.48 |  |  | 22.728
|  | 5. 배면토압(평상시) | [5 empty] | 35.658 |  |  | 90.786 |  | 3 |  | 1.625 |  |  | 106.975 |  |  | 147.531
|  | 6. 배면토압(지진시) | [5 empty] | 43.17 |  |  | 109.91 |  | 3 |  | 2.438 |  |  | 129.509 |  |  | 267.912
|  | ② | 하중조합
|  | 구 분 |  | 구 분 | [8 empty] | V(kN) |  | H(kN) |  |  | Mr(kN.m) |  |  | Mo(kN.m)
|  | COMB 1 |  | 고정하중+활하중+토압(1+3+5) | [8 empty] | 338.0328 |  | 145.2576 |  |  | 650.9836 |  |  | 236.0496
|  | COMB 2 |  | 고정하중+활하중+지진하중(2+4+6) | [8 empty] | 324.15 |  | 125.3636 |  |  | 609.3326 |  |  | 299.9328
|  | COMB 3 |  | 고정하중+활하중+토압(1+3+5) | [8 empty] | 309.5064 |  | 72.6288 |  |  | 565.4036 |  |  | 118.0248
|  | COMB 4 |  | 고정하중+토압+지진하중(2+4+6) | [8 empty] | 253.905 |  | 121.5002 |  |  | 489.3767 |  |  | 291.9276
D-고정하중, L-활하중, H-토압, E-지진하중
|  |  | COMB 1 |  | = | 1.200D + 1.600L + 1.600H
|  |  | COMB 2 |  | = | 1.200D + 1.000L + 1.000E
|  |  | COMB 3 |  | = | 1.200D + 1.600L + 0.800H
|  |  | COMB 4 |  | = | 0.900D + 1.600H + 1.000E
Ht = ( c x B1 + V₁x (tanΦ-tanΦb) + V₂x tanΦb ) x Hb / Hu
여기서 Ht : 활동방지벽에 가해지는 수평력(kN)
Cb : 기초저면과 지반과의 부착력(kN/m²)
Φb : 기초저면과 지반과의 마찰각(도)
B' : 유효재하폭(m). B' = B - 2 x e
B1 : 유효재하폭 중의 활동방지벽 전면의 폭
B2 : 유효재하폭 중의 활동방지벽의 폭
B3 : 유효재하폭 중의 활동방지벽 후면의 폭
V1 : B1에 작용하는 연직하중 (kN). 단, V1 = V x B1/B'
V2 : B2에 작용하는 연직하중 (kN). 단, V2 = V x B2/B'
V3 : B3에 작용하는 연직하중 (kN). 단, V3 = V x B3/B'
Hu : 기초바닥면에 있어서의 전단저항력 (kN)
Hb : 기초바닥면에 작용하는 수평력 (kN)
단, 작용위치는 지지지반에 관입된 부분의 활동방지벽 부분의 중앙점으로 한다.
③ 단면력 산정
|  | 구 분 |  |  | V(kN) |  |  | B'(m) |  |  | Hb(kN) |  | Hu(kN) |  | Ht(kN) |  |  | Vu(kN) |  |  | Mu(kN)
|  | COMB 1 |  |  | 338.033 |  |  | 2.455 |  |  | 145.258 |  | 150.347 |  | 74.721 |  |  | 74.721 |  |  | 14.944
|  | COMB 2 |  |  | 324.15 |  |  | 1.909 |  |  | 125.364 |  | 185.407 |  | 64.487 |  |  | 64.487 |  |  | 12.897
|  | COMB 3 |  |  | 309.507 |  |  | 2.891 |  |  | 72.629 |  | 116.902 |  | 37.36 |  |  | 37.36 |  |  | 7.472
|  | COMB 4 |  |  | 253.905 |  |  | 1.555 |  |  | 121.501 |  | 178.255 |  | 62.5 |  |  | 62.5 |  |  | 12.5

## 철근량검토
6. 철근량 검토
1) 벽체 설계
① 벽체
＊ 단면제원 및 설계가정
fck = 24 MPa, fy = 400 MPa, k1 = 0.85, Φf = 0.85, Φv = 0.80
|  |  | B(mm) |  | H(mm) |  | d(mm) | 피복(mm) |  | Mu(kN.m) | Vu(kN)
|  |  | 1000 |  | 400 |  | 320 | 80 |  | 120.724 | 85.24
＊ 강도감소계수(Φ) 산정
T = As x fy = 1588.800 x 400.00 = 635520.000
C = 0.85 x fck x a x b = 0.85 x 24.00 x a x 1000.000 = 20400.000 x a
T = C 이므로, a = 31.153 mm, c = 31.153 / β1 = 31.153 / 0.85 = 36.651 mm
εy = fy / Es = 400.00 / 200000.00 = 0.0020
εt = 0.0030 x (dt - c) / c = 0.0030 x (320.00 - 36.651) / 36.651 = 0.0232
εt ≥ 0.0050 이므로 인장지배단면이며, Φ = 0.85 를 적용한다.
＊ 필요철근량 산정
Mu / Φ = As x fy x (d - a/2) ---------------- ①
a = As x fy / (0.85 x fck x b) ---------------- ②
식②를 식①에 대입하여 이차방정식으로 As를 구한다
fy ² Mu
────────── As² - fy x d x As + ─── = 0 , As = 1150.122 mm²
2 x 0.85 x fck x b Φ
＊ 사용철근량 = 1588.8 mm² (철근도심 : 80.0 mm) , [사용률 = 1.381]
1단 : H16 - 8.0 EA (= 1588.8 mm²)
＊ 철근비 검토
ρmin : 1.4 / fy = 0.00350
0.25 √fck / fy = 0.00306 , ρmin = 0.00350 적용
수축온도철근비 = 0.00200
ρmax = 0.71 x Pb = 0.71 x k1 x Φx (fck / fy) x ｛600 / (600 + fy)｝= 0.01857
ρuse = As / bd = 0.00496
ρmax ≥ ρuse ≥ρmin → 철근비 만족, ∴ O.K
＊ 휨에 대한 검토
ΦMn = 0.85 x 1588.800 x 400 x (320.00 - a/2) = 164.447 kN.m
; a = As x fy / (0.85 x fck x b) = 31.153 mm
≥ Mu (= 120.724 kN.m) ∴ O.K [안전률 1.362]
＊ 전단에 대한 검토 (d = 320.00 mm)
ΦVc = 0.80 x 1/6 x √fck x b x d
= 0.80 x 1/6 x √24 x 1000.00 x 320.00 = 209.023 kN
≥ Vu (= 85.240 kN) , 전단보강 불필요.
＊ 0.0015hb 『도로교설계기준 P.252』
h : 부재두께 b : 부재 폭
|  |  |  | 사용철근량 : |  | H13 - CTC 250
[6 empty] | H13 - CTC 250 |  |  | = 1013.600 mm²
|  |  |  | 필요철근량 : 0.0015 x 400.0 x 1000.0 = 600.000 mm² | [6 empty] | < 1013.600 mm² ∴ O.K
＊ 단면적비(온도 및 건조수축 철근)『콘크리트구조설계기준 P.287』
단면적대비 0.0025 이상
|  |  |  | 사용철근량 : |  | H13 - CTC 250
[6 empty] | H13 - CTC 250 |  |  | = 1013.600 mm²
|  |  |  | 필요철근량 : 0.0025 x 400.0 x 1000.0 = 1000.000 mm² | [6 empty] | < 1013.600 mm²
필요철근량이 1800㎟보다 작은경우 수축,온도 철근 단면적을 단위 m당
|  |  |  | 1800㎟보다 크게 취할 필요가 없다.(KCI 2007) | [7 empty] | ∴ | O.K
＊ 노출면 300㎟ 이상 『도로교설계기준 P.252, 철도설계기준 P.254』
|  |  |  | 사용철근량 : |  | H13 - CTC 250 |  |  | = 506.800 mm²
|  |  |  | 필요철근량 : 300.000 mm² | [6 empty] | < 506.800 mm² ∴ O.K
2) 기초 설계
① 기초 앞굽
＊ 단면제원 및 설계가정
fck = 24 MPa, fy = 400 MPa, k1 = 0.85, Φf = 0.85, Φv = 0.80
|  |  | B(mm) |  | H(mm) |  | d(mm) | 피복(mm) |  | Mu(kN.m) | Vu(kN)
|  |  | 1000 |  | 400 |  | 300 | 100 |  | 16.328 | 21.069
＊ 강도감소계수(Φ) 산정
T = As x fy = 794.400 x 400.00 = 317760.000
C = 0.85 x fck x a x b = 0.85 x 24.00 x a x 1000.000 = 20400.000 x a
T = C 이므로, a = 15.576 mm, c = 15.576 / β1 = 15.576 / 0.85 = 18.325 mm
εy = fy / Es = 400.00 / 200000.00 = 0.0020
εt = 0.0030 x (dt - c) / c = 0.0030 x (300.00 - 18.325) / 18.325 = 0.0461
εt ≥ 0.0050 이므로 인장지배단면이며, Φ = 0.85 를 적용한다.
＊ 필요철근량 산정
Mu / Φ = As x fy x (d - a/2) ---------------- ①
a = As x fy / (0.85 x fck x b) ---------------- ②
식②를 식①에 대입하여 이차방정식으로 As를 구한다
fy ² Mu
────────── As² - fy x d x As + ─── = 0 , As = 160.924 mm²
2 x 0.85 x fck x b Φ
＊ 사용철근량 = 794.4 mm² (철근도심 : 100.0 mm) , [사용률 = 4.936]
1단 : H16 - 4.0 EA (= 794.4 mm²)
＊ 철근비 검토
ρmin : 1.4 / fy = 0.00350
0.25 √fck / fy = 0.00306 , ρmin = 0.00350 적용
수축온도철근비 = 0.00200
ρmax = 0.71 x Pb = 0.71 x k1 x Φx (fck / fy) x ｛600 / (600 + fy)｝= 0.01857
ρuse = As / bd = 0.00265
ρmax ≥ ρuse, As ≥ As(req) x 4/3 → 철근비 만족, ∴ O.K (콘.설 6.3.2)
＊ 휨에 대한 검토
ΦMn = 0.85 x 794.400 x 400 x (300.00 - a/2) = 78.925 kN.m
; a = As x fy / (0.85 x fck x b) = 15.576 mm
≥ Mu (= 16.328 kN.m) ∴ O.K [안전률 4.834]
＊ 전단에 대한 검토 (d = 300.00 mm)
ΦVc = 0.80 x 1/6 x √fck x b x d
= 0.80 x 1/6 x √24 x 1000.00 x 300.00 = 195.959 kN
≥ Vu (= 21.069 kN) , 전단보강 불필요.
＊ 0.0015hb 『도로교설계기준 P.252』
h : 부재두께 최대 1200 b : 부재 폭
|  |  |  | 사용철근량 : |  | H13 - CTC 270
[6 empty] | H13 - CTC 270 |  |  | = 938.519 mm²
|  |  |  | 필요철근량 : 0.0015 x 400.0 x 1000.0 = 600.000 mm² | [6 empty] | < 938.519 mm² ∴ O.K
＊ 단면적비(온도 및 건조수축 철근)『콘크리트구조설계기준 해설 P.111』
단면적대비 0.0020 이상
|  |  |  | 사용철근량 : |  | H13 - CTC 270
[6 empty] | H13 - CTC 270 |  |  | = 938.519 mm²
|  |  |  | 필요철근량 : 0.0020 x 400.0 x 1000.0 = 800.000 mm² | [6 empty] | < 938.519 mm²
필요철근량이 1800㎟보다 작은경우 수축,온도 철근 단면적을 단위 m당
|  |  |  | 1800㎟보다 크게 취할 필요가 없다.(KCI 2007) | [7 empty] | ∴ | O.K
＊ 노출면 300㎟ 이상 『도로교설계기준 P.252, 철도설계기준 P.254』
|  |  |  | 사용철근량 : |  | H13 - CTC 270 |  |  | = 469.259 mm²
|  |  |  | 필요철근량 : 300.000 mm² | [6 empty] | < 469.259 mm² ∴ O.K
② 기초 뒷굽
＊ 단면제원 및 설계가정
fck = 24 MPa, fy = 400 MPa, k1 = 0.85, Φf = 0.85, Φv = 0.80
|  |  | B(mm) |  | H(mm) |  | d(mm) | 피복(mm) |  | Mu(kN.m) | Vu(kN)
|  |  | 1000 |  | 400 |  | 300 | 100 |  | 120.724 | 79.113
＊ 강도감소계수(Φ) 산정
T = As x fy = 1588.800 x 400.00 = 635520.000
C = 0.85 x fck x a x b = 0.85 x 24.00 x a x 1000.000 = 20400.000 x a
T = C 이므로, a = 31.153 mm, c = 31.153 / β1 = 31.153 / 0.85 = 36.651 mm
εy = fy / Es = 400.00 / 200000.00 = 0.0020
εt = 0.0030 x (dt - c) / c = 0.0030 x (300.00 - 36.651) / 36.651 = 0.0216
εt ≥ 0.0050 이므로 인장지배단면이며, Φ = 0.85 를 적용한다.
＊ 필요철근량 산정
Mu / Φ = As x fy x (d - a/2) ---------------- ①
a = As x fy / (0.85 x fck x b) ---------------- ②
식②를 식①에 대입하여 이차방정식으로 As를 구한다
fy ² Mu
────────── As² - fy x d x As + ─── = 0 , As = 1233.274 mm²
2 x 0.85 x fck x b Φ
＊ 사용철근량 = 1588.8 mm² (철근도심 : 100.0 mm) , [사용률 = 1.288]
1단 : H16 - 8.0 EA (= 1588.8 mm²)
＊ 철근비 검토
ρmin : 1.4 / fy = 0.00350
0.25 √fck / fy = 0.00306 , ρmin = 0.00350 적용
수축온도철근비 = 0.00200
ρmax = 0.71 x Pb = 0.71 x k1 x Φx (fck / fy) x ｛600 / (600 + fy)｝= 0.01857
ρuse = As / bd = 0.00530
ρmax ≥ ρuse ≥ρmin → 철근비 만족, ∴ O.K
＊ 휨에 대한 검토
ΦMn = 0.85 x 1588.800 x 400 x (300.00 - a/2) = 153.643 kN.m
; a = As x fy / (0.85 x fck x b) = 31.153 mm
≥ Mu (= 120.724 kN.m) ∴ O.K [안전률 1.273]
＊ 전단에 대한 검토 (d = 300.00 mm)
ΦVc = 0.80 x 1/6 x √fck x b x d
= 0.80 x 1/6 x √24 x 1000.00 x 300.00 = 195.959 kN
≥ Vu (= 79.113 kN) , 전단보강 불필요.
＊ 0.0015hb 『도로교설계기준 P.252』
h : 부재두께 최대 1200 b : 부재 폭
|  |  |  | 사용철근량 : |  | H13 - CTC 250
[6 empty] | H13 - CTC 250 |  |  | = 1013.600 mm²
|  |  |  | 필요철근량 : 0.0015 x 400.0 x 1000.0 = 600.000 mm² | [6 empty] | < 1013.600 mm² ∴ O.K
＊ 단면적비(온도 및 건조수축 철근)『콘크리트구조설계기준 해설 P.111』
단면적대비 0.0020 이상
|  |  |  | 사용철근량 : |  | H13 - CTC 250
[6 empty] | H13 - CTC 250 |  |  | = 1013.600 mm²
|  |  |  | 필요철근량 : 0.0020 x 400.0 x 1000.0 = 800.000 mm² | [6 empty] | < 1013.600 mm²
필요철근량이 1800㎟보다 작은경우 수축,온도 철근 단면적을 단위 m당
|  |  |  | 1800㎟보다 크게 취할 필요가 없다.(KCI 2007) | [7 empty] | ∴ | O.K
＊ 노출면 300㎟ 이상 『도로교설계기준 P.252, 철도설계기준 P.254』
|  |  |  | 사용철근량 : |  | H13 - CTC 250 |  |  | = 506.800 mm²
|  |  |  | 필요철근량 : 300.000 mm² | [6 empty] | < 506.800 mm² ∴ O.K
③ 활동방지벽
＊ 단면제원 및 설계가정
fck = 24 MPa, fy = 400 MPa, k1 = 0.85, Φf = 0.85, Φv = 0.80
|  |  | B(mm) |  | H(mm) |  | d(mm) | 피복(mm) |  | Mu(kN.m) | Vu(kN)
|  |  | 1000 |  | 400 |  | 300 | 100 |  | 14.944 | 74.721
＊ 강도감소계수(Φ) 산정
T = As x fy = 794.400 x 400.00 = 317760.000
C = 0.85 x fck x a x b = 0.85 x 24.00 x a x 1000.000 = 20400.000 x a
T = C 이므로, a = 15.576 mm, c = 15.576 / β1 = 15.576 / 0.85 = 18.325 mm
εy = fy / Es = 400.00 / 200000.00 = 0.0020
εt = 0.0030 x (dt - c) / c = 0.0030 x (300.00 - 18.325) / 18.325 = 0.0461
εt ≥ 0.0050 이므로 인장지배단면이며, Φ = 0.85 를 적용한다.
＊ 필요철근량 산정
Mu / Φ = As x fy x (d - a/2) ---------------- ①
a = As x fy / (0.85 x fck x b) ---------------- ②
식②를 식①에 대입하여 이차방정식으로 As를 구한다
fy ² Mu
────────── As² - fy x d x As + ─── = 0 , As = 147.220 mm²
2 x 0.85 x fck x b Φ
＊ 사용철근량 = 794.4 mm² (철근도심 : 100.0 mm) , [사용률 = 5.396]
1단 : H16 - 4.0 EA (= 794.4 mm²)
＊ 철근비 검토
ρmin : 1.4 / fy = 0.00350
0.25 √fck / fy = 0.00306 , ρmin = 0.00350 적용
수축온도철근비 = 0.00200
ρmax = 0.71 x Pb = 0.71 x k1 x Φx (fck / fy) x ｛600 / (600 + fy)｝= 0.01857
ρuse = As / bd = 0.00265
ρmax ≥ ρuse, As ≥ As(req) x 4/3 → 철근비 만족, ∴ O.K (콘.설 6.3.2)
＊ 휨에 대한 검토
ΦMn = 0.85 x 794.400 x 400 x (300.00 - a/2) = 78.925 kN.m
; a = As x fy / (0.85 x fck x b) = 15.576 mm
≥ Mu (= 14.944 kN.m) ∴ O.K [안전률 5.281]
＊ 전단에 대한 검토 (d = 300.00 mm)
ΦVc = 0.80 x 1/6 x √fck x b x d
= 0.80 x 1/6 x √24 x 1000.00 x 300.00 = 195.959 kN
≥ Vu (= 74.721 kN) , 전단보강 불필요.
＊ 0.0015hb 『도로교설계기준 P.252』
h : 부재두께 최대 1200 b : 부재 폭
|  |  |  | 사용철근량 : |  | H13 - CTC 250
[6 empty] | H13 - CTC 250 |  |  | = 1013.600 mm²
|  |  |  | 필요철근량 : 0.0015 x 400.0 x 1000.0 = 600.000 mm² | [6 empty] | < 1013.600 mm² ∴ O.K
＊ 단면적비(온도 및 건조수축 철근)『콘크리트구조설계기준 해설 P.111』
단면적대비 0.0020 이상
|  |  |  | 사용철근량 : |  | H13 - CTC 250
[6 empty] | H13 - CTC 250 |  |  | = 1013.600 mm²
|  |  |  | 필요철근량 : 0.0020 x 400.0 x 1000.0 = 800.000 mm² | [6 empty] | < 1013.600 mm²
필요철근량이 1800㎟보다 작은경우 수축,온도 철근 단면적을 단위 m당
|  |  |  | 1800㎟보다 크게 취할 필요가 없다.(KCI 2007) | [7 empty] | ∴ | O.K
＊ 노출면 300㎟ 이상 『도로교설계기준 P.252, 철도설계기준 P.254』
|  |  |  | 사용철근량 : |  | H13 - CTC 250 |  |  | = 506.800 mm²
|  |  |  | 필요철근량 : 300.000 mm² | [6 empty] | < 506.800 mm² ∴ O.K

## 사용성검토
7. 사용성 검토
1) 벽체 설계
① 작용하중 집계표 : 『하중계산 참조』
|  | 구 분 | [5 empty] | 수직력 |  |  | 수평력 |  | 작용거리 |  |  |  | 모멘트
[13 empty] | X(m) |  | Y(m) |  | Mr(kN.m) |  | Mo(kN.m)
|  | 1. 옹벽구체(평상시) | [5 empty] | 30.87 |  |  | 0 |  | 0.61 |  | 1.714 |  | 18.845 |  | 0
|  | 2. 옹벽구체(지진시) | [5 empty] | 30.87 |  |  | 1.698 |  | 0.61 |  | 1.714 |  | 18.845 |  | 2.911
|  | 3. 배면토압(평상시) | [5 empty] | 9.822 |  |  | 53.275 |  | 0.791 |  | 1.2 |  | 7.766 |  | 63.93
|  | 4. 배면토압(지진시) | [5 empty] | 0.507 |  |  | 65.129 |  | 0.786 |  | 1.8 |  | 0.398 |  | 117.231
※ 옹벽구체는 ③의 값임. 『하중계산』참조
|  | ② | 하중조합
|  | 구 분 |  | 구 분 | [8 empty] | V(kN) |  | H(kN) |  | Mr(kN.m) |  | Mo(kN.m)
|  | COMB 1 |  | 고정하중+활하중+토압(1+3) | [8 empty] | 40.692 |  | 53.275 |  | 26.611 |  | 63.93
|  | COMB 2 |  | 고정하중+활하중+지진하중(2+4) | [8 empty] | 31.377 |  | 66.827 |  | 19.243 |  | 120.142
|  | COMB 3 |  | 고정하중+활하중+토압(1+3) | [8 empty] | 40.692 |  | 53.275 |  | 26.611 |  | 63.93
|  | COMB 4 |  | 고정하중+토압+지진하중(2+4) | [8 empty] | 31.377 |  | 66.827 |  | 19.243 |  | 120.142
D-고정하중, L-활하중, H-토압, E-지진하중
|  |  | COMB 1 |  | = | 1.000D + 1.000L + 1.000H
|  |  | COMB 2 |  | = | 1.000D + 1.000L + 1.000E
|  |  | COMB 3 |  | = | 1.000D + 1.000L + 1.000H
|  |  | COMB 4 |  | = | 1.000D + 1.000H + 1.000E
|  | ③ | 설계 단면력
- 모멘트 : 120.142 kN.m (COMB 2)
- 전단력 : 66.826 kN (COMB 2)
2) 기초 설계
① 작용하중 집계표 : 『하중계산 참조』
|  | 구 분 | [5 empty] | 수직력 |  |  | 수평력 |  | 작용거리 |  |  |  | 모멘트
[13 empty] | X(m) |  | Y(m) |  | Mr(kN.m) |  | Mo(kN.m)
|  | 1. 옹벽구체(평상시) | [5 empty] | 64.19 |  |  | 0 |  | 1.112 |  | 1.121 |  | 71.373 |  | 0
|  | 2. 옹벽구체(지진시) | [5 empty] | 64.19 |  |  | 3.53 |  | 1.112 |  | 1.121 |  | 71.373 |  | 3.956
|  | 3. 뒷채움재(평상시) | [5 empty] | 169.96 |  |  | 0 |  | 1.933 |  | 2.431 |  | 328.48 |  | 0
|  | 4. 뒷채움재(지진시) | [5 empty] | 169.96 |  |  | 9.348 |  | 1.933 |  | 2.431 |  | 328.48 |  | 22.728
|  | 5. 배면토압(평상시) | [5 empty] | 35.658 |  |  | 90.786 |  | 3 |  | 1.625 |  | 106.975 |  | 147.531
|  | 6. 배면토압(지진시) | [5 empty] | 43.17 |  |  | 109.91 |  | 3 |  | 2.438 |  | 129.509 |  | 267.912
|  | ② | 하중조합
|  | 구 분 |  | 구 분 | [8 empty] | V(kN) |  | H(kN) |  | Mr(kN.m) |  | Mo(kN.m)
|  | COMB 1 |  | 고정하중+활하중+토압(1+3+5) | [8 empty] | 269.808 |  | 90.786 |  | 506.828 |  | 147.531
|  | COMB 2 |  | 고정하중+활하중+지진하중(2+4+6) | [8 empty] | 277.32 |  | 122.788 |  | 529.362 |  | 294.596
|  | COMB 3 |  | 고정하중+활하중+토압(1+3+5) | [8 empty] | 269.808 |  | 90.786 |  | 506.828 |  | 147.531
|  | COMB 4 |  | 고정하중+토압+지진하중(2+4+6) | [8 empty] | 277.32 |  | 122.788 |  | 529.362 |  | 294.596
D-고정하중, L-활하중, H-토압, E-지진하중
|  |  | COMB 1 |  | = | 1.000D + 1.000L + 1.000H
|  |  | COMB 2 |  | = | 1.000D + 1.000L + 1.000E
|  |  | COMB 3 |  | = | 1.000D + 1.000L + 1.000H
|  |  | COMB 4 |  | = | 1.000D + 1.000H + 1.000E
③ 지반반력 산정
|  | 구 분 |  |  | V(kN) |  |  | M(kN.m) |  |  | e(m) |  | Qmax(kN) |  | Qmin(kN) |  | 비고
|  | COMB 1 |  |  | 269.808 |  |  | 359.298 |  |  | 0.168 |  | 120.212 |  | 59.66 |  | -
|  | COMB 2 |  |  | 277.32 |  |  | 234.767 |  |  | 0.653 |  | 218.39 |  | 0 |  | -
|  | COMB 3 |  |  | 269.808 |  |  | 359.298 |  |  | 0.168 |  | 120.212 |  | 59.66 |  | -
|  | COMB 4 |  |  | 277.32 |  |  | 234.767 |  |  | 0.653 |  | 218.39 |  | 0 |  | -
※ B : 기초의 폭원 (3.000m), M = Mr-Mo, e = B/2 - M/V
- 하중의 작용위치가 저면 핵 내에 있는 경우 (사다리꼴 분포)
: 저면반력의 작용폭(x = 3*[B/2-e])이 B보다 큰 경우 => COMB 1,3
- 하중의 작용위치가 저면 핵 외에 있는 경우 (삼각형 분포)
: 저면반력의 작용폭(x = 3*[B/2-e])이 B보다 작은 경우 => COMB 2,4
|  | 구 분 |  |  | X(m) |  |  | 휨 검토 |  |  |  |  | 전단검토 |  |  |  | 비고
[8 empty] | 보간길이 |  |  | Qa(kN) |  | 보간길이 |  | Qb(kN)
|  | COMB 1 |  |  | 3.995 |  |  | -796.005 |  |  | 112.139 |  | -1096.005 |  | 104.065 |  | -
|  | COMB 2 |  |  | 2.54 |  |  | -797.46 |  |  | 183.993 |  | -1097.46 |  | 149.597 |  | -
|  | COMB 3 |  |  | 3.995 |  |  | -796.005 |  |  | 112.139 |  | -1096.005 |  | 104.065 |  | -
|  | COMB 4 |  |  | 2.54 |  |  | -797.46 |  |  | 183.993 |  | -1097.46 |  | 149.597 |  | -
④ 전면저판(앞굽)의 단면력 계산
- 기초자중에 의한 단면력
|  |  |  | Vb = 0.400 x 0.100 x 24.500 | [11 empty] | = | 0.98 | kN
|  |  |  | Ma = 0.400 x 0.400 x 24.500 x 0.400 / 2 | [11 empty] | = | 0.784 | kN.m
- 지반반력에 의한 단면력
Vb = Qb x 0.100 + (Qmax - Qb) / 2 x 0.100
Ma = Qa x 0.400²/ 2 + (Qmax - Qa) / 2 x 0.400²x 2/3
- 설계 단면력 산정
|  |  | 구 분 |  | 지반반력 | [7 empty] | 지반반력에의한 단면력 |  |  |  | 사용하중 단면력
[5 empty] | Qmax(kN) |  |  | Qa(kN) |  |  | Qb(kN) |  | Vb(kN) |  | Ma(kN.m) |  | Vs(kN) |  | Ms(kN.m)
|  |  | COMB 1 |  | 120.212 |  |  | 112.139 |  |  | 118.194 |  | 11.92 |  | 9.402 |  | 10.94 |  | 8.618
|  |  | COMB 2 |  | - |  |  | - |  |  | - |  | - |  | - |  | - |  | -
|  |  | COMB 3 |  | 120.212 |  |  | 112.139 |  |  | 118.194 |  | 11.92 |  | 9.402 |  | 10.94 |  | 8.618
|  |  | COMB 4 |  | - |  |  | - |  |  | - |  | - |  | - |  | - |  | -
※ 사용성 검토에서 지진시 조합(COMB 2,4)은 고려하지 않는다.
⑤ 후면저판(뒷굽)의 단면력 계산
- 기초자중에 의한 단면력 :『단면설계』참조
- 뒷채움 토사에 의한 단면력 :『단면설계』참조
- 토압의 연직분력에 의한 단면력 : 평상시 -『단면설계』참조
- 지반반력에 의한 단면력
i) 사다리꼴 반력 분포시 : COMB 1,3,
Vb = Qmin x 1.900 + (Qb - Qmin) / 2 x 1.900
Ma = Qmin x 2.200²/ 2 + (Qa - Qmin) / 2 x 2.200²/ 3
ii) 삼각형 반력 분포시 : COMB 2,4,
Vb = (Qb - Qmin) / 2 x (χ - 1.100)
Ma = (Qa - Qmin) / 2 x (χ - 0.800)²/ 3
여기서, 반력의 작용폭 χ = 3[B/2 - e]
- 설계 단면력 산정
|  | 구 분 |  | 지반반력 | [7 empty] | 지반반력에의한 단면력 |  |  |  | 사용하중 단면력
|  |  |  | Qmin(kN) |  |  | Qa(kN) |  |  | Qb(kN) |  | Vb(kN) |  | Ma(kN.m) |  | Vs(kN) |  | Ms(kN.m)
|  | COMB 1 |  | 59.66 |  |  | 104.065 |  |  | 98.01 |  | 149.786 |  | 180.197 |  | 26.128 |  | 50.436
|  | COMB 2 |  | - |  |  | - |  |  | - |  | - |  | - |  | - |  | -
|  | COMB 3 |  | 59.66 |  |  | 104.065 |  |  | 98.01 |  | 149.786 |  | 180.197 |  | 26.128 |  | 50.436
|  | COMB 4 |  | - |  |  | - |  |  | - |  | - |  | - |  | - |  | -
※ 사용성 검토에서 지진시 조합(COMB 2,4)은 고려하지 않는다.
⑥ 기초 설계 단면력
- 전면 저판 (앞굽)
|  |  | Mu = 8.618 kN.m | [5 empty] | (COMB 1)
|  |  | Vu = 10.940 kN.m | [5 empty] | (COMB 1)
- 후면 저판 (뒷굽)
|  |  | Mu = 50.436 kN.m | [5 empty] | (COMB 1)
|  |  | Vu = 26.128 kN | [5 empty] | (COMB 1)
3) 활동방지벽 설계
① 작용하중 집계표 : 『하중계산 참조』
|  | 구 분 | [5 empty] | 수직력 |  |  | 수평력 |  | 작용거리 |  |  |  | 모멘트
[13 empty] | X(m) |  | Y(m) |  | Mr(kN.m) |  | Mo(kN.m)
|  | 1. 옹벽구체(평상시) | [5 empty] | 64.19 |  |  | 0 |  | 1.112 |  | 1.121 |  | 71.373 |  | 0
|  | 2. 옹벽구체(지진시) | [5 empty] | 64.19 |  |  | 3.53 |  | 1.112 |  | 1.121 |  | 71.373 |  | 3.956
|  | 3. 뒷채움재(평상시) | [5 empty] | 169.96 |  |  | 0 |  | 1.933 |  | 2.431 |  | 328.48 |  | 0
|  | 4. 뒷채움재(지진시) | [5 empty] | 169.96 |  |  | 9.348 |  | 1.933 |  | 2.431 |  | 328.48 |  | 22.728
|  | 5. 배면토압(평상시) | [5 empty] | 35.658 |  |  | 90.786 |  | 3 |  | 1.625 |  | 106.975 |  | 147.531
|  | 6. 배면토압(지진시) | [5 empty] | 43.17 |  |  | 109.91 |  | 3 |  | 2.438 |  | 129.509 |  | 267.912
|  | ② | 하중조합
|  | 구 분 |  | 구 분 | [8 empty] | V(kN) |  | H(kN) |  | Mr(kN.m) |  | Mo(kN.m)
|  | COMB 1 |  | 고정하중+활하중+토압(1+3+5) | [8 empty] | 269.808 |  | 90.786 |  | 506.828 |  | 147.531
|  | COMB 2 |  | 고정하중+활하중+지진하중(2+4+6) | [8 empty] | 277.32 |  | 122.788 |  | 529.362 |  | 294.596
|  | COMB 3 |  | 고정하중+활하중+토압(1+3+5) | [8 empty] | 269.808 |  | 90.786 |  | 506.828 |  | 147.531
|  | COMB 4 |  | 고정하중+토압+지진하중(2+4+6) | [8 empty] | 277.32 |  | 122.788 |  | 529.362 |  | 294.596
D-고정하중, L-활하중, H-토압, E-지진하중
|  |  | COMB 1 |  | = | 1.000D + 1.000L + 1.000H
|  |  | COMB 2 |  | = | 1.000D + 1.000L + 1.000E
|  |  | COMB 3 |  | = | 1.000D + 1.000L + 1.000H
|  |  | COMB 4 |  | = | 1.000D + 1.000H + 1.000E
Ht = ( c x B1 + V₁x (tanΦ-tanΦb) + V₂x tanΦb ) x Hb / Hu
여기서 Ht : 활동방지벽에 가해지는 수평력(kN)
Cb : 기초저면과 지반과의 부착력(kN/m²)
Φb : 기초저면과 지반과의 마찰각(도)
B' : 유효재하폭(m). B' = B - 2 x e
B1 : 유효재하폭 중의 활동방지벽 전면의 폭
B2 : 유효재하폭 중의 활동방지벽의 폭
B3 : 유효재하폭 중의 활동방지벽 후면의 폭
V1 : B1에 작용하는 연직하중 (kN). 단, V1 = V x B1/B'
V2 : B2에 작용하는 연직하중 (kN). 단, V2 = V x B2/B'
V3 : B3에 작용하는 연직하중 (kN). 단, V3 = V x B3/B'
Hu : 기초바닥면에 있어서의 전단저항력 (kN)
Hb : 기초바닥면에 작용하는 수평력 (kN)
단, 작용위치는 지지지반에 관입된 부분의 활동방지벽 부분의 중앙점으로 한다.
③ 단면력 산정
|  | 구 분 |  |  | V(kN) |  |  | B'(m) |  |  | Hb(kN) |  | Hu(kN) |  | Ht(kN) |  | Vu(kN) |  | Mu(kN)
|  | COMB 1 |  |  | 269.808 |  |  | 2.663 |  |  | 90.786 |  | 110.615 |  | 46.7 |  | 46.7 |  | 9.34
|  | COMB 2 |  |  | 277.32 |  |  | 1.693 |  |  | 122.788 |  | 178.847 |  | 63.162 |  | 63.162 |  | 12.632
|  | COMB 3 |  |  | 269.808 |  |  | 2.663 |  |  | 90.786 |  | 110.615 |  | 46.7 |  | 46.7 |  | 9.34
|  | COMB 4 |  |  | 277.32 |  |  | 1.693 |  |  | 122.788 |  | 178.847 |  | 63.162 |  | 63.162 |  | 12.632
4) 사용성 검토
① 벽체
* 응력 산정
fs = M / [As x (d - χ/3)] = 120.142 x 1000000 / [1588.800 x (320.000 - 78.373/3)]
= 257.313 MPa
χ = -nAs/b + nAs/b√[1 + 2bd/(nAs)]
= -8x1588.800/1000.0 + 8x1588.800/1000.0 x √[(1 + 2x1000.0x320.0/(8x1588.800)]
= 78.373 mm
사용철근량 = 1588.8 mm² (철근도심 : 80.0 mm)
1단 : H16 - 8.0 EA (= 1588.8 mm²)
* 철근의 최대 중심간격
Cc = 80.00 - 16/2 = 72.00 mm
여기서 Cc ; 인장철근이나 긴장재의 표면과 콘크리트 표면사이의 두께(mm)
Smin : 375 x (210 / fs) - 2.5 x Cc = 375 x (210 / 257.31) - 2.5 x 72.00 = 126.05 mm
300 x (210 / fs) = 300 x (210 / 257.31) = 244.84 mm
Sa는 작은 값인 126.05 mm 를 적용
S = 1000.00 / 8.00 Ea = 125.00 ≤ Sa (= 126.05 mm) ∴ O.K
② 기초 앞굽
* 응력 산정
fs = M / [As x (d - χ/3)] = 8.618 x 1000000 / [794.400 x (300.000 - 55.721/3)]
= 38.547 MPa
χ = -nAs/b + nAs/b√[1 + 2bd/(nAs)]
= -8x794.400/1000.0 + 8x794.400/1000.0 x √[(1 + 2x1000.0x300.0/(8x794.400)]
= 55.721 mm
사용철근량 = 794.4 mm² (철근도심 : 100.0 mm)
1단 : H16 - 4.0 EA (= 794.4 mm²)
* 철근의 최대 중심간격
Cc = 100.00 - 16/2 = 92.00 mm
여기서 Cc ; 인장철근이나 긴장재의 표면과 콘크리트 표면사이의 두께(mm)
Smin : 375 x (210 / fs) - 2.5 x Cc = 375 x (210 / 38.55) - 2.5 x 92.00 = 1812.98 mm
300 x (210 / fs) = 300 x (210 / 38.55) = 1634.38 mm
Sa는 작은 값인 1634.38 mm 를 적용
S = 1000.00 / 4.00 Ea = 250.00 ≤ Sa (= 1634.38 mm) ∴ O.K
③ 기초 뒷굽
* 응력 산정
fs = M / [As x (d - χ/3)] = 50.436 x 1000000 / [1588.800 x (300.000 - 75.538/3)]
= 115.511 MPa
χ = -nAs/b + nAs/b√[1 + 2bd/(nAs)]
= -8x1588.800/1000.0 + 8x1588.800/1000.0 x √[(1 + 2x1000.0x300.0/(8x1588.800)]
= 75.538 mm
사용철근량 = 1588.8 mm² (철근도심 : 100.0 mm)
1단 : H16 - 8.0 EA (= 1588.8 mm²)
* 철근의 최대 중심간격
Cc = 100.00 - 16/2 = 92.00 mm
여기서 Cc ; 인장철근이나 긴장재의 표면과 콘크리트 표면사이의 두께(mm)
Smin : 375 x (210 / fs) - 2.5 x Cc = 375 x (210 / 115.51) - 2.5 x 92.00 = 451.75 mm
300 x (210 / fs) = 300 x (210 / 115.51) = 545.40 mm
Sa는 작은 값인 451.75 mm 를 적용
S = 1000.00 / 8.00 Ea = 125.00 ≤ Sa (= 451.75 mm) ∴ O.K
④ 활동방지벽
* 응력 산정
fs = M / [As x (d - χ/3)] = 9.340 x 1000000 / [794.400 x (300.000 - 55.721/3)]
= 41.778 MPa
χ = -nAs/b + nAs/b√[1 + 2bd/(nAs)]
= -8x794.400/1000.0 + 8x794.400/1000.0 x √[(1 + 2x1000.0x300.0/(8x794.400)]
= 55.721 mm
사용철근량 = 794.4 mm² (철근도심 : 100.0 mm)
1단 : H16 - 4.0 EA (= 794.4 mm²)
* 철근의 최대 중심간격
Cc = 100.00 - 16/2 = 92.00 mm
여기서 Cc ; 인장철근이나 긴장재의 표면과 콘크리트 표면사이의 두께(mm)
Smin : 375 x (210 / fs) - 2.5 x Cc = 375 x (210 / 41.78) - 2.5 x 92.00 = 1654.96 mm
300 x (210 / fs) = 300 x (210 / 41.78) = 1507.97 mm
Sa는 작은 값인 1507.97 mm 를 적용
S = 1000.00 / 4.00 Ea = 250.00 ≤ Sa (= 1507.97 mm) ∴ O.K