## 표지
H=5.00m, FH=5.00m, α=21.447˚
▣ 설계단계 흐름도

## 목차
▣ 해 석 결 과 요 약
■ 안정검토 및 응력검토
■ 단면 휨 설계
■ 사용성 검토
▣ 주철근 조립도
1. 설 계 조 건 |  | 5. 단 면 설 계
1) 벽체 설계
2. 단 면 가 정 |  |  | 2) 기초 설계
3. 하 중 계 산 |  | 6. 철 근 량 검 토
| 1) 자중 및 관성력 |  | 1) 벽체 설계
| 2) 배면토에 의한 토압 |  | 2) 기초 설계
3) 상재하중에 의한 부재력
| 4) 하중조합 | 7. 사 용 성 검 토
1) 벽체 설계
4. 안 정 검 토 |  |  | 2) 기초 설계
| 1) 하중집계 및 조합 |  | 3) 사용성 검토
2) 전도에 대한 안정
3) 활동에 대한 안정
4) 지지력에 대한 안정
5) 기초 중앙 작용력 산정

## 해석결과요약
▣ 해석 결과 요약
■ 안정검토 및 응력검토
| 구 분 | [5 empty] | 허용값 |  |  | 발생값 |  |  | 비 고
| 평상시 | 전도에 대한 안정 |  |  |  |  | 1017.961 |  |  | 295.167 |  |  | O.K
|  | 활동에 대한 안정 |  |  |  |  | 221.937 |  |  | 144.149 |  |  | O.K
|  | 지지력에 대한 안정 |  |  |  |  | 300 |  |  | 150.057 |  |  | O.K
| 지진시 | 전도에 대한 안정 |  |  |  |  | 1063.281 |  |  | 589.403 |  |  | O.K
|  | 활동에 대한 안정 |  |  |  |  | 253.915 |  |  | 194.932 |  |  | O.K
|  | 지지력에 대한 안정 |  |  |  |  | 415.251 |  |  | 272.108 |  |  | O.K
■ 단면 휨 설계
| 단면위치 |  | 깊이 | dc | Req. As |  | 사용철근량 | Mu |  |  | ΦMn | 안전도 |  | 비고
|  |  | H(mm) | (mm) | (mm²) |  | (mm²) | (kN.m) |  |  | (kN.m)
| 기초 앞굽 |  | 500 | 100 | 236 |  | 1146 | 31.848 |  |  | 151.478 | 4.756 |  | O.K
| 기초 뒷굽 |  | 500 | 100 | 1853 |  | 2292 | 240.534 |  |  | 294.201 | 1.223 |  | O.K
| 벽체 |  | 500 | 80 | 1756 |  | 3096.8 | 240.534 |  |  | 410.256 | 1.706 |  | O.K
| 활동방지벽 |  | 400 | 100 | 276 |  | 794.4 | 27.864 |  |  | 78.925 | 2.833 |  | O.K
■ 사용성 검토
| 구 분 |  | 인장응력(fs,MPa) |  |  | 철근간격(S,mm) |  |  | 최대간격(Sa,mm) |  |  | 비 고
| 기초 앞굽 |  | 39.196 |  |  | 250 |  |  | 1607.304 |  |  | O.K
| 기초 뒷굽 |  | 126.732 |  |  | 125 |  |  | 395.139 |  |  | O.K
| 벽체 |  | 203.835 |  |  | 125 |  |  | 213.842 |  |  | O.K
| 활동방지벽 |  | 77.896 |  |  | 250 |  |  | 780.967 |  |  | O.K
▣ 주철근 조립도
① 1 Cycle ( CTC = 250 )
② 2 Cycle ( CTC = 250 )

## 설계조건
1. 설 계 조 건
1) 일 반 사 항
|  | (1) 구 조 형 식 |  |  | : 역T형 옹벽
|  | (2) 옹 벽 높 이 |  |  | : H = 5.000 M
|  | (3) 옹 벽 총 폭 |  |  | : B = 3.800 M
|  | (4) 기 초 형 식 |  |  | : 직접기초
2) 설계기준 강도
|  | (1) 콘크리트의 설계기준 강도 |  |  | : fck = 24.0 MPa
|  | - 탄성계수 |  |  | : Ec = 27000.000 MPa
|  | (2) 철근의 항복 강도 |  |  | : fy = 400.0 MPa
|  | - 탄성계수 |  |  | : Es = 200000.000 MPa
3) 작용하중
|  | (1) 철근콘크리트의 단위중량 |  |  | : γc = 24.500 kN/m³
|  | (2) 과 재 하 중 |  |  | : ql = 10.000 kN/m
4) 뒷채움 재료
|  | (1) 뒷채움재의 단위중량 |  |  | : γs1 = 19.000 kN/m³
|  | (2) 뒷채움재의 내부마찰각 |  |  | : Φ1 = 30.000˚
|  | (3) 뒷채움재의 경사각 |  |  | : α = 21.447˚
|  | (4) 뒷채움재의 성토높이 |  |  | : H = 5.000 m
5) 지반조건
|  | (1) 기초지반의 단위중량 |  |  | : Φ1 = 19.000 kN/m³
|  | (2) 기초지반의 N치 |  |  | : N = 15.0
|  | (3) 기초지반의 내부마찰각 |  |  | : Φ2 = 30.000˚ {Φ2 = √15N + 15}
|  | (4) 기초지반의 점착력 |  |  | : C = 0.000 kN/m²
|  | (5) 기초지반의 최대 허용지지력 |  |  | : Qa = 300.00 kN/m²
|  | (6) 기초지반의 마찰계수 |  |  | : μ = 0.364 ; TAN(⅔·Φ2) : 흙과 콘크리트
6) 지진계수
(1) 지반 가속도 계수 : A = 0.110 ; 위험도계수 × 지진구역계수
|  |  | - 내진 등급 | : 붕괴방지 II등급 |  | - 위험도 계수 : | 1
|  |  | - 지진 구역 | : I 구역 |  | - 지진구역 계수 : | 0.11
7) 설 계 방 법
|  | (1) 안 정 성 검 토 |  |  | : 허용응력 설계법
|  | (2) 단 면 설 계 |  |  | : 극한강도 설계법
8) 참 고 문 헌
|  | (1) 콘크리트구조 설계기준 |  |  | : 한국콘크리트학회 (2005)
|  | (2) 도로교 설계기준 |  |  | : 건설 교통부 (2005)
|  | (3) 도로설계 편람 |  |  | : 건설 교통부 (2000)
|  | (4) 도로설계 요령 |  |  | : 한국도로공사 (2002)
|  | (5) 도로옹벽표준도 |  |  | : 건설 교통부 (2003)
|  | (6) 구조물기초설계기준 |  |  | : 건설 교통부 (2003)

## 단면가정, 하중계산
2. 단 면 가 정
3. 하 중 계 산
1) 자중 및 관성력 (원점 0을 기준으로)
|  | ① 개별하중 산정 | [13 empty] | (단위 : m당)
|  | 구분 |  |  | 번호 | 면적(Ai) | [6 empty] | 단위중량(γ) |  | 수직력(Vi) |  | 수평력(Hi)
[6 empty] | m² | [6 empty] | kN/m³ |  | kN |  | kN
|  | 옹벽구체 |  |  | ① | 0.400 × 0.500 = 0.200 | [6 empty] | 24.5 |  | 4.9 |  | 0.269
[5 empty] | ② | 3.800 × 0.500 = 1.900 | [6 empty] | 24.5 |  | 46.55 |  | 2.56
[5 empty] | ③ | 0.400 × 4.500 = 1.800 | [6 empty] | 24.5 |  | 44.1 |  | 2.426
[5 empty] | 소계 | = 3.900 | [8 empty] | 95.55 |  | 5.255
|  | 배면토 |  |  | ⓐ | 2.855 × 4.500 = 12.847 | [6 empty] | 19 |  | 244.102 |  | 13.426
[5 empty] | ⓑ | 2.910 × 1.143 × 1/2 = 1.663 | [6 empty] | 19 |  | 31.597 |  | 1.738
[5 empty] | 소계 | = 14.511 | [8 empty] | 371.25 |  | 20.419
|  | 총 계 | [12 empty] | 371.25 |  | 20.419
※ 수평력(지진시 관성력) Hi = Kh × Vi (Kh = A/2 = 0.055)
② 모멘트 산정
|  | 구분 |  |  | 번호 | 팔 길 이 |  |  |  |  | 모멘트
[6 empty] | 수 평 |  | 수 직 |  |  | Mxi |  |  |  | Myi
[6 empty] | Xi(m) |  | Yi(m) |  |  | kN.m |  |  |  | kN.m
|  | 옹벽구체 |  |  | ① | 2.65 |  | 0.25 |  |  | 12.985 |  |  |  | 0.067
[5 empty] | ② | 1.9 |  | 0.25 |  |  | 88.445 |  |  |  | 0.64
[5 empty] | ③ | 0.745 |  | 2.563 |  |  | 32.873 |  |  |  | 6.215
[5 empty] | 소 계 | [5 empty] | 134.303 |  |  |  | 6.923
|  | 배면토 |  |  | ⓐ | 2.372 |  | 2.764 |  |  | 579.09 |  |  |  | 37.114
[5 empty] | ⓑ | 2.83 |  | 5.381 |  |  | 89.421 |  |  |  | 9.351
[5 empty] | 소 계 | [5 empty] | 668.511 |  |  |  | 46.466
|  | 총 계 | [8 empty] | 802.814 |  |  |  | 53.389
③ 합력의 작용위치 산정
|  |  | - 옹벽구체 : X = 134.303 / 95.550 | [5 empty] | = 1.406 m
|  |  | Y = 6.923 / 5.255 | [5 empty] | = 1.317 m
|  |  | - 뒷채움재 : X = 668.511 / 275.700 | [5 empty] | = 2.425 m
|  |  | Y = 46.466 / 15.163 | [5 empty] | = 3.064 m
2) 배면토에 의한 토압
① 토압계수 산정
- 평상시 주동토압계수 (RANKINE)
- 평상시 주동토압계수 (Coulomb)
- 지진시 주동토압계수 (Mononobe - Okabe)
Φ = 뒷채움 흙의 내부마찰각(도)
α = 지표면과 수평면이 이루는 각(도)
β = 벽배면과 연직면이 이루는 각(도)
δ = 벽배면과 뒷채움흙사이의 벽면마찰각(도)
θ = tan-1[Kh/(1-Kv)], Kv = 0
kh = 수평지진계수 = A/2 (변위를 허용한 조건), A=0.110
|  |  | 구분 |  |  | 평 상 시 |  |  |  |  | 지 진 시
[6 empty] | 안정검토 |  | 벽체설계 |  |  | 안정검토 |  |  | 벽체설계
|  |  | Φ |  |  | 30 |  | 30 |  |  | 30 |  |  | 30
|  |  | α |  |  | 21.444 |  | 21.444 |  |  | 21.444 |  |  | 21.444
|  |  | β |  |  | - |  | 1.4 |  |  | - |  |  | 1.4
|  |  | δ |  |  | 21.444 |  | 10 |  |  | 21.444 |  |  | 0
|  |  | θ |  |  | - |  | - |  |  | 3.148 |  |  | 3.148
|  |  | Kh |  |  | - |  | - |  |  | 0.055 |  |  | 0.055
|  |  | 토압계수 |  |  | 0.432 |  | 0.45 |  |  | 0.523 |  |  | 0.542
② 안정검토시 토압
- 평상시 토압 (H = 6.143 m)
|  |  |  | φ = 뒷채움흙의 내부마찰각 | [6 empty] | = | 30.000°
|  |  |  | α = 뒷채움흙의 경사각 | [6 empty] | = | 21.444°
|  |  |  | β = 벽 뒷면과 연직면이 이루는 각 | [6 empty] | = | 0.000°
|  |  |  | δ = 벽면마찰각 | [6 empty] | = | 21.444°
|  |  |  | Ka = 토압계수 (평상시) | [6 empty] | = | 0.432°
Pa = 1/2 x Ka x γ x H²
= 1/2 x 0.432 x 19.000 x 6.143²
= 154.869 kN
Ph = 154.869 x cos (0.374+0.000)
= 144.149 kN
Pv = 154.869 x sin (0.374+0.000)
= 56.618 kN
작용위치 : x = 3.800 m, y = H/3 = 6.143 / 2 = 2.048 m
- 지진시 토압 (H = 6.143 m)
|  |  |  | φ = 뒷채움흙의 내부마찰각 | [6 empty] | = | 30.000°
|  |  |  | α = 뒷채움흙의 경사각 | [6 empty] | = | 21.444°
|  |  |  | β = 벽 뒷면과 연직면이 이루는 각 | [6 empty] | = | 0.000°
|  |  |  | δ = 벽면마찰각 | [6 empty] | = | 21.444°
|  |  |  | Kae = 토압계수 (지진시) | [6 empty] | = | 0.523°
|  |  |  | θ = tan-1[Kh/(1-Kv)], Kv = 0 | [6 empty] | = | 3.148°
kh = 수평지진계수 = A/2 (변위를 허용한 조건), A=0.110
Pa = 1/2 x Kae x γ x H²
= 1/2 x 0.523 x 19.000 x 6.143²
= 187.492 kN
Ph = 187.492 x cos (0.374+0.000)
= 174.513 kN
Pv = 187.492 x sin (0.374+0.000)
= 68.544 kN
작용위치 : x = 3.800 m, y = H/2 = 6.143 / 2 = 3.071 m
③ 단면검토시 토압
- 평상시 토압 (H = 4.500 m)
|  |  |  | φ = 뒷채움흙의 내부마찰각 | [6 empty] | = | 30.000°
|  |  |  | α = 뒷채움흙의 경사각 | [6 empty] | = | 21.444°
|  |  |  | β = 벽 뒷면과 연직면이 이루는 각 | [6 empty] | = | 1.400°
|  |  |  | δ = 벽면마찰각 | [6 empty] | = | 10.000°
|  |  |  | Ka = 토압계수 (평상시) | [6 empty] | = | 0.450°
Pa = 1/2 x Ka x γ x H²
= 1/2 x 0.450 x 19.000 x 4.500²
= 86.569 kN
Ph = 86.569 x cos (0.374+1.400)
= 84.861 kN
Pv = 86.569 x sin (0.374+1.400)
= 17.111 kN
작용위치 : x = 0.963 m, y = H/3 = 1.500 m
- 지진시 토압 (H = 4.500 m)
|  |  |  | φ = 뒷채움흙의 내부마찰각 | [6 empty] | = | 30.000°
|  |  |  | α = 뒷채움흙의 경사각 | [6 empty] | = | 21.444°
|  |  |  | β = 벽 뒷면과 연직면이 이루는 각 | [6 empty] | = | 1.400°
|  |  |  | δ = 벽면마찰각 | [6 empty] | = | 10.000°
|  |  |  | Kae = 토압계수 (지진시) | [6 empty] | = | 0.542°
|  |  |  | θ = tan-1[Kh/(1-Kv)], Kv = 0 | [6 empty] | = | 3.148°
kh = 수평지진계수 = A/2 (변위를 허용한 조건), A=0.110
Pa = 1/2 x Kae x γ x H²
= 1/2 x 0.542 x 19.000 x 4.500²
= 104.267 kN
Ph = 104.267 x cos (0.374+1.400)
= 104.236 kN
Pv = 104.267 x sin (0.374+1.400)
= 2.548 kN
작용위치 : x = 0.945 m, y = H/2 = 2.250 m
3) 상재하중에 의한 부재력
: 상재하중이 가상파괴면 밖에 있으므로 재하하지 않는다.
4) 하중조합
① 사용하중 조합
|  | 구 분 |  |  | 고정하중 |  | 활하중 | 토압 |  | 지진하중
|  | COMB 1 |  |  | 1 |  | 1 | 1
|  | COMB 2 |  |  | 1 |  | 1 |  |  | 1
|  | COMB 3 |  |  | 1 |  | 1 | 1
|  | COMB 4 |  |  | 1 |  |  | 1 |  | 1
② 계수하중 조합
|  | 구 분 |  |  | 고정하중 |  | 활하중 | 토압 |  | 지진하중
|  | COMB 1 |  |  | 1.2 |  | 1.6 | 1.6
|  | COMB 2 |  |  | 1.2 |  | 1 |  |  | 1
|  | COMB 3 |  |  | 1.2 |  | 1.6 | 0.8
|  | COMB 4 |  |  | 0.9 |  |  | 1.6 |  | 1
COMB 5

## 안정검토
4. 안 정 검 토
1) 하중집계 및 조합
① 작용하중 집계표 : 『하중계산 참조』
|  | 구 분 | [5 empty] | 수직력 |  |  | 수평력 | 작용거리 |  |  | 모멘트
[12 empty] | X(m) |  | Y(m) | Mr(kN.m) |  | Mo(kN.m)
|  | 1. 옹벽구체(평상시) | [5 empty] | 95.55 |  |  | 0 | 1.406 |  | 1.317 | 134.303 |  | 0
|  | 2. 옹벽구체(지진시) | [5 empty] | 95.55 |  |  | 5.255 | 1.406 |  | 1.317 | 134.303 |  | 6.923
|  | 3. 뒷채움재(평상시) | [5 empty] | 275.7 |  |  | 0 | 2.425 |  | 3.064 | 668.511 |  | 0
|  | 4. 뒷채움재(지진시) | [5 empty] | 275.7 |  |  | 15.163 | 2.425 |  | 3.064 | 668.511 |  | 46.466
|  | 5. 배면토압(평상시) | [5 empty] | 56.618 |  |  | 144.149 | 3.8 |  | 2.048 | 215.147 |  | 295.167
|  | 6. 배면토압(지진시) | [5 empty] | 68.544 |  |  | 174.513 | 3.8 |  | 3.071 | 260.467 |  | 536.014
|  | ② | 하중조합
|  | 구 분 |  | 구 분 | [7 empty] | V(kN) |  | H(kN) | Mr(kN.m) |  | Mo(kN.m)
|  | COMB 1 |  | 고정하중+활하중+토압(1+3+5) | [7 empty] | 427.868 |  | 144.149 | 1017.961 |  | 295.167
|  | COMB 2 |  | 고정하중+활하중+지진하중(2+4+6) | [7 empty] | 439.794 |  | 194.931 | 1063.281 |  | 589.403
|  | COMB 3 |  | 고정하중+활하중+토압(1+3+5) | [7 empty] | 427.868 |  | 144.149 | 1017.961 |  | 295.167
|  | COMB 4 |  | 고정하중+토압+지진하중(2+4+6) | [7 empty] | 439.794 |  | 194.931 | 1063.281 |  | 589.403
D-고정하중, L-활하중, H-토압, E-지진하중
|  |  | COMB 1 |  | = | 1.000D + 1.000L + 1.000H
|  |  | COMB 2 |  | = | 1.000D + 1.000L + 1.000E
|  |  | COMB 3 |  | = | 1.000D + 1.000L + 1.000H
|  |  | COMB 4 |  | = | 1.000D + 1.000H + 1.000E
2) 전도에 대한 안정
- 직접기초에 작용하는 하중의 합력이 작용하는 위치는 평상시에는 바닥판 중심으로부터 바닥판 폭의
1/6이내, 지진시와 폭풍시에는 바닥판 폭의 1/3이내에 있어야 한다. [도로교설계기준 5.6.2]
- 평상시 전도에 대한 저항모멘트는 전도모멘트의 2.0배 이상이어야 한다.
- 지진시 전도에 대한 저항모멘트는 전도모멘트의 1.5배 이상이어야 한다.
|  | 구 분 |  |  | Mr(kN.m) |  |  | Mo(kN.m) |  |  | V(kN) | S.F |  | e(m) | 허용폭(m) |  | 비 고
|  | COMB 1 |  |  | 1017.961 |  |  | 295.167 |  |  | 427.868 | 3.4488 |  | 0.21071 | 0.63333 |  | O.K
|  | COMB 2 |  |  | 1063.281 |  |  | 589.403 |  |  | 439.794 | 1.804 |  | 0.8225 | 1.2667 |  | O.K
|  | COMB 3 |  |  | 1017.961 |  |  | 295.167 |  |  | 427.868 | 3.4488 |  | 0.21071 | 0.63333 |  | O.K
|  | COMB 4 |  |  | 1063.281 |  |  | 589.403 |  |  | 439.794 | 1.804 |  | 0.8225 | 1.2667 |  | O.K
註) B : 기초의 폭원 (3.800m), M = Mr-Mo, e = B/2 - M/V
S.F = Mr / Mo ≥ 2.00 (평상시), ≥ 1.50 (지진시)
3) 활동에 대한 안정
직접기초바닥면에서의 전단지반반력은 바닥면 아래 기초지반의 허용전단저항력 이내에 있어야 한다.
[도로교설계기준 5.6.2]
활동방지벽을 둔경우 전단저항력은 활동방지벽의 선단을통하는 기초바닥면과 평행한 면을 따라
전단저항력을 산출하는것으로 한다.이 전단면을 가상의 기초바닥면으로 간주한다.
Hu = (c x B1 + V₁x tanΦ) + (V₂+ V₃) x tanΦb
여기서 Hu : 기초저면과 지반과의 사이에 작용하는 전단 저항력(kN)
c : 기초저면과 지반과의 부착력(kN/m²)
Φb : 기초저면과 지반과의 마찰각(도)
B' : 유효재하폭(m). B' = B - 2 x e
B1 : 유효재하폭 중의 활동방지벽 전면의 폭
B2 : 유효재하폭 중의 활동방지벽의 폭
B3 : 유효재하폭 중의 활동방지벽 후면의 폭
V1 : B1에 작용하는 연직하중 (kN). 단, V1 = V x B1/B'
V2 : B2에 작용하는 연직하중 (kN). 단, V2 = V x B2/B'
V3 : B3에 작용하는 연직하중 (kN). 단, V3 = V x B3/B'
단, 활동방지벽이 유효재하폭 밖에 있는 경우 B1 = B', V1 = V가 된다.
『도로교설계기준해설(하부구조편)』 P140 참조
|  | 구 분 |  |  | V(kN) |  |  | Hu(kN) |  |  | H(kN) | S.F |  | 허용안전율 |  | 비 고
|  | COMB 1 |  |  | 427.868 |  |  | 221.937 |  |  | 144.149 | 1.5396 |  | 1.5 |  | O.K
|  | COMB 2 |  |  | 439.794 |  |  | 253.915 |  |  | 194.931 | 1.3026 |  | 1.2 |  | O.K
|  | COMB 3 |  |  | 427.868 |  |  | 221.937 |  |  | 144.149 | 1.5396 |  | 1.5 |  | O.K
|  | COMB 4 |  |  | 439.794 |  |  | 253.915 |  |  | 194.931 | 1.3026 |  | 1.2 |  | O.K
註) Φb = 30.000 x 2/3 = 20.000
tanΦb = tan(20.000) = 0.364, Cb = 0
tanΦ = tan(30.000) = 0.577
S.F = Hu / H ≥ 1.50 (평상시), ≥ 1.20 (지진시)
4) 지지력에 대한 안정
직접기초 바닥면에서의 연직지반반력은 기초 바닥아래 지지지반의 허용연직지지력이내에
있어야 한다. [도로교설계기준 5.6.2]
|  | 구 분 |  |  | V(kN) |  |  | M(kN.m) |  |  | e(m) | Qmax(kN) |  | Qmin(kN) | Qa(kN) |  | 비 고
|  | COMB 1 |  |  | 427.868 |  |  | 722.794 |  |  | 0.21071 | 150.0575 |  | 75.1362 | 300 |  | O.K
|  | COMB 2 |  |  | 439.794 |  |  | 473.878 |  |  | 0.8225 | 272.1077 |  | 0 | 415.251 |  | O.K
|  | COMB 3 |  |  | 427.868 |  |  | 722.794 |  |  | 0.21071 | 150.0575 |  | 75.1362 | 300 |  | O.K
|  | COMB 4 |  |  | 439.794 |  |  | 473.878 |  |  | 0.8225 | 272.1077 |  | 0 | 415.251 |  | O.K
註) B : 기초의 폭원 (3.800m), M = Mr-Mo, e = B/2 - M/V
- 하중의 작용위치가 저면 핵 내에 있는 경우 (사다리꼴 분포)
: 저면반력의 작용폭(x = 3*[B/2-e])이 B보다 큰 경우 => COMB 1,3
- 하중의 작용위치가 저면 핵 외에 있는 경우 (삼각형 분포)
: 저면반력의 작용폭(x = 3*[B/2-e])이 B보다 작은 경우 => COMB 2,4
5) 기초 중앙작용력 산정
① 기초중앙에서의 작용하중 계산
∑M = ∑Mr - ∑Mo
e = B/2 - ∑M/∑V
Mc = V x e
② 하중조합별 작용력
|  | 구 분 |  |  | 구 분 | [6 empty] | V(kN) |  | Mr(kN.m) | Mo(kN.m) |  | Mc(kN.m)
|  | COMB 1 |  |  | 고정하중+활하중+토압(1+3+5) | [6 empty] | 427.868 |  | 1017.961 | 295.167 |  | 90.1552
|  | COMB 2 |  |  | 고정하중+활하중+지진하중(2+4+6) | [6 empty] | 439.794 |  | 1063.281 | 589.403 |  | 361.7306
|  | COMB 3 |  |  | 고정하중+활하중+토압(1+3+5) | [6 empty] | 427.868 |  | 1017.961 | 295.167 |  | 90.1552
|  | COMB 4 |  |  | 고정하중+토압+지진하중(2+4+6) | [6 empty] | 439.794 |  | 1063.281 | 589.403 |  | 361.7306
③ 지반의 허용연직지지력 : Terzaghi식 사용
Qu = A' [α c Nc + q Nq + β r1 B' Nr]
Qu : 하중의 편심을 고려한 지반의 극한지지력(kN)
c : 지반의 점착력 (kN/m²)
A' : 유효재하면적(m²)
q : 상재하중(kN/m²), q = r2 x Df
r1,r2 : 지지지반 및 근입지반의 단위중량(kN/m³)
다만, 지하수위이하에서는 수중단위중량을 사용한다.
B' : 하중의 편심을 고려한 기초의 유효재하폭(m), B' = B - 2eB
B : 기초의 폭(m)
eB : 하중의 편심량(m)
Df : 기초의 유효근입 깊이(m)
α,β : 기초의 형상계수 (연속, α = 1.0, β = 0.5)
Nc,Nq,Nr : 지지력 계수 (Nc = 37.162, Nq = 22.456, Nr = 19.726
|  |  |  | c = 0.000 kN/m² | [5 empty] | r1 = 19.000 kN/m³ |  |  | r2 = 19.000 kN/m³
|  |  |  | Df = 1.000 m | [5 empty] | B = 3.800 m |  |  | q = 19.000 kN/m²
Φ = 15 + √15N = 1718.873 , N = 15
Nq = a²/ ( 2cos²(45+Φ/2) ) , a = exp(0.75π-Φ/2) tanΦ = 22.456
Nc = (Nq-1) cotΦ = 37.162
Nr = tanΦ/2 x (Kpr/cos²Φ - 1) = 19.726
|  | 구 분 |  |  | eB |  |  | B' |  |  | A' | Qu(kN) |  | Qa(kN) | SF
|  | COMB 1 |  |  | 0.211 |  |  | 3.379 |  |  | 3.379 | 3580.629 |  | 300 | 3
|  | COMB 2 |  |  | 0.823 |  |  | 2.155 |  |  | 2.155 | 1789.732 |  | 415.251 | 3
|  | COMB 3 |  |  | 0.211 |  |  | 3.379 |  |  | 3.379 | 3580.629 |  | 300 | 2
|  | COMB 4 |  |  | 0.823 |  |  | 2.155 |  |  | 2.155 | 1789.732 |  | 415.251 | 3
註) Qa = Qu/A'/SF, 『도로교 표준시방서, 1996년』p622 참조
▣ 확대기초 두께에 대한 강체 검토 : [도로교 설계기준 5.4.5.2]
- 확대기초는 부재로서 필요한 두께를 확보함과 동시에 강체로서 취급되는
두께를 가져야함을 원칙으로 한다.
- 확대기초에 대한 강체로서의 취급여부는 지반반력 및 말뚝반력에 미치는
확대기초의 강성의 영향을 고려하여 판정하는 것으로서, 일반적으로
다음의 식을 만족할 때 강체로 취급할 수 있다.
βλ ≤ 1.0
여기서
k : kv - 직접기초인 경우, kp - 말뚝기초인 경우
kv : 연직방향 지반반력계수 (kN/m³)
= 140000.000 x (√(3.800 x 1.000) / 0.3)^-¾) = 34404.092 kN/m³
Kvo = 1/0.3*α*Eo = 1/0.3 x 1.000 x 42000.000 = 140000.00 kN/m³
L : 확대기초의 길이 (= 1.000 m)
B : 확대기초의 폭 (= 3.800 m)
E : 확대기초의 탄성계수 (= 27000000.000 kN/m²)
h : 확대기초의 평균두께 (= 0.500 m)
λ : 확대기초의 환산 돌출길이 (m)
β = ⁴√[(3 x 34404.092) / (27000000.000 x 0.500³)] = 0.418 (m-1)
＊ 독립확대기초 및 벽변화확대기초의 경우
|  |  | λ = max(l,b) | [5 empty] | = max(0.000, 0.500) = 0.500
다만, 벽확대기초이므로 l = 0
b ≥ B/2이면 b = B/2 = 1.900, 뒷굽기준으로 검토
βλ = 0.418 x 0.500 = 0.209 ≤ 1.0, ∴ O.K

## 단면설계
5. 단 면 설 계
1) 벽체 설계
① 작용하중 집계표 : 『하중계산 참조』
|  | 구 분 | [5 empty] | 수직력 |  |  | 수평력 |  | 작용거리 |  |  |  |  | 모멘트
[13 empty] | X(m) |  | Y(m) |  |  | Mr(kN.m) |  |  | Mo(kN.m)
|  | 1. 옹벽구체(평상시) | [5 empty] | 44.1 |  |  | 0 |  | 0.745 |  | 2.063 |  |  | 32.873 |  |  | 0
|  | 2. 옹벽구체(지진시) | [5 empty] | 44.1 |  |  | 2.426 |  | 0.745 |  | 2.063 |  |  | 32.873 |  |  | 5.003
|  | 3. 배면토압(평상시) | [5 empty] | 17.111 |  |  | 84.861 |  | 0.963 |  | 1.5 |  |  | 16.484 |  |  | 127.291
|  | 4. 배면토압(지진시) | [5 empty] | 2.548 |  |  | 104.236 |  | 0.945 |  | 2.25 |  |  | 2.408 |  |  | 234.531
※ 옹벽구체는 ③의 값임. 『하중계산』참조
|  | ② | 하중조합
|  | 구 분 |  | 구 분 | [8 empty] | V(kN) |  | H(kN) |  |  | Mr(kN.m) |  |  | Mo(kN.m)
|  | COMB 1 |  | 고정하중+활하중+토압(1+3) | [8 empty] | 80.2976 |  | 135.7776 |  |  | 65.822 |  |  | 203.6656
|  | COMB 2 |  | 고정하중+활하중+지진하중(2+4) | [8 empty] | 55.468 |  | 107.1472 |  |  | 41.8556 |  |  | 240.5346
|  | COMB 3 |  | 고정하중+활하중+토압(1+3) | [8 empty] | 66.6088 |  | 67.8888 |  |  | 52.6348 |  |  | 101.8328
|  | COMB 4 |  | 고정하중+토압+지진하중(2+4) | [8 empty] | 42.238 |  | 106.4194 |  |  | 31.9937 |  |  | 239.0337
D-고정하중, L-활하중, H-토압, E-지진하중
|  |  | COMB 1 |  | = | 1.200D + 1.600L + 1.600H
|  |  | COMB 2 |  | = | 1.200D + 1.000L + 1.000E
|  |  | COMB 3 |  | = | 1.200D + 1.600L + 0.800H
|  |  | COMB 4 |  | = | 0.900D + 1.600H + 1.000E
|  | ③ | 설계 단면력
- 모멘트 : 240.534 kN.m (COMB 2)
- 전단력 : 135.777 kN (COMB 1)
2) 기초 설계
① 작용하중 집계표 : 『하중계산 참조』
|  | 구 분 | [5 empty] | 수직력 |  |  | 수평력 |  | 작용거리 |  |  |  |  | 모멘트
[13 empty] | X(m) |  | Y(m) |  |  | Mr(kN.m) |  |  | Mo(kN.m)
|  | 1. 옹벽구체(평상시) | [5 empty] | 95.55 |  |  | 0 |  | 1.406 |  | 1.317 |  |  | 134.303 |  |  | 0
|  | 2. 옹벽구체(지진시) | [5 empty] | 95.55 |  |  | 5.255 |  | 1.406 |  | 1.317 |  |  | 134.303 |  |  | 6.923
|  | 3. 뒷채움재(평상시) | [5 empty] | 275.7 |  |  | 0 |  | 2.425 |  | 3.064 |  |  | 668.511 |  |  | 0
|  | 4. 뒷채움재(지진시) | [5 empty] | 275.7 |  |  | 15.163 |  | 2.425 |  | 3.064 |  |  | 668.511 |  |  | 46.466
|  | 5. 배면토압(평상시) | [5 empty] | 56.618 |  |  | 144.149 |  | 3.8 |  | 2.048 |  |  | 215.147 |  |  | 295.167
|  | 6. 배면토압(지진시) | [5 empty] | 68.544 |  |  | 174.513 |  | 3.8 |  | 3.071 |  |  | 260.467 |  |  | 536.014
|  | ② | 하중조합
|  | 구 분 |  | 구 분 | [8 empty] | V(kN) |  | H(kN) |  |  | Mr(kN.m) |  |  | Mo(kN.m)
|  | COMB 1 |  | 고정하중+활하중+토압(1+3+5) | [8 empty] | 536.0888 |  | 230.6384 |  |  | 1307.612 |  |  | 472.2672
|  | COMB 2 |  | 고정하중+활하중+지진하중(2+4+6) | [8 empty] | 514.044 |  | 199.0146 |  |  | 1223.8438 |  |  | 600.0808
|  | COMB 3 |  | 고정하중+활하중+토압(1+3+5) | [8 empty] | 490.7944 |  | 115.3192 |  |  | 1135.4944 |  |  | 236.1336
|  | COMB 4 |  | 고정하중+토압+지진하중(2+4+6) | [8 empty] | 402.669 |  | 192.8892 |  |  | 982.9996 |  |  | 584.0641
D-고정하중, L-활하중, H-토압, E-지진하중
|  |  | COMB 1 |  | = | 1.200D + 1.600L + 1.600H
|  |  | COMB 2 |  | = | 1.200D + 1.000L + 1.000E
|  |  | COMB 3 |  | = | 1.200D + 1.600L + 0.800H
|  |  | COMB 4 |  | = | 0.900D + 1.600H + 1.000E
③ 지반반력 산정
|  | 구 분 |  |  | V(kN) |  |  | M(kN.m) |  |  | e(m) |  | Qmax(kN) |  | Qmin(kN) |  |  | 비고
|  | COMB 1 |  |  | 536.088 |  |  | 835.345 |  |  | 0.342 |  | 217.207 |  | 64.945 |  |  | -
|  | COMB 2 |  |  | 514.044 |  |  | 623.763 |  |  | 0.687 |  | 282.416 |  | 0 |  |  | -
|  | COMB 3 |  |  | 490.794 |  |  | 899.361 |  |  | 0.068 |  | 142.93 |  | 115.383 |  |  | -
|  | COMB 4 |  |  | 402.669 |  |  | 398.935 |  |  | 0.909 |  | 270.958 |  | 0 |  |  | -
※ B : 기초의 폭원 (3.800m), M = Mr-Mo, e = B/2 - M/V
- 하중의 작용위치가 저면 핵 내에 있는 경우 (사다리꼴 분포)
: 저면반력의 작용폭(x = 3*[B/2-e])이 B보다 큰 경우 => COMB 1,3
- 하중의 작용위치가 저면 핵 외에 있는 경우 (삼각형 분포)
: 저면반력의 작용폭(x = 3*[B/2-e])이 B보다 작은 경우 => COMB 2,4
|  | 구 분 |  |  | X(m) |  |  | 휨 검토 |  |  |  |  | 전단검토 |  |  |  |  | 비고
[8 empty] | 보간길이 |  |  | Qa(kN) |  | 보간길이 |  | Qb(kN)
|  | COMB 1 |  |  | 4.675 |  |  | -995.325 |  |  | 197.173 |  | -1395.325 |  | 177.138 |  |  | -
|  | COMB 2 |  |  | 3.64 |  |  | -996.36 |  |  | 243.626 |  | -1396.36 |  | 204.836 |  |  | -
|  | COMB 3 |  |  | 5.497 |  |  | -994.503 |  |  | 139.305 |  | -1394.503 |  | 135.681 |  |  | -
|  | COMB 4 |  |  | 2.972 |  |  | -997.028 |  |  | 225.376 |  | -1397.028 |  | 179.794 |  |  | -
④ 전면저판(앞굽)의 단면력 계산
- 기초자중에 의한 단면력
|  |  |  | Vb = 0.500 x 0.100 x 24.500 | [12 empty] | = | 1.225 |  | kN
|  |  |  | Ma = 0.500 x 0.500 x 24.500 x 0.500 / 2 | [12 empty] | = | 1.531 |  | kN.m
- 지반반력에 의한 단면력
Vb = Qb x 0.100 + (Qmax - Qb) / 2 x 0.100
Ma = Qa x 0.500²/ 2 + (Qmax - Qa) / 2 x 0.500²x 2/3
- 설계 단면력 산정
|  |  | 구 분 |  | 지반반력 | [7 empty] | 지반반력에의한 단면력 |  |  |  |  | 계수 단면력
[5 empty] | Qmax(kN) |  |  | Qa(kN) |  |  | Qb(kN) |  | Vb(kN) |  | Ma(kN.m) |  |  | Vu(kN) |  |  | Mu(kN.m)
|  |  | COMB 1 |  | 217.207 |  |  | 197.173 |  |  | 213.2 |  | 21.52 |  | 26.316 |  |  | 20.05 |  |  | 24.479
|  |  | COMB 2 |  | 282.416 |  |  | 243.626 |  |  | 274.658 |  | 27.854 |  | 33.686 |  |  | 26.384 |  |  | 31.848
|  |  | COMB 3 |  | 142.93 |  |  | 139.305 |  |  | 142.205 |  | 14.257 |  | 17.715 |  |  | 12.787 |  |  | 15.878
|  |  | COMB 4 |  | 270.958 |  |  | 225.376 |  |  | 261.842 |  | 26.64 |  | 31.971 |  |  | 25.538 |  |  | 30.592
※ 지반반력 산정시 하중계수가 적용되었으므로 지반반력에 의한 단면력에는
하중계수를 적용하지 않는다.
⑤ 후면저판(뒷굽)의 단면력 계산
- 기초자중에 의한 단면력
|  |  | Vb = 0.500 x 2.400 x 24.500 | [12 empty] | = | 29.4 |  |  | kN
|  |  | Ma = 0.500 x 2.800 x 24.500 x 2.800 / 2 | [12 empty] | = | 48.02 |  |  | kN.m
- 뒷채움 토사에 의한 단면력
|  |  | Vb = ( 2.400 x 4.700 + 2.400 x 0.943 x 1/2) x 19.000 | [12 empty] | = | 235.827 |  |  | kN
|  |  | Ma = 275.700 x (2.425 - 1.000) | [12 empty] | = | 392.811 |  |  | kN.m
- 토압의 연직분력에 의한 단면력 : 평상시
Pv = 1/2 x Ka x r x H²x sinδ
= 1/2 x 0.450 x 19.000 x 4.500² x sin(10.000+1.400)
= 17.111 kN
Qv = 2 x Pv / L
= 2 x 17.111 / 2.800
= 12.222 kN
Vb = 12.222 x 2.800 / 2
|  |  | - (2.800-2.400)/2.800 x 12.222 / 2 | [12 empty] | = | 16.238 |  | kN
|  |  | Ma = 12.222 x 2.800 / 2 x 2.800 x 2/3 | [12 empty] | = | 31.941 |  | kN.m
- 지반반력에 의한 단면력
i) 사다리꼴 반력 분포시 : COMB 1,3,
Vb = Qmin x 2.400 + (Qb - Qmin) / 2 x 2.400
Ma = Qmin x 2.800²/ 2 + (Qa - Qmin) / 2 x 2.800²/ 3
ii) 삼각형 반력 분포시 : COMB 2,4,
Vb = (Qb - Qmin) / 2 x (χ - 1.400)
Ma = (Qa - Qmin) / 2 x (χ - 1.000)²/ 3
여기서, 반력의 작용폭 χ = 3[B/2 - e]
- 설계 단면력 산정
|  | 구 분 |  | 지반반력 | [7 empty] | 지반반력에의한 단면력 |  |  |  |  | 계수 단면력
|  |  |  | Qmin(kN) |  |  | Qa(kN) |  |  | Qb(kN) |  | Vb(kN) |  | Ma(kN.m) |  |  | Vu(kN) |  |  | Mu(kN.m)
|  | COMB 1 |  | 64.945 |  |  | 177.138 |  |  | 161.11 |  | 271.266 |  | 401.182 |  |  | 72.988 |  |  | 178.921
|  | COMB 2 |  | 0 |  |  | 204.836 |  |  | 173.804 |  | 194.689 |  | 237.997 |  |  | 123.583 |  |  | 291
|  | COMB 3 |  | 115.383 |  |  | 135.681 |  |  | 132.781 |  | 297.797 |  | 478.823 |  |  | 33.466 |  |  | 75.727
|  | COMB 4 |  | 0 |  |  | 179.794 |  |  | 143.328 |  | 112.669 |  | 116.551 |  |  | 126.035 |  |  | 280.196
※ 지반반력 산정시 하중계수가 적용되었으므로 지반반력에 의한 단면력에는
하중계수를 적용하지 않는다.
|  | - | 모멘트 산정 : COMB 2
|  |  | Mu | = | (48.020 + 392.811) x 1.200
- 0.000 x 2.640²/ 2 - (20.484 - 0.000) / 2 x 2.640 / 3
|  |  |  | = | 291.000 kN.m
|  | - | 전단력 산정 : COMB 2
|  |  | Vu | = | (29.400 + 235.827) x 1.200 + 16.238 x 0.000
- 6.494 x 2.800 - (17.714 - 6.494) / 2
|  |  |  | = | 72.988 kN
⑥ 기초 설계 단면력
- 전면 저판 (앞굽)
|  |  | Mu = 31.848 kN.m | [5 empty] | (COMB 2)
|  |  | Vu = 26.384 kN.m | [5 empty] | (COMB 2)
- 후면 저판 (뒷굽)
|  |  | Mu = 291.000 kN.m | [5 empty] | (COMB 2)
|  |  | Vu = 126.035 kN | [5 empty] | (COMB 1)
※ 뒷굽판에 작용하는 휨모멘트의 크기는 전면벽과 뒷굽판의 접속점의 모멘트 평형 조건에
의해 전면벽에 작용하는 휨모멘트를 초과하지 않는다. 『도로교 옹벽 표준도 설계기준 (2003)』P23
→ 설계 모멘트 = 240.534 kN.m
3) 활동방지벽 설계
① 작용하중 집계표 : 『하중계산 참조』
|  | 구 분 | [5 empty] | 수직력 |  |  | 수평력 |  | 작용거리 |  |  |  |  | 모멘트
[13 empty] | X(m) |  | Y(m) |  |  | Mr(kN.m) |  |  | Mo(kN.m)
|  | 1. 옹벽구체(평상시) | [5 empty] | 95.55 |  |  | 0 |  | 1.406 |  | 1.317 |  |  | 134.303 |  |  | 0
|  | 2. 옹벽구체(지진시) | [5 empty] | 95.55 |  |  | 5.255 |  | 1.406 |  | 1.317 |  |  | 134.303 |  |  | 6.923
|  | 3. 뒷채움재(평상시) | [5 empty] | 275.7 |  |  | 0 |  | 2.425 |  | 3.064 |  |  | 668.511 |  |  | 0
|  | 4. 뒷채움재(지진시) | [5 empty] | 275.7 |  |  | 15.163 |  | 2.425 |  | 3.064 |  |  | 668.511 |  |  | 46.466
|  | 5. 배면토압(평상시) | [5 empty] | 56.618 |  |  | 144.149 |  | 3.8 |  | 2.048 |  |  | 215.147 |  |  | 295.167
|  | 6. 배면토압(지진시) | [5 empty] | 68.544 |  |  | 174.513 |  | 3.8 |  | 3.071 |  |  | 260.467 |  |  | 536.014
|  | ② | 하중조합
|  | 구 분 |  | 구 분 | [8 empty] | V(kN) |  | H(kN) |  |  | Mr(kN.m) |  |  | Mo(kN.m)
|  | COMB 1 |  | 고정하중+활하중+토압(1+3+5) | [8 empty] | 536.0888 |  | 230.6384 |  |  | 1307.612 |  |  | 472.2672
|  | COMB 2 |  | 고정하중+활하중+지진하중(2+4+6) | [8 empty] | 514.044 |  | 199.0146 |  |  | 1223.8438 |  |  | 600.0808
|  | COMB 3 |  | 고정하중+활하중+토압(1+3+5) | [8 empty] | 490.7944 |  | 115.3192 |  |  | 1135.4944 |  |  | 236.1336
|  | COMB 4 |  | 고정하중+토압+지진하중(2+4+6) | [8 empty] | 402.669 |  | 192.8892 |  |  | 982.9996 |  |  | 584.0641
D-고정하중, L-활하중, H-토압, E-지진하중
|  |  | COMB 1 |  | = | 1.200D + 1.600L + 1.600H
|  |  | COMB 2 |  | = | 1.200D + 1.000L + 1.000E
|  |  | COMB 3 |  | = | 1.200D + 1.600L + 0.800H
|  |  | COMB 4 |  | = | 0.900D + 1.600H + 1.000E
Ht = ( c x B1 + V₁x (tanΦ-tanΦb) + V₂x tanΦb ) x Hb / Hu
여기서 Ht : 활동방지벽에 가해지는 수평력(kN)
Cb : 기초저면과 지반과의 부착력(kN/m²)
Φb : 기초저면과 지반과의 마찰각(도)
B' : 유효재하폭(m). B' = B - 2 x e
B1 : 유효재하폭 중의 활동방지벽 전면의 폭
B2 : 유효재하폭 중의 활동방지벽의 폭
B3 : 유효재하폭 중의 활동방지벽 후면의 폭
V1 : B1에 작용하는 연직하중 (kN). 단, V1 = V x B1/B'
V2 : B2에 작용하는 연직하중 (kN). 단, V2 = V x B2/B'
V3 : B3에 작용하는 연직하중 (kN). 단, V3 = V x B3/B'
Hu : 기초바닥면에 있어서의 전단저항력 (kN)
Hb : 기초바닥면에 작용하는 수평력 (kN)
단, 작용위치는 지지지반에 관입된 부분의 활동방지벽 부분의 중앙점으로 한다.
③ 단면력 산정
|  | 구 분 |  |  | V(kN) |  |  | B'(m) |  |  | Hb(kN) |  | Hu(kN) |  | Ht(kN) |  |  | Vu(kN) |  |  | Mu(kN)
|  | COMB 1 |  |  | 536.088 |  |  | 3.116 |  |  | 230.638 |  | 237.917 |  | 111.454 |  |  | 111.454 |  |  | 27.864
|  | COMB 2 |  |  | 514.044 |  |  | 2.427 |  |  | 199.016 |  | 292.955 |  | 96.173 |  |  | 96.173 |  |  | 24.043
|  | COMB 3 |  |  | 490.794 |  |  | 3.665 |  |  | 115.319 |  | 185.218 |  | 55.727 |  |  | 55.727 |  |  | 13.932
|  | COMB 4 |  |  | 402.669 |  |  | 1.981 |  |  | 192.89 |  | 281.069 |  | 93.213 |  |  | 93.213 |  |  | 23.303

## 철근량검토
6. 철근량 검토
1) 벽체 설계
① 벽체
＊ 단면제원 및 설계가정
fck = 24 MPa, fy = 400 MPa, k1 = 0.85, Φf = 0.85, Φv = 0.80
|  |  | B(mm) |  | H(mm) |  | d(mm) | 피복(mm) |  | Mu(kN.m) | Vu(kN)
|  |  | 1000 |  | 500 |  | 420 | 80 |  | 240.534 | 135.777
＊ 강도감소계수(Φ) 산정
T = As x fy = 3096.800 x 400.00 = 1238720.000
C = 0.85 x fck x a x b = 0.85 x 24.00 x a x 1000.000 = 20400.000 x a
T = C 이므로, a = 60.722 mm, c = 60.722 / β1 = 60.722 / 0.85 = 71.437 mm
εy = fy / Es = 400.00 / 200000.00 = 0.0020
εt = 0.0030 x (dt - c) / c = 0.0030 x (420.00 - 71.437) / 71.437 = 0.0146
εt ≥ 0.0050 이므로 인장지배단면이며, Φ = 0.85 를 적용한다.
＊ 필요철근량 산정
Mu / Φ = As x fy x (d - a/2) ---------------- ①
a = As x fy / (0.85 x fck x b) ---------------- ②
식②를 식①에 대입하여 이차방정식으로 As를 구한다
fy ² Mu
────────── As² - fy x d x As + ─── = 0 , As = 1756.427 mm²
2 x 0.85 x fck x b Φ
＊ 사용철근량 = 3096.8 mm² (철근도심 : 80.0 mm) , [사용률 = 1.763]
1단 : H22 - 8.0 EA (= 3096.8 mm²)
＊ 철근비 검토
ρmin : 1.4 / fy = 0.00350
0.25 √fck / fy = 0.00306 , ρmin = 0.00350 적용
수축온도철근비 = 0.00200
ρmax = 0.71 x Pb = 0.71 x k1 x Φx (fck / fy) x ｛600 / (600 + fy)｝= 0.01857
ρuse = As / bd = 0.00737
ρmax ≥ ρuse ≥ρmin → 철근비 만족, ∴ O.K
＊ 휨에 대한 검토
ΦMn = 0.85 x 3096.800 x 400 x (420.00 - a/2) = 410.256 kN.m
; a = As x fy / (0.85 x fck x b) = 60.722 mm
≥ Mu (= 240.534 kN.m) ∴ O.K [안전률 1.706]
＊ 전단에 대한 검토 (d = 420.00 mm)
ΦVc = 0.80 x 1/6 x √fck x b x d
= 0.80 x 1/6 x √24 x 1000.00 x 420.00 = 274.343 kN
≥ Vu (= 135.777 kN) , 전단보강 불필요.
＊ 0.0015hb 『도로교설계기준 P.252』
h : 부재두께 b : 부재 폭
|  |  |  | 사용철근량 : |  | H13 - CTC 200
[6 empty] | H13 - CTC 200 |  |  | = 1267.000 mm²
|  |  |  | 필요철근량 : 0.0015 x 500.0 x 1000.0 = 750.000 mm² | [6 empty] | < 1267.000 mm² ∴ O.K
＊ 단면적비(온도 및 건조수축 철근)『콘크리트구조설계기준 P.287』
단면적대비 0.0025 이상
|  |  |  | 사용철근량 : |  | H13 - CTC 200
[6 empty] | H13 - CTC 200 |  |  | = 1267.000 mm²
|  |  |  | 필요철근량 : 0.0025 x 500.0 x 1000.0 = 1250.000 mm² | [6 empty] | < 1267.000 mm²
필요철근량이 1800㎟보다 작은경우 수축,온도 철근 단면적을 단위 m당
|  |  |  | 1800㎟보다 크게 취할 필요가 없다.(KCI 2007) | [7 empty] | ∴ | O.K
＊ 노출면 300㎟ 이상 『도로교설계기준 P.252, 철도설계기준 P.254』
|  |  |  | 사용철근량 : |  | H13 - CTC 200 |  |  | = 633.500 mm²
|  |  |  | 필요철근량 : 300.000 mm² | [6 empty] | < 633.500 mm² ∴ O.K
2) 기초 설계
① 기초 앞굽
＊ 단면제원 및 설계가정
fck = 24 MPa, fy = 400 MPa, k1 = 0.85, Φf = 0.85, Φv = 0.80
|  |  | B(mm) |  | H(mm) |  | d(mm) | 피복(mm) |  | Mu(kN.m) | Vu(kN)
|  |  | 1000 |  | 500 |  | 400 | 100 |  | 31.848 | 26.384
＊ 강도감소계수(Φ) 산정
T = As x fy = 1146.000 x 400.00 = 458400.000
C = 0.85 x fck x a x b = 0.85 x 24.00 x a x 1000.000 = 20400.000 x a
T = C 이므로, a = 22.471 mm, c = 22.471 / β1 = 22.471 / 0.85 = 26.436 mm
εy = fy / Es = 400.00 / 200000.00 = 0.0020
εt = 0.0030 x (dt - c) / c = 0.0030 x (400.00 - 26.436) / 26.436 = 0.0424
εt ≥ 0.0050 이므로 인장지배단면이며, Φ = 0.85 를 적용한다.
＊ 필요철근량 산정
Mu / Φ = As x fy x (d - a/2) ---------------- ①
a = As x fy / (0.85 x fck x b) ---------------- ②
식②를 식①에 대입하여 이차방정식으로 As를 구한다
fy ² Mu
────────── As² - fy x d x As + ─── = 0 , As = 235.538 mm²
2 x 0.85 x fck x b Φ
＊ 사용철근량 = 1146.0 mm² (철근도심 : 100.0 mm) , [사용률 = 4.865]
1단 : H19 - 4.0 EA (= 1146.0 mm²)
＊ 철근비 검토
ρmin : 1.4 / fy = 0.00350
0.25 √fck / fy = 0.00306 , ρmin = 0.00350 적용
수축온도철근비 = 0.00200
ρmax = 0.71 x Pb = 0.71 x k1 x Φx (fck / fy) x ｛600 / (600 + fy)｝= 0.01857
ρuse = As / bd = 0.00287
ρmax ≥ ρuse, As ≥ As(req) x 4/3 → 철근비 만족, ∴ O.K (콘.설 6.3.2)
＊ 휨에 대한 검토
ΦMn = 0.85 x 1146.000 x 400 x (400.00 - a/2) = 151.478 kN.m
; a = As x fy / (0.85 x fck x b) = 22.471 mm
≥ Mu (= 31.848 kN.m) ∴ O.K [안전률 4.756]
＊ 전단에 대한 검토 (d = 400.00 mm)
ΦVc = 0.80 x 1/6 x √fck x b x d
= 0.80 x 1/6 x √24 x 1000.00 x 400.00 = 261.279 kN
≥ Vu (= 26.384 kN) , 전단보강 불필요.
＊ 0.0015hb 『도로교설계기준 P.252』
h : 부재두께 최대 1200 b : 부재 폭
|  |  |  | 사용철근량 : |  | H13 - CTC 250
[6 empty] | H13 - CTC 250 |  |  | = 1013.600 mm²
|  |  |  | 필요철근량 : 0.0015 x 500.0 x 1000.0 = 750.000 mm² | [6 empty] | < 1013.600 mm² ∴ O.K
＊ 단면적비(온도 및 건조수축 철근)『콘크리트구조설계기준 해설 P.111』
단면적대비 0.0020 이상
|  |  |  | 사용철근량 : |  | H13 - CTC 250
[6 empty] | H13 - CTC 250 |  |  | = 1013.600 mm²
|  |  |  | 필요철근량 : 0.0020 x 500.0 x 1000.0 = 1000.000 mm² | [6 empty] | < 1013.600 mm²
필요철근량이 1800㎟보다 작은경우 수축,온도 철근 단면적을 단위 m당
|  |  |  | 1800㎟보다 크게 취할 필요가 없다.(KCI 2007) | [7 empty] | ∴ | O.K
＊ 노출면 300㎟ 이상 『도로교설계기준 P.252, 철도설계기준 P.254』
|  |  |  | 사용철근량 : |  | H13 - CTC 250 |  |  | = 506.800 mm²
|  |  |  | 필요철근량 : 300.000 mm² | [6 empty] | < 506.800 mm² ∴ O.K
② 기초 뒷굽
＊ 단면제원 및 설계가정
fck = 24 MPa, fy = 400 MPa, k1 = 0.85, Φf = 0.85, Φv = 0.80
|  |  | B(mm) |  | H(mm) |  | d(mm) | 피복(mm) |  | Mu(kN.m) | Vu(kN)
|  |  | 1000 |  | 500 |  | 400 | 100 |  | 240.534 | 126.035
＊ 강도감소계수(Φ) 산정
T = As x fy = 2292.000 x 400.00 = 916800.000
C = 0.85 x fck x a x b = 0.85 x 24.00 x a x 1000.000 = 20400.000 x a
T = C 이므로, a = 44.941 mm, c = 44.941 / β1 = 44.941 / 0.85 = 52.872 mm
εy = fy / Es = 400.00 / 200000.00 = 0.0020
εt = 0.0030 x (dt - c) / c = 0.0030 x (400.00 - 52.872) / 52.872 = 0.0197
εt ≥ 0.0050 이므로 인장지배단면이며, Φ = 0.85 를 적용한다.
＊ 필요철근량 산정
Mu / Φ = As x fy x (d - a/2) ---------------- ①
a = As x fy / (0.85 x fck x b) ---------------- ②
식②를 식①에 대입하여 이차방정식으로 As를 구한다
fy ² Mu
────────── As² - fy x d x As + ─── = 0 , As = 1852.771 mm²
2 x 0.85 x fck x b Φ
＊ 사용철근량 = 2292.0 mm² (철근도심 : 100.0 mm) , [사용률 = 1.237]
1단 : H19 - 8.0 EA (= 2292.0 mm²)
＊ 철근비 검토
ρmin : 1.4 / fy = 0.00350
0.25 √fck / fy = 0.00306 , ρmin = 0.00350 적용
수축온도철근비 = 0.00200
ρmax = 0.71 x Pb = 0.71 x k1 x Φx (fck / fy) x ｛600 / (600 + fy)｝= 0.01857
ρuse = As / bd = 0.00573
ρmax ≥ ρuse ≥ρmin → 철근비 만족, ∴ O.K
＊ 휨에 대한 검토
ΦMn = 0.85 x 2292.000 x 400 x (400.00 - a/2) = 294.201 kN.m
; a = As x fy / (0.85 x fck x b) = 44.941 mm
≥ Mu (= 240.534 kN.m) ∴ O.K [안전률 1.223]
＊ 전단에 대한 검토 (d = 400.00 mm)
ΦVc = 0.80 x 1/6 x √fck x b x d
= 0.80 x 1/6 x √24 x 1000.00 x 400.00 = 261.279 kN
≥ Vu (= 126.035 kN) , 전단보강 불필요.
＊ 0.0015hb 『도로교설계기준 P.252』
h : 부재두께 최대 1200 b : 부재 폭
|  |  |  | 사용철근량 : |  | H13 - CTC 250
[6 empty] | H13 - CTC 250 |  |  | = 1013.600 mm²
|  |  |  | 필요철근량 : 0.0015 x 500.0 x 1000.0 = 750.000 mm² | [6 empty] | < 1013.600 mm² ∴ O.K
＊ 단면적비(온도 및 건조수축 철근)『콘크리트구조설계기준 해설 P.111』
단면적대비 0.0020 이상
|  |  |  | 사용철근량 : |  | H13 - CTC 250
[6 empty] | H13 - CTC 250 |  |  | = 1013.600 mm²
|  |  |  | 필요철근량 : 0.0020 x 500.0 x 1000.0 = 1000.000 mm² | [6 empty] | < 1013.600 mm²
필요철근량이 1800㎟보다 작은경우 수축,온도 철근 단면적을 단위 m당
|  |  |  | 1800㎟보다 크게 취할 필요가 없다.(KCI 2007) | [7 empty] | ∴ | O.K
＊ 노출면 300㎟ 이상 『도로교설계기준 P.252, 철도설계기준 P.254』
|  |  |  | 사용철근량 : |  | H13 - CTC 250 |  |  | = 506.800 mm²
|  |  |  | 필요철근량 : 300.000 mm² | [6 empty] | < 506.800 mm² ∴ O.K
③ 활동방지벽
＊ 단면제원 및 설계가정
fck = 24 MPa, fy = 400 MPa, k1 = 0.85, Φf = 0.85, Φv = 0.80
|  |  | B(mm) |  | H(mm) |  | d(mm) | 피복(mm) |  | Mu(kN.m) | Vu(kN)
|  |  | 1000 |  | 400 |  | 300 | 100 |  | 27.864 | 111.454
＊ 강도감소계수(Φ) 산정
T = As x fy = 794.400 x 400.00 = 317760.000
C = 0.85 x fck x a x b = 0.85 x 24.00 x a x 1000.000 = 20400.000 x a
T = C 이므로, a = 15.576 mm, c = 15.576 / β1 = 15.576 / 0.85 = 18.325 mm
εy = fy / Es = 400.00 / 200000.00 = 0.0020
εt = 0.0030 x (dt - c) / c = 0.0030 x (300.00 - 18.325) / 18.325 = 0.0461
εt ≥ 0.0050 이므로 인장지배단면이며, Φ = 0.85 를 적용한다.
＊ 필요철근량 산정
Mu / Φ = As x fy x (d - a/2) ---------------- ①
a = As x fy / (0.85 x fck x b) ---------------- ②
식②를 식①에 대입하여 이차방정식으로 As를 구한다
fy ² Mu
────────── As² - fy x d x As + ─── = 0 , As = 275.656 mm²
2 x 0.85 x fck x b Φ
＊ 사용철근량 = 794.4 mm² (철근도심 : 100.0 mm) , [사용률 = 2.882]
1단 : H16 - 4.0 EA (= 794.4 mm²)
＊ 철근비 검토
ρmin : 1.4 / fy = 0.00350
0.25 √fck / fy = 0.00306 , ρmin = 0.00350 적용
수축온도철근비 = 0.00200
ρmax = 0.71 x Pb = 0.71 x k1 x Φx (fck / fy) x ｛600 / (600 + fy)｝= 0.01857
ρuse = As / bd = 0.00265
ρmax ≥ ρuse, As ≥ As(req) x 4/3 → 철근비 만족, ∴ O.K (콘.설 6.3.2)
＊ 휨에 대한 검토
ΦMn = 0.85 x 794.400 x 400 x (300.00 - a/2) = 78.925 kN.m
; a = As x fy / (0.85 x fck x b) = 15.576 mm
≥ Mu (= 27.864 kN.m) ∴ O.K [안전률 2.833]
＊ 전단에 대한 검토 (d = 300.00 mm)
ΦVc = 0.80 x 1/6 x √fck x b x d
= 0.80 x 1/6 x √24 x 1000.00 x 300.00 = 195.959 kN
≥ Vu (= 111.454 kN) , 전단보강 불필요.
＊ 0.0015hb 『도로교설계기준 P.252』
h : 부재두께 최대 1200 b : 부재 폭
|  |  |  | 사용철근량 : |  | H13 - CTC 250
[6 empty] | H13 - CTC 250 |  |  | = 1013.600 mm²
|  |  |  | 필요철근량 : 0.0015 x 400.0 x 1000.0 = 600.000 mm² | [6 empty] | < 1013.600 mm² ∴ O.K
＊ 단면적비(온도 및 건조수축 철근)『콘크리트구조설계기준 해설 P.111』
단면적대비 0.0020 이상
|  |  |  | 사용철근량 : |  | H13 - CTC 250
[6 empty] | H13 - CTC 250 |  |  | = 1013.600 mm²
|  |  |  | 필요철근량 : 0.0020 x 400.0 x 1000.0 = 800.000 mm² | [6 empty] | < 1013.600 mm²
필요철근량이 1800㎟보다 작은경우 수축,온도 철근 단면적을 단위 m당
|  |  |  | 1800㎟보다 크게 취할 필요가 없다.(KCI 2007) | [7 empty] | ∴ | O.K
＊ 노출면 300㎟ 이상 『도로교설계기준 P.252, 철도설계기준 P.254』
|  |  |  | 사용철근량 : |  | H13 - CTC 250 |  |  | = 506.800 mm²
|  |  |  | 필요철근량 : 300.000 mm² | [6 empty] | < 506.800 mm² ∴ O.K

## 사용성검토
7. 사용성 검토
1) 벽체 설계
① 작용하중 집계표 : 『하중계산 참조』
|  | 구 분 | [5 empty] | 수직력 |  |  | 수평력 |  | 작용거리 |  |  |  | 모멘트
[13 empty] | X(m) |  | Y(m) |  | Mr(kN.m) |  | Mo(kN.m)
|  | 1. 옹벽구체(평상시) | [5 empty] | 44.1 |  |  | 0 |  | 0.745 |  | 2.063 |  | 32.873 |  | 0
|  | 2. 옹벽구체(지진시) | [5 empty] | 44.1 |  |  | 2.426 |  | 0.745 |  | 2.063 |  | 32.873 |  | 5.003
|  | 3. 배면토압(평상시) | [5 empty] | 17.111 |  |  | 84.861 |  | 0.963 |  | 1.5 |  | 16.484 |  | 127.291
|  | 4. 배면토압(지진시) | [5 empty] | 2.548 |  |  | 104.236 |  | 0.945 |  | 2.25 |  | 2.408 |  | 234.531
※ 옹벽구체는 ③의 값임. 『하중계산』참조
|  | ② | 하중조합
|  | 구 분 |  | 구 분 | [8 empty] | V(kN) |  | H(kN) |  | Mr(kN.m) |  | Mo(kN.m)
|  | COMB 1 |  | 고정하중+활하중+토압(1+3) | [8 empty] | 61.211 |  | 84.861 |  | 49.357 |  | 127.291
|  | COMB 2 |  | 고정하중+활하중+지진하중(2+4) | [8 empty] | 46.648 |  | 106.662 |  | 35.281 |  | 239.534
|  | COMB 3 |  | 고정하중+활하중+토압(1+3) | [8 empty] | 61.211 |  | 84.861 |  | 49.357 |  | 127.291
|  | COMB 4 |  | 고정하중+토압+지진하중(2+4) | [8 empty] | 46.648 |  | 106.662 |  | 35.281 |  | 239.534
D-고정하중, L-활하중, H-토압, E-지진하중
|  |  | COMB 1 |  | = | 1.000D + 1.000L + 1.000H
|  |  | COMB 2 |  | = | 1.000D + 1.000L + 1.000E
|  |  | COMB 3 |  | = | 1.000D + 1.000L + 1.000H
|  |  | COMB 4 |  | = | 1.000D + 1.000H + 1.000E
|  | ③ | 설계 단면력
- 모멘트 : 239.534 kN.m (COMB 2)
- 전단력 : 106.662 kN (COMB 2)
2) 기초 설계
① 작용하중 집계표 : 『하중계산 참조』
|  | 구 분 | [5 empty] | 수직력 |  |  | 수평력 |  | 작용거리 |  |  |  | 모멘트
[13 empty] | X(m) |  | Y(m) |  | Mr(kN.m) |  | Mo(kN.m)
|  | 1. 옹벽구체(평상시) | [5 empty] | 95.55 |  |  | 0 |  | 1.406 |  | 1.317 |  | 134.303 |  | 0
|  | 2. 옹벽구체(지진시) | [5 empty] | 95.55 |  |  | 5.255 |  | 1.406 |  | 1.317 |  | 134.303 |  | 6.923
|  | 3. 뒷채움재(평상시) | [5 empty] | 275.7 |  |  | 0 |  | 2.425 |  | 3.064 |  | 668.511 |  | 0
|  | 4. 뒷채움재(지진시) | [5 empty] | 275.7 |  |  | 15.163 |  | 2.425 |  | 3.064 |  | 668.511 |  | 46.466
|  | 5. 배면토압(평상시) | [5 empty] | 56.618 |  |  | 144.149 |  | 3.8 |  | 2.048 |  | 215.147 |  | 295.167
|  | 6. 배면토압(지진시) | [5 empty] | 68.544 |  |  | 174.513 |  | 3.8 |  | 3.071 |  | 260.467 |  | 536.014
|  | ② | 하중조합
|  | 구 분 |  | 구 분 | [8 empty] | V(kN) |  | H(kN) |  | Mr(kN.m) |  | Mo(kN.m)
|  | COMB 1 |  | 고정하중+활하중+토압(1+3+5) | [8 empty] | 427.868 |  | 144.149 |  | 1017.961 |  | 295.167
|  | COMB 2 |  | 고정하중+활하중+지진하중(2+4+6) | [8 empty] | 439.794 |  | 194.931 |  | 1063.281 |  | 589.403
|  | COMB 3 |  | 고정하중+활하중+토압(1+3+5) | [8 empty] | 427.868 |  | 144.149 |  | 1017.961 |  | 295.167
|  | COMB 4 |  | 고정하중+토압+지진하중(2+4+6) | [8 empty] | 439.794 |  | 194.931 |  | 1063.281 |  | 589.403
D-고정하중, L-활하중, H-토압, E-지진하중
|  |  | COMB 1 |  | = | 1.000D + 1.000L + 1.000H
|  |  | COMB 2 |  | = | 1.000D + 1.000L + 1.000E
|  |  | COMB 3 |  | = | 1.000D + 1.000L + 1.000H
|  |  | COMB 4 |  | = | 1.000D + 1.000H + 1.000E
③ 지반반력 산정
|  | 구 분 |  |  | V(kN) |  |  | M(kN.m) |  |  | e(m) |  | Qmax(kN) |  | Qmin(kN) |  | 비고
|  | COMB 1 |  |  | 427.868 |  |  | 722.794 |  |  | 0.211 |  | 150.057 |  | 75.136 |  | -
|  | COMB 2 |  |  | 439.794 |  |  | 473.878 |  |  | 0.823 |  | 272.108 |  | 0 |  | -
|  | COMB 3 |  |  | 427.868 |  |  | 722.794 |  |  | 0.211 |  | 150.057 |  | 75.136 |  | -
|  | COMB 4 |  |  | 439.794 |  |  | 473.878 |  |  | 0.823 |  | 272.108 |  | 0 |  | -
※ B : 기초의 폭원 (3.800m), M = Mr-Mo, e = B/2 - M/V
- 하중의 작용위치가 저면 핵 내에 있는 경우 (사다리꼴 분포)
: 저면반력의 작용폭(x = 3*[B/2-e])이 B보다 큰 경우 => COMB 1,3
- 하중의 작용위치가 저면 핵 외에 있는 경우 (삼각형 분포)
: 저면반력의 작용폭(x = 3*[B/2-e])이 B보다 작은 경우 => COMB 2,4
|  | 구 분 |  |  | X(m) |  |  | 휨 검토 |  |  |  |  | 전단검토 |  |  |  | 비고
[8 empty] | 보간길이 |  |  | Qa(kN) |  | 보간길이 |  | Qb(kN)
|  | COMB 1 |  |  | 5.068 |  |  | -994.932 |  |  | 140.199 |  | -1394.932 |  | 130.341 |  | -
|  | COMB 2 |  |  | 3.232 |  |  | -996.768 |  |  | 230.018 |  | -1396.768 |  | 187.929 |  | -
|  | COMB 3 |  |  | 5.068 |  |  | -994.932 |  |  | 140.199 |  | -1394.932 |  | 130.341 |  | -
|  | COMB 4 |  |  | 3.232 |  |  | -996.768 |  |  | 230.018 |  | -1396.768 |  | 187.929 |  | -
④ 전면저판(앞굽)의 단면력 계산
- 기초자중에 의한 단면력
|  |  |  | Vb = 0.500 x 0.100 x 24.500 | [11 empty] | = | 1.225 | kN
|  |  |  | Ma = 0.500 x 0.500 x 24.500 x 0.500 / 2 | [11 empty] | = | 1.531 | kN.m
- 지반반력에 의한 단면력
Vb = Qb x 0.100 + (Qmax - Qb) / 2 x 0.100
Ma = Qa x 0.500²/ 2 + (Qmax - Qa) / 2 x 0.500²x 2/3
- 설계 단면력 산정
|  |  | 구 분 |  | 지반반력 | [7 empty] | 지반반력에의한 단면력 |  |  |  | 사용하중 단면력
[5 empty] | Qmax(kN) |  |  | Qa(kN) |  |  | Qb(kN) |  | Vb(kN) |  | Ma(kN.m) |  | Vs(kN) |  | Ms(kN.m)
|  |  | COMB 1 |  | 150.057 |  |  | 140.199 |  |  | 148.085 |  | 14.907 |  | 18.346 |  | 13.682 |  | 16.815
|  |  | COMB 2 |  | - |  |  | - |  |  | - |  | - |  | - |  | - |  | -
|  |  | COMB 3 |  | 150.057 |  |  | 140.199 |  |  | 148.085 |  | 14.907 |  | 18.346 |  | 13.682 |  | 16.815
|  |  | COMB 4 |  | - |  |  | - |  |  | - |  | - |  | - |  | - |  | -
※ 사용성 검토에서 지진시 조합(COMB 2,4)은 고려하지 않는다.
⑤ 후면저판(뒷굽)의 단면력 계산
- 기초자중에 의한 단면력 :『단면설계』참조
- 뒷채움 토사에 의한 단면력 :『단면설계』참조
- 토압의 연직분력에 의한 단면력 : 평상시 -『단면설계』참조
- 지반반력에 의한 단면력
i) 사다리꼴 반력 분포시 : COMB 1,3,
Vb = Qmin x 2.400 + (Qb - Qmin) / 2 x 2.400
Ma = Qmin x 2.800²/ 2 + (Qa - Qmin) / 2 x 2.800²/ 3
ii) 삼각형 반력 분포시 : COMB 2,4,
Vb = (Qb - Qmin) / 2 x (χ - 1.400)
Ma = (Qa - Qmin) / 2 x (χ - 1.000)²/ 3
여기서, 반력의 작용폭 χ = 3[B/2 - e]
- 설계 단면력 산정
|  | 구 분 |  | 지반반력 | [7 empty] | 지반반력에의한 단면력 |  |  |  | 사용하중 단면력
|  |  |  | Qmin(kN) |  |  | Qa(kN) |  |  | Qb(kN) |  | Vb(kN) |  | Ma(kN.m) |  | Vs(kN) |  | Ms(kN.m)
|  | COMB 1 |  | 75.136 |  |  | 130.341 |  |  | 122.455 |  | 237.109 |  | 366.669 |  | 44.356 |  | 106.103
|  | COMB 2 |  | - |  |  | - |  |  | - |  | - |  | - |  | - |  | -
|  | COMB 3 |  | 75.136 |  |  | 130.341 |  |  | 122.455 |  | 237.109 |  | 366.669 |  | 44.356 |  | 106.103
|  | COMB 4 |  | - |  |  | - |  |  | - |  | - |  | - |  | - |  | -
※ 사용성 검토에서 지진시 조합(COMB 2,4)은 고려하지 않는다.
⑥ 기초 설계 단면력
- 전면 저판 (앞굽)
|  |  | Mu = 16.815 kN.m | [5 empty] | (COMB 1)
|  |  | Vu = 13.682 kN.m | [5 empty] | (COMB 1)
- 후면 저판 (뒷굽)
|  |  | Mu = 106.103 kN.m | [5 empty] | (COMB 1)
|  |  | Vu = 44.356 kN | [5 empty] | (COMB 1)
3) 활동방지벽 설계
① 작용하중 집계표 : 『하중계산 참조』
|  | 구 분 | [5 empty] | 수직력 |  |  | 수평력 |  | 작용거리 |  |  |  | 모멘트
[13 empty] | X(m) |  | Y(m) |  | Mr(kN.m) |  | Mo(kN.m)
|  | 1. 옹벽구체(평상시) | [5 empty] | 95.55 |  |  | 0 |  | 1.406 |  | 1.317 |  | 134.303 |  | 0
|  | 2. 옹벽구체(지진시) | [5 empty] | 95.55 |  |  | 5.255 |  | 1.406 |  | 1.317 |  | 134.303 |  | 6.923
|  | 3. 뒷채움재(평상시) | [5 empty] | 275.7 |  |  | 0 |  | 2.425 |  | 3.064 |  | 668.511 |  | 0
|  | 4. 뒷채움재(지진시) | [5 empty] | 275.7 |  |  | 15.163 |  | 2.425 |  | 3.064 |  | 668.511 |  | 46.466
|  | 5. 배면토압(평상시) | [5 empty] | 56.618 |  |  | 144.149 |  | 3.8 |  | 2.048 |  | 215.147 |  | 295.167
|  | 6. 배면토압(지진시) | [5 empty] | 68.544 |  |  | 174.513 |  | 3.8 |  | 3.071 |  | 260.467 |  | 536.014
|  | ② | 하중조합
|  | 구 분 |  | 구 분 | [8 empty] | V(kN) |  | H(kN) |  | Mr(kN.m) |  | Mo(kN.m)
|  | COMB 1 |  | 고정하중+활하중+토압(1+3+5) | [8 empty] | 427.868 |  | 144.149 |  | 1017.961 |  | 295.167
|  | COMB 2 |  | 고정하중+활하중+지진하중(2+4+6) | [8 empty] | 439.794 |  | 194.931 |  | 1063.281 |  | 589.403
|  | COMB 3 |  | 고정하중+활하중+토압(1+3+5) | [8 empty] | 427.868 |  | 144.149 |  | 1017.961 |  | 295.167
|  | COMB 4 |  | 고정하중+토압+지진하중(2+4+6) | [8 empty] | 439.794 |  | 194.931 |  | 1063.281 |  | 589.403
D-고정하중, L-활하중, H-토압, E-지진하중
|  |  | COMB 1 |  | = | 1.000D + 1.000L + 1.000H
|  |  | COMB 2 |  | = | 1.000D + 1.000L + 1.000E
|  |  | COMB 3 |  | = | 1.000D + 1.000L + 1.000H
|  |  | COMB 4 |  | = | 1.000D + 1.000H + 1.000E
Ht = ( c x B1 + V₁x (tanΦ-tanΦb) + V₂x tanΦb ) x Hb / Hu
여기서 Ht : 활동방지벽에 가해지는 수평력(kN)
Cb : 기초저면과 지반과의 부착력(kN/m²)
Φb : 기초저면과 지반과의 마찰각(도)
B' : 유효재하폭(m). B' = B - 2 x e
B1 : 유효재하폭 중의 활동방지벽 전면의 폭
B2 : 유효재하폭 중의 활동방지벽의 폭
B3 : 유효재하폭 중의 활동방지벽 후면의 폭
V1 : B1에 작용하는 연직하중 (kN). 단, V1 = V x B1/B'
V2 : B2에 작용하는 연직하중 (kN). 단, V2 = V x B2/B'
V3 : B3에 작용하는 연직하중 (kN). 단, V3 = V x B3/B'
Hu : 기초바닥면에 있어서의 전단저항력 (kN)
Hb : 기초바닥면에 작용하는 수평력 (kN)
단, 작용위치는 지지지반에 관입된 부분의 활동방지벽 부분의 중앙점으로 한다.
③ 단면력 산정
|  | 구 분 |  |  | V(kN) |  |  | B'(m) |  |  | Hb(kN) |  | Hu(kN) |  | Ht(kN) |  | Vu(kN) |  | Mu(kN)
|  | COMB 1 |  |  | 427.868 |  |  | 3.379 |  |  | 144.149 |  | 175.155 |  | 69.659 |  | 69.659 |  | 17.415
|  | COMB 2 |  |  | 439.794 |  |  | 2.155 |  |  | 194.932 |  | 282.261 |  | 94.2 |  | 94.2 |  | 23.55
|  | COMB 3 |  |  | 427.868 |  |  | 3.379 |  |  | 144.149 |  | 175.155 |  | 69.659 |  | 69.659 |  | 17.415
|  | COMB 4 |  |  | 439.794 |  |  | 2.155 |  |  | 194.932 |  | 282.261 |  | 94.2 |  | 94.2 |  | 23.55
4) 사용성 검토
① 벽체
* 응력 산정
fs = M / [As x (d - χ/3)] = 239.534 x 1000000 / [3096.800 x (420.000 - 121.596/3)]
= 203.835 MPa
χ = -nAs/b + nAs/b√[1 + 2bd/(nAs)]
= -8x3096.800/1000.0 + 8x3096.800/1000.0 x √[(1 + 2x1000.0x420.0/(8x3096.800)]
= 121.596 mm
사용철근량 = 3096.8 mm² (철근도심 : 80.0 mm)
1단 : H22 - 8.0 EA (= 3096.8 mm²)
* 철근의 최대 중심간격
Cc = 80.00 - 22/2 = 69.00 mm
여기서 Cc ; 인장철근이나 긴장재의 표면과 콘크리트 표면사이의 두께(mm)
Smin : 375 x (210 / fs) - 2.5 x Cc = 375 x (210 / 203.83) - 2.5 x 69.00 = 213.84 mm
300 x (210 / fs) = 300 x (210 / 203.83) = 309.07 mm
Sa는 작은 값인 213.84 mm 를 적용
S = 1000.00 / 8.00 Ea = 125.00 ≤ Sa (= 213.84 mm) ∴ O.K
② 기초 앞굽
* 응력 산정
fs = M / [As x (d - χ/3)] = 16.815 x 1000000 / [1146.000 x (400.000 - 76.962/3)]
= 39.196 MPa
χ = -nAs/b + nAs/b√[1 + 2bd/(nAs)]
= -8x1146.000/1000.0 + 8x1146.000/1000.0 x √[(1 + 2x1000.0x400.0/(8x1146.000)]
= 76.962 mm
사용철근량 = 1146.0 mm² (철근도심 : 100.0 mm)
1단 : H19 - 4.0 EA (= 1146.0 mm²)
* 철근의 최대 중심간격
Cc = 100.00 - 19/2 = 90.50 mm
여기서 Cc ; 인장철근이나 긴장재의 표면과 콘크리트 표면사이의 두께(mm)
Smin : 375 x (210 / fs) - 2.5 x Cc = 375 x (210 / 39.20) - 2.5 x 90.50 = 1782.88 mm
300 x (210 / fs) = 300 x (210 / 39.20) = 1607.30 mm
Sa는 작은 값인 1607.30 mm 를 적용
S = 1000.00 / 4.00 Ea = 250.00 ≤ Sa (= 1607.30 mm) ∴ O.K
③ 기초 뒷굽
* 응력 산정
fs = M / [As x (d - χ/3)] = 106.103 x 1000000 / [2292.000 x (400.000 - 104.159/3)]
= 126.732 MPa
χ = -nAs/b + nAs/b√[1 + 2bd/(nAs)]
= -8x2292.000/1000.0 + 8x2292.000/1000.0 x √[(1 + 2x1000.0x400.0/(8x2292.000)]
= 104.159 mm
사용철근량 = 2292.0 mm² (철근도심 : 100.0 mm)
1단 : H19 - 8.0 EA (= 2292.0 mm²)
* 철근의 최대 중심간격
Cc = 100.00 - 19/2 = 90.50 mm
여기서 Cc ; 인장철근이나 긴장재의 표면과 콘크리트 표면사이의 두께(mm)
Smin : 375 x (210 / fs) - 2.5 x Cc = 375 x (210 / 126.73) - 2.5 x 90.50 = 395.14 mm
300 x (210 / fs) = 300 x (210 / 126.73) = 497.11 mm
Sa는 작은 값인 395.14 mm 를 적용
S = 1000.00 / 8.00 Ea = 125.00 ≤ Sa (= 395.14 mm) ∴ O.K
④ 활동방지벽
* 응력 산정
fs = M / [As x (d - χ/3)] = 17.415 x 1000000 / [794.400 x (300.000 - 55.721/3)]
= 77.896 MPa
χ = -nAs/b + nAs/b√[1 + 2bd/(nAs)]
= -8x794.400/1000.0 + 8x794.400/1000.0 x √[(1 + 2x1000.0x300.0/(8x794.400)]
= 55.721 mm
사용철근량 = 794.4 mm² (철근도심 : 100.0 mm)
1단 : H16 - 4.0 EA (= 794.4 mm²)
* 철근의 최대 중심간격
Cc = 100.00 - 16/2 = 92.00 mm
여기서 Cc ; 인장철근이나 긴장재의 표면과 콘크리트 표면사이의 두께(mm)
Smin : 375 x (210 / fs) - 2.5 x Cc = 375 x (210 / 77.90) - 2.5 x 92.00 = 780.97 mm
300 x (210 / fs) = 300 x (210 / 77.90) = 808.77 mm
Sa는 작은 값인 780.97 mm 를 적용
S = 1000.00 / 4.00 Ea = 250.00 ≤ Sa (= 780.97 mm) ∴ O.K