## 표지
H=5.50m, FH=5.50m, α=21.447˚
▣ 설계단계 흐름도

## 목차
▣ 해 석 결 과 요 약
■ 안정검토 및 응력검토
■ 단면 휨 설계
■ 사용성 검토
▣ 주철근 조립도
1. 설 계 조 건 |  | 5. 단 면 설 계
1) 벽체 설계
2. 단 면 가 정 |  |  | 2) 기초 설계
3. 하 중 계 산 |  | 6. 철 근 량 검 토
| 1) 자중 및 관성력 |  | 1) 벽체 설계
| 2) 배면토에 의한 토압 |  | 2) 기초 설계
3) 상재하중에 의한 부재력
| 4) 하중조합 | 7. 사 용 성 검 토
1) 벽체 설계
4. 안 정 검 토 |  |  | 2) 기초 설계
| 1) 하중집계 및 조합 |  | 3) 사용성 검토
2) 전도에 대한 안정
3) 활동에 대한 안정
4) 지지력에 대한 안정
5) 기초 중앙 작용력 산정

## 해석결과요약
▣ 해석 결과 요약
■ 안정검토 및 응력검토
| 구 분 | [5 empty] | 허용값 |  |  | 발생값 |  |  | 비 고
| 평상시 | 전도에 대한 안정 |  |  |  |  | 1368.776 |  |  | 396.302 |  |  | O.K
|  | 활동에 대한 안정 |  |  |  |  | 269.715 |  |  | 175.435 |  |  | O.K
|  | 지지력에 대한 안정 |  |  |  |  | 300 |  |  | 164.965 |  |  | O.K
| 지진시 | 전도에 대한 안정 |  |  |  |  | 1429.738 |  |  | 791.363 |  |  | O.K
|  | 활동에 대한 안정 |  |  |  |  | 308.906 |  |  | 237.229 |  |  | O.K
|  | 지지력에 대한 안정 |  |  |  |  | 436.921 |  |  | 298.955 |  |  | O.K
■ 단면 휨 설계
| 단면위치 |  | 깊이 | dc | Req. As |  | 사용철근량 | Mu |  |  | ΦMn | 안전도 |  | 비고
|  |  | H(mm) | (mm) | (mm²) |  | (mm²) | (kN.m) |  |  | (kN.m)
| 기초 앞굽 |  | 550 | 100 | 279 |  | 1146 | 42.368 |  |  | 170.96 | 4.035 |  | O.K
| 기초 뒷굽 |  | 550 | 100 | 2211 |  | 2292 | 322.006 |  |  | 333.165 | 1.035 |  | O.K
| 벽체 |  | 550 | 80 | 2108 |  | 3096.8 | 322.006 |  |  | 462.901 | 1.438 |  | O.K
| 활동방지벽 |  | 400 | 100 | 362 |  | 794.4 | 36.443 |  |  | 78.925 | 2.166 |  | O.K
■ 사용성 검토
| 구 분 |  | 인장응력(fs,MPa) |  |  | 철근간격(S,mm) |  |  | 최대간격(Sa,mm) |  |  | 비 고
| 기초 앞굽 |  | 46.19 |  |  | 250 |  |  | 1363.928 |  |  | O.K
| 기초 뒷굽 |  | 153.147 |  |  | 125 |  |  | 287.962 |  |  | O.K
| 벽체 |  | 242.713 |  |  | 125 |  |  | 151.957 |  |  | O.K
| 활동방지벽 |  | 101.882 |  |  | 250 |  |  | 542.957 |  |  | O.K
▣ 주철근 조립도
① 1 Cycle ( CTC = 250 )
② 2 Cycle ( CTC = 250 )

## 설계조건
1. 설 계 조 건
1) 일 반 사 항
|  | (1) 구 조 형 식 |  |  | : 역T형 옹벽
|  | (2) 옹 벽 높 이 |  |  | : H = 5.500 M
|  | (3) 옹 벽 총 폭 |  |  | : B = 4.200 M
|  | (4) 기 초 형 식 |  |  | : 직접기초
2) 설계기준 강도
|  | (1) 콘크리트의 설계기준 강도 |  |  | : fck = 24.0 MPa
|  | - 탄성계수 |  |  | : Ec = 27000.000 MPa
|  | (2) 철근의 항복 강도 |  |  | : fy = 400.0 MPa
|  | - 탄성계수 |  |  | : Es = 200000.000 MPa
3) 작용하중
|  | (1) 철근콘크리트의 단위중량 |  |  | : γc = 24.500 kN/m³
|  | (2) 과 재 하 중 |  |  | : ql = 10.000 kN/m
4) 뒷채움 재료
|  | (1) 뒷채움재의 단위중량 |  |  | : γs1 = 19.000 kN/m³
|  | (2) 뒷채움재의 내부마찰각 |  |  | : Φ1 = 30.000˚
|  | (3) 뒷채움재의 경사각 |  |  | : α = 21.447˚
|  | (4) 뒷채움재의 성토높이 |  |  | : H = 5.500 m
5) 지반조건
|  | (1) 기초지반의 단위중량 |  |  | : Φ1 = 19.000 kN/m³
|  | (2) 기초지반의 N치 |  |  | : N = 15.0
|  | (3) 기초지반의 내부마찰각 |  |  | : Φ2 = 30.000˚ {Φ2 = √15N + 15}
|  | (4) 기초지반의 점착력 |  |  | : C = 0.000 kN/m²
|  | (5) 기초지반의 최대 허용지지력 |  |  | : Qa = 300.00 kN/m²
|  | (6) 기초지반의 마찰계수 |  |  | : μ = 0.364 ; TAN(⅔·Φ2) : 흙과 콘크리트
6) 지진계수
(1) 지반 가속도 계수 : A = 0.110 ; 위험도계수 × 지진구역계수
|  |  | - 내진 등급 | : 붕괴방지 II등급 |  | - 위험도 계수 : | 1
|  |  | - 지진 구역 | : I 구역 |  | - 지진구역 계수 : | 0.11
7) 설 계 방 법
|  | (1) 안 정 성 검 토 |  |  | : 허용응력 설계법
|  | (2) 단 면 설 계 |  |  | : 극한강도 설계법
8) 참 고 문 헌
|  | (1) 콘크리트구조 설계기준 |  |  | : 한국콘크리트학회 (2005)
|  | (2) 도로교 설계기준 |  |  | : 건설 교통부 (2005)
|  | (3) 도로설계 편람 |  |  | : 건설 교통부 (2000)
|  | (4) 도로설계 요령 |  |  | : 한국도로공사 (2002)
|  | (5) 도로옹벽표준도 |  |  | : 건설 교통부 (2003)
|  | (6) 구조물기초설계기준 |  |  | : 건설 교통부 (2003)

## 단면가정, 하중계산
2. 단 면 가 정
3. 하 중 계 산
1) 자중 및 관성력 (원점 0을 기준으로)
|  | ① 개별하중 산정 | [13 empty] | (단위 : m당)
|  | 구분 |  |  | 번호 | 면적(Ai) | [6 empty] | 단위중량(γ) |  | 수직력(Vi) |  | 수평력(Hi)
[6 empty] | m² | [6 empty] | kN/m³ |  | kN |  | kN
|  | 옹벽구체 |  |  | ① | 0.400 × 0.550 = 0.220 | [6 empty] | 24.5 |  | 5.39 |  | 0.296
[5 empty] | ② | 4.200 × 0.550 = 2.310 | [6 empty] | 24.5 |  | 56.595 |  | 3.113
[5 empty] | ③ | 0.425 × 4.950 = 2.104 | [6 empty] | 24.5 |  | 51.542 |  | 2.835
[5 empty] | 소계 | = 4.634 | [8 empty] | 113.527 |  | 6.244
|  | 배면토 |  |  | ⓐ | 3.176 × 4.950 = 15.719 | [6 empty] | 19 |  | 298.656 |  | 16.426
[5 empty] | ⓑ | 3.251 × 1.277 × 1/2 = 2.076 | [6 empty] | 19 |  | 39.437 |  | 2.169
[5 empty] | 소계 | = 17.794 | [8 empty] | 451.619 |  | 24.839
|  | 총 계 | [12 empty] | 451.619 |  | 24.839
※ 수평력(지진시 관성력) Hi = Kh × Vi (Kh = A/2 = 0.055)
② 모멘트 산정
|  | 구분 |  |  | 번호 | 팔 길 이 |  |  |  |  | 모멘트
[6 empty] | 수 평 |  | 수 직 |  |  | Mxi |  |  |  | Myi
[6 empty] | Xi(m) |  | Yi(m) |  |  | kN.m |  |  |  | kN.m
|  | 옹벽구체 |  |  | ① | 2.9 |  | 0.275 |  |  | 15.631 |  |  |  | 0.082
[5 empty] | ② | 2.1 |  | 0.275 |  |  | 118.85 |  |  |  | 0.856
[5 empty] | ③ | 0.813 |  | 2.782 |  |  | 41.918 |  |  |  | 7.887
[5 empty] | 소 계 | [5 empty] | 176.398 |  |  |  | 8.825
|  | 배면토 |  |  | ⓐ | 2.612 |  | 3.045 |  |  | 780.074 |  |  |  | 50.011
[5 empty] | ⓑ | 3.116 |  | 5.926 |  |  | 122.898 |  |  |  | 12.853
[5 empty] | 소 계 | [5 empty] | 902.972 |  |  |  | 62.864
|  | 총 계 | [8 empty] | 1079.37 |  |  |  | 71.689
③ 합력의 작용위치 산정
|  |  | - 옹벽구체 : X = 176.398 / 113.527 | [5 empty] | = 1.554 m
|  |  | Y = 8.825 / 6.244 | [5 empty] | = 1.413 m
|  |  | - 뒷채움재 : X = 902.972 / 338.092 | [5 empty] | = 2.671 m
|  |  | Y = 62.864 / 18.595 | [5 empty] | = 3.381 m
2) 배면토에 의한 토압
① 토압계수 산정
- 평상시 주동토압계수 (RANKINE)
- 평상시 주동토압계수 (Coulomb)
- 지진시 주동토압계수 (Mononobe - Okabe)
Φ = 뒷채움 흙의 내부마찰각(도)
α = 지표면과 수평면이 이루는 각(도)
β = 벽배면과 연직면이 이루는 각(도)
δ = 벽배면과 뒷채움흙사이의 벽면마찰각(도)
θ = tan-1[Kh/(1-Kv)], Kv = 0
kh = 수평지진계수 = A/2 (변위를 허용한 조건), A=0.110
|  |  | 구분 |  |  | 평 상 시 |  |  |  |  | 지 진 시
[6 empty] | 안정검토 |  | 벽체설계 |  |  | 안정검토 |  |  | 벽체설계
|  |  | Φ |  |  | 30 |  | 30 |  |  | 30 |  |  | 30
|  |  | α |  |  | 21.444 |  | 21.444 |  |  | 21.444 |  |  | 21.444
|  |  | β |  |  | - |  | 1.747 |  |  | - |  |  | 1.747
|  |  | δ |  |  | 21.444 |  | 10 |  |  | 21.444 |  |  | 0
|  |  | θ |  |  | - |  | - |  |  | 3.148 |  |  | 3.148
|  |  | Kh |  |  | - |  | - |  |  | 0.055 |  |  | 0.055
|  |  | 토압계수 |  |  | 0.432 |  | 0.454 |  |  | 0.523 |  |  | 0.546
② 안정검토시 토압
- 평상시 토압 (H = 6.777 m)
|  |  |  | φ = 뒷채움흙의 내부마찰각 | [6 empty] | = | 30.000°
|  |  |  | α = 뒷채움흙의 경사각 | [6 empty] | = | 21.444°
|  |  |  | β = 벽 뒷면과 연직면이 이루는 각 | [6 empty] | = | 0.000°
|  |  |  | δ = 벽면마찰각 | [6 empty] | = | 21.444°
|  |  |  | Ka = 토압계수 (평상시) | [6 empty] | = | 0.432°
Pa = 1/2 x Ka x γ x H²
= 1/2 x 0.432 x 19.000 x 6.777²
= 188.482 kN
Ph = 188.482 x cos (0.374+0.000)
= 175.435 kN
Pv = 188.482 x sin (0.374+0.000)
= 68.906 kN
작용위치 : x = 4.200 m, y = H/3 = 6.777 / 2 = 2.259 m
- 지진시 토압 (H = 6.777 m)
|  |  |  | φ = 뒷채움흙의 내부마찰각 | [6 empty] | = | 30.000°
|  |  |  | α = 뒷채움흙의 경사각 | [6 empty] | = | 21.444°
|  |  |  | β = 벽 뒷면과 연직면이 이루는 각 | [6 empty] | = | 0.000°
|  |  |  | δ = 벽면마찰각 | [6 empty] | = | 21.444°
|  |  |  | Kae = 토압계수 (지진시) | [6 empty] | = | 0.523°
|  |  |  | θ = tan-1[Kh/(1-Kv)], Kv = 0 | [6 empty] | = | 3.148°
kh = 수평지진계수 = A/2 (변위를 허용한 조건), A=0.110
Pa = 1/2 x Kae x γ x H²
= 1/2 x 0.523 x 19.000 x 6.777²
= 228.186 kN
Ph = 228.186 x cos (0.374+0.000)
= 212.390 kN
Pv = 228.186 x sin (0.374+0.000)
= 83.421 kN
작용위치 : x = 4.200 m, y = H/2 = 6.777 / 2 = 3.388 m
③ 단면검토시 토압
- 평상시 토압 (H = 4.950 m)
|  |  |  | φ = 뒷채움흙의 내부마찰각 | [6 empty] | = | 30.000°
|  |  |  | α = 뒷채움흙의 경사각 | [6 empty] | = | 21.444°
|  |  |  | β = 벽 뒷면과 연직면이 이루는 각 | [6 empty] | = | 1.747°
|  |  |  | δ = 벽면마찰각 | [6 empty] | = | 10.000°
|  |  |  | Ka = 토압계수 (평상시) | [6 empty] | = | 0.454°
Pa = 1/2 x Ka x γ x H²
= 1/2 x 0.454 x 19.000 x 4.950²
= 105.679 kN
Ph = 105.679 x cos (0.374+1.747)
= 103.466 kN
Pv = 105.679 x sin (0.374+1.747)
= 21.516 kN
작용위치 : x = 1.050 m, y = H/3 = 1.650 m
- 지진시 토압 (H = 4.950 m)
|  |  |  | φ = 뒷채움흙의 내부마찰각 | [6 empty] | = | 30.000°
|  |  |  | α = 뒷채움흙의 경사각 | [6 empty] | = | 21.444°
|  |  |  | β = 벽 뒷면과 연직면이 이루는 각 | [6 empty] | = | 1.747°
|  |  |  | δ = 벽면마찰각 | [6 empty] | = | 10.000°
|  |  |  | Kae = 토압계수 (지진시) | [6 empty] | = | 0.546°
|  |  |  | θ = tan-1[Kh/(1-Kv)], Kv = 0 | [6 empty] | = | 3.148°
kh = 수평지진계수 = A/2 (변위를 허용한 조건), A=0.110
Pa = 1/2 x Kae x γ x H²
= 1/2 x 0.546 x 19.000 x 4.950²
= 127.094 kN
Ph = 127.094 x cos (0.374+1.747)
= 127.035 kN
Pv = 127.094 x sin (0.374+1.747)
= 3.875 kN
작용위치 : x = 1.025 m, y = H/2 = 2.475 m
3) 상재하중에 의한 부재력
: 상재하중이 가상파괴면 밖에 있으므로 재하하지 않는다.
4) 하중조합
① 사용하중 조합
|  | 구 분 |  |  | 고정하중 |  | 활하중 | 토압 |  | 지진하중
|  | COMB 1 |  |  | 1 |  | 1 | 1
|  | COMB 2 |  |  | 1 |  | 1 |  |  | 1
|  | COMB 3 |  |  | 1 |  | 1 | 1
|  | COMB 4 |  |  | 1 |  |  | 1 |  | 1
② 계수하중 조합
|  | 구 분 |  |  | 고정하중 |  | 활하중 | 토압 |  | 지진하중
|  | COMB 1 |  |  | 1.2 |  | 1.6 | 1.6
|  | COMB 2 |  |  | 1.2 |  | 1 |  |  | 1
|  | COMB 3 |  |  | 1.2 |  | 1.6 | 0.8
|  | COMB 4 |  |  | 0.9 |  |  | 1.6 |  | 1
COMB 5

## 안정검토
4. 안 정 검 토
1) 하중집계 및 조합
① 작용하중 집계표 : 『하중계산 참조』
|  | 구 분 | [5 empty] | 수직력 |  |  | 수평력 | 작용거리 |  |  | 모멘트
[12 empty] | X(m) |  | Y(m) | Mr(kN.m) |  | Mo(kN.m)
|  | 1. 옹벽구체(평상시) | [5 empty] | 113.527 |  |  | 0 | 1.554 |  | 1.413 | 176.398 |  | 0
|  | 2. 옹벽구체(지진시) | [5 empty] | 113.527 |  |  | 6.244 | 1.554 |  | 1.413 | 176.398 |  | 8.825
|  | 3. 뒷채움재(평상시) | [5 empty] | 338.092 |  |  | 0 | 2.671 |  | 3.381 | 902.972 |  | 0
|  | 4. 뒷채움재(지진시) | [5 empty] | 338.092 |  |  | 18.595 | 2.671 |  | 3.381 | 902.972 |  | 62.864
|  | 5. 배면토압(평상시) | [5 empty] | 68.906 |  |  | 175.435 | 4.2 |  | 2.259 | 289.406 |  | 396.302
|  | 6. 배면토압(지진시) | [5 empty] | 83.421 |  |  | 212.39 | 4.2 |  | 3.388 | 350.369 |  | 719.674
|  | ② | 하중조합
|  | 구 분 |  | 구 분 | [7 empty] | V(kN) |  | H(kN) | Mr(kN.m) |  | Mo(kN.m)
|  | COMB 1 |  | 고정하중+활하중+토압(1+3+5) | [7 empty] | 520.525 |  | 175.435 | 1368.776 |  | 396.302
|  | COMB 2 |  | 고정하중+활하중+지진하중(2+4+6) | [7 empty] | 535.04 |  | 237.229 | 1429.739 |  | 791.363
|  | COMB 3 |  | 고정하중+활하중+토압(1+3+5) | [7 empty] | 520.525 |  | 175.435 | 1368.776 |  | 396.302
|  | COMB 4 |  | 고정하중+토압+지진하중(2+4+6) | [7 empty] | 535.04 |  | 237.229 | 1429.739 |  | 791.363
D-고정하중, L-활하중, H-토압, E-지진하중
|  |  | COMB 1 |  | = | 1.000D + 1.000L + 1.000H
|  |  | COMB 2 |  | = | 1.000D + 1.000L + 1.000E
|  |  | COMB 3 |  | = | 1.000D + 1.000L + 1.000H
|  |  | COMB 4 |  | = | 1.000D + 1.000H + 1.000E
2) 전도에 대한 안정
- 직접기초에 작용하는 하중의 합력이 작용하는 위치는 평상시에는 바닥판 중심으로부터 바닥판 폭의
1/6이내, 지진시와 폭풍시에는 바닥판 폭의 1/3이내에 있어야 한다. [도로교설계기준 5.6.2]
- 평상시 전도에 대한 저항모멘트는 전도모멘트의 2.0배 이상이어야 한다.
- 지진시 전도에 대한 저항모멘트는 전도모멘트의 1.5배 이상이어야 한다.
|  | 구 분 |  |  | Mr(kN.m) |  |  | Mo(kN.m) |  |  | V(kN) | S.F |  | e(m) | 허용폭(m) |  | 비 고
|  | COMB 1 |  |  | 1368.776 |  |  | 396.302 |  |  | 520.525 | 3.4539 |  | 0.23174 | 0.7 |  | O.K
|  | COMB 2 |  |  | 1429.739 |  |  | 791.363 |  |  | 535.04 | 1.8067 |  | 0.90686 | 1.4 |  | O.K
|  | COMB 3 |  |  | 1368.776 |  |  | 396.302 |  |  | 520.525 | 3.4539 |  | 0.23174 | 0.7 |  | O.K
|  | COMB 4 |  |  | 1429.739 |  |  | 791.363 |  |  | 535.04 | 1.8067 |  | 0.90686 | 1.4 |  | O.K
註) B : 기초의 폭원 (4.200m), M = Mr-Mo, e = B/2 - M/V
S.F = Mr / Mo ≥ 2.00 (평상시), ≥ 1.50 (지진시)
3) 활동에 대한 안정
직접기초바닥면에서의 전단지반반력은 바닥면 아래 기초지반의 허용전단저항력 이내에 있어야 한다.
[도로교설계기준 5.6.2]
활동방지벽을 둔경우 전단저항력은 활동방지벽의 선단을통하는 기초바닥면과 평행한 면을 따라
전단저항력을 산출하는것으로 한다.이 전단면을 가상의 기초바닥면으로 간주한다.
Hu = (c x B1 + V₁x tanΦ) + (V₂+ V₃) x tanΦb
여기서 Hu : 기초저면과 지반과의 사이에 작용하는 전단 저항력(kN)
c : 기초저면과 지반과의 부착력(kN/m²)
Φb : 기초저면과 지반과의 마찰각(도)
B' : 유효재하폭(m). B' = B - 2 x e
B1 : 유효재하폭 중의 활동방지벽 전면의 폭
B2 : 유효재하폭 중의 활동방지벽의 폭
B3 : 유효재하폭 중의 활동방지벽 후면의 폭
V1 : B1에 작용하는 연직하중 (kN). 단, V1 = V x B1/B'
V2 : B2에 작용하는 연직하중 (kN). 단, V2 = V x B2/B'
V3 : B3에 작용하는 연직하중 (kN). 단, V3 = V x B3/B'
단, 활동방지벽이 유효재하폭 밖에 있는 경우 B1 = B', V1 = V가 된다.
『도로교설계기준해설(하부구조편)』 P140 참조
|  | 구 분 |  |  | V(kN) |  |  | Hu(kN) |  |  | H(kN) | S.F |  | 허용안전율 |  | 비 고
|  | COMB 1 |  |  | 520.525 |  |  | 269.715 |  |  | 175.435 | 1.5374 |  | 1.5 |  | O.K
|  | COMB 2 |  |  | 535.04 |  |  | 308.906 |  |  | 237.229 | 1.3021 |  | 1.2 |  | O.K
|  | COMB 3 |  |  | 520.525 |  |  | 269.715 |  |  | 175.435 | 1.5374 |  | 1.5 |  | O.K
|  | COMB 4 |  |  | 535.04 |  |  | 308.906 |  |  | 237.229 | 1.3021 |  | 1.2 |  | O.K
註) Φb = 30.000 x 2/3 = 20.000
tanΦb = tan(20.000) = 0.364, Cb = 0
tanΦ = tan(30.000) = 0.577
S.F = Hu / H ≥ 1.50 (평상시), ≥ 1.20 (지진시)
4) 지지력에 대한 안정
직접기초 바닥면에서의 연직지반반력은 기초 바닥아래 지지지반의 허용연직지지력이내에
있어야 한다. [도로교설계기준 5.6.2]
|  | 구 분 |  |  | V(kN) |  |  | M(kN.m) |  |  | e(m) | Qmax(kN) |  | Qmin(kN) | Qa(kN) |  | 비 고
|  | COMB 1 |  |  | 520.525 |  |  | 972.474 |  |  | 0.23174 | 164.9646 |  | 82.9044 | 300 |  | O.K
|  | COMB 2 |  |  | 535.04 |  |  | 638.376 |  |  | 0.90686 | 298.9542 |  | 0 | 436.921 |  | O.K
|  | COMB 3 |  |  | 520.525 |  |  | 972.474 |  |  | 0.23174 | 164.9646 |  | 82.9044 | 300 |  | O.K
|  | COMB 4 |  |  | 535.04 |  |  | 638.376 |  |  | 0.90686 | 298.9542 |  | 0 | 436.921 |  | O.K
註) B : 기초의 폭원 (4.200m), M = Mr-Mo, e = B/2 - M/V
- 하중의 작용위치가 저면 핵 내에 있는 경우 (사다리꼴 분포)
: 저면반력의 작용폭(x = 3*[B/2-e])이 B보다 큰 경우 => COMB 1,3
- 하중의 작용위치가 저면 핵 외에 있는 경우 (삼각형 분포)
: 저면반력의 작용폭(x = 3*[B/2-e])이 B보다 작은 경우 => COMB 2,4
5) 기초 중앙작용력 산정
① 기초중앙에서의 작용하중 계산
∑M = ∑Mr - ∑Mo
e = B/2 - ∑M/∑V
Mc = V x e
② 하중조합별 작용력
|  | 구 분 |  |  | 구 분 | [6 empty] | V(kN) |  | Mr(kN.m) | Mo(kN.m) |  | Mc(kN.m)
|  | COMB 1 |  |  | 고정하중+활하중+토압(1+3+5) | [6 empty] | 520.525 |  | 1368.776 | 396.302 |  | 120.6285
|  | COMB 2 |  |  | 고정하중+활하중+지진하중(2+4+6) | [6 empty] | 535.04 |  | 1429.739 | 791.363 |  | 485.208
|  | COMB 3 |  |  | 고정하중+활하중+토압(1+3+5) | [6 empty] | 520.525 |  | 1368.776 | 396.302 |  | 120.6285
|  | COMB 4 |  |  | 고정하중+토압+지진하중(2+4+6) | [6 empty] | 535.04 |  | 1429.739 | 791.363 |  | 485.208
③ 지반의 허용연직지지력 : Terzaghi식 사용
Qu = A' [α c Nc + q Nq + β r1 B' Nr]
Qu : 하중의 편심을 고려한 지반의 극한지지력(kN)
c : 지반의 점착력 (kN/m²)
A' : 유효재하면적(m²)
q : 상재하중(kN/m²), q = r2 x Df
r1,r2 : 지지지반 및 근입지반의 단위중량(kN/m³)
다만, 지하수위이하에서는 수중단위중량을 사용한다.
B' : 하중의 편심을 고려한 기초의 유효재하폭(m), B' = B - 2eB
B : 기초의 폭(m)
eB : 하중의 편심량(m)
Df : 기초의 유효근입 깊이(m)
α,β : 기초의 형상계수 (연속, α = 1.0, β = 0.5)
Nc,Nq,Nr : 지지력 계수 (Nc = 37.162, Nq = 22.456, Nr = 19.726
|  |  |  | c = 0.000 kN/m² | [5 empty] | r1 = 19.000 kN/m³ |  |  | r2 = 19.000 kN/m³
|  |  |  | Df = 1.000 m | [5 empty] | B = 4.200 m |  |  | q = 19.000 kN/m²
Φ = 15 + √15N = 1718.873 , N = 15
Nq = a²/ ( 2cos²(45+Φ/2) ) , a = exp(0.75π-Φ/2) tanΦ = 22.456
Nc = (Nq-1) cotΦ = 37.162
Nr = tanΦ/2 x (Kpr/cos²Φ - 1) = 19.726
|  | 구 분 |  |  | eB |  |  | B' |  |  | A' | Qu(kN) |  | Qa(kN) | SF
|  | COMB 1 |  |  | 0.232 |  |  | 3.737 |  |  | 3.737 | 4210.574 |  | 300 | 3
|  | COMB 2 |  |  | 0.907 |  |  | 2.386 |  |  | 2.386 | 2085.226 |  | 436.921 | 3
|  | COMB 3 |  |  | 0.232 |  |  | 3.737 |  |  | 3.737 | 4210.574 |  | 300 | 2
|  | COMB 4 |  |  | 0.907 |  |  | 2.386 |  |  | 2.386 | 2085.226 |  | 436.921 | 3
註) Qa = Qu/A'/SF, 『도로교 표준시방서, 1996년』p622 참조
▣ 확대기초 두께에 대한 강체 검토 : [도로교 설계기준 5.4.5.2]
- 확대기초는 부재로서 필요한 두께를 확보함과 동시에 강체로서 취급되는
두께를 가져야함을 원칙으로 한다.
- 확대기초에 대한 강체로서의 취급여부는 지반반력 및 말뚝반력에 미치는
확대기초의 강성의 영향을 고려하여 판정하는 것으로서, 일반적으로
다음의 식을 만족할 때 강체로 취급할 수 있다.
βλ ≤ 1.0
여기서
k : kv - 직접기초인 경우, kp - 말뚝기초인 경우
kv : 연직방향 지반반력계수 (kN/m³)
= 140000.000 x (√(4.200 x 1.000) / 0.3)^-¾) = 33136.948 kN/m³
Kvo = 1/0.3*α*Eo = 1/0.3 x 1.000 x 42000.000 = 140000.00 kN/m³
L : 확대기초의 길이 (= 1.000 m)
B : 확대기초의 폭 (= 4.200 m)
E : 확대기초의 탄성계수 (= 27000000.000 kN/m²)
h : 확대기초의 평균두께 (= 0.550 m)
λ : 확대기초의 환산 돌출길이 (m)
β = ⁴√[(3 x 33136.948) / (27000000.000 x 0.550³)] = 0.386 (m-1)
＊ 독립확대기초 및 벽변화확대기초의 경우
|  |  | λ = max(l,b) | [5 empty] | = max(0.000, 0.550) = 0.550
다만, 벽확대기초이므로 l = 0
b ≥ B/2이면 b = B/2 = 2.100, 뒷굽기준으로 검토
βλ = 0.386 x 0.550 = 0.212 ≤ 1.0, ∴ O.K

## 단면설계
5. 단 면 설 계
1) 벽체 설계
① 작용하중 집계표 : 『하중계산 참조』
|  | 구 분 | [5 empty] | 수직력 |  |  | 수평력 |  | 작용거리 |  |  |  |  | 모멘트
[13 empty] | X(m) |  | Y(m) |  |  | Mr(kN.m) |  |  | Mo(kN.m)
|  | 1. 옹벽구체(평상시) | [5 empty] | 51.542 |  |  | 0 |  | 0.813 |  | 2.232 |  |  | 41.918 |  |  | 0
|  | 2. 옹벽구체(지진시) | [5 empty] | 51.542 |  |  | 2.835 |  | 0.813 |  | 2.232 |  |  | 41.918 |  |  | 6.328
|  | 3. 배면토압(평상시) | [5 empty] | 21.516 |  |  | 103.466 |  | 1.05 |  | 1.65 |  |  | 22.584 |  |  | 170.719
|  | 4. 배면토압(지진시) | [5 empty] | 3.875 |  |  | 127.035 |  | 1.025 |  | 2.475 |  |  | 3.97 |  |  | 314.413
※ 옹벽구체는 ③의 값임. 『하중계산』참조
|  | ② | 하중조합
|  | 구 분 |  | 구 분 | [8 empty] | V(kN) |  | H(kN) |  |  | Mr(kN.m) |  |  | Mo(kN.m)
|  | COMB 1 |  | 고정하중+활하중+토압(1+3) | [8 empty] | 96.276 |  | 165.5456 |  |  | 86.436 |  |  | 273.1504
|  | COMB 2 |  | 고정하중+활하중+지진하중(2+4) | [8 empty] | 65.7254 |  | 130.437 |  |  | 54.2716 |  |  | 322.0066
|  | COMB 3 |  | 고정하중+활하중+토압(1+3) | [8 empty] | 79.0632 |  | 82.7728 |  |  | 68.3688 |  |  | 136.5752
|  | COMB 4 |  | 고정하중+토압+지진하중(2+4) | [8 empty] | 50.2628 |  | 129.5865 |  |  | 41.6962 |  |  | 320.1082
D-고정하중, L-활하중, H-토압, E-지진하중
|  |  | COMB 1 |  | = | 1.200D + 1.600L + 1.600H
|  |  | COMB 2 |  | = | 1.200D + 1.000L + 1.000E
|  |  | COMB 3 |  | = | 1.200D + 1.600L + 0.800H
|  |  | COMB 4 |  | = | 0.900D + 1.600H + 1.000E
|  | ③ | 설계 단면력
- 모멘트 : 322.006 kN.m (COMB 2)
- 전단력 : 165.545 kN (COMB 1)
2) 기초 설계
① 작용하중 집계표 : 『하중계산 참조』
|  | 구 분 | [5 empty] | 수직력 |  |  | 수평력 |  | 작용거리 |  |  |  |  | 모멘트
[13 empty] | X(m) |  | Y(m) |  |  | Mr(kN.m) |  |  | Mo(kN.m)
|  | 1. 옹벽구체(평상시) | [5 empty] | 113.527 |  |  | 0 |  | 1.554 |  | 1.413 |  |  | 176.398 |  |  | 0
|  | 2. 옹벽구체(지진시) | [5 empty] | 113.527 |  |  | 6.244 |  | 1.554 |  | 1.413 |  |  | 176.398 |  |  | 8.825
|  | 3. 뒷채움재(평상시) | [5 empty] | 338.092 |  |  | 0 |  | 2.671 |  | 3.381 |  |  | 902.972 |  |  | 0
|  | 4. 뒷채움재(지진시) | [5 empty] | 338.092 |  |  | 18.595 |  | 2.671 |  | 3.381 |  |  | 902.972 |  |  | 62.864
|  | 5. 배면토압(평상시) | [5 empty] | 68.906 |  |  | 175.435 |  | 4.2 |  | 2.259 |  |  | 289.406 |  |  | 396.302
|  | 6. 배면토압(지진시) | [5 empty] | 83.421 |  |  | 212.39 |  | 4.2 |  | 3.388 |  |  | 350.369 |  |  | 719.674
|  | ② | 하중조합
|  | 구 분 |  | 구 분 | [8 empty] | V(kN) |  | H(kN) |  |  | Mr(kN.m) |  |  | Mo(kN.m)
|  | COMB 1 |  | 고정하중+활하중+토압(1+3+5) | [8 empty] | 652.1924 |  | 280.696 |  |  | 1758.2936 |  |  | 634.0832
|  | COMB 2 |  | 고정하중+활하중+지진하중(2+4+6) | [8 empty] | 625.3638 |  | 242.1968 |  |  | 1645.613 |  |  | 805.7008
|  | COMB 3 |  | 고정하중+활하중+토압(1+3+5) | [8 empty] | 597.0676 |  | 140.348 |  |  | 1526.7688 |  |  | 317.0416
|  | COMB 4 |  | 고정하중+토압+지진하중(2+4+6) | [8 empty] | 489.8781 |  | 234.7451 |  |  | 1321.802 |  |  | 784.1941
D-고정하중, L-활하중, H-토압, E-지진하중
|  |  | COMB 1 |  | = | 1.200D + 1.600L + 1.600H
|  |  | COMB 2 |  | = | 1.200D + 1.000L + 1.000E
|  |  | COMB 3 |  | = | 1.200D + 1.600L + 0.800H
|  |  | COMB 4 |  | = | 0.900D + 1.600H + 1.000E
③ 지반반력 산정
|  | 구 분 |  |  | V(kN) |  |  | M(kN.m) |  |  | e(m) |  | Qmax(kN) |  | Qmin(kN) |  |  | 비고
|  | COMB 1 |  |  | 652.193 |  |  | 1124.21 |  |  | 0.376 |  | 238.752 |  | 71.816 |  |  | -
|  | COMB 2 |  |  | 625.364 |  |  | 839.912 |  |  | 0.757 |  | 310.414 |  | 0 |  |  | -
|  | COMB 3 |  |  | 597.068 |  |  | 1209.727 |  |  | 0.074 |  | 157.164 |  | 127.154 |  |  | -
|  | COMB 4 |  |  | 489.878 |  |  | 537.608 |  |  | 1.003 |  | 297.591 |  | 0 |  |  | -
※ B : 기초의 폭원 (4.200m), M = Mr-Mo, e = B/2 - M/V
- 하중의 작용위치가 저면 핵 내에 있는 경우 (사다리꼴 분포)
: 저면반력의 작용폭(x = 3*[B/2-e])이 B보다 큰 경우 => COMB 1,3
- 하중의 작용위치가 저면 핵 외에 있는 경우 (삼각형 분포)
: 저면반력의 작용폭(x = 3*[B/2-e])이 B보다 작은 경우 => COMB 2,4
|  | 구 분 |  |  | X(m) |  |  | 휨 검토 |  |  |  |  | 전단검토 |  |  |  |  | 비고
[8 empty] | 보간길이 |  |  | Qa(kN) |  | 보간길이 |  | Qb(kN)
|  | COMB 1 |  |  | 5.171 |  |  | -1094.829 |  |  | 216.891 |  | -1544.829 |  | 195.031 |  |  | -
|  | COMB 2 |  |  | 4.029 |  |  | -1095.971 |  |  | 268.041 |  | -1545.971 |  | 225.669 |  |  | -
|  | COMB 3 |  |  | 6.078 |  |  | -1093.922 |  |  | 153.234 |  | -1543.922 |  | 149.304 |  |  | -
|  | COMB 4 |  |  | 3.292 |  |  | -1096.708 |  |  | 247.876 |  | -1546.708 |  | 198.162 |  |  | -
④ 전면저판(앞굽)의 단면력 계산
- 기초자중에 의한 단면력
|  |  |  | Vb = 0.550 x 0.100 x 24.500 | [12 empty] | = | 1.348 |  | kN
|  |  |  | Ma = 0.550 x 0.550 x 24.500 x 0.550 / 2 | [12 empty] | = | 2.038 |  | kN.m
- 지반반력에 의한 단면력
Vb = Qb x 0.100 + (Qmax - Qb) / 2 x 0.100
Ma = Qa x 0.550²/ 2 + (Qmax - Qa) / 2 x 0.550²x 2/3
- 설계 단면력 산정
|  |  | 구 분 |  | 지반반력 | [7 empty] | 지반반력에의한 단면력 |  |  |  |  | 계수 단면력
[5 empty] | Qmax(kN) |  |  | Qa(kN) |  |  | Qb(kN) |  | Vb(kN) |  | Ma(kN.m) |  |  | Vu(kN) |  |  | Mu(kN.m)
|  |  | COMB 1 |  | 238.752 |  |  | 216.891 |  |  | 234.777 |  | 23.676 |  | 35.009 |  |  | 22.059 |  |  | 32.563
|  |  | COMB 2 |  | 310.414 |  |  | 268.041 |  |  | 302.71 |  | 30.656 |  | 44.814 |  |  | 29.039 |  |  | 42.368
|  |  | COMB 3 |  | 157.164 |  |  | 153.234 |  |  | 156.45 |  | 15.681 |  | 23.573 |  |  | 14.064 |  |  | 21.127
|  |  | COMB 4 |  | 297.591 |  |  | 247.876 |  |  | 288.552 |  | 29.307 |  | 42.504 |  |  | 28.094 |  |  | 40.67
※ 지반반력 산정시 하중계수가 적용되었으므로 지반반력에 의한 단면력에는
하중계수를 적용하지 않는다.
⑤ 후면저판(뒷굽)의 단면력 계산
- 기초자중에 의한 단면력
|  |  | Vb = 0.550 x 2.650 x 24.500 | [12 empty] | = | 35.709 |  |  | kN
|  |  | Ma = 0.550 x 3.100 x 24.500 x 3.100 / 2 | [12 empty] | = | 64.747 |  |  | kN.m
- 뒷채움 토사에 의한 단면력
|  |  | Vb = ( 2.650 x 5.186 + 2.650 x 1.041 x 1/2) x 19.000 | [12 empty] | = | 287.321 |  |  | kN
|  |  | Ma = 338.092 x (2.671 - 1.100) | [12 empty] | = | 531.07 |  |  | kN.m
- 토압의 연직분력에 의한 단면력 : 평상시
Pv = 1/2 x Ka x r x H²x sinδ
= 1/2 x 0.454 x 19.000 x 4.950² x sin(10.000+1.747)
= 21.516 kN
Qv = 2 x Pv / L
= 2 x 21.516 / 3.100
= 13.881 kN
Vb = 13.881 x 3.100 / 2
|  |  | - (3.100-2.650)/3.100 x 13.881 / 2 | [12 empty] | = | 20.508 |  | kN
|  |  | Ma = 13.881 x 3.100 / 2 x 3.100 x 2/3 | [12 empty] | = | 44.466 |  | kN.m
- 지반반력에 의한 단면력
i) 사다리꼴 반력 분포시 : COMB 1,3,
Vb = Qmin x 2.650 + (Qb - Qmin) / 2 x 2.650
Ma = Qmin x 3.100²/ 2 + (Qa - Qmin) / 2 x 3.100²/ 3
ii) 삼각형 반력 분포시 : COMB 2,4,
Vb = (Qb - Qmin) / 2 x (χ - 1.550)
Ma = (Qa - Qmin) / 2 x (χ - 1.100)²/ 3
여기서, 반력의 작용폭 χ = 3[B/2 - e]
- 설계 단면력 산정
|  | 구 분 |  | 지반반력 | [7 empty] | 지반반력에의한 단면력 |  |  |  |  | 계수 단면력
|  |  |  | Qmin(kN) |  |  | Qa(kN) |  |  | Qb(kN) |  | Vb(kN) |  | Ma(kN.m) |  |  | Vu(kN) |  |  | Mu(kN.m)
|  | COMB 1 |  | 71.816 |  |  | 195.031 |  |  | 177.145 |  | 329.873 |  | 542.425 |  |  | 90.576 |  |  | 243.701
|  | COMB 2 |  | 0 |  |  | 225.669 |  |  | 191.001 |  | 236.768 |  | 322.722 |  |  | 150.868 |  |  | 392.259
|  | COMB 3 |  | 127.154 |  |  | 149.304 |  |  | 146.089 |  | 362.046 |  | 646.451 |  |  | 41.996 |  |  | 104.102
|  | COMB 4 |  | 0 |  |  | 198.162 |  |  | 157.486 |  | 137.194 |  | 158.733 |  |  | 153.533 |  |  | 377.503
※ 지반반력 산정시 하중계수가 적용되었으므로 지반반력에 의한 단면력에는
하중계수를 적용하지 않는다.
|  | - | 모멘트 산정 : COMB 2
|  |  | Mu | = | (64.747 + 531.070) x 1.200
- 0.000 x 2.929²/ 2 - (22.567 - 0.000) / 2 x 2.929 / 3
|  |  |  | = | 392.259 kN.m
|  | - | 전단력 산정 : COMB 2
|  |  | Vu | = | (35.709 + 287.321) x 1.200 + 20.508 x 0.000
- 7.182 x 3.100 - (19.503 - 7.182) / 2
|  |  |  | = | 90.576 kN
⑥ 기초 설계 단면력
- 전면 저판 (앞굽)
|  |  | Mu = 42.368 kN.m | [5 empty] | (COMB 2)
|  |  | Vu = 29.039 kN.m | [5 empty] | (COMB 1)
- 후면 저판 (뒷굽)
|  |  | Mu = 392.259 kN.m | [5 empty] | (COMB 2)
|  |  | Vu = 153.533 kN | [5 empty] | (COMB 1)
※ 뒷굽판에 작용하는 휨모멘트의 크기는 전면벽과 뒷굽판의 접속점의 모멘트 평형 조건에
의해 전면벽에 작용하는 휨모멘트를 초과하지 않는다. 『도로교 옹벽 표준도 설계기준 (2003)』P23
→ 설계 모멘트 = 322.006 kN.m
3) 활동방지벽 설계
① 작용하중 집계표 : 『하중계산 참조』
|  | 구 분 | [5 empty] | 수직력 |  |  | 수평력 |  | 작용거리 |  |  |  |  | 모멘트
[13 empty] | X(m) |  | Y(m) |  |  | Mr(kN.m) |  |  | Mo(kN.m)
|  | 1. 옹벽구체(평상시) | [5 empty] | 113.527 |  |  | 0 |  | 1.554 |  | 1.413 |  |  | 176.398 |  |  | 0
|  | 2. 옹벽구체(지진시) | [5 empty] | 113.527 |  |  | 6.244 |  | 1.554 |  | 1.413 |  |  | 176.398 |  |  | 8.825
|  | 3. 뒷채움재(평상시) | [5 empty] | 338.092 |  |  | 0 |  | 2.671 |  | 3.381 |  |  | 902.972 |  |  | 0
|  | 4. 뒷채움재(지진시) | [5 empty] | 338.092 |  |  | 18.595 |  | 2.671 |  | 3.381 |  |  | 902.972 |  |  | 62.864
|  | 5. 배면토압(평상시) | [5 empty] | 68.906 |  |  | 175.435 |  | 4.2 |  | 2.259 |  |  | 289.406 |  |  | 396.302
|  | 6. 배면토압(지진시) | [5 empty] | 83.421 |  |  | 212.39 |  | 4.2 |  | 3.388 |  |  | 350.369 |  |  | 719.674
|  | ② | 하중조합
|  | 구 분 |  | 구 분 | [8 empty] | V(kN) |  | H(kN) |  |  | Mr(kN.m) |  |  | Mo(kN.m)
|  | COMB 1 |  | 고정하중+활하중+토압(1+3+5) | [8 empty] | 652.1924 |  | 280.696 |  |  | 1758.2936 |  |  | 634.0832
|  | COMB 2 |  | 고정하중+활하중+지진하중(2+4+6) | [8 empty] | 625.3638 |  | 242.1968 |  |  | 1645.613 |  |  | 805.7008
|  | COMB 3 |  | 고정하중+활하중+토압(1+3+5) | [8 empty] | 597.0676 |  | 140.348 |  |  | 1526.7688 |  |  | 317.0416
|  | COMB 4 |  | 고정하중+토압+지진하중(2+4+6) | [8 empty] | 489.8781 |  | 234.7451 |  |  | 1321.802 |  |  | 784.1941
D-고정하중, L-활하중, H-토압, E-지진하중
|  |  | COMB 1 |  | = | 1.200D + 1.600L + 1.600H
|  |  | COMB 2 |  | = | 1.200D + 1.000L + 1.000E
|  |  | COMB 3 |  | = | 1.200D + 1.600L + 0.800H
|  |  | COMB 4 |  | = | 0.900D + 1.600H + 1.000E
Ht = ( c x B1 + V₁x (tanΦ-tanΦb) + V₂x tanΦb ) x Hb / Hu
여기서 Ht : 활동방지벽에 가해지는 수평력(kN)
Cb : 기초저면과 지반과의 부착력(kN/m²)
Φb : 기초저면과 지반과의 마찰각(도)
B' : 유효재하폭(m). B' = B - 2 x e
B1 : 유효재하폭 중의 활동방지벽 전면의 폭
B2 : 유효재하폭 중의 활동방지벽의 폭
B3 : 유효재하폭 중의 활동방지벽 후면의 폭
V1 : B1에 작용하는 연직하중 (kN). 단, V1 = V x B1/B'
V2 : B2에 작용하는 연직하중 (kN). 단, V2 = V x B2/B'
V3 : B3에 작용하는 연직하중 (kN). 단, V3 = V x B3/B'
Hu : 기초바닥면에 있어서의 전단저항력 (kN)
Hb : 기초바닥면에 작용하는 수평력 (kN)
단, 작용위치는 지지지반에 관입된 부분의 활동방지벽 부분의 중앙점으로 한다.
③ 단면력 산정
|  | 구 분 |  |  | V(kN) |  |  | B'(m) |  |  | Hb(kN) |  | Hu(kN) |  | Ht(kN) |  |  | Vu(kN) |  |  | Mu(kN)
|  | COMB 1 |  |  | 652.193 |  |  | 3.447 |  |  | 280.696 |  | 289.194 |  | 132.522 |  |  | 132.522 |  |  | 36.443
|  | COMB 2 |  |  | 625.364 |  |  | 2.686 |  |  | 242.197 |  | 355.891 |  | 114.345 |  |  | 114.345 |  |  | 31.445
|  | COMB 3 |  |  | 597.068 |  |  | 4.052 |  |  | 140.348 |  | 225.24 |  | 66.261 |  |  | 66.261 |  |  | 18.222
|  | COMB 4 |  |  | 489.878 |  |  | 2.195 |  |  | 234.745 |  | 341.19 |  | 110.827 |  |  | 110.827 |  |  | 30.478

## 철근량검토
6. 철근량 검토
1) 벽체 설계
① 벽체
＊ 단면제원 및 설계가정
fck = 24 MPa, fy = 400 MPa, k1 = 0.85, Φf = 0.85, Φv = 0.80
|  |  | B(mm) |  | H(mm) |  | d(mm) | 피복(mm) |  | Mu(kN.m) | Vu(kN)
|  |  | 1000 |  | 550 |  | 470 | 80 |  | 322.006 | 165.545
＊ 강도감소계수(Φ) 산정
T = As x fy = 3096.800 x 400.00 = 1238720.000
C = 0.85 x fck x a x b = 0.85 x 24.00 x a x 1000.000 = 20400.000 x a
T = C 이므로, a = 60.722 mm, c = 60.722 / β1 = 60.722 / 0.85 = 71.437 mm
εy = fy / Es = 400.00 / 200000.00 = 0.0020
εt = 0.0030 x (dt - c) / c = 0.0030 x (470.00 - 71.437) / 71.437 = 0.0167
εt ≥ 0.0050 이므로 인장지배단면이며, Φ = 0.85 를 적용한다.
＊ 필요철근량 산정
Mu / Φ = As x fy x (d - a/2) ---------------- ①
a = As x fy / (0.85 x fck x b) ---------------- ②
식②를 식①에 대입하여 이차방정식으로 As를 구한다
fy ² Mu
────────── As² - fy x d x As + ─── = 0 , As = 2107.728 mm²
2 x 0.85 x fck x b Φ
＊ 사용철근량 = 3096.8 mm² (철근도심 : 80.0 mm) , [사용률 = 1.469]
1단 : H22 - 8.0 EA (= 3096.8 mm²)
＊ 철근비 검토
ρmin : 1.4 / fy = 0.00350
0.25 √fck / fy = 0.00306 , ρmin = 0.00350 적용
수축온도철근비 = 0.00200
ρmax = 0.71 x Pb = 0.71 x k1 x Φx (fck / fy) x ｛600 / (600 + fy)｝= 0.01857
ρuse = As / bd = 0.00659
ρmax ≥ ρuse ≥ρmin → 철근비 만족, ∴ O.K
＊ 휨에 대한 검토
ΦMn = 0.85 x 3096.800 x 400 x (470.00 - a/2) = 462.901 kN.m
; a = As x fy / (0.85 x fck x b) = 60.722 mm
≥ Mu (= 322.006 kN.m) ∴ O.K [안전률 1.438]
＊ 전단에 대한 검토 (d = 470.00 mm)
ΦVc = 0.80 x 1/6 x √fck x b x d
= 0.80 x 1/6 x √24 x 1000.00 x 470.00 = 307.003 kN
≥ Vu (= 165.545 kN) , 전단보강 불필요.
＊ 0.0015hb 『도로교설계기준 P.252』
h : 부재두께 b : 부재 폭
|  |  |  | 사용철근량 : |  | H16 - CTC 250
[6 empty] | H16 - CTC 250 |  |  | = 1588.800 mm²
|  |  |  | 필요철근량 : 0.0015 x 550.0 x 1000.0 = 825.000 mm² | [6 empty] | < 1588.800 mm² ∴ O.K
＊ 단면적비(온도 및 건조수축 철근)『콘크리트구조설계기준 P.287』
단면적대비 0.0025 이상
|  |  |  | 사용철근량 : |  | H16 - CTC 250
[6 empty] | H16 - CTC 250 |  |  | = 1588.800 mm²
|  |  |  | 필요철근량 : 0.0025 x 550.0 x 1000.0 = 1375.000 mm² | [6 empty] | < 1588.800 mm²
필요철근량이 1800㎟보다 작은경우 수축,온도 철근 단면적을 단위 m당
|  |  |  | 1800㎟보다 크게 취할 필요가 없다.(KCI 2007) | [7 empty] | ∴ | O.K
＊ 노출면 300㎟ 이상 『도로교설계기준 P.252, 철도설계기준 P.254』
|  |  |  | 사용철근량 : |  | H16 - CTC 250 |  |  | = 794.400 mm²
|  |  |  | 필요철근량 : 300.000 mm² | [6 empty] | < 794.400 mm² ∴ O.K
2) 기초 설계
① 기초 앞굽
＊ 단면제원 및 설계가정
fck = 24 MPa, fy = 400 MPa, k1 = 0.85, Φf = 0.85, Φv = 0.80
|  |  | B(mm) |  | H(mm) |  | d(mm) | 피복(mm) |  | Mu(kN.m) | Vu(kN)
|  |  | 1000 |  | 550 |  | 450 | 100 |  | 42.368 | 29.039
＊ 강도감소계수(Φ) 산정
T = As x fy = 1146.000 x 400.00 = 458400.000
C = 0.85 x fck x a x b = 0.85 x 24.00 x a x 1000.000 = 20400.000 x a
T = C 이므로, a = 22.471 mm, c = 22.471 / β1 = 22.471 / 0.85 = 26.436 mm
εy = fy / Es = 400.00 / 200000.00 = 0.0020
εt = 0.0030 x (dt - c) / c = 0.0030 x (450.00 - 26.436) / 26.436 = 0.0481
εt ≥ 0.0050 이므로 인장지배단면이며, Φ = 0.85 를 적용한다.
＊ 필요철근량 산정
Mu / Φ = As x fy x (d - a/2) ---------------- ①
a = As x fy / (0.85 x fck x b) ---------------- ②
식②를 식①에 대입하여 이차방정식으로 As를 구한다
fy ² Mu
────────── As² - fy x d x As + ─── = 0 , As = 278.607 mm²
2 x 0.85 x fck x b Φ
＊ 사용철근량 = 1146.0 mm² (철근도심 : 100.0 mm) , [사용률 = 4.113]
1단 : H19 - 4.0 EA (= 1146.0 mm²)
＊ 철근비 검토
ρmin : 1.4 / fy = 0.00350
0.25 √fck / fy = 0.00306 , ρmin = 0.00350 적용
수축온도철근비 = 0.00200
ρmax = 0.71 x Pb = 0.71 x k1 x Φx (fck / fy) x ｛600 / (600 + fy)｝= 0.01857
ρuse = As / bd = 0.00255
ρmax ≥ ρuse, As ≥ As(req) x 4/3 → 철근비 만족, ∴ O.K (콘.설 6.3.2)
＊ 휨에 대한 검토
ΦMn = 0.85 x 1146.000 x 400 x (450.00 - a/2) = 170.960 kN.m
; a = As x fy / (0.85 x fck x b) = 22.471 mm
≥ Mu (= 42.368 kN.m) ∴ O.K [안전률 4.035]
＊ 전단에 대한 검토 (d = 450.00 mm)
ΦVc = 0.80 x 1/6 x √fck x b x d
= 0.80 x 1/6 x √24 x 1000.00 x 450.00 = 293.939 kN
≥ Vu (= 29.039 kN) , 전단보강 불필요.
＊ 0.0015hb 『도로교설계기준 P.252』
h : 부재두께 최대 1200 b : 부재 폭
|  |  |  | 사용철근량 : |  | H13 - CTC 200
[6 empty] | H13 - CTC 200 |  |  | = 1267.000 mm²
|  |  |  | 필요철근량 : 0.0015 x 550.0 x 1000.0 = 825.000 mm² | [6 empty] | < 1267.000 mm² ∴ O.K
＊ 단면적비(온도 및 건조수축 철근)『콘크리트구조설계기준 해설 P.111』
단면적대비 0.0020 이상
|  |  |  | 사용철근량 : |  | H13 - CTC 200
[6 empty] | H13 - CTC 200 |  |  | = 1267.000 mm²
|  |  |  | 필요철근량 : 0.0020 x 550.0 x 1000.0 = 1100.000 mm² | [6 empty] | < 1267.000 mm²
필요철근량이 1800㎟보다 작은경우 수축,온도 철근 단면적을 단위 m당
|  |  |  | 1800㎟보다 크게 취할 필요가 없다.(KCI 2007) | [7 empty] | ∴ | O.K
＊ 노출면 300㎟ 이상 『도로교설계기준 P.252, 철도설계기준 P.254』
|  |  |  | 사용철근량 : |  | H13 - CTC 200 |  |  | = 633.500 mm²
|  |  |  | 필요철근량 : 300.000 mm² | [6 empty] | < 633.500 mm² ∴ O.K
② 기초 뒷굽
＊ 단면제원 및 설계가정
fck = 24 MPa, fy = 400 MPa, k1 = 0.85, Φf = 0.85, Φv = 0.80
|  |  | B(mm) |  | H(mm) |  | d(mm) | 피복(mm) |  | Mu(kN.m) | Vu(kN)
|  |  | 1000 |  | 550 |  | 450 | 100 |  | 322.006 | 153.533
＊ 강도감소계수(Φ) 산정
T = As x fy = 2292.000 x 400.00 = 916800.000
C = 0.85 x fck x a x b = 0.85 x 24.00 x a x 1000.000 = 20400.000 x a
T = C 이므로, a = 44.941 mm, c = 44.941 / β1 = 44.941 / 0.85 = 52.872 mm
εy = fy / Es = 400.00 / 200000.00 = 0.0020
εt = 0.0030 x (dt - c) / c = 0.0030 x (450.00 - 52.872) / 52.872 = 0.0225
εt ≥ 0.0050 이므로 인장지배단면이며, Φ = 0.85 를 적용한다.
＊ 필요철근량 산정
Mu / Φ = As x fy x (d - a/2) ---------------- ①
a = As x fy / (0.85 x fck x b) ---------------- ②
식②를 식①에 대입하여 이차방정식으로 As를 구한다
fy ² Mu
────────── As² - fy x d x As + ─── = 0 , As = 2211.134 mm²
2 x 0.85 x fck x b Φ
＊ 사용철근량 = 2292.0 mm² (철근도심 : 100.0 mm) , [사용률 = 1.037]
1단 : H19 - 8.0 EA (= 2292.0 mm²)
＊ 철근비 검토
ρmin : 1.4 / fy = 0.00350
0.25 √fck / fy = 0.00306 , ρmin = 0.00350 적용
수축온도철근비 = 0.00200
ρmax = 0.71 x Pb = 0.71 x k1 x Φx (fck / fy) x ｛600 / (600 + fy)｝= 0.01857
ρuse = As / bd = 0.00509
ρmax ≥ ρuse ≥ρmin → 철근비 만족, ∴ O.K
＊ 휨에 대한 검토
ΦMn = 0.85 x 2292.000 x 400 x (450.00 - a/2) = 333.165 kN.m
; a = As x fy / (0.85 x fck x b) = 44.941 mm
≥ Mu (= 322.006 kN.m) ∴ O.K [안전률 1.035]
＊ 전단에 대한 검토 (d = 450.00 mm)
ΦVc = 0.80 x 1/6 x √fck x b x d
= 0.80 x 1/6 x √24 x 1000.00 x 450.00 = 293.939 kN
≥ Vu (= 153.533 kN) , 전단보강 불필요.
＊ 0.0015hb 『도로교설계기준 P.252』
h : 부재두께 최대 1200 b : 부재 폭
|  |  |  | 사용철근량 : |  | H13 - CTC 200
[6 empty] | H13 - CTC 200 |  |  | = 1267.000 mm²
|  |  |  | 필요철근량 : 0.0015 x 550.0 x 1000.0 = 825.000 mm² | [6 empty] | < 1267.000 mm² ∴ O.K
＊ 단면적비(온도 및 건조수축 철근)『콘크리트구조설계기준 해설 P.111』
단면적대비 0.0020 이상
|  |  |  | 사용철근량 : |  | H13 - CTC 200
[6 empty] | H13 - CTC 200 |  |  | = 1267.000 mm²
|  |  |  | 필요철근량 : 0.0020 x 550.0 x 1000.0 = 1100.000 mm² | [6 empty] | < 1267.000 mm²
필요철근량이 1800㎟보다 작은경우 수축,온도 철근 단면적을 단위 m당
|  |  |  | 1800㎟보다 크게 취할 필요가 없다.(KCI 2007) | [7 empty] | ∴ | O.K
＊ 노출면 300㎟ 이상 『도로교설계기준 P.252, 철도설계기준 P.254』
|  |  |  | 사용철근량 : |  | H13 - CTC 200 |  |  | = 633.500 mm²
|  |  |  | 필요철근량 : 300.000 mm² | [6 empty] | < 633.500 mm² ∴ O.K
③ 활동방지벽
＊ 단면제원 및 설계가정
fck = 24 MPa, fy = 400 MPa, k1 = 0.85, Φf = 0.85, Φv = 0.80
|  |  | B(mm) |  | H(mm) |  | d(mm) | 피복(mm) |  | Mu(kN.m) | Vu(kN)
|  |  | 1000 |  | 400 |  | 300 | 100 |  | 36.443 | 132.522
＊ 강도감소계수(Φ) 산정
T = As x fy = 794.400 x 400.00 = 317760.000
C = 0.85 x fck x a x b = 0.85 x 24.00 x a x 1000.000 = 20400.000 x a
T = C 이므로, a = 15.576 mm, c = 15.576 / β1 = 15.576 / 0.85 = 18.325 mm
εy = fy / Es = 400.00 / 200000.00 = 0.0020
εt = 0.0030 x (dt - c) / c = 0.0030 x (300.00 - 18.325) / 18.325 = 0.0461
εt ≥ 0.0050 이므로 인장지배단면이며, Φ = 0.85 를 적용한다.
＊ 필요철근량 산정
Mu / Φ = As x fy x (d - a/2) ---------------- ①
a = As x fy / (0.85 x fck x b) ---------------- ②
식②를 식①에 대입하여 이차방정식으로 As를 구한다
fy ² Mu
────────── As² - fy x d x As + ─── = 0 , As = 361.560 mm²
2 x 0.85 x fck x b Φ
＊ 사용철근량 = 794.4 mm² (철근도심 : 100.0 mm) , [사용률 = 2.197]
1단 : H16 - 4.0 EA (= 794.4 mm²)
＊ 철근비 검토
ρmin : 1.4 / fy = 0.00350
0.25 √fck / fy = 0.00306 , ρmin = 0.00350 적용
수축온도철근비 = 0.00200
ρmax = 0.71 x Pb = 0.71 x k1 x Φx (fck / fy) x ｛600 / (600 + fy)｝= 0.01857
ρuse = As / bd = 0.00265
ρmax ≥ ρuse, As ≥ As(req) x 4/3 → 철근비 만족, ∴ O.K (콘.설 6.3.2)
＊ 휨에 대한 검토
ΦMn = 0.85 x 794.400 x 400 x (300.00 - a/2) = 78.925 kN.m
; a = As x fy / (0.85 x fck x b) = 15.576 mm
≥ Mu (= 36.443 kN.m) ∴ O.K [안전률 2.166]
＊ 전단에 대한 검토 (d = 300.00 mm)
ΦVc = 0.80 x 1/6 x √fck x b x d
= 0.80 x 1/6 x √24 x 1000.00 x 300.00 = 195.959 kN
≥ Vu (= 132.522 kN) , 전단보강 불필요.
＊ 0.0015hb 『도로교설계기준 P.252』
h : 부재두께 최대 1200 b : 부재 폭
|  |  |  | 사용철근량 : |  | H13 - CTC 250
[6 empty] | H13 - CTC 250 |  |  | = 1013.600 mm²
|  |  |  | 필요철근량 : 0.0015 x 400.0 x 1000.0 = 600.000 mm² | [6 empty] | < 1013.600 mm² ∴ O.K
＊ 단면적비(온도 및 건조수축 철근)『콘크리트구조설계기준 해설 P.111』
단면적대비 0.0020 이상
|  |  |  | 사용철근량 : |  | H13 - CTC 250
[6 empty] | H13 - CTC 250 |  |  | = 1013.600 mm²
|  |  |  | 필요철근량 : 0.0020 x 400.0 x 1000.0 = 800.000 mm² | [6 empty] | < 1013.600 mm²
필요철근량이 1800㎟보다 작은경우 수축,온도 철근 단면적을 단위 m당
|  |  |  | 1800㎟보다 크게 취할 필요가 없다.(KCI 2007) | [7 empty] | ∴ | O.K
＊ 노출면 300㎟ 이상 『도로교설계기준 P.252, 철도설계기준 P.254』
|  |  |  | 사용철근량 : |  | H13 - CTC 250 |  |  | = 506.800 mm²
|  |  |  | 필요철근량 : 300.000 mm² | [6 empty] | < 506.800 mm² ∴ O.K

## 사용성검토
7. 사용성 검토
1) 벽체 설계
① 작용하중 집계표 : 『하중계산 참조』
|  | 구 분 | [5 empty] | 수직력 |  |  | 수평력 |  | 작용거리 |  |  |  | 모멘트
[13 empty] | X(m) |  | Y(m) |  | Mr(kN.m) |  | Mo(kN.m)
|  | 1. 옹벽구체(평상시) | [5 empty] | 51.542 |  |  | 0 |  | 0.813 |  | 2.232 |  | 41.918 |  | 0
|  | 2. 옹벽구체(지진시) | [5 empty] | 51.542 |  |  | 2.835 |  | 0.813 |  | 2.232 |  | 41.918 |  | 6.328
|  | 3. 배면토압(평상시) | [5 empty] | 21.516 |  |  | 103.466 |  | 1.05 |  | 1.65 |  | 22.584 |  | 170.719
|  | 4. 배면토압(지진시) | [5 empty] | 3.875 |  |  | 127.035 |  | 1.025 |  | 2.475 |  | 3.97 |  | 314.413
※ 옹벽구체는 ③의 값임. 『하중계산』참조
|  | ② | 하중조합
|  | 구 분 |  | 구 분 | [8 empty] | V(kN) |  | H(kN) |  | Mr(kN.m) |  | Mo(kN.m)
|  | COMB 1 |  | 고정하중+활하중+토압(1+3) | [8 empty] | 73.058 |  | 103.466 |  | 64.502 |  | 170.719
|  | COMB 2 |  | 고정하중+활하중+지진하중(2+4) | [8 empty] | 55.417 |  | 129.87 |  | 45.888 |  | 320.741
|  | COMB 3 |  | 고정하중+활하중+토압(1+3) | [8 empty] | 73.058 |  | 103.466 |  | 64.502 |  | 170.719
|  | COMB 4 |  | 고정하중+토압+지진하중(2+4) | [8 empty] | 55.417 |  | 129.87 |  | 45.888 |  | 320.741
D-고정하중, L-활하중, H-토압, E-지진하중
|  |  | COMB 1 |  | = | 1.000D + 1.000L + 1.000H
|  |  | COMB 2 |  | = | 1.000D + 1.000L + 1.000E
|  |  | COMB 3 |  | = | 1.000D + 1.000L + 1.000H
|  |  | COMB 4 |  | = | 1.000D + 1.000H + 1.000E
|  | ③ | 설계 단면력
- 모멘트 : 320.741 kN.m (COMB 2)
- 전단력 : 129.870 kN (COMB 2)
2) 기초 설계
① 작용하중 집계표 : 『하중계산 참조』
|  | 구 분 | [5 empty] | 수직력 |  |  | 수평력 |  | 작용거리 |  |  |  | 모멘트
[13 empty] | X(m) |  | Y(m) |  | Mr(kN.m) |  | Mo(kN.m)
|  | 1. 옹벽구체(평상시) | [5 empty] | 113.527 |  |  | 0 |  | 1.554 |  | 1.413 |  | 176.398 |  | 0
|  | 2. 옹벽구체(지진시) | [5 empty] | 113.527 |  |  | 6.244 |  | 1.554 |  | 1.413 |  | 176.398 |  | 8.825
|  | 3. 뒷채움재(평상시) | [5 empty] | 338.092 |  |  | 0 |  | 2.671 |  | 3.381 |  | 902.972 |  | 0
|  | 4. 뒷채움재(지진시) | [5 empty] | 338.092 |  |  | 18.595 |  | 2.671 |  | 3.381 |  | 902.972 |  | 62.864
|  | 5. 배면토압(평상시) | [5 empty] | 68.906 |  |  | 175.435 |  | 4.2 |  | 2.259 |  | 289.406 |  | 396.302
|  | 6. 배면토압(지진시) | [5 empty] | 83.421 |  |  | 212.39 |  | 4.2 |  | 3.388 |  | 350.369 |  | 719.674
|  | ② | 하중조합
|  | 구 분 |  | 구 분 | [8 empty] | V(kN) |  | H(kN) |  | Mr(kN.m) |  | Mo(kN.m)
|  | COMB 1 |  | 고정하중+활하중+토압(1+3+5) | [8 empty] | 520.525 |  | 175.435 |  | 1368.776 |  | 396.302
|  | COMB 2 |  | 고정하중+활하중+지진하중(2+4+6) | [8 empty] | 535.04 |  | 237.229 |  | 1429.739 |  | 791.363
|  | COMB 3 |  | 고정하중+활하중+토압(1+3+5) | [8 empty] | 520.525 |  | 175.435 |  | 1368.776 |  | 396.302
|  | COMB 4 |  | 고정하중+토압+지진하중(2+4+6) | [8 empty] | 535.04 |  | 237.229 |  | 1429.739 |  | 791.363
D-고정하중, L-활하중, H-토압, E-지진하중
|  |  | COMB 1 |  | = | 1.000D + 1.000L + 1.000H
|  |  | COMB 2 |  | = | 1.000D + 1.000L + 1.000E
|  |  | COMB 3 |  | = | 1.000D + 1.000L + 1.000H
|  |  | COMB 4 |  | = | 1.000D + 1.000H + 1.000E
③ 지반반력 산정
|  | 구 분 |  |  | V(kN) |  |  | M(kN.m) |  |  | e(m) |  | Qmax(kN) |  | Qmin(kN) |  | 비고
|  | COMB 1 |  |  | 520.525 |  |  | 972.473 |  |  | 0.232 |  | 164.965 |  | 82.904 |  | -
|  | COMB 2 |  |  | 535.04 |  |  | 638.376 |  |  | 0.907 |  | 298.955 |  | 0 |  | -
|  | COMB 3 |  |  | 520.525 |  |  | 972.473 |  |  | 0.232 |  | 164.965 |  | 82.904 |  | -
|  | COMB 4 |  |  | 535.04 |  |  | 638.376 |  |  | 0.907 |  | 298.955 |  | 0 |  | -
※ B : 기초의 폭원 (4.200m), M = Mr-Mo, e = B/2 - M/V
- 하중의 작용위치가 저면 핵 내에 있는 경우 (사다리꼴 분포)
: 저면반력의 작용폭(x = 3*[B/2-e])이 B보다 큰 경우 => COMB 1,3
- 하중의 작용위치가 저면 핵 외에 있는 경우 (삼각형 분포)
: 저면반력의 작용폭(x = 3*[B/2-e])이 B보다 작은 경우 => COMB 2,4
|  | 구 분 |  |  | X(m) |  |  | 휨 검토 |  |  |  |  | 전단검토 |  |  |  | 비고
[8 empty] | 보간길이 |  |  | Qa(kN) |  | 보간길이 |  | Qb(kN)
|  | COMB 1 |  |  | 5.605 |  |  | -1094.395 |  |  | 154.219 |  | -1544.395 |  | 143.473 |  | -
|  | COMB 2 |  |  | 3.579 |  |  | -1096.421 |  |  | 253.018 |  | -1546.421 |  | 207.082 |  | -
|  | COMB 3 |  |  | 5.605 |  |  | -1094.395 |  |  | 154.219 |  | -1544.395 |  | 143.473 |  | -
|  | COMB 4 |  |  | 3.579 |  |  | -1096.421 |  |  | 253.018 |  | -1546.421 |  | 207.082 |  | -
④ 전면저판(앞굽)의 단면력 계산
- 기초자중에 의한 단면력
|  |  |  | Vb = 0.550 x 0.100 x 24.500 | [11 empty] | = | 1.348 | kN
|  |  |  | Ma = 0.550 x 0.550 x 24.500 x 0.550 / 2 | [11 empty] | = | 2.038 | kN.m
- 지반반력에 의한 단면력
Vb = Qb x 0.100 + (Qmax - Qb) / 2 x 0.100
Ma = Qa x 0.550²/ 2 + (Qmax - Qa) / 2 x 0.550²x 2/3
- 설계 단면력 산정
|  |  | 구 분 |  | 지반반력 | [7 empty] | 지반반력에의한 단면력 |  |  |  | 사용하중 단면력
[5 empty] | Qmax(kN) |  |  | Qa(kN) |  |  | Qb(kN) |  | Vb(kN) |  | Ma(kN.m) |  | Vs(kN) |  | Ms(kN.m)
|  |  | COMB 1 |  | 164.965 |  |  | 154.219 |  |  | 163.011 |  | 16.399 |  | 24.409 |  | 15.051 |  | 22.371
|  |  | COMB 2 |  | - |  |  | - |  |  | - |  | - |  | - |  | - |  | -
|  |  | COMB 3 |  | 164.965 |  |  | 154.219 |  |  | 163.011 |  | 16.399 |  | 24.409 |  | 15.051 |  | 22.371
|  |  | COMB 4 |  | - |  |  | - |  |  | - |  | - |  | - |  | - |  | -
※ 사용성 검토에서 지진시 조합(COMB 2,4)은 고려하지 않는다.
⑤ 후면저판(뒷굽)의 단면력 계산
- 기초자중에 의한 단면력 :『단면설계』참조
- 뒷채움 토사에 의한 단면력 :『단면설계』참조
- 토압의 연직분력에 의한 단면력 : 평상시 -『단면설계』참조
- 지반반력에 의한 단면력
i) 사다리꼴 반력 분포시 : COMB 1,3,
Vb = Qmin x 2.650 + (Qb - Qmin) / 2 x 2.650
Ma = Qmin x 3.100²/ 2 + (Qa - Qmin) / 2 x 3.100²/ 3
ii) 삼각형 반력 분포시 : COMB 2,4,
Vb = (Qb - Qmin) / 2 x (χ - 1.550)
Ma = (Qa - Qmin) / 2 x (χ - 1.100)²/ 3
여기서, 반력의 작용폭 χ = 3[B/2 - e]
- 설계 단면력 산정
|  | 구 분 |  | 지반반력 | [7 empty] | 지반반력에의한 단면력 |  |  |  | 사용하중 단면력
|  |  |  | Qmin(kN) |  |  | Qa(kN) |  |  | Qb(kN) |  | Vb(kN) |  | Ma(kN.m) |  | Vs(kN) |  | Ms(kN.m)
|  | COMB 1 |  | 82.904 |  |  | 143.473 |  |  | 134.681 |  | 288.3 |  | 495.365 |  | 55.239 |  | 144.918
|  | COMB 2 |  | - |  |  | - |  |  | - |  | - |  | - |  | - |  | -
|  | COMB 3 |  | 82.904 |  |  | 143.473 |  |  | 134.681 |  | 288.3 |  | 495.365 |  | 55.239 |  | 144.918
|  | COMB 4 |  | - |  |  | - |  |  | - |  | - |  | - |  | - |  | -
※ 사용성 검토에서 지진시 조합(COMB 2,4)은 고려하지 않는다.
⑥ 기초 설계 단면력
- 전면 저판 (앞굽)
|  |  | Mu = 22.371 kN.m | [5 empty] | (COMB 1)
|  |  | Vu = 15.051 kN.m | [5 empty] | (COMB 1)
- 후면 저판 (뒷굽)
|  |  | Mu = 144.918 kN.m | [5 empty] | (COMB 1)
|  |  | Vu = 55.239 kN | [5 empty] | (COMB 1)
3) 활동방지벽 설계
① 작용하중 집계표 : 『하중계산 참조』
|  | 구 분 | [5 empty] | 수직력 |  |  | 수평력 |  | 작용거리 |  |  |  | 모멘트
[13 empty] | X(m) |  | Y(m) |  | Mr(kN.m) |  | Mo(kN.m)
|  | 1. 옹벽구체(평상시) | [5 empty] | 113.527 |  |  | 0 |  | 1.554 |  | 1.413 |  | 176.398 |  | 0
|  | 2. 옹벽구체(지진시) | [5 empty] | 113.527 |  |  | 6.244 |  | 1.554 |  | 1.413 |  | 176.398 |  | 8.825
|  | 3. 뒷채움재(평상시) | [5 empty] | 338.092 |  |  | 0 |  | 2.671 |  | 3.381 |  | 902.972 |  | 0
|  | 4. 뒷채움재(지진시) | [5 empty] | 338.092 |  |  | 18.595 |  | 2.671 |  | 3.381 |  | 902.972 |  | 62.864
|  | 5. 배면토압(평상시) | [5 empty] | 68.906 |  |  | 175.435 |  | 4.2 |  | 2.259 |  | 289.406 |  | 396.302
|  | 6. 배면토압(지진시) | [5 empty] | 83.421 |  |  | 212.39 |  | 4.2 |  | 3.388 |  | 350.369 |  | 719.674
|  | ② | 하중조합
|  | 구 분 |  | 구 분 | [8 empty] | V(kN) |  | H(kN) |  | Mr(kN.m) |  | Mo(kN.m)
|  | COMB 1 |  | 고정하중+활하중+토압(1+3+5) | [8 empty] | 520.525 |  | 175.435 |  | 1368.776 |  | 396.302
|  | COMB 2 |  | 고정하중+활하중+지진하중(2+4+6) | [8 empty] | 535.04 |  | 237.229 |  | 1429.739 |  | 791.363
|  | COMB 3 |  | 고정하중+활하중+토압(1+3+5) | [8 empty] | 520.525 |  | 175.435 |  | 1368.776 |  | 396.302
|  | COMB 4 |  | 고정하중+토압+지진하중(2+4+6) | [8 empty] | 535.04 |  | 237.229 |  | 1429.739 |  | 791.363
D-고정하중, L-활하중, H-토압, E-지진하중
|  |  | COMB 1 |  | = | 1.000D + 1.000L + 1.000H
|  |  | COMB 2 |  | = | 1.000D + 1.000L + 1.000E
|  |  | COMB 3 |  | = | 1.000D + 1.000L + 1.000H
|  |  | COMB 4 |  | = | 1.000D + 1.000H + 1.000E
Ht = ( c x B1 + V₁x (tanΦ-tanΦb) + V₂x tanΦb ) x Hb / Hu
여기서 Ht : 활동방지벽에 가해지는 수평력(kN)
Cb : 기초저면과 지반과의 부착력(kN/m²)
Φb : 기초저면과 지반과의 마찰각(도)
B' : 유효재하폭(m). B' = B - 2 x e
B1 : 유효재하폭 중의 활동방지벽 전면의 폭
B2 : 유효재하폭 중의 활동방지벽의 폭
B3 : 유효재하폭 중의 활동방지벽 후면의 폭
V1 : B1에 작용하는 연직하중 (kN). 단, V1 = V x B1/B'
V2 : B2에 작용하는 연직하중 (kN). 단, V2 = V x B2/B'
V3 : B3에 작용하는 연직하중 (kN). 단, V3 = V x B3/B'
Hu : 기초바닥면에 있어서의 전단저항력 (kN)
Hb : 기초바닥면에 작용하는 수평력 (kN)
단, 작용위치는 지지지반에 관입된 부분의 활동방지벽 부분의 중앙점으로 한다.
③ 단면력 산정
|  | 구 분 |  |  | V(kN) |  |  | B'(m) |  |  | Hb(kN) |  | Hu(kN) |  | Ht(kN) |  | Vu(kN) |  | Mu(kN)
|  | COMB 1 |  |  | 520.525 |  |  | 3.737 |  |  | 175.435 |  | 212.957 |  | 82.826 |  | 82.826 |  | 22.777
|  | COMB 2 |  |  | 535.04 |  |  | 2.386 |  |  | 237.229 |  | 342.753 |  | 112 |  | 112 |  | 30.8
|  | COMB 3 |  |  | 520.525 |  |  | 3.737 |  |  | 175.435 |  | 212.957 |  | 82.826 |  | 82.826 |  | 22.777
|  | COMB 4 |  |  | 535.04 |  |  | 2.386 |  |  | 237.229 |  | 342.753 |  | 112 |  | 112 |  | 30.8
4) 사용성 검토
① 벽체
* 응력 산정
fs = M / [As x (d - χ/3)] = 320.741 x 1000000 / [3096.800 x (470.000 - 129.827/3)]
= 242.713 MPa
χ = -nAs/b + nAs/b√[1 + 2bd/(nAs)]
= -8x3096.800/1000.0 + 8x3096.800/1000.0 x √[(1 + 2x1000.0x470.0/(8x3096.800)]
= 129.827 mm
사용철근량 = 3096.8 mm² (철근도심 : 80.0 mm)
1단 : H22 - 8.0 EA (= 3096.8 mm²)
* 철근의 최대 중심간격
Cc = 80.00 - 22/2 = 69.00 mm
여기서 Cc ; 인장철근이나 긴장재의 표면과 콘크리트 표면사이의 두께(mm)
Smin : 375 x (210 / fs) - 2.5 x Cc = 375 x (210 / 242.71) - 2.5 x 69.00 = 151.96 mm
300 x (210 / fs) = 300 x (210 / 242.71) = 259.57 mm
Sa는 작은 값인 151.96 mm 를 적용
S = 1000.00 / 8.00 Ea = 125.00 ≤ Sa (= 151.96 mm) ∴ O.K
② 기초 앞굽
* 응력 산정
fs = M / [As x (d - χ/3)] = 22.371 x 1000000 / [1146.000 x (450.000 - 82.130/3)]
= 46.190 MPa
χ = -nAs/b + nAs/b√[1 + 2bd/(nAs)]
= -8x1146.000/1000.0 + 8x1146.000/1000.0 x √[(1 + 2x1000.0x450.0/(8x1146.000)]
= 82.130 mm
사용철근량 = 1146.0 mm² (철근도심 : 100.0 mm)
1단 : H19 - 4.0 EA (= 1146.0 mm²)
* 철근의 최대 중심간격
Cc = 100.00 - 19/2 = 90.50 mm
여기서 Cc ; 인장철근이나 긴장재의 표면과 콘크리트 표면사이의 두께(mm)
Smin : 375 x (210 / fs) - 2.5 x Cc = 375 x (210 / 46.19) - 2.5 x 90.50 = 1478.66 mm
300 x (210 / fs) = 300 x (210 / 46.19) = 1363.93 mm
Sa는 작은 값인 1363.93 mm 를 적용
S = 1000.00 / 4.00 Ea = 250.00 ≤ Sa (= 1363.93 mm) ∴ O.K
③ 기초 뒷굽
* 응력 산정
fs = M / [As x (d - χ/3)] = 144.918 x 1000000 / [2292.000 x (450.000 - 111.428/3)]
= 153.147 MPa
χ = -nAs/b + nAs/b√[1 + 2bd/(nAs)]
= -8x2292.000/1000.0 + 8x2292.000/1000.0 x √[(1 + 2x1000.0x450.0/(8x2292.000)]
= 111.428 mm
사용철근량 = 2292.0 mm² (철근도심 : 100.0 mm)
1단 : H19 - 8.0 EA (= 2292.0 mm²)
* 철근의 최대 중심간격
Cc = 100.00 - 19/2 = 90.50 mm
여기서 Cc ; 인장철근이나 긴장재의 표면과 콘크리트 표면사이의 두께(mm)
Smin : 375 x (210 / fs) - 2.5 x Cc = 375 x (210 / 153.15) - 2.5 x 90.50 = 287.96 mm
300 x (210 / fs) = 300 x (210 / 153.15) = 411.37 mm
Sa는 작은 값인 287.96 mm 를 적용
S = 1000.00 / 8.00 Ea = 125.00 ≤ Sa (= 287.96 mm) ∴ O.K
④ 활동방지벽
* 응력 산정
fs = M / [As x (d - χ/3)] = 22.777 x 1000000 / [794.400 x (300.000 - 55.721/3)]
= 101.882 MPa
χ = -nAs/b + nAs/b√[1 + 2bd/(nAs)]
= -8x794.400/1000.0 + 8x794.400/1000.0 x √[(1 + 2x1000.0x300.0/(8x794.400)]
= 55.721 mm
사용철근량 = 794.4 mm² (철근도심 : 100.0 mm)
1단 : H16 - 4.0 EA (= 794.4 mm²)
* 철근의 최대 중심간격
Cc = 100.00 - 16/2 = 92.00 mm
여기서 Cc ; 인장철근이나 긴장재의 표면과 콘크리트 표면사이의 두께(mm)
Smin : 375 x (210 / fs) - 2.5 x Cc = 375 x (210 / 101.88) - 2.5 x 92.00 = 542.96 mm
300 x (210 / fs) = 300 x (210 / 101.88) = 618.37 mm
Sa는 작은 값인 542.96 mm 를 적용
S = 1000.00 / 4.00 Ea = 250.00 ≤ Sa (= 542.96 mm) ∴ O.K