## 표지
H2-28B 구조계산서
| ▣ 구조형식 |  | : | 지중 2 련 암거
( 내공 : 2@(3M ⅹ 3M) )
| ▣ 토 피(FH) |  | = | 4.00 m
| ▣ 지반 조건 |  | : | 토사
[5 empty] | 1. | 설계요약표
[5 empty] | 2. | 설계조건
[5 empty] | 3. | 단면가정
[5 empty] | 4. | 해석모델 및 단면제원(상시)
[5 empty] | 5. | 해석모델 및 단면제원(붕괴방지)
[5 empty] | 6. | 지반반력계수(상시)
[5 empty] | 7. | 지반반력계수(붕괴방지)
[5 empty] | 8. | 하중계산(상시)
[5 empty] | 9. | 하중계산(붕괴방지)
[5 empty] | 10. | 하중재하도(상시)
[5 empty] | 11. | 하중재하도(붕괴방지)
[5 empty] | 12. | 하중계수 및 하중조합
[5 empty] | 13. | INPUT DATA(상시)
[5 empty] | 14. | INPUT DATA(붕괴방지)
[5 empty] | 15. | OUTPUT DATA(상시)
[5 empty] | 16. | OUTPUT DATA(붕괴방지)
[5 empty] | 17. | 단면력정리(상시)
[5 empty] | 18. | 단면력정리(붕괴방지)
[5 empty] | 19. | 단면검토 및 철근량 산정
[5 empty] | 20. | 수평철근 검토
[5 empty] | 21. | 거더,기둥,내측벽체 검토
[5 empty] | 22. | 절점부 검토
[5 empty] | 23. | 사용성 검토
[5 empty] | 24. | 기초 지지력 검토
[5 empty] | 25. | 주철근 조립도

## 설계요약표
1. 설계 요약표
H2-28B (토피=4.0M)
적용하중 | 내구성검토 : 사용하중, 단면검토 : 계수하중
설계조건 | 기초형식 : 직접기초, 토피고 : 4.0m
안정(지지력)검토 | Qmax = 144.213 kN/m²
단면 위치 | 내구성검토 |  |  | 단 면 검 토 | [13 empty] | 절 점 부 보 강
| 균열검토 |  |  | 휨 검 토 | [6 empty] | 전 단 검 토
| 철근간격 mm | 최대간격 mm |  | 사용철근 | Mu kN.m |  | ΦMn kN.m |  | S.F |  | 사용철근 |  | Vu kN |  | ΦVn kN |  | 비고 | ftmax MPa | fta MPa | 사용철근
상부슬래브 : 단지점부(좌측) | 125 | 495.959 |  | H16 - 4.0EA + H13 - 4.0EA | 107.874 |  | 199.339 |  | 1.85 |  | ∴ 전단보강 불필요 | [5 empty] | O.K | 0.622 | 0.637 | H16 @250 - 4EA
상부슬래브 : 제 1경간 중앙부 | 125 | 396.137 |  | H16 - 4.0EA + H13 - 4.0EA | 88.426 |  | 153.623 |  | 1.74 |  | ∴ 전단보강 불필요 | [5 empty] | O.K
상부슬래브 : 제 2경간 지점부 | 125 | 496.373 |  | H19 - 4.0EA + H16 - 4.0EA | 158.37 |  | 293.127 |  | 1.85 |  | ∴ 전단보강 불필요 | [5 empty] | O.K
상부슬래브 : 제 2경간 중앙부 | 125 | 396.137 |  | H16 - 4.0EA + H13 - 4.0EA | 88.426 |  | 153.623 |  | 1.74 |  | ∴ 전단보강 불필요 | [5 empty] | O.K
상부슬래브 : 단지점부(우측) | 125 | 495.957 |  | H16 - 4.0EA + H13 - 4.0EA | 107.874 |  | 199.339 |  | 1.85 |  | ∴ 전단보강 불필요 | [5 empty] | O.K | 0.622 | 0.637 | H16 @250 - 4EA
하부슬래브 : 단지점부(좌측) | 125 | 479.736 |  | H16 - 4.0EA + H13 - 4.0EA | 104.87 |  | 184.592 |  | 1.76 |  | ∴ 전단보강 불필요 | [5 empty] | O.K | 0.874 | 0.637 | H19 @250 - 4EA
하부슬래브 : 제 1경간 중앙부 | 125 | 445.245 |  | H16 - 4.0EA + H13 - 4.0EA | 93.899 |  | 175.744 |  | 1.87 |  | ∴ 전단보강 불필요 | [5 empty] | O.K
하부슬래브 : 제 2경간 지점부 | 125 | 418.307 |  | H19 - 4.0EA + H16 - 4.0EA | 166.001 |  | 271.136 |  | 1.63 |  | ∴ 전단보강 불필요 | [5 empty] | O.K
하부슬래브 : 제 2경간 중앙부 | 125 | 445.245 |  | H16 - 4.0EA + H13 - 4.0EA | 93.899 |  | 175.744 |  | 1.87 |  | ∴ 전단보강 불필요 | [5 empty] | O.K
하부슬래브 : 단지점부(우측) | 125 | 479.736 |  | H16 - 4.0EA + H13 - 4.0EA | 104.87 |  | 184.592 |  | 1.76 |  | ∴ 전단보강 불필요 | [5 empty] | O.K | 0.874 | 0.637 | H19 @250 - 4EA
좌측벽체 : 상부 | 125 | 351.728 |  | H16 - 4.0EA + H13 - 4.0EA | 107.874 |  | 244.142 |  | 2.26 |  | ∴ 전단보강 불필요 | [5 empty] | O.K
좌측벽체 : 중앙부 | 250 | 345.167 |  | H16 - 4.0EA | 45.744 |  | 198.704 |  | 4.34 |  | ∴ 전단보강 불필요 | [5 empty] | O.K
좌측벽체 : 중앙부(부모멘트) | 250 | 509.728 |  | H16 - 4.0EA | 45.406 |  | 211.655 |  | 4.66 |  | ∴ 전단보강 불필요 | [5 empty] | O.K
좌측벽체 : 하부 | 125 | 252.607 |  | H16 - 4.0EA + H13 - 4.0EA | 104.87 |  | 185.879 |  | 1.77 |  | ∴ 전단보강 불필요 | [5 empty] | O.K
우측벽체 : 상부 | 125 | 351.726 |  | H16 - 4.0EA + H13 - 4.0EA | 107.874 |  | 244.143 |  | 2.26 |  | ∴ 전단보강 불필요 | [5 empty] | O.K
우측벽체 : 중앙부 | 250 | 345.167 |  | H16 - 4.0EA | 45.744 |  | 198.704 |  | 4.34 |  | ∴ 전단보강 불필요 | [5 empty] | O.K
우측벽체 : 중앙부(부모멘트) | 250 | 509.724 |  | H16 - 4.0EA | 45.406 |  | 211.655 |  | 4.66 |  | ∴ 전단보강 불필요 | [5 empty] | O.K
우측벽체 : 하부 | 125 | 252.607 |  | H16 - 4.0EA + H13 - 4.0EA | 104.87 |  | 185.879 |  | 1.77 |  | ∴ 전단보강 불필요 | [5 empty] | O.K
기둥단면검토
기둥 위치 | 기둥 형태 |  | 사용 철근 |  |  | e |  | eb |  | Pu |  | ΦPn |  | Mu |  | ΦMn |  | 비 고
[6 empty] | (mm) |  | (mm) |  | (kN) |  | (kN) |  | (kN.m) |  | (kN.m)
P1 | 벽 체 |  | H13 |  |  | 0 |  | 110.501 |  | 565.764 |  | 4076.318 |  | 0 |  | 0.001 |  | 축력 최대시
[6 empty] | 14.832 |  | 110.501 |  | 330.556 |  | 4076.318 |  | 4.903 |  | 60.461 |  | 모멘트 최대시

## 설계조건
2. 설계조건
1) 구조형식
- 지중 2 련 암거 ( 내공 : 2@(3M ⅹ 3M), 사각 : 90°)
2) 재료 중량
| - 철근콘크리트 |  |  | = | 24.5 |  | kN/m³
| - 지 하 수 |  |  | = | 10 |  | kN/m³
3) 사용재료의 강도
| - 콘크리트 강도 |  | (fck) |  | = | 24 |  |  | MPa
| - 콘크리트 탄성계수 |  | (Ec) |  | = | 27000 |  |  | MPa
| - 철근(SD400) |  | (fy) |  | = | 400 |  |  | MPa
| - 철근의 탄성계수 |  | (Es) |  | = | 200000 |  |  | MPa
4) 토압계산에 사용되는 흙의 단위중량
: 입도배합이 양호한 모래, 자갈, 경암 및 일반적인 모래
| - 일 반 |  |  |  | = | 19 |  | kN/m³
| - 수 중 |  |  |  | = | 10 |  | kN/m³
5) 지진계수
| - 내진등급 : | II등급 (위험도 계수 : 1.000)
| - 지진구역 : | I 구역 (지진구역계수 : 0.110)
| - 지반종류 : | Sd
- 붕괴방지수준
| 6) 노면활하중 (DB-24 적용) |  |  |  |  | = | 10 |  | kN/m² |  | (∵ 토피 : | 4 | m | )
7) 토 사
| - 흙의 습윤 단위중량 | [5 empty] | = | 19 |  | kN/m³
| - 흙의 수중 단위중량 | [5 empty] | = | 10 |  | kN/m³
| - 흙의 내부마찰각 | [5 empty] | = | 30.0°
| - 정지토압계수 |  |  |  | (Ko) |  | = | 1-sinΦ |  | = | 0.5
8) 설계방법
- 강도설계법 : 부재의 단면검토 (슬래브, 벽체, 보, 기둥)
- 허용응력 설계법 : 사용성 검토 (처짐, 균열, 절점부보강 등)
| 9) 사용프로그램 : |  | SAP2000
10) 참고문헌
| - 콘크리트 구조설계기준.해설 |  |  |  |  | : 한국콘크리트학회(2007)
| - 도로교 설계기준 |  |  |  |  | : 건설교통부(2005)
| - 철도설계기준 (철도교편) |  |  |  |  | : 건설교통부(2004)
| - 철도설계기준 (노반편) |  |  |  |  | : 건설교통부(2004)
| - 도시철도 내진설계기준 |  |  |  |  | : 건설교통부(2005)

## 단면가정
3. 단면 가정

## 해석모델 및 단면제원(상시)
4. 해석모델 및 단면제원 (상시)
1) Modeling
본 구조물과 같은 지하 박스는 종방향으로 동일한 패턴이 반복·지속되므로 평면 해석이 가능하다.
따라서 구조해석용 프로그램인 SAP2000을 이용하여 2차원 보요소를 사용하여 구조해석을 수행하도록
한다. 해석 모델에서 하부슬래브와 지반이 접하는 부분은 NLLink요소로 모델링을 하였는데, 지반반력
스프링의 특성이 압축에만 저항하고 인장에는 저항하지 못하기 때문에 이를 해석에서 반영하기 위하여
압축에만 저항하는 GAP 특성을 이용하여 모형화 하였다.
이와같은 모형화 기법은 하부슬래브의 지지지반을 탄성체로 보고 해석하기 위한 것으로, 그 이론적
근거는 BEF(Beams on Elastic Foundation) Analogy에 바탕을 두고 있다.
2) 단면제원
| NO | A (m²) |  |  |  | I (m⁴) |  | 부 재
| 1 | 0.500 × 1.000 = 0.500 |  |  |  | 0.01042 |  | 1~20
| 2 | 0.350 × 1.000 = 0.350 |  |  |  | 0.00357 |  | 21~25,38~42
| 3 | 0.450 × 1.000 = 0.450 |  |  |  | 0.00759 |  | 26~37
| 4 | 0.300 × 1.000 = 0.300 |  |  |  | 0.00225 |  | 43
3) 단면좌표
(단위 : m)
| 절점번호 |  | X | Z | 절점번호 |  | X |  | Z
| 1 |  | 0.175 | 0.25 | 29 |  | 5.15 |  | 3.725
| 2 |  | 0.35 | 0.25 | 30 |  | 4.03 |  | 3.725
| 3 |  | 0.729 | 0.25 | 31 |  | 3.65 |  | 3.725
| 4 |  | 0.78 | 0.25 | 32 |  | 3.5 |  | 3.725
| 5 |  | 1.283 | 0.25 | 33 |  | 3.35 |  | 3.725
| 6 |  | 1.838 | 0.25 | 34 |  | 2.97 |  | 3.725
| 7 |  | 2.392 | 0.25 | 35 |  | 1.85 |  | 3.725
| 8 |  | 2.92 | 0.25 | 36 |  | 0.73 |  | 3.725
| 9 |  | 2.946 | 0.25 | 37 |  | 0.35 |  | 3.725
| 10 |  | 3.35 | 0.25 | 38 |  | 0.175 |  | 3.725
| 11 |  | 3.5 | 0.25 | 39 |  | 0.175 |  | 3.5
| 12 |  | 3.65 | 0.25 | 40 |  | 0.175 |  | 3.22
| 13 |  | 4.054 | 0.25 | 41 |  | 0.175 |  | 0.78
| 14 |  | 4.08 | 0.25 | 42 |  | 0.175 |  | 0.5
| 15 |  | 4.608 | 0.25 | 43 |  | 0.175 |  | -0.25
| 16 |  | 5.162 | 0.25 | 44 |  | 0.729 |  | -0.25
| 17 |  | 5.717 | 0.25 | 45 |  | 1.283 |  | -0.25
| 18 |  | 6.22 | 0.25 | 46 |  | 1.838 |  | -0.25
| 19 |  | 6.271 | 0.25 | 47 |  | 2.392 |  | -0.25
| 20 |  | 6.65 | 0.25 | 48 |  | 2.946 |  | -0.25
| 21 |  | 6.825 | 0.25 | 49 |  | 3.5 |  | -0.25
| 22 |  | 6.825 | 0.5 | 50 |  | 4.054 |  | -0.25
| 23 |  | 6.825 | 0.78 | 51 |  | 4.608 |  | -0.25
| 24 |  | 6.825 | 3.22 | 52 |  | 5.162 |  | -0.25
| 25 |  | 6.825 | 3.5 | 53 |  | 5.717 |  | -0.25
| 26 |  | 6.825 | 3.725 | 54 |  | 6.271 |  | -0.25
| 27 |  | 6.65 | 3.725 | 55 |  | 6.825 |  | -0.25
| 28 |  | 6.27 | 3.725

## 해석모델 및 단면제원(붕괴방지)
5. 해석모델 및 단면제원 (지진시)
1) Modeling
지중구조물의 경우 구조물의 겉보기 중량이 주변지반의 중량과 비교하여 가볍거나 혹은 같은 정도이고
지중구조물의 대부분이 주위가 지반으로 둘러 싸여 있음으로 인하여 발산감쇠(Radiation damping)가 커서
진동이 발생하여도 짧은 시간 안에 진정되는 특성을 갖고있다. 이 때문에 지중구조물의 경우 관성력에
의한 응답의 증폭은 크지 않으며, 주변 지반의 움직임에 따라서 거동하게 된다. 따라서, 지중구조물에
발생하는 응력은 관성력에 의한 영향보다도 구조물 주변지반의 상대적인 변위에 의해 크게 영향을 받게
된다.이와같은 사실에 근거하여, 지진시에 발생하는 지반의 변위를 구조물에 작용시켜서 지중구조물에
발생하는 응력을 정적으로 구하는 방법인 응답변위법을 적용한다.
2) 단면제원
| NO | A (m²) |  |  |  | I (m⁴) |  | 부 재
| 1 | 0.500 × 1.000 = 0.500 |  |  |  | 0.01042 |  | 1~20
| 2 | 0.350 × 1.000 = 0.350 |  |  |  | 0.00357 |  | 21~30,51~60
| 3 | 0.450 × 1.000 = 0.450 |  |  |  | 0.00759 |  | 31~50
| 4 | 0.300 × 1.000 = 0.300 |  |  |  | 0.00225 |  | 61
3) 단면좌표
(단위 : m)
| 절점번호 |  | X | Z | 절점번호 |  | X |  | Z
| 1 |  | 0.175 | 0.25 | 51 |  | 0.175 |  | 3.725
| 2 |  | 0.35 | 0.25 | 52 |  | 0.175 |  | 3.5
| 3 |  | 0.729 | 0.25 | 53 |  | 0.175 |  | 3.22
| 4 |  | 0.78 | 0.25 | 54 |  | 0.175 |  | 3.146
| 5 |  | 1.283 | 0.25 | 55 |  | 0.175 |  | 2.567
| 6 |  | 1.838 | 0.25 | 56 |  | 0.175 |  | 1.988
| 7 |  | 2.392 | 0.25 | 57 |  | 0.175 |  | 1.408
| 8 |  | 2.92 | 0.25 | 58 |  | 0.175 |  | 0.829
| 9 |  | 2.946 | 0.25 | 59 |  | 0.175 |  | 0.78
| 10 |  | 3.35 | 0.25 | 60 |  | 0.175 |  | 0.5
| 11 |  | 3.5 | 0.25 | 61 |  | 0.175 |  | -0.25
| 12 |  | 3.65 | 0.25 | 62 |  | 0.729 |  | -0.25
| 13 |  | 4.054 | 0.25 | 63 |  | 1.283 |  | -0.25
| 14 |  | 4.08 | 0.25 | 64 |  | 1.838 |  | -0.25
| 15 |  | 4.608 | 0.25 | 65 |  | 2.392 |  | -0.25
| 16 |  | 5.162 | 0.25 | 66 |  | 2.946 |  | -0.25
| 17 |  | 5.717 | 0.25 | 67 |  | 3.5 |  | -0.25
| 18 |  | 6.22 | 0.25 | 68 |  | 4.054 |  | -0.25
| 19 |  | 6.271 | 0.25 | 69 |  | 4.608 |  | -0.25
| 20 |  | 6.65 | 0.25 | 70 |  | 5.162 |  | -0.25
| 21 |  | 6.825 | 0.25 | 71 |  | 5.717 |  | -0.25
| 22 |  | 6.825 | 0.5 | 72 |  | 6.271 |  | -0.25
| 23 |  | 6.825 | 0.78 | 73 |  | 6.825 |  | -0.25
| 24 |  | 6.825 | 0.829 | 74 |  | 7.325 |  | 0.25
| 25 |  | 6.825 | 1.408 | 75 |  | 7.325 |  | 0.829
| 26 |  | 6.825 | 1.988 | 76 |  | 7.325 |  | 1.408
| 27 |  | 6.825 | 2.567 | 77 |  | 7.325 |  | 1.988
| 28 |  | 6.825 | 3.146 | 78 |  | 7.325 |  | 2.567
| 29 |  | 6.825 | 3.22 | 79 |  | 7.325 |  | 3.146
| 30 |  | 6.825 | 3.5 | 80 |  | 7.325 |  | 3.725
| 31 |  | 6.825 | 3.725 | 81 |  | 6.825 |  | 4.225
| 32 |  | 6.65 | 3.725 | 82 |  | 6.271 |  | 4.225
| 33 |  | 6.271 | 3.725 | 83 |  | 5.717 |  | 4.225
| 34 |  | 6.27 | 3.725 | 84 |  | 5.162 |  | 4.225
| 35 |  | 5.717 | 3.725 | 85 |  | 4.608 |  | 4.225
| 36 |  | 5.162 | 3.725 | 86 |  | 4.054 |  | 4.225
| 37 |  | 4.608 | 3.725 | 87 |  | 3.5 |  | 4.225
| 38 |  | 4.054 | 3.725 | 88 |  | 2.946 |  | 4.225
| 39 |  | 4.03 | 3.725 | 89 |  | 2.392 |  | 4.225
| 40 |  | 3.65 | 3.725 | 90 |  | 1.837 |  | 4.225
| 41 |  | 3.5 | 3.725 | 91 |  | 1.283 |  | 4.225
| 42 |  | 3.35 | 3.725 | 92 |  | 0.729 |  | 4.225
| 43 |  | 2.97 | 3.725 | 93 |  | 0.175 |  | 4.225
| 44 |  | 2.946 | 3.725 | 94 |  | -0.325 |  | 3.725
| 45 |  | 2.392 | 3.725 | 95 |  | -0.325 |  | 3.146
| 46 |  | 1.837 | 3.725 | 96 |  | -0.325 |  | 2.567
| 47 |  | 1.283 | 3.725 | 97 |  | -0.325 |  | 1.988
| 48 |  | 0.73 | 3.725 | 98 |  | -0.325 |  | 1.408
| 49 |  | 0.729 | 3.725 | 99 |  | -0.325 |  | 0.829
| 50 |  | 0.35 | 3.725 | 100 |  | -0.325 |  | 0.25

## 지반반력계수(상시)
6. 지반반력계수 (상시)
< 연직방향 지반반력계수 >
- 사질토층이 우세한 경우
- 사질토와 점성토의 혼합층인 경우
- 점성토층이 우세한 경우
α = Eo 의 산정방법에 대한 보정계수
Eo = 지반의 탄성계수
- 연직방향 지반반력계수 (Kv)
여기서,
Eo : 지반탄성계수 (kN/m²)
|  | α | = | 1 | (표준관입시험치 N값을 이용하여 Eo= 2800N(kN/m²)으로 추정한 변형계수)
|  | N | = | 15
|  | Eo | = | 2800 × N |  | = | 42000 | kN/m²
|  | Bv | = | √( B × B ) |  | = | √( 7.000 × 7.000 ) |  |  | = | 7 | m (L > B)
|  | Kvo | = | 1 / 0.3 × 1 × 42000 |  | = | 140000 | kN/m³
|  | Kv | = | 140000.000 × ( 7.000 / 0.3 )^( -3 / 4 ) | [5 empty] | = | 13186.983 | kN/m³
| 지반반력계수 |  |  | 계 산 식 |  |  |  |  | 해당 절점
| Kv1 |  |  | Kvⅹ(0.350/2 + 0.554/2) = 5961 kN/m |  |  |  |  | 1,21
| Kv2 |  |  | Kvⅹ(0.554/2 + 0.554/2) = 7306 kN/m |  |  |  |  | 3,5~7,9,11,13,15~17,19
| Kh |  |  | 1E10 kN/m (무한강성) |  |  |  |  | 1

## 지반반력계수(붕괴방지)
7. 지반반력계수 (붕괴방지)
1) 지반탄성계수의 산정
※ 성토재 (심도 : 3.450m ~ 0.000m)
- Vo (초기상태 전단파 속도) = 80 × N^(1/3) = 80 × 15^(1/3) = 197.3 m/sec
- Vs (붕괴방지수준의 전단파 속도) =0.5 × Vo = 0.5 × 197.3 = 98.7 m/sec
- Gd (전단탄성계수) = w / g × Vs² ( w : 흙의 단위중량, g : 중력계수 )
= 19 / 9.810 × 98.7² = 18868.0 kN/m²
- Ed (탄성계수) = 2 × ( 1 + ν ) × Gd ( ν : 흙의 포아슨 비 )
= 2 × ( 1 + 0.4 ) × 18868.0 = 52830.4 kN/m²
2) 지반반력계수의 산정
① 상부슬래브의 연직방향 지반반력계수 - (제0토층,성토재)
|  |  | Bv | = | √( B × B ) |  |  |  | = | √( 7.000 × 7.000 ) |  |  |  |  | = | 7 |  |  | m
|  |  | Kvo | = | 1 / 0.3 × α × Ed |  |  |  | = | 1 / 0.3 × 2 × 52830.4 |  |  |  |  | = | 352202.67 |  |  | kN/m³
|  |  | Kv | = | 352202.670 × ( 7.000 / 0.3 )^( -3 / 4 ) | [9 empty] | = | 33174.93 |  |  | kN/m³
② 상부슬래브의 전단 지반반력계수 - (제0토층,성토재)
|  |  | Ksb | = | λ × Kv |  |  |  | = | 1/3.0 × 33174.930 |  |  |  |  | = | 11058.31 |  |  | kN/m³
③ 하부슬래브의 연직방향 지반반력계수 - (제0토층,성토재)
|  |  | Bv | = | √( B × B ) |  |  |  | = | √( 7.000 × 7.000 ) |  |  |  |  | = | 7 |  |  | m
|  |  | Kvo | = | 1 / 0.3 × α × Ed |  |  |  | = | 1 / 0.3 × 2 × 52830.4 |  |  |  |  | = | 352202.67 |  |  | kN/m³
|  |  | Kv | = | 352202.670 × ( 7.000 / 0.3 )^( -3 / 4 ) | [9 empty] | = | 33174.93 |  |  | kN/m³
④ 하부슬래브의 전단 지반반력계수 - (제0토층,성토재)
|  |  | Ksb | = | λ × Kv |  |  |  | = | 1/3.0 × 33174.930 |  |  |  |  | = | 11058.31 |  |  | kN/m³
⑤ 측벽의 수평방향 지반반력계수 - (제0토층,성토재)
|  |  | Bh | = | √( H × H ) |  |  |  | = | √( 3.950 × 3.950 ) |  |  |  |  | = | 3.95 |  |  | m
|  |  | Kho | = | 1 / 0.3 × α × Ed |  |  |  | = | 1 / 0.3 × 2 × 52830.4 |  |  |  |  | = | 352202.67 |  |  | kN/m³
|  |  | Kh | = | 352202.670 × ( 3.950 / 0.3 )^( -3 / 4 ) | [9 empty] | = | 50954.88 |  |  | kN/m³
⑥ 측벽의 전단 지반반력계수 - (제0토층,성토재)
|  |  | Kss | = | λ × Kh |  |  |  | = | 1/3.0 × 50954.880 |  |  |  |  | = | 16984.96 |  |  | kN/m³
⑦ 적용 지반반력계수
- 상부슬래브
|  | 지반반력계수 |  |  | 계 산 식 | [8 empty] | 해당 절점
|  | Kv1 |  |  | Kvⅹ(0.554/2 + 0.350/2) = 14995 kN/m | [8 empty] | 31,51
|  | Ksb1 |  |  | Ksbⅹ(0.554/2 + 0.350/2) = 4998 kN/m
|  | Kv2 |  |  | Kvⅹ(0.554/2 + 0.554/2) = 18379 kN/m | [8 empty] | 33,35~38,41,44~47,49
|  | Ksb2 |  |  | Ksbⅹ(0.554/2 + 0.554/2) = 6126 kN/m
- 측벽
|  | 지반반력계수 |  |  | 계 산 식 | [8 empty] | 해당 절점
|  | Kh1 |  |  | Khⅹ(0.579/2 + 0.500/2) = 27490 kN/m | [8 empty] | 1,21
|  | Kss1 |  |  | Kssⅹ(0.579/2 + 0.500/2) = 9163 kN/m
|  | Kh2 |  |  | Khⅹ(0.579/2 + 0.579/2) = 29503 kN/m | [8 empty] | 24~28,54~58
|  | Kss2 |  |  | Kssⅹ(0.579/2 + 0.579/2) = 9834 kN/m
|  | Kh3 |  |  | Khⅹ(0.579/2 + 0.450/2) = 26216 kN/m | [8 empty] | 31,51
|  | Kss3 |  |  | Kssⅹ(0.579/2 + 0.450/2) = 8739 kN/m
- 하부슬래브
|  | 지반반력계수 |  |  | 계 산 식 | [8 empty] | 해당 절점
|  | Kv1 |  |  | Kvⅹ(0.350/2 + 0.554/2) = 14995 kN/m | [8 empty] | 1,21
|  | Ksb1 |  |  | Ksbⅹ(0.350/2 + 0.554/2) = 4998 kN/m
|  | Kv2 |  |  | Kvⅹ(0.554/2 + 0.554/2) = 18379 kN/m | [8 empty] | 3,5~7,9,11,13,15~17,19
|  | Ksb2 |  |  | Ksbⅹ(0.554/2 + 0.554/2) = 6126 kN/m
3) 지반계수 산정
① 위험도 계수 (I)
- 내진성능 목표
|  | 설 계 지 진 | 성능기준 재현주기 | [5 empty] | 기 능 수 행 |  |  |  |  | 붕 괴 방 지
|  |  | 50년 | [5 empty] | II 등급
|  |  | 100년 | [5 empty] | I 등급
|  |  | 200년 | [5 empty] | 특 등급
|  |  | 500년 | [10 empty] | II 등급
|  |  | 1000년 | [10 empty] | I 등급
|  |  | 2400년 | [10 empty] | 특 등급
- 위험도 계수
|  | 재현주기 (년) |  |  |  | 50 |  | 100 |  |  | 200 |  | 500 |  | 1000 |  |  | 2400
|  | 위험도계수,I |  |  |  | 0.4 |  | 0.57 |  |  | 0.73 |  | 1 |  | 1.4 |  |  | 2
② 지진구역 계수(Z)
- 지진구역 구분
|  | 지진구역 |  |  |  | 행정구역 | [10 empty] | 구역계수, Z
|  | I |  |  |  | 시 | 서울특별시, 인천광역시, 대전광역시, 부산광역시, 대구광역시, 울산광역시, 광주광역시 | [9 empty] | 0.11
[6 empty] | 도 | 경기도, 강원도 남부, 충청북도, 충청남도, 경상북도, 경상남도, 전라북도, 전라남도 북동부
|  | II |  |  |  | 도 | 강원도 북부, 전라남도 남서부, 제주도 | [9 empty] | 0.07
③ 설계 지반 종류
|  | 지반 분류 |  | 지반종류의 호칭 |  |  |  | 상부 30m 에 대한 평균 지반 특성
[8 empty] | 전단파 속도 Z(m/s) |  |  |  | 표준관입시험 N(Nch) (blow/foot) |  |  |  | 비배수전단강도 Su(kPa)
|  | Sa |  | 경암지반 |  |  |  | 1500초과 |  |  |  | - |  |  |  | -
|  | Sb |  | 보통암지반 |  |  |  | 760에서 1500
|  | Sc |  | 매우 조밀한 토사지반 또는 연암지반 |  |  |  | 360에서 760 |  |  |  | > 50 |  |  |  | > 100
|  | Sd |  | 단단한 토사지반 |  |  |  | 180에서 360 |  |  |  | 15에서 50 |  |  |  | 50에서 100
|  | Se |  | 연약한 토사지반 |  |  |  | 180미만 |  |  |  | < 15 |  |  |  | < 50
|  | Sf |  | 부지 고유의 특성평가가 요구되는 지반
④ 지진계수 Ca, Cv
|  | 지역계수 |  |  |  | 지반종류 |  |  |  |  | 지진계수
[11 empty] | Ca |  |  |  | Cv
|  | 1 |  |  |  | Sa |  |  |  |  | 0.09 |  |  |  | 0.09
[6 empty] | Sb |  |  |  |  | 0.11 |  |  |  | 0.11
[6 empty] | Sc |  |  |  |  | 0.13 |  |  |  | 0.18
[6 empty] | Sd |  |  |  |  | 0.16 |  |  |  | 0.23
[6 empty] | Se |  |  |  |  | 0.22 |  |  |  | 0.37
|  | 2 |  |  |  | Sa |  |  |  |  | 0.05 |  |  |  | 0.05
[6 empty] | Sb |  |  |  |  | 0.07 |  |  |  | 0.07
[6 empty] | Sc |  |  |  |  | 0.08 |  |  |  | 0.11
[6 empty] | Sd |  |  |  |  | 0.11 |  |  |  | 0.16
[6 empty] | Se |  |  |  |  | 0.17 |  |  |  | 0.23
⑤ 설계 수평 지진계수 (KH)
- 지표면의 설계 수평지진 계수(붕괴방지수준) : KH = I × Ca = 1.00 × 0.16 = 0.160

## 하중계산(상시)
8. 하 중 계 산 (상시)
1) 구체자중 - 프로그램내에서 내에서 자동계산
2) 고정하중 ( 지하수가 없을 경우 )
|  | - 토 사 |  |  |  |  | : | 4.00 × 19.00 |  |  |  |  | = | 76 |  | kN/m²
[12 empty] | ∴ Total Wd1 | = | 76 |  | kN/m²
3) 활 하 중
- 노면 활하중(DB-24 적용)
① 상부 슬래브에 작용하는 하중 (Wl1) - 토피 4m 이상
|  |  | - Wl1 |  | = | 10.000 kN/m²
② 측벽에 작용하는 하중 (Wl2)
|  |  | - Wl2 |  | = | 10.000 × 0.500 |  |  | = | 5 | kN/m²
4) 토 압 (지하수가 없을경우)
|  | - Wh1 |  | = | (4.225 × 19.000) × 0.500 | [9 empty] | = | 40.137 | kN/m²
|  | - Wh2 |  | = | 40.137 + 0.225 × 19.000 × 0.500 | [9 empty] | = | 42.275 | kN/m²
|  | - Wh3 |  | = | 42.275 + 0.280 × 19.000 × 0.500 | [9 empty] | = | 44.934 | kN/m²
|  | - Wh4 |  | = | 44.934 + 2.440 × 19.000 × 0.500 | [9 empty] | = | 68.114 | kN/m²
|  | - Wh5 |  | = | 68.114 + 0.280 × 19.000 × 0.500 | [9 empty] | = | 70.774 | kN/m²
|  | - Wh6 |  | = | 70.774 + 0.250 × 19.000 × 0.500 | [9 empty] | = | 73.15 | kN/m²
5) 암거내부수압
- Win = 24.000 kN/m²

## 하중계산(붕괴방지)
9. 하 중 계 산 (붕괴방지)
1) 고유주기(Tg)
|  | 지 반 |  |  | Hi(m) |  | Vsi(m/sec) |  |  |  | γ(kN/m³) |  |  | Tg'(sec)
|  | 성토재 |  |  | 7.45 |  | 197.3 |  |  |  | 19 |  |  | 0.151
|  | 계 | [11 empty] | 0.151
Tg = 1.25 Tg' = 1.25 × 0.151 = 0.189 sec
2) 통제주기(Ts)
Ts = Cv / (2.5 × Ca) = 0.230 / (2.5 × 0.160) = 0.575 sec
To = 0.2 × Ts = 0.2 × 0.575 = 0.115 sec
3) 감쇠율에 대한 보정계수(Cd)
① 성능수준별 감쇠율(h)
- 붕괴방지수준 : h = 0.2
|  | ② 보정계수 | [5 empty] | = | 0.667
| 4) 가속도 응답스펙트럼(Sa) |  |  |  |  | - 붕괴방지수준시(재현주기 500년적용)
- 0 ≤ Tg ＜ To 일때
Sa = [Ca+(2.5×Ca-Ca)/To×Tg]×g×I×Cd
- To ≤ Tg ＜ Ts 일때
Sa = 2.5×Ca×g×I×Cd
= 2.617 m/s²
- Tg ≥ Ts 일때
Sa = Cv×g×I×Cd/Tg
| 5) 속도 응답스펙트럼(Sv) |  |  |  |  | - 붕괴방지수준시(재현주기 500년적용)
Sv = Tg/2π × Sa = 0.189 / 2π × 2.617 = 0.079 m/s
6) 설계응답 응답스펙트럼
7) 상부슬래브 지반변위 하중
|  | - 상부슬래브 심도 | [6 empty] | = | 4.225 |  | m
|  | - 하부슬래브 심도 | [6 empty] | = | 7.7 |  | m
|  | - 기반암 심도(H) | [6 empty] | = | 30 |  | m
U(Zu) = 2 / π²× 0.079 × 0.189 × cos(π× 4.225 / (2 × 30.000)) = 0.002952
U(Zb) = 2 / π²× 0.079 × 0.189 × cos(π× 7.700 / (2 × 30.000)) = 0.002783
Po = Ksb,top × (U(Zu) - U(Zb))
= 11058.310 × (0.002952 - 0.002783) = 1.869 kN/m²
8) 측벽 지반변위 하중
P(z) = Kh × (Uh(z) - Uh(b))
|  | z(m) |  | Kh (kN/m³) |  |  |  | U(Zh) (m) |  |  |  |  | U(Zh) - U(Zb) (m) |  | P(z) (kN/m²)
|  | 4.225 |  | 50954.88 |  |  |  | 0.002952 |  |  |  |  | 0.000169 |  | 8.611
|  | 4.45 |  | 50954.88 |  |  |  | 0.002944 |  |  |  |  | 0.000161 |  | 8.204
|  | 4.73 |  | 50954.88 |  |  |  | 0.002933 |  |  |  |  | 0.00015 |  | 7.643
|  | 4.804 |  | 50954.88 |  |  |  | 0.00293 |  |  |  |  | 0.000147 |  | 7.49
|  | 5.383 |  | 50954.88 |  |  |  | 0.002906 |  |  |  |  | 0.000123 |  | 6.268
|  | 5.962 |  | 50954.88 |  |  |  | 0.002879 |  |  |  |  | 9.6e-05 |  | 4.892
|  | 6.542 |  | 50954.88 |  |  |  | 0.00285 |  |  |  |  | 6.7e-05 |  | 3.414
|  | 7.121 |  | 50954.88 |  |  |  | 0.002818 |  |  |  |  | 3.5e-05 |  | 1.783
|  | 7.17 |  | 50954.88 |  |  |  | 0.002815 |  |  |  |  | 3.2e-05 |  | 1.631
|  | 7.45 |  | 50954.88 |  |  |  | 0.002798 |  |  |  |  | 1.5e-05 |  | 0.764
|  | 7.7 |  | 50954.88 |  |  |  | 0.002783 |  |  |  |  | 0 |  | 0
9) 주면 전단력
Uh1 = 1 /(π×H) × Sv × Tg × sin(π×Zu/(2 × H))
Uh2 = 1 /(π×H) × Sv × Tg × sin(π×Zb/(2 × H))
Vu = Gd × f'(Uh1) = 18868.000 × 0.000035 = 0.660 kN/m²
Vb = Gd × f'(Uh2) = 18868.000 × 0.000062 = 1.170 kN/m²
Vs = (Vu - Vb) / 2 = (0.660 + 1.170) / 2 = 0.920 kN/m²
10) 구체 관성력
fi = (Ai × rcon'c × KH × (1 - 0.015 × Zi)
① 상부슬래브
fu = 0.450 × 24.500 × 0.160 × (1 - 0.015 × 4.225) = 1.652 kN/m²
② 하부슬래브
fb = 0.500 × 24.500 × 0.160 × (1 - 0.015 × 7.700) = 1.734 kN/m²
③ 중간벽체
fu1 = 0.300 × 24.500 × 0.160 × (1 - 0.015 × 4.225) = 1.101 kN/m²
fb1 = 0.300 × 24.500 × 0.160 × (1 - 0.015 × 7.700) = 1.040 kN/m²
④ 측벽
f1 = 0.350 × 24.500 × 0.160 × (1 - 0.015 × 4.225) = 1.285 kN/m²
f2 = 0.350 × 24.500 × 0.160 × (1 - 0.015 × 4.450) = 1.280 kN/m²
f3 = 0.350 × 24.500 × 0.160 × (1 - 0.015 × 4.730) = 1.275 kN/m²
f4 = 0.350 × 24.500 × 0.160 × (1 - 0.015 × 4.804) = 1.273 kN/m²
f5 = 0.350 × 24.500 × 0.160 × (1 - 0.015 × 5.383) = 1.261 kN/m²
f6 = 0.350 × 24.500 × 0.160 × (1 - 0.015 × 5.962) = 1.249 kN/m²
f7 = 0.350 × 24.500 × 0.160 × (1 - 0.015 × 6.542) = 1.237 kN/m²
f8 = 0.350 × 24.500 × 0.160 × (1 - 0.015 × 7.121) = 1.225 kN/m²
f9 = 0.350 × 24.500 × 0.160 × (1 - 0.015 × 7.170) = 1.224 kN/m²
f10 = 0.350 × 24.500 × 0.160 × (1 - 0.015 × 7.450) = 1.219 kN/m²
f11 = 0.350 × 24.500 × 0.160 × (1 - 0.015 × 7.700) = 1.214 kN/m²

## 하중재하도(상시)
10. 하중 재하 (상시)
1) CASE1 - 구체자중
2) CASE2 - 고정하중(지하수 없는경우)
3) CASE3 - 활하중 만재하
4) CASE4 - 활하중에 의한 수평토압
5) CASE5 - 수평토압 (양측, 지하수 없는경우)
6) CASE6 - 암거내부수압

## 하중재하도(붕괴방지)
11. 하중 재하 (붕괴방지)
1) CASE1 - 상부 슬래브에 작용하는 지반변위하중
2) CASE2 - 측벽에 작용하는 지반변위하중
3) CASE3 - 주면전단력
4) CASE4 - 관성력

## 하중계수 및 하중조합
12. 하중계수 및 하중조합
αH : 토피의 두께에 따른 연직방향 하중Hv에 대한 보정계수
h ≤ 2.0 m 에 대해서, αH = 1.0
h ＞ 2.0 m 에 대해서, αH = 1.05 - 0.025h (≥ 0.875) = 0.950, h = 4.000 m
1) 극한하중 검토시
| 구분 |  | 고정하중 |  | 활하중 | 수평하중 | 토압
|  |  | 구체자중 | 지하수 無 | 만재하
|  |  | 1 | 2 | 3 | 4 | 5
| 1 |  | 1.2 | 1.52 | 1.6 | 1.6 | 1.6
| 2 |  | 0.9 | 1.52 |  | 1.6 | 1.6
| 3 |  | 1.2 | 1.52 | 1.6 | 0.8 | 0.8
2) 극한하중 기둥최대편심 검토시
| 구분 |  | 고정하중 |  | 활하중 | 수평하중 | 토압
|  |  | 구체자중 | 지하수 無 | 만재하
|  |  | 1 | 2 | 3 | 4 | 5
| 1 |  | 1.2 | 1.52 | 1.6 | 1.6 | 1.6
| 2 |  | 0.9 | 1.52 |  | 1.6 | 1.6
| 3 |  | 1.2 | 1.52 | 1.6 | 0.8 | 0.8
3) 사용하중 검토시
| 구분 |  | 고정하중 |  | 활하중 | 수평하중 | 토압
|  |  | 구체자중 | 지하수 無 | 만재하
|  |  | 1 | 2 | 3 | 4 | 5
| 1 |  | 1 | 0.95 | 1 | 1 | 1
| 2 |  | 1 | 0.95 |  | 1 | 1
| 3 |  | 1 | 0.95 | 1 | 0.5 | 0.5
4) 지진시 (붕괴방지수준)
| 구분 |  | 고정하중 |  | 활하중 | 토압 | 지진하중
|  |  | 구체자중 | 지하수 無 | 만재하
|  |  | 1 | 2 | 3 | 4 | 5
| 1 |  | 1 | 0.95 | 1 | 1 | 1

## INPUT(상시)
13. INPUT DATA (상시)
| SYSTEM | NAME=SP1 TYPE=Gap M=1e-005 MR1=1e-005 MR2=1e-005 MR3=1e-005
| DOF=UX,UZ,RY LENGTH=M FORCE=kN | DOF=U1 KE=5960.52 CE=0.99999 K=5960.52 OPEN=0
NAME=SP2 TYPE=Gap M=1e-005 MR1=1e-005 MR2=1e-005 MR3=1e-005
| JOINT | DOF=U1 KE=7305.59 CE=0.99999 K=7305.59 OPEN=0
1 X= 0.175 Y= 0.000 Z= 0.250
| 2 X= 0.350 Y= 0.000 Z= 0.250 | FRAME SECTION
| 3 X= 0.729 Y= 0.000 Z= 0.250 | NAME=1 MAT=CONC SH=R T=0.5, 1
| 4 X= 0.780 Y= 0.000 Z= 0.250 | NAME=2 MAT=CONC SH=R T=0.35, 1
| 5 X= 1.283 Y= 0.000 Z= 0.250 | NAME=3 MAT=CONC SH=R T=0.45, 1
| 6 X= 1.838 Y= 0.000 Z= 0.250 | NAME=4 MAT=CONC SH=R T=0.3, 1
7 X= 2.392 Y= 0.000 Z= 0.250
| 8 X= 2.920 Y= 0.000 Z= 0.250 | FRAME
| 9 X= 2.946 Y= 0.000 Z= 0.250 | 1 J= 1, 2 SEC=1 NSEG=1 ANG=180
| 10 X= 3.350 Y= 0.000 Z= 0.250 | 2 J= 2, 3 SEC=1 NSEG=1 ANG=180
| 11 X= 3.500 Y= 0.000 Z= 0.250 | 3 J= 3, 4 SEC=1 NSEG=1 ANG=180
| 12 X= 3.650 Y= 0.000 Z= 0.250 | 4 J= 4, 5 SEC=1 NSEG=2 ANG=180
| 13 X= 4.054 Y= 0.000 Z= 0.250 | 5 J= 5, 6 SEC=1 NSEG=2 ANG=180
| 14 X= 4.080 Y= 0.000 Z= 0.250 | 6 J= 6, 7 SEC=1 NSEG=2 ANG=180
| 15 X= 4.608 Y= 0.000 Z= 0.250 | 7 J= 7, 8 SEC=1 NSEG=2 ANG=180
| 16 X= 5.162 Y= 0.000 Z= 0.250 | 8 J= 8, 9 SEC=1 NSEG=1 ANG=180
| 17 X= 5.717 Y= 0.000 Z= 0.250 | 9 J= 9, 10 SEC=1 NSEG=1 ANG=180
| 18 X= 6.220 Y= 0.000 Z= 0.250 | 10 J= 10, 11 SEC=1 NSEG=1 ANG=180
| 19 X= 6.271 Y= 0.000 Z= 0.250 | 11 J= 11, 12 SEC=1 NSEG=1 ANG=180
| 20 X= 6.650 Y= 0.000 Z= 0.250 | 12 J= 12, 13 SEC=1 NSEG=1 ANG=180
| 21 X= 6.825 Y= 0.000 Z= 0.250 | 13 J= 13, 14 SEC=1 NSEG=1 ANG=180
| 22 X= 6.825 Y= 0.000 Z= 0.500 | 14 J= 14, 15 SEC=1 NSEG=2 ANG=180
| 23 X= 6.825 Y= 0.000 Z= 0.780 | 15 J= 15, 16 SEC=1 NSEG=2 ANG=180
| 24 X= 6.825 Y= 0.000 Z= 3.220 | 16 J= 16, 17 SEC=1 NSEG=2 ANG=180
| 25 X= 6.825 Y= 0.000 Z= 3.500 | 17 J= 17, 18 SEC=1 NSEG=2 ANG=180
| 26 X= 6.825 Y= 0.000 Z= 3.725 | 18 J= 18, 19 SEC=1 NSEG=1 ANG=180
| 27 X= 6.650 Y= 0.000 Z= 3.725 | 19 J= 19, 20 SEC=1 NSEG=1 ANG=180
| 28 X= 6.270 Y= 0.000 Z= 3.725 | 20 J= 20, 21 SEC=1 NSEG=1 ANG=180
| 29 X= 5.150 Y= 0.000 Z= 3.725 | 21 J= 21, 22 SEC=2 NSEG=1 ANG=0
| 30 X= 4.030 Y= 0.000 Z= 3.725 | 22 J= 22, 23 SEC=2 NSEG=1 ANG=0
| 31 X= 3.650 Y= 0.000 Z= 3.725 | 23 J= 23, 24 SEC=2 NSEG=4 ANG=0
| 32 X= 3.500 Y= 0.000 Z= 3.725 | 24 J= 24, 25 SEC=2 NSEG=1 ANG=0
| 33 X= 3.350 Y= 0.000 Z= 3.725 | 25 J= 25, 26 SEC=2 NSEG=1 ANG=0
| 34 X= 2.970 Y= 0.000 Z= 3.725 | 26 J= 26, 27 SEC=3 NSEG=1 ANG=0
| 35 X= 1.850 Y= 0.000 Z= 3.725 | 27 J= 27, 28 SEC=3 NSEG=1 ANG=0
| 36 X= 0.730 Y= 0.000 Z= 3.725 | 28 J= 28, 29 SEC=3 NSEG=4 ANG=0
| 37 X= 0.350 Y= 0.000 Z= 3.725 | 29 J= 29, 30 SEC=3 NSEG=4 ANG=0
| 38 X= 0.175 Y= 0.000 Z= 3.725 | 30 J= 30, 31 SEC=3 NSEG=1 ANG=0
| 39 X= 0.175 Y= 0.000 Z= 3.500 | 31 J= 31, 32 SEC=3 NSEG=1 ANG=0
| 40 X= 0.175 Y= 0.000 Z= 3.220 | 32 J= 32, 33 SEC=3 NSEG=1 ANG=0
| 41 X= 0.175 Y= 0.000 Z= 0.780 | 33 J= 33, 34 SEC=3 NSEG=1 ANG=0
| 42 X= 0.175 Y= 0.000 Z= 0.500 | 34 J= 34, 35 SEC=3 NSEG=4 ANG=0
| 43 X= 0.175 Y= 0.000 Z= -0.250 | 35 J= 35, 36 SEC=3 NSEG=4 ANG=0
| 44 X= 0.729 Y= 0.000 Z= -0.250 | 36 J= 36, 37 SEC=3 NSEG=1 ANG=0
| 45 X= 1.283 Y= 0.000 Z= -0.250 | 37 J= 37, 38 SEC=3 NSEG=1 ANG=0
| 46 X= 1.838 Y= 0.000 Z= -0.250 | 38 J= 38, 39 SEC=2 NSEG=1 ANG=180
| 47 X= 2.392 Y= 0.000 Z= -0.250 | 39 J= 39, 40 SEC=2 NSEG=1 ANG=180
| 48 X= 2.946 Y= 0.000 Z= -0.250 | 40 J= 40, 41 SEC=2 NSEG=4 ANG=180
| 49 X= 3.500 Y= 0.000 Z= -0.250 | 41 J= 41, 42 SEC=2 NSEG=1 ANG=180
| 50 X= 4.054 Y= 0.000 Z= -0.250 | 42 J= 42, 1 SEC=2 NSEG=1 ANG=180
| 51 X= 4.608 Y= 0.000 Z= -0.250 | 43 J= 32, 11 SEC=4 NSEG=4 ANG=0
52 X= 5.162 Y= 0.000 Z= -0.250
| 53 X= 5.717 Y= 0.000 Z= -0.250 | NLLINK
| 54 X= 6.271 Y= 0.000 Z= -0.250 | 1 J=1,43 NLP=SP1 ANG=0
| 55 X= 6.825 Y= 0.000 Z= -0.250 | 2 J=3,44 NLP=SP2 ANG=0
3 J=5,45 NLP=SP2 ANG=0
| RESTRAINT | 4 J=6,46 NLP=SP2 ANG=0
| ADD=43 DOF=U1, U2, U3, R1, R2, R3 | 5 J=7,47 NLP=SP2 ANG=0
| ADD=44 DOF=U1, U2, U3, R1, R2, R3 | 6 J=9,48 NLP=SP2 ANG=0
| ADD=45 DOF=U1, U2, U3, R1, R2, R3 | 7 J=11,49 NLP=SP2 ANG=0
| ADD=46 DOF=U1, U2, U3, R1, R2, R3 | 8 J=13,50 NLP=SP2 ANG=0
| ADD=47 DOF=U1, U2, U3, R1, R2, R3 | 9 J=15,51 NLP=SP2 ANG=0
| ADD=48 DOF=U1, U2, U3, R1, R2, R3 | 10 J=16,52 NLP=SP2 ANG=0
| ADD=49 DOF=U1, U2, U3, R1, R2, R3 | 11 J=17,53 NLP=SP2 ANG=0
| ADD=50 DOF=U1, U2, U3, R1, R2, R3 | 12 J=19,54 NLP=SP2 ANG=0
| ADD=51 DOF=U1, U2, U3, R1, R2, R3 | 13 J=21,55 NLP=SP1 ANG=0
ADD=52 DOF=U1, U2, U3, R1, R2, R3
| ADD=53 DOF=U1, U2, U3, R1, R2, R3 | LOAD
| ADD=54 DOF=U1, U2, U3, R1, R2, R3 | NAME=SELFWGT SW=1
| ADD=55 DOF=U1, U2, U3, R1, R2, R3 | NAME=NWDEAD
TYPE=Distributed Span
| SPRING | ADD=26 RD=0,1 UZ=-76,-76
| ADD=1 U1=1e+010 | ADD=27 RD=0,1 UZ=-76,-76
ADD=28 RD=0,1 UZ=-76,-76
| MATERIAL | ADD=29 RD=0,1 UZ=-76,-76
| NAME=CONC IDES=C M=0.0001 W=24.5 | ADD=30 RD=0,1 UZ=-76,-76
| T=0 E=2.7e+007 U=0.17 A=9.99e-006 | ADD=31 RD=0,1 UZ=-76,-76
ADD=32 RD=0,1 UZ=-76,-76
| NLPROP | ADD=33 RD=0,1 UZ=-76,-76
| ADD=34 RD=0,1 UZ=-76,-76 | LOAD=LIVEFULL SF=1.6 AT=1
| ADD=35 RD=0,1 UZ=-76,-76 | LOAD=HORLIVE SF=0.8 AT=1
| ADD=36 RD=0,1 UZ=-76,-76 | LOAD=NWSOFULL SF=0.8 AT=1
| ADD=37 RD=0,1 UZ=-76,-76 | NAME=HIST4 TYPE=NON NSTEP=50 DT=1 DAMP=.99 DTMAX=1 ENVE=Y
| NAME=LIVEFULL | LOAD=SELFWGT SF=1.2 AT=1
| TYPE=Distributed Span | LOAD=NWDEAD SF=1.52 AT=1
| ADD=26 RD=0,1 UZ=-10,-10 | LOAD=LIVEFULL SF=1.6 AT=1
| ADD=27 RD=0,1 UZ=-10,-10 | LOAD=HORLIVE SF=1.6 AT=1
| ADD=28 RD=0,1 UZ=-10,-10 | LOAD=NWSOFULL SF=1.6 AT=1
| ADD=29 RD=0,1 UZ=-10,-10 | NAME=HIST5 TYPE=NON NSTEP=50 DT=1 DAMP=.99 DTMAX=1 ENVE=Y
| ADD=30 RD=0,1 UZ=-10,-10 | LOAD=SELFWGT SF=0.9 AT=1
| ADD=31 RD=0,1 UZ=-10,-10 | LOAD=NWDEAD SF=1.52 AT=1
| ADD=32 RD=0,1 UZ=-10,-10 | LOAD=HORLIVE SF=1.6 AT=1
| ADD=33 RD=0,1 UZ=-10,-10 | LOAD=NWSOFULL SF=1.6 AT=1
| ADD=34 RD=0,1 UZ=-10,-10 | NAME=HIST6 TYPE=NON NSTEP=50 DT=1 DAMP=.99 DTMAX=1 ENVE=Y
| ADD=35 RD=0,1 UZ=-10,-10 | LOAD=SELFWGT SF=1.2 AT=1
| ADD=36 RD=0,1 UZ=-10,-10 | LOAD=NWDEAD SF=1.52 AT=1
| ADD=37 RD=0,1 UZ=-10,-10 | LOAD=LIVEFULL SF=1.6 AT=1
| NAME=HORLIVE | LOAD=HORLIVE SF=0.8 AT=1
| TYPE=Distributed Span | LOAD=NWSOFULL SF=0.8 AT=1
| ADD=21 RD=0,1 UX=-5,-5 | NAME=HIST7 TYPE=NON NSTEP=50 DT=1 DAMP=.99 DTMAX=1 ENVE=Y
| ADD=22 RD=0,1 UX=-5,-5 | LOAD=SELFWGT SF=1 AT=1
| ADD=23 RD=0,1 UX=-5,-5 | LOAD=NWDEAD SF=0.95 AT=1
| ADD=24 RD=0,1 UX=-5,-5 | LOAD=LIVEFULL SF=1 AT=1
| ADD=25 RD=0,1 UX=-5,-5 | LOAD=HORLIVE SF=1 AT=1
| ADD=38 RD=0,1 UX=5,5 | LOAD=NWSOFULL SF=1 AT=1
| ADD=39 RD=0,1 UX=5,5 | LOAD=INWATER SF=1 AT=1
| ADD=40 RD=0,1 UX=5,5 | NAME=HIST8 TYPE=NON NSTEP=50 DT=1 DAMP=.99 DTMAX=1 ENVE=Y
| ADD=41 RD=0,1 UX=5,5 | LOAD=SELFWGT SF=1 AT=1
| ADD=42 RD=0,1 UX=5,5 | LOAD=NWDEAD SF=0.95 AT=1
| NAME=NWSOFULL | LOAD=HORLIVE SF=1 AT=1
| TYPE=Distributed Span | LOAD=NWSOFULL SF=1 AT=1
| ADD=21 RD=0,1 UX=-73.15,-70.774 | LOAD=INWATER SF=1 AT=1
| ADD=22 RD=0,1 UX=-70.774,-68.114 | NAME=HIST9 TYPE=NON NSTEP=50 DT=1 DAMP=.99 DTMAX=1 ENVE=Y
| ADD=23 RD=0,1 UX=-68.114,-44.934 | LOAD=SELFWGT SF=1 AT=1
| ADD=24 RD=0,1 UX=-44.934,-42.275 | LOAD=NWDEAD SF=0.95 AT=1
| ADD=25 RD=0,1 UX=-42.275,-40.137 | LOAD=LIVEFULL SF=1 AT=1
| ADD=38 RD=0,1 UX=40.137,42.275 | LOAD=HORLIVE SF=0.5 AT=1
| ADD=39 RD=0,1 UX=42.275,44.934 | LOAD=NWSOFULL SF=0.5 AT=1
| ADD=40 RD=0,1 UX=44.934,68.114 | LOAD=INWATER SF=1 AT=1
ADD=41 RD=0,1 UX=68.114,70.774
| ADD=42 RD=0,1 UX=70.774,73.15 | COMBO
| NAME=INWATER | NAME=ULTIMATE TYPE=ENVE
| TYPE=Distributed Span | HIST=HIST1 SF=1
| ADD=2 RD=0,1 UZ=-24,-24 | HIST=HIST2 SF=1
| ADD=3 RD=0,1 UZ=-24,-24 | HIST=HIST3 SF=1
| ADD=4 RD=0,1 UZ=-24,-24 | HIST=HIST4 SF=1
| ADD=5 RD=0,1 UZ=-24,-24 | HIST=HIST5 SF=1
| ADD=6 RD=0,1 UZ=-24,-24 | HIST=HIST6 SF=1
| ADD=7 RD=0,1 UZ=-24,-24 | NAME=SERVICE TYPE=ENVE
| ADD=8 RD=0,1 UZ=-24,-24 | HIST=HIST7 SF=1
| ADD=9 RD=0,1 UZ=-24,-24 | HIST=HIST8 SF=1
| ADD=12 RD=0,1 UZ=-24,-24 | HIST=HIST9 SF=1
ADD=13 RD=0,1 UZ=-24,-24
| ADD=14 RD=0,1 UZ=-24,-24 | OUTPUT
| ADD=15 RD=0,1 UZ=-24,-24 | ELEM=JOINT TYPE=REAC,DISP,APP LOAD=* COMB=* HIST=*
| ADD=16 RD=0,1 UZ=-24,-24 | ELEM=FRAME TYPE=FORCE LOAD=* COMB=* HIST=*
ADD=17 RD=0,1 UZ=-24,-24
ADD=18 RD=0,1 UZ=-24,-24
ADD=19 RD=0,1 UZ=-24,-24
MODE
TYPE=RITZ N=50
LOAD=SELFWGT
LOAD=NWDEAD
LOAD=LIVEFULL
LOAD=HORLIVE
LOAD=NWSOFULL
LOAD=INWATER
NLLINK=*
HISTORY
NAME=HIST1 TYPE=NON NSTEP=50 DT=1 DAMP=.99 DTMAX=1 ENVE=Y
LOAD=SELFWGT SF=1.2 AT=1
LOAD=NWDEAD SF=1.52 AT=1
LOAD=LIVEFULL SF=1.6 AT=1
LOAD=HORLIVE SF=1.6 AT=1
LOAD=NWSOFULL SF=1.6 AT=1
NAME=HIST2 TYPE=NON NSTEP=50 DT=1 DAMP=.99 DTMAX=1 ENVE=Y
LOAD=SELFWGT SF=0.9 AT=1
LOAD=NWDEAD SF=1.52 AT=1
LOAD=HORLIVE SF=1.6 AT=1
LOAD=NWSOFULL SF=1.6 AT=1
NAME=HIST3 TYPE=NON NSTEP=50 DT=1 DAMP=.99 DTMAX=1 ENVE=Y
LOAD=SELFWGT SF=1.2 AT=1
LOAD=NWDEAD SF=1.52 AT=1

## INPUT(붕괴방지)
14. INPUT DATA (붕괴방지)
| SYSTEM | 80 X= 7.325 Y= 0.000 Z= 3.725
| DOF=UX,UZ,RY LENGTH=M FORCE=kN | 81 X= 6.825 Y= 0.000 Z= 4.225
82 X= 6.271 Y= 0.000 Z= 4.225
| JOINT | 83 X= 5.717 Y= 0.000 Z= 4.225
| 1 X= 0.175 Y= 0.000 Z= 0.250 | 84 X= 5.162 Y= 0.000 Z= 4.225
| 2 X= 0.350 Y= 0.000 Z= 0.250 | 85 X= 4.608 Y= 0.000 Z= 4.225
| 3 X= 0.729 Y= 0.000 Z= 0.250 | 86 X= 4.054 Y= 0.000 Z= 4.225
| 4 X= 0.780 Y= 0.000 Z= 0.250 | 87 X= 3.500 Y= 0.000 Z= 4.225
| 5 X= 1.283 Y= 0.000 Z= 0.250 | 88 X= 2.946 Y= 0.000 Z= 4.225
| 6 X= 1.838 Y= 0.000 Z= 0.250 | 89 X= 2.392 Y= 0.000 Z= 4.225
| 7 X= 2.392 Y= 0.000 Z= 0.250 | 90 X= 1.837 Y= 0.000 Z= 4.225
| 8 X= 2.920 Y= 0.000 Z= 0.250 | 91 X= 1.283 Y= 0.000 Z= 4.225
| 9 X= 2.946 Y= 0.000 Z= 0.250 | 92 X= 0.729 Y= 0.000 Z= 4.225
| 10 X= 3.350 Y= 0.000 Z= 0.250 | 93 X= 0.175 Y= 0.000 Z= 4.225
| 11 X= 3.500 Y= 0.000 Z= 0.250 | 94 X= -0.325 Y= 0.000 Z= 3.725
| 12 X= 3.650 Y= 0.000 Z= 0.250 | 95 X= -0.325 Y= 0.000 Z= 3.146
| 13 X= 4.054 Y= 0.000 Z= 0.250 | 96 X= -0.325 Y= 0.000 Z= 2.567
| 14 X= 4.080 Y= 0.000 Z= 0.250 | 97 X= -0.325 Y= 0.000 Z= 1.988
| 15 X= 4.608 Y= 0.000 Z= 0.250 | 98 X= -0.325 Y= 0.000 Z= 1.408
| 16 X= 5.162 Y= 0.000 Z= 0.250 | 99 X= -0.325 Y= 0.000 Z= 0.829
| 17 X= 5.717 Y= 0.000 Z= 0.250 | 100 X= -0.325 Y= 0.000 Z= 0.250
18 X= 6.220 Y= 0.000 Z= 0.250
| 19 X= 6.271 Y= 0.000 Z= 0.250 | RESTRAINT
| 20 X= 6.650 Y= 0.000 Z= 0.250 | ADD=61 DOF=U1, U2, U3, R1, R2, R3
| 21 X= 6.825 Y= 0.000 Z= 0.250 | ADD=62 DOF=U1, U2, U3, R1, R2, R3
| 22 X= 6.825 Y= 0.000 Z= 0.500 | ADD=63 DOF=U1, U2, U3, R1, R2, R3
| 23 X= 6.825 Y= 0.000 Z= 0.780 | ADD=64 DOF=U1, U2, U3, R1, R2, R3
| 24 X= 6.825 Y= 0.000 Z= 0.829 | ADD=65 DOF=U1, U2, U3, R1, R2, R3
| 25 X= 6.825 Y= 0.000 Z= 1.408 | ADD=66 DOF=U1, U2, U3, R1, R2, R3
| 26 X= 6.825 Y= 0.000 Z= 1.988 | ADD=67 DOF=U1, U2, U3, R1, R2, R3
| 27 X= 6.825 Y= 0.000 Z= 2.567 | ADD=68 DOF=U1, U2, U3, R1, R2, R3
| 28 X= 6.825 Y= 0.000 Z= 3.146 | ADD=69 DOF=U1, U2, U3, R1, R2, R3
| 29 X= 6.825 Y= 0.000 Z= 3.220 | ADD=70 DOF=U1, U2, U3, R1, R2, R3
| 30 X= 6.825 Y= 0.000 Z= 3.500 | ADD=71 DOF=U1, U2, U3, R1, R2, R3
| 31 X= 6.825 Y= 0.000 Z= 3.725 | ADD=72 DOF=U1, U2, U3, R1, R2, R3
| 32 X= 6.650 Y= 0.000 Z= 3.725 | ADD=73 DOF=U1, U2, U3, R1, R2, R3
| 33 X= 6.271 Y= 0.000 Z= 3.725 | ADD=74 DOF=U1, U2, U3, R1, R2, R3
| 34 X= 6.270 Y= 0.000 Z= 3.725 | ADD=75 DOF=U1, U2, U3, R1, R2, R3
| 35 X= 5.717 Y= 0.000 Z= 3.725 | ADD=76 DOF=U1, U2, U3, R1, R2, R3
| 36 X= 5.162 Y= 0.000 Z= 3.725 | ADD=77 DOF=U1, U2, U3, R1, R2, R3
| 37 X= 4.608 Y= 0.000 Z= 3.725 | ADD=78 DOF=U1, U2, U3, R1, R2, R3
| 38 X= 4.054 Y= 0.000 Z= 3.725 | ADD=79 DOF=U1, U2, U3, R1, R2, R3
| 39 X= 4.030 Y= 0.000 Z= 3.725 | ADD=80 DOF=U1, U2, U3, R1, R2, R3
| 40 X= 3.650 Y= 0.000 Z= 3.725 | ADD=81 DOF=U1, U2, U3, R1, R2, R3
| 41 X= 3.500 Y= 0.000 Z= 3.725 | ADD=82 DOF=U1, U2, U3, R1, R2, R3
| 42 X= 3.350 Y= 0.000 Z= 3.725 | ADD=83 DOF=U1, U2, U3, R1, R2, R3
| 43 X= 2.970 Y= 0.000 Z= 3.725 | ADD=84 DOF=U1, U2, U3, R1, R2, R3
| 44 X= 2.946 Y= 0.000 Z= 3.725 | ADD=85 DOF=U1, U2, U3, R1, R2, R3
| 45 X= 2.392 Y= 0.000 Z= 3.725 | ADD=86 DOF=U1, U2, U3, R1, R2, R3
| 46 X= 1.837 Y= 0.000 Z= 3.725 | ADD=87 DOF=U1, U2, U3, R1, R2, R3
| 47 X= 1.283 Y= 0.000 Z= 3.725 | ADD=88 DOF=U1, U2, U3, R1, R2, R3
| 48 X= 0.730 Y= 0.000 Z= 3.725 | ADD=89 DOF=U1, U2, U3, R1, R2, R3
| 49 X= 0.729 Y= 0.000 Z= 3.725 | ADD=90 DOF=U1, U2, U3, R1, R2, R3
| 50 X= 0.350 Y= 0.000 Z= 3.725 | ADD=91 DOF=U1, U2, U3, R1, R2, R3
| 51 X= 0.175 Y= 0.000 Z= 3.725 | ADD=92 DOF=U1, U2, U3, R1, R2, R3
| 52 X= 0.175 Y= 0.000 Z= 3.500 | ADD=93 DOF=U1, U2, U3, R1, R2, R3
| 53 X= 0.175 Y= 0.000 Z= 3.220 | ADD=94 DOF=U1, U2, U3, R1, R2, R3
| 54 X= 0.175 Y= 0.000 Z= 3.146 | ADD=95 DOF=U1, U2, U3, R1, R2, R3
| 55 X= 0.175 Y= 0.000 Z= 2.567 | ADD=96 DOF=U1, U2, U3, R1, R2, R3
| 56 X= 0.175 Y= 0.000 Z= 1.988 | ADD=97 DOF=U1, U2, U3, R1, R2, R3
| 57 X= 0.175 Y= 0.000 Z= 1.408 | ADD=98 DOF=U1, U2, U3, R1, R2, R3
| 58 X= 0.175 Y= 0.000 Z= 0.829 | ADD=99 DOF=U1, U2, U3, R1, R2, R3
| 59 X= 0.175 Y= 0.000 Z= 0.780 | ADD=100 DOF=U1, U2, U3, R1, R2, R3
60 X= 0.175 Y= 0.000 Z= 0.500
| 61 X= 0.175 Y= 0.000 Z= -0.250 | SPRING
| 62 X= 0.729 Y= 0.000 Z= -0.250 | ADD=1 U1=4998.36 U3=9163.39
| 63 X= 1.283 Y= 0.000 Z= -0.250 | ADD=3 U1=6126.3
| 64 X= 1.838 Y= 0.000 Z= -0.250 | ADD=5 U1=6126.3
| 65 X= 2.392 Y= 0.000 Z= -0.250 | ADD=6 U1=6126.3
| 66 X= 2.946 Y= 0.000 Z= -0.250 | ADD=7 U1=6126.3
| 67 X= 3.500 Y= 0.000 Z= -0.250 | ADD=9 U1=6126.3
| 68 X= 4.054 Y= 0.000 Z= -0.250 | ADD=11 U1=6126.3
| 69 X= 4.608 Y= 0.000 Z= -0.250 | ADD=13 U1=6126.3
| 70 X= 5.162 Y= 0.000 Z= -0.250 | ADD=15 U1=6126.3
| 71 X= 5.717 Y= 0.000 Z= -0.250 | ADD=16 U1=6126.3
| 72 X= 6.271 Y= 0.000 Z= -0.250 | ADD=17 U1=6126.3
| 73 X= 6.825 Y= 0.000 Z= -0.250 | ADD=19 U1=6126.3
| 74 X= 7.325 Y= 0.000 Z= 0.250 | ADD=21 U1=4998.36 U3=9163.39
| 75 X= 7.325 Y= 0.000 Z= 0.829 | ADD=24 U3=9834.29
| 76 X= 7.325 Y= 0.000 Z= 1.408 | ADD=25 U3=9834.29
| 77 X= 7.325 Y= 0.000 Z= 1.988 | ADD=26 U3=9834.29
| 78 X= 7.325 Y= 0.000 Z= 2.567 | ADD=27 U3=9834.29
| 79 X= 7.325 Y= 0.000 Z= 3.146 | ADD=28 U3=9834.29
| ADD=31 U1=4998.36 U3=8738.76 | 45 J= 45, 46 SEC=3 NSEG=2 ANG=0
| ADD=33 U1=6126.3 | 46 J= 46, 47 SEC=3 NSEG=2 ANG=0
| ADD=35 U1=6126.3 | 47 J= 47, 48 SEC=3 NSEG=2 ANG=0
| ADD=36 U1=6126.3 | 48 J= 48, 49 SEC=3 NSEG=1 ANG=0
| ADD=37 U1=6126.3 | 49 J= 49, 50 SEC=3 NSEG=1 ANG=0
| ADD=38 U1=6126.3 | 50 J= 50, 51 SEC=3 NSEG=1 ANG=0
| ADD=41 U1=6126.3 | 51 J= 51, 52 SEC=2 NSEG=1 ANG=180
| ADD=44 U1=6126.3 | 52 J= 52, 53 SEC=2 NSEG=1 ANG=180
| ADD=45 U1=6126.3 | 53 J= 53, 54 SEC=2 NSEG=1 ANG=180
| ADD=46 U1=6126.3 | 54 J= 54, 55 SEC=2 NSEG=2 ANG=180
| ADD=47 U1=6126.3 | 55 J= 55, 56 SEC=2 NSEG=2 ANG=180
| ADD=49 U1=6126.3 | 56 J= 56, 57 SEC=2 NSEG=2 ANG=180
| ADD=51 U1=4998.36 U3=8738.76 | 57 J= 57, 58 SEC=2 NSEG=2 ANG=180
| ADD=54 U3=9834.29 | 58 J= 58, 59 SEC=2 NSEG=1 ANG=180
| ADD=55 U3=9834.29 | 59 J= 59, 60 SEC=2 NSEG=1 ANG=180
| ADD=56 U3=9834.29 | 60 J= 60, 1 SEC=2 NSEG=1 ANG=180
| ADD=57 U3=9834.29 | 61 J= 41, 11 SEC=4 NSEG=4 ANG=0
ADD=58 U3=9834.29
NLLINK
| MATERIAL | 1 J=1,61 NLP=SP1 ANG=0
| NAME=CONC IDES=C M=0.0001 W=24.5 | 2 J=3,62 NLP=SP2 ANG=0
| T=0 E=2.7e+007 U=0.17 A=9.99e-006 | 3 J=5,63 NLP=SP2 ANG=0
4 J=6,64 NLP=SP2 ANG=0
| NLPROP | 5 J=7,65 NLP=SP2 ANG=0
| NAME=SP1 TYPE=Gap M=1e-005 MR1=1e-005 MR2=1e-005 MR3=1e-005 | 6 J=9,66 NLP=SP2 ANG=0
| DOF=U1 KE=14995.1 CE=0.99999 K=14995.1 OPEN=0 | 7 J=11,67 NLP=SP2 ANG=0
| NAME=SP2 TYPE=Gap M=1e-005 MR1=1e-005 MR2=1e-005 MR3=1e-005 | 8 J=13,68 NLP=SP2 ANG=0
| DOF=U1 KE=18378.9 CE=0.99999 K=18378.9 OPEN=0 | 9 J=15,69 NLP=SP2 ANG=0
| NAME=SP3 TYPE=Gap M=1e-005 MR1=1e-005 MR2=1e-005 MR3=1e-005 | 10 J=16,70 NLP=SP2 ANG=0
| DOF=U1 KE=27490.2 CE=0.99999 K=27490.2 OPEN=0 | 11 J=17,71 NLP=SP2 ANG=0
| NAME=SP4 TYPE=Gap M=1e-005 MR1=1e-005 MR2=1e-005 MR3=1e-005 | 12 J=19,72 NLP=SP2 ANG=0
| DOF=U1 KE=29502.9 CE=0.99999 K=29502.9 OPEN=0 | 13 J=21,73 NLP=SP1 ANG=0
| NAME=SP5 TYPE=Gap M=1e-005 MR1=1e-005 MR2=1e-005 MR3=1e-005 | 14 J=21,74 NLP=SP3 ANG=180
| DOF=U1 KE=26216.3 CE=0.99999 K=26216.3 OPEN=0 | 15 J=24,75 NLP=SP4 ANG=180
16 J=25,76 NLP=SP4 ANG=180
| FRAME SECTION | 17 J=26,77 NLP=SP4 ANG=180
| NAME=1 MAT=CONC SH=R T=0.5, 1 | 18 J=27,78 NLP=SP4 ANG=180
| NAME=2 MAT=CONC SH=R T=0.35, 1 | 19 J=28,79 NLP=SP4 ANG=180
| NAME=3 MAT=CONC SH=R T=0.45, 1 | 20 J=31,80 NLP=SP5 ANG=180
| NAME=4 MAT=CONC SH=R T=0.3, 1 | 21 J=31,81 NLP=SP1 ANG=0
22 J=33,82 NLP=SP2 ANG=0
| FRAME | 23 J=35,83 NLP=SP2 ANG=0
| 1 J= 1, 2 SEC=1 NSEG=1 ANG=180 | 24 J=36,84 NLP=SP2 ANG=0
| 2 J= 2, 3 SEC=1 NSEG=1 ANG=180 | 25 J=37,85 NLP=SP2 ANG=0
| 3 J= 3, 4 SEC=1 NSEG=1 ANG=180 | 26 J=38,86 NLP=SP2 ANG=0
| 4 J= 4, 5 SEC=1 NSEG=2 ANG=180 | 27 J=41,87 NLP=SP2 ANG=0
| 5 J= 5, 6 SEC=1 NSEG=2 ANG=180 | 28 J=44,88 NLP=SP2 ANG=0
| 6 J= 6, 7 SEC=1 NSEG=2 ANG=180 | 29 J=45,89 NLP=SP2 ANG=0
| 7 J= 7, 8 SEC=1 NSEG=2 ANG=180 | 30 J=46,90 NLP=SP2 ANG=0
| 8 J= 8, 9 SEC=1 NSEG=1 ANG=180 | 31 J=47,91 NLP=SP2 ANG=0
| 9 J= 9, 10 SEC=1 NSEG=1 ANG=180 | 32 J=49,92 NLP=SP2 ANG=0
| 10 J= 10, 11 SEC=1 NSEG=1 ANG=180 | 33 J=51,93 NLP=SP1 ANG=0
| 11 J= 11, 12 SEC=1 NSEG=1 ANG=180 | 34 J=51,94 NLP=SP5 ANG=180
| 12 J= 12, 13 SEC=1 NSEG=1 ANG=180 | 35 J=54,95 NLP=SP4 ANG=180
| 13 J= 13, 14 SEC=1 NSEG=1 ANG=180 | 36 J=55,96 NLP=SP4 ANG=180
| 14 J= 14, 15 SEC=1 NSEG=2 ANG=180 | 37 J=56,97 NLP=SP4 ANG=180
| 15 J= 15, 16 SEC=1 NSEG=2 ANG=180 | 38 J=57,98 NLP=SP4 ANG=180
| 16 J= 16, 17 SEC=1 NSEG=2 ANG=180 | 39 J=58,99 NLP=SP4 ANG=180
| 17 J= 17, 18 SEC=1 NSEG=2 ANG=180 | 40 J=1,100 NLP=SP3 ANG=180
18 J= 18, 19 SEC=1 NSEG=1 ANG=180
| 19 J= 19, 20 SEC=1 NSEG=1 ANG=180 | LOAD
| 20 J= 20, 21 SEC=1 NSEG=1 ANG=180 | NAME=SELFWGT SW=1
| 21 J= 21, 22 SEC=2 NSEG=1 ANG=0 | NAME=NWDEAD
| 22 J= 22, 23 SEC=2 NSEG=1 ANG=0 | TYPE=Distributed Span
| 23 J= 23, 24 SEC=2 NSEG=1 ANG=0 | ADD=31 RD=0,1 UZ=-76,-76
| 24 J= 24, 25 SEC=2 NSEG=2 ANG=0 | ADD=32 RD=0,1 UZ=-76,-76
| 25 J= 25, 26 SEC=2 NSEG=2 ANG=0 | ADD=33 RD=0,1 UZ=-76,-76
| 26 J= 26, 27 SEC=2 NSEG=2 ANG=0 | ADD=34 RD=0,1 UZ=-76,-76
| 27 J= 27, 28 SEC=2 NSEG=2 ANG=0 | ADD=35 RD=0,1 UZ=-76,-76
| 28 J= 28, 29 SEC=2 NSEG=1 ANG=0 | ADD=36 RD=0,1 UZ=-76,-76
| 29 J= 29, 30 SEC=2 NSEG=1 ANG=0 | ADD=37 RD=0,1 UZ=-76,-76
| 30 J= 30, 31 SEC=2 NSEG=1 ANG=0 | ADD=38 RD=0,1 UZ=-76,-76
| 31 J= 31, 32 SEC=3 NSEG=1 ANG=0 | ADD=39 RD=0,1 UZ=-76,-76
| 32 J= 32, 33 SEC=3 NSEG=1 ANG=0 | ADD=40 RD=0,1 UZ=-76,-76
| 33 J= 33, 34 SEC=3 NSEG=1 ANG=0 | ADD=41 RD=0,1 UZ=-76,-76
| 34 J= 34, 35 SEC=3 NSEG=2 ANG=0 | ADD=42 RD=0,1 UZ=-76,-76
| 35 J= 35, 36 SEC=3 NSEG=2 ANG=0 | ADD=43 RD=0,1 UZ=-76,-76
| 36 J= 36, 37 SEC=3 NSEG=2 ANG=0 | ADD=44 RD=0,1 UZ=-76,-76
| 37 J= 37, 38 SEC=3 NSEG=2 ANG=0 | ADD=45 RD=0,1 UZ=-76,-76
| 38 J= 38, 39 SEC=3 NSEG=1 ANG=0 | ADD=46 RD=0,1 UZ=-76,-76
| 39 J= 39, 40 SEC=3 NSEG=1 ANG=0 | ADD=47 RD=0,1 UZ=-76,-76
| 40 J= 40, 41 SEC=3 NSEG=1 ANG=0 | ADD=48 RD=0,1 UZ=-76,-76
| 41 J= 41, 42 SEC=3 NSEG=1 ANG=0 | ADD=49 RD=0,1 UZ=-76,-76
| 42 J= 42, 43 SEC=3 NSEG=1 ANG=0 | ADD=50 RD=0,1 UZ=-76,-76
| 43 J= 43, 44 SEC=3 NSEG=1 ANG=0 | NAME=LIVEFULL
| 44 J= 44, 45 SEC=3 NSEG=2 ANG=0 | TYPE=Distributed Span
| ADD=31 RD=0,1 UZ=-10,-10 | ADD=21 RD=0,1 UZ=0.92,0.92
| ADD=32 RD=0,1 UZ=-10,-10 | ADD=22 RD=0,1 UZ=0.92,0.92
| ADD=33 RD=0,1 UZ=-10,-10 | ADD=23 RD=0,1 UZ=0.92,0.92
| ADD=34 RD=0,1 UZ=-10,-10 | ADD=24 RD=0,1 UZ=0.92,0.92
| ADD=35 RD=0,1 UZ=-10,-10 | ADD=25 RD=0,1 UZ=0.92,0.92
| ADD=36 RD=0,1 UZ=-10,-10 | ADD=26 RD=0,1 UZ=0.92,0.92
| ADD=37 RD=0,1 UZ=-10,-10 | ADD=27 RD=0,1 UZ=0.92,0.92
| ADD=38 RD=0,1 UZ=-10,-10 | ADD=28 RD=0,1 UZ=0.92,0.92
| ADD=39 RD=0,1 UZ=-10,-10 | ADD=29 RD=0,1 UZ=0.92,0.92
| ADD=40 RD=0,1 UZ=-10,-10 | ADD=30 RD=0,1 UZ=0.92,0.92
| ADD=41 RD=0,1 UZ=-10,-10 | ADD=31 RD=0,1 UX=0.66,0.66
| ADD=42 RD=0,1 UZ=-10,-10 | ADD=32 RD=0,1 UX=0.66,0.66
| ADD=43 RD=0,1 UZ=-10,-10 | ADD=33 RD=0,1 UX=0.66,0.66
| ADD=44 RD=0,1 UZ=-10,-10 | ADD=34 RD=0,1 UX=0.66,0.66
| ADD=45 RD=0,1 UZ=-10,-10 | ADD=35 RD=0,1 UX=0.66,0.66
| ADD=46 RD=0,1 UZ=-10,-10 | ADD=36 RD=0,1 UX=0.66,0.66
| ADD=47 RD=0,1 UZ=-10,-10 | ADD=37 RD=0,1 UX=0.66,0.66
| ADD=48 RD=0,1 UZ=-10,-10 | ADD=38 RD=0,1 UX=0.66,0.66
| ADD=49 RD=0,1 UZ=-10,-10 | ADD=39 RD=0,1 UX=0.66,0.66
| ADD=50 RD=0,1 UZ=-10,-10 | ADD=40 RD=0,1 UX=0.66,0.66
| NAME=SEUPSLAB | ADD=41 RD=0,1 UX=0.66,0.66
| TYPE=Distributed Span | ADD=42 RD=0,1 UX=0.66,0.66
| ADD=31 RD=0,1 UX=1.8689,1.8689 | ADD=43 RD=0,1 UX=0.66,0.66
| ADD=32 RD=0,1 UX=1.8689,1.8689 | ADD=44 RD=0,1 UX=0.66,0.66
| ADD=33 RD=0,1 UX=1.8689,1.8689 | ADD=45 RD=0,1 UX=0.66,0.66
| ADD=34 RD=0,1 UX=1.8689,1.8689 | ADD=46 RD=0,1 UX=0.66,0.66
| ADD=35 RD=0,1 UX=1.8689,1.8689 | ADD=47 RD=0,1 UX=0.66,0.66
| ADD=36 RD=0,1 UX=1.8689,1.8689 | ADD=48 RD=0,1 UX=0.66,0.66
| ADD=37 RD=0,1 UX=1.8689,1.8689 | ADD=49 RD=0,1 UX=0.66,0.66
| ADD=38 RD=0,1 UX=1.8689,1.8689 | ADD=50 RD=0,1 UX=0.66,0.66
| ADD=39 RD=0,1 UX=1.8689,1.8689 | ADD=51 RD=0,1 UZ=-0.92,-0.92
| ADD=40 RD=0,1 UX=1.8689,1.8689 | ADD=52 RD=0,1 UZ=-0.92,-0.92
| ADD=41 RD=0,1 UX=1.8689,1.8689 | ADD=53 RD=0,1 UZ=-0.92,-0.92
| ADD=42 RD=0,1 UX=1.8689,1.8689 | ADD=54 RD=0,1 UZ=-0.92,-0.92
| ADD=43 RD=0,1 UX=1.8689,1.8689 | ADD=55 RD=0,1 UZ=-0.92,-0.92
| ADD=44 RD=0,1 UX=1.8689,1.8689 | ADD=56 RD=0,1 UZ=-0.92,-0.92
| ADD=45 RD=0,1 UX=1.8689,1.8689 | ADD=57 RD=0,1 UZ=-0.92,-0.92
| ADD=46 RD=0,1 UX=1.8689,1.8689 | ADD=58 RD=0,1 UZ=-0.92,-0.92
| ADD=47 RD=0,1 UX=1.8689,1.8689 | ADD=59 RD=0,1 UZ=-0.92,-0.92
| ADD=48 RD=0,1 UX=1.8689,1.8689 | ADD=60 RD=0,1 UZ=-0.92,-0.92
| ADD=49 RD=0,1 UX=1.8689,1.8689 | NAME=SEINER
| ADD=50 RD=0,1 UX=1.8689,1.8689 | TYPE=Distributed Span
| NAME=SEWALL | ADD=1 RD=0,1 UX=1.73362,1.73362
| TYPE=Distributed Span | ADD=2 RD=0,1 UX=1.73362,1.73362
| ADD=21 RD=0,1 UX=0,0.7643 | ADD=3 RD=0,1 UX=1.73362,1.73362
| ADD=22 RD=0,1 UX=0.7643,1.6306 | ADD=4 RD=0,1 UX=1.73362,1.73362
| ADD=23 RD=0,1 UX=1.6306,1.7834 | ADD=5 RD=0,1 UX=1.73362,1.73362
| ADD=24 RD=0,1 UX=1.7834,3.414 | ADD=6 RD=0,1 UX=1.73362,1.73362
| ADD=25 RD=0,1 UX=3.414,4.8917 | ADD=7 RD=0,1 UX=1.73362,1.73362
| ADD=26 RD=0,1 UX=4.8917,6.2675 | ADD=8 RD=0,1 UX=1.73362,1.73362
| ADD=27 RD=0,1 UX=6.2675,7.4904 | ADD=9 RD=0,1 UX=1.73362,1.73362
| ADD=28 RD=0,1 UX=7.4904,7.6432 | ADD=10 RD=0,1 UX=1.73362,1.73362
| ADD=29 RD=0,1 UX=7.6432,8.2037 | ADD=11 RD=0,1 UX=1.73362,1.73362
| ADD=30 RD=0,1 UX=8.2037,8.6114 | ADD=12 RD=0,1 UX=1.73362,1.73362
| ADD=51 RD=0,1 UX=8.6114,8.2037 | ADD=13 RD=0,1 UX=1.73362,1.73362
| ADD=52 RD=0,1 UX=8.2037,7.6432 | ADD=14 RD=0,1 UX=1.73362,1.73362
| ADD=53 RD=0,1 UX=7.6432,7.4904 | ADD=15 RD=0,1 UX=1.73362,1.73362
| ADD=54 RD=0,1 UX=7.4904,6.2675 | ADD=16 RD=0,1 UX=1.73362,1.73362
| ADD=55 RD=0,1 UX=6.2675,4.8917 | ADD=17 RD=0,1 UX=1.73362,1.73362
| ADD=56 RD=0,1 UX=4.8917,3.414 | ADD=18 RD=0,1 UX=1.73362,1.73362
| ADD=57 RD=0,1 UX=3.414,1.7834 | ADD=19 RD=0,1 UX=1.73362,1.73362
| ADD=58 RD=0,1 UX=1.7834,1.6306 | ADD=20 RD=0,1 UX=1.73362,1.73362
| ADD=59 RD=0,1 UX=1.6306,0.7643 | ADD=21 RD=0,1 UX=1.21353,1.21868
| ADD=60 RD=0,1 UX=0.7643,0 | ADD=22 RD=0,1 UX=1.21868,1.22444
| NAME=SEPRINSH | ADD=23 RD=0,1 UX=1.22444,1.22545
| TYPE=Distributed Span | ADD=24 RD=0,1 UX=1.22545,1.23737
| ADD=1 RD=0,1 UX=-1.17,-1.17 | ADD=25 RD=0,1 UX=1.23737,1.2493
| ADD=2 RD=0,1 UX=-1.17,-1.17 | ADD=26 RD=0,1 UX=1.2493,1.26122
| ADD=3 RD=0,1 UX=-1.17,-1.17 | ADD=27 RD=0,1 UX=1.26122,1.27313
| ADD=4 RD=0,1 UX=-1.17,-1.17 | ADD=28 RD=0,1 UX=1.27313,1.27466
| ADD=5 RD=0,1 UX=-1.17,-1.17 | ADD=29 RD=0,1 UX=1.27466,1.28042
| ADD=6 RD=0,1 UX=-1.17,-1.17 | ADD=30 RD=0,1 UX=1.28042,1.28505
| ADD=7 RD=0,1 UX=-1.17,-1.17 | ADD=31 RD=0,1 UX=1.65221,1.65221
| ADD=8 RD=0,1 UX=-1.17,-1.17 | ADD=32 RD=0,1 UX=1.65221,1.65221
| ADD=9 RD=0,1 UX=-1.17,-1.17 | ADD=33 RD=0,1 UX=1.65221,1.65221
| ADD=10 RD=0,1 UX=-1.17,-1.17 | ADD=34 RD=0,1 UX=1.65221,1.65221
| ADD=11 RD=0,1 UX=-1.17,-1.17 | ADD=35 RD=0,1 UX=1.65221,1.65221
| ADD=12 RD=0,1 UX=-1.17,-1.17 | ADD=36 RD=0,1 UX=1.65221,1.65221
| ADD=13 RD=0,1 UX=-1.17,-1.17 | ADD=37 RD=0,1 UX=1.65221,1.65221
| ADD=14 RD=0,1 UX=-1.17,-1.17 | ADD=38 RD=0,1 UX=1.65221,1.65221
| ADD=15 RD=0,1 UX=-1.17,-1.17 | ADD=39 RD=0,1 UX=1.65221,1.65221
| ADD=16 RD=0,1 UX=-1.17,-1.17 | ADD=40 RD=0,1 UX=1.65221,1.65221
| ADD=17 RD=0,1 UX=-1.17,-1.17 | ADD=41 RD=0,1 UX=1.65221,1.65221
| ADD=18 RD=0,1 UX=-1.17,-1.17 | ADD=42 RD=0,1 UX=1.65221,1.65221
| ADD=19 RD=0,1 UX=-1.17,-1.17 | ADD=43 RD=0,1 UX=1.65221,1.65221
| ADD=20 RD=0,1 UX=-1.17,-1.17 | ADD=44 RD=0,1 UX=1.65221,1.65221
ADD=45 RD=0,1 UX=1.65221,1.65221
ADD=46 RD=0,1 UX=1.65221,1.65221
ADD=47 RD=0,1 UX=1.65221,1.65221
ADD=48 RD=0,1 UX=1.65221,1.65221
ADD=49 RD=0,1 UX=1.65221,1.65221
ADD=50 RD=0,1 UX=1.65221,1.65221
ADD=51 RD=0,1 UX=1.28505,1.28042
ADD=52 RD=0,1 UX=1.28042,1.27466
ADD=53 RD=0,1 UX=1.27466,1.27313
ADD=54 RD=0,1 UX=1.27313,1.26122
ADD=55 RD=0,1 UX=1.26122,1.2493
ADD=56 RD=0,1 UX=1.2493,1.23737
ADD=57 RD=0,1 UX=1.23737,1.22545
ADD=58 RD=0,1 UX=1.22545,1.22444
ADD=59 RD=0,1 UX=1.22444,1.21868
ADD=60 RD=0,1 UX=1.21868,1.21353
ADD=61 RD=0,1 UX=1.10147,1.04017
MODE
TYPE=RITZ N=50
LOAD=SELFWGT
LOAD=NWDEAD
LOAD=LIVEFULL
LOAD=SEUPSLAB
LOAD=SEWALL
LOAD=SEPRINSH
LOAD=SEINER
NLLINK=*
HISTORY
NAME=HIST1 TYPE=NON NSTEP=50 DT=1 DAMP=.99 DTMAX=1 ENVE=Y
LOAD=SELFWGT SF=1 AT=1
LOAD=NWDEAD SF=0.95 AT=1
LOAD=LIVEFULL SF=1 AT=1
LOAD=SEUPSLAB SF=1 AT=1
LOAD=SEWALL SF=1 AT=1
LOAD=SEPRINSH SF=1 AT=1
LOAD=SEINER SF=1 AT=1
NAME=HIST2 TYPE=NON NSTEP=50 DT=1 DAMP=.99 DTMAX=1 ENVE=Y
LOAD=SELFWGT SF=1 AT=1
LOAD=NWDEAD SF=0.95 AT=1
LOAD=LIVEFULL SF=1 AT=1
LOAD=SEUPSLAB SF=-1 AT=1
LOAD=SEWALL SF=-1 AT=1
LOAD=SEPRINSH SF=-1 AT=1
LOAD=SEINER SF=-1 AT=1
COMBO
NAME=ULTIMATE TYPE=ENVE
HIST=HIST1 SF=1
HIST=HIST2 SF=1
OUTPUT
ELEM=JOINT TYPE=REAC,DISP,APP LOAD=* COMB=* HIST=*
ELEM=FRAME TYPE=FORCE LOAD=* COMB=* HIST=*

## OUTPUT(상시)
15. OUTPUT DATA (상시)
1) 극한하중
F R A M E E L E M E N T F O R C E S
| FRAME | LOAD | DIST | P | V2 | M3 | FRAME | LOAD | DIST | P | V2 | M3
| 1 | ULTIMATE MAX | 0 | 0 | 0 | 0 | 17 | ULTIMATE MAX | 0 | 0 | 115.5561 | 88.2595
| 1 | ULTIMATE MAX | 1 | 0 | 0 | 0 | 17 | ULTIMATE MAX | 0.5 | 0 | 111.859 | 64.2456
| 1 | ULTIMATE MIN | 0 | -185.7987 | -191.4617 | -104.8702 | 17 | ULTIMATE MAX | 1 | 0 | 108.162 | 41.1616
| 1 | ULTIMATE MIN | 1 | -185.7987 | -194.0342 | -71.6497 | 17 | ULTIMATE MIN | 0 | -185.7987 | 0 | 0
| 2 | ULTIMATE MAX | 0 | 0 | 0 | 0 | 17 | ULTIMATE MIN | 0.5 | -185.7987 | 0 | 0
| 2 | ULTIMATE MAX | 1 | 0 | 0 | 36.5939 | 17 | ULTIMATE MIN | 1 | -185.7987 | 0 | -1.2055
| 2 | ULTIMATE MIN | 0 | -185.7987 | -194.0342 | -71.6497 | 18 | ULTIMATE MAX | 0 | 0 | 108.162 | 41.1616
| 2 | ULTIMATE MIN | 1 | -185.7987 | -199.6055 | -6.1613 | 18 | ULTIMATE MAX | 1 | 0 | 107.4123 | 36.5939
| 3 | ULTIMATE MAX | 0 | 0 | 0 | 36.5939 | 18 | ULTIMATE MIN | 0 | -185.7987 | 0 | -1.2055
| 3 | ULTIMATE MAX | 1 | 0 | 0 | 41.1616 | 18 | ULTIMATE MIN | 1 | -185.7987 | 0 | -6.1608
| 3 | ULTIMATE MIN | 0 | -185.7987 | -107.4123 | -6.1612 | 19 | ULTIMATE MAX | 0 | 0 | 199.6055 | 36.5939
| 3 | ULTIMATE MIN | 1 | -185.7987 | -108.162 | -1.2059 | 19 | ULTIMATE MAX | 1 | 0 | 194.0342 | 0
| 4 | ULTIMATE MAX | 0 | 0 | 0 | 41.1616 | 19 | ULTIMATE MIN | 0 | -185.7987 | 0 | -6.1608
| 4 | ULTIMATE MAX | 0.5 | 0 | 0 | 64.2456 | 19 | ULTIMATE MIN | 1 | -185.7987 | 0 | -71.6497
| 4 | ULTIMATE MAX | 1 | 0 | 0 | 88.2595 | 20 | ULTIMATE MAX | 0 | 0 | 194.0342 | 0
| 4 | ULTIMATE MIN | 0 | -185.7987 | -108.162 | -1.206 | 20 | ULTIMATE MAX | 1 | 0 | 191.4617 | 0
| 4 | ULTIMATE MIN | 0.5 | -185.7987 | -111.859 | 0 | 20 | ULTIMATE MIN | 0 | -185.7987 | 0 | -71.6497
| 4 | ULTIMATE MIN | 1 | -185.7987 | -115.5561 | 0 | 20 | ULTIMATE MIN | 1 | -185.7987 | 0 | -104.8702
| 5 | ULTIMATE MAX | 0 | 0 | 0 | 88.2595 | 21 | ULTIMATE MAX | 0 | 0 | 0 | 0
| 5 | ULTIMATE MAX | 0.5 | 0 | 0 | 90.5134 | 21 | ULTIMATE MAX | 1 | 0 | 0 | 0
| 5 | ULTIMATE MAX | 1 | 0 | 0 | 93.8992 | 21 | ULTIMATE MIN | 0 | -267.3302 | -185.7987 | -104.8702
| 5 | ULTIMATE MIN | 0 | -185.7987 | -25.5676 | 0 | 21 | ULTIMATE MIN | 1 | -264.7577 | -155.0139 | -62.2884
| 5 | ULTIMATE MIN | 0.5 | -185.7987 | -28.6271 | 0 | 22 | ULTIMATE MAX | 0 | 0 | 0 | 0
| 5 | ULTIMATE MIN | 1 | -185.7987 | -32.2838 | 0 | 22 | ULTIMATE MAX | 1 | 0 | 0 | 0
| 6 | ULTIMATE MAX | 0 | 0 | 76.7636 | 93.8992 | 22 | ULTIMATE MIN | 0 | -264.7577 | -155.0139 | -62.2884
| 6 | ULTIMATE MAX | 0.5 | 0 | 72.6917 | 73.1997 | 22 | ULTIMATE MIN | 1 | -261.8765 | -121.663 | -23.5815
| 6 | ULTIMATE MAX | 1 | 0 | 68.6198 | 53.628 | 23 | ULTIMATE MAX | 0 | 0 | 0 | 0
| 6 | ULTIMATE MIN | 0 | -185.7987 | 0 | 0 | 23 | ULTIMATE MAX | 0.25 | 0 | 0 | 32.8552
| 6 | ULTIMATE MIN | 0.5 | -185.7987 | 0 | 0 | 23 | ULTIMATE MAX | 0.5 | 0 | 9.8376 | 45.7438
| 6 | ULTIMATE MIN | 1 | -185.7987 | 0 | 0 | 23 | ULTIMATE MAX | 0.75 | 0 | 67.0571 | 22.0034
| 7 | ULTIMATE MAX | 0 | 0 | 160.1353 | 53.628 | 23 | ULTIMATE MAX | 1 | 0 | 118.6206 | 0
| 7 | ULTIMATE MAX | 0.5 | 0 | 156.2545 | 13.416 | 23 | ULTIMATE MIN | 0 | -261.8765 | -121.663 | -23.5815
| 7 | ULTIMATE MAX | 1 | 0 | 152.3737 | 0 | 23 | ULTIMATE MIN | 0.25 | -255.5996 | -53.1317 | 0
| 7 | ULTIMATE MIN | 0 | -185.7987 | 0 | 0 | 23 | ULTIMATE MIN | 0.5 | -249.3227 | 0 | 0
| 7 | ULTIMATE MIN | 0.5 | -185.7987 | 0 | 0 | 23 | ULTIMATE MIN | 0.75 | -243.0458 | 0 | -3.7581
| 7 | ULTIMATE MIN | 1 | -185.7987 | 0 | -28.8746 | 23 | ULTIMATE MIN | 1 | -236.7689 | 0 | -38.1567
| 8 | ULTIMATE MAX | 0 | 0 | 152.3737 | 0 | 24 | ULTIMATE MAX | 0 | 0 | 118.6185 | 0
| 8 | ULTIMATE MAX | 1 | 0 | 151.9915 | 0 | 24 | ULTIMATE MAX | 1 | 0 | 140.3934 | 0
| 8 | ULTIMATE MIN | 0 | -185.7987 | 0 | -28.8746 | 24 | ULTIMATE MIN | 0 | -236.7689 | 0 | -38.1567
| 8 | ULTIMATE MIN | 1 | -185.7987 | 0 | -32.8311 | 24 | ULTIMATE MIN | 1 | -233.8877 | 0 | -74.4205
| 9 | ULTIMATE MAX | 0 | 0 | 244.4514 | 0 | 25 | ULTIMATE MAX | 0 | 0 | 140.3934 | 0
| 9 | ULTIMATE MAX | 1 | 0 | 238.5126 | 0 | 25 | ULTIMATE MAX | 1 | 0 | 157.0275 | 0
| 9 | ULTIMATE MIN | 0 | -185.7987 | 0 | -32.8311 | 25 | ULTIMATE MIN | 0 | -233.8877 | 0 | -74.4205
| 9 | ULTIMATE MIN | 1 | -185.7987 | 0 | -130.3898 | 25 | ULTIMATE MIN | 1 | -231.5724 | 0 | -107.8741
| 10 | ULTIMATE MAX | 0 | 0 | 238.5126 | 0 | 26 | ULTIMATE MAX | 0 | 0 | 0 | 0
| 10 | ULTIMATE MAX | 1 | 0 | 236.3076 | 0 | 26 | ULTIMATE MAX | 1 | 0 | 0 | 0
| 10 | ULTIMATE MIN | 0 | -185.7987 | 0 | -130.3898 | 26 | ULTIMATE MIN | 0 | -157.0275 | -231.5724 | -107.8741
| 10 | ULTIMATE MIN | 1 | -185.7987 | 0 | -166.0013 | 26 | ULTIMATE MIN | 1 | -157.0275 | -206.2412 | -70.5436
| 11 | ULTIMATE MAX | 0 | 0 | 0 | 0 | 27 | ULTIMATE MAX | 0 | 0 | 0 | 0
| 11 | ULTIMATE MAX | 1 | 0 | 0 | 0 | 27 | ULTIMATE MAX | 1 | 0 | 0 | 27.4374
| 11 | ULTIMATE MIN | 0 | -185.7987 | -236.3076 | -166.0013 | 27 | ULTIMATE MIN | 0 | -157.0275 | -206.2412 | -70.5436
| 11 | ULTIMATE MIN | 1 | -185.7987 | -238.5126 | -130.3898 | 27 | ULTIMATE MIN | 1 | -157.0275 | -151.2362 | -9.6472
| 12 | ULTIMATE MAX | 0 | 0 | 0 | 0 | 28 | ULTIMATE MAX | 0 | 0 | 0 | 27.4374
| 12 | ULTIMATE MAX | 1 | 0 | 0 | 0 | 28 | ULTIMATE MAX | 0.25 | 0 | 0 | 59.1153
| 12 | ULTIMATE MIN | 0 | -185.7987 | -238.5126 | -130.3898 | 28 | ULTIMATE MAX | 0.5 | 0 | 0 | 79.4448
| 12 | ULTIMATE MIN | 1 | -185.7987 | -244.4514 | -32.8311 | 28 | ULTIMATE MAX | 0.75 | 0 | 0 | 88.4259
| 13 | ULTIMATE MAX | 0 | 0 | 0 | 0 | 28 | ULTIMATE MAX | 1 | 0 | 28.7205 | 86.0586
| 13 | ULTIMATE MAX | 1 | 0 | 0 | 0 | 28 | ULTIMATE MIN | 0 | -157.0275 | -151.2362 | -9.6472
| 13 | ULTIMATE MIN | 0 | -185.7987 | -151.9915 | -32.8311 | 28 | ULTIMATE MIN | 0.25 | -157.0275 | -110.7062 | 0
| 13 | ULTIMATE MIN | 1 | -185.7987 | -152.3737 | -28.8746 | 28 | ULTIMATE MIN | 0.5 | -157.0275 | -70.1762 | 0
| 14 | ULTIMATE MAX | 0 | 0 | 0 | 0 | 28 | ULTIMATE MIN | 0.75 | -157.0275 | -31.0561 | 0
| 14 | ULTIMATE MAX | 0.5 | 0 | 0 | 13.416 | 28 | ULTIMATE MIN | 1 | -157.0275 | 0 | 0
| 14 | ULTIMATE MAX | 1 | 0 | 0 | 53.628 | 29 | ULTIMATE MAX | 0 | 0 | 28.7197 | 86.0586
| 14 | ULTIMATE MIN | 0 | -185.7987 | -152.3737 | -28.8746 | 29 | ULTIMATE MAX | 0.25 | 0 | 69.2497 | 72.3428
| 14 | ULTIMATE MIN | 0.5 | -185.7987 | -156.2545 | 0 | 29 | ULTIMATE MAX | 0.5 | 0 | 109.7797 | 48.1618
| 14 | ULTIMATE MIN | 1 | -185.7987 | -160.1353 | 0 | 29 | ULTIMATE MAX | 0.75 | 0 | 150.3097 | 16.8095
| 15 | ULTIMATE MAX | 0 | 0 | 0 | 53.628 | 29 | ULTIMATE MAX | 1 | 0 | 190.8397 | 0
| 15 | ULTIMATE MAX | 0.5 | 0 | 0 | 73.1997 | 29 | ULTIMATE MIN | 0 | -157.0275 | 0 | 0
| 15 | ULTIMATE MAX | 1 | 0 | 0 | 93.8992 | 29 | ULTIMATE MIN | 0.25 | -157.0275 | 0 | 0
| 15 | ULTIMATE MIN | 0 | -185.7987 | -68.6198 | 0 | 29 | ULTIMATE MIN | 0.5 | -157.0275 | 0 | 0
| 15 | ULTIMATE MIN | 0.5 | -185.7987 | -72.6917 | 0 | 29 | ULTIMATE MIN | 0.75 | -157.0275 | 0 | 0
| 15 | ULTIMATE MIN | 1 | -185.7987 | -76.7636 | 0 | 29 | ULTIMATE MIN | 1 | -157.0275 | 0 | -36.8947
| 16 | ULTIMATE MAX | 0 | 0 | 32.2838 | 93.8992 | 30 | ULTIMATE MAX | 0 | 0 | 190.8397 | 0
| 16 | ULTIMATE MAX | 0.5 | 0 | 28.6271 | 90.5134 | 30 | ULTIMATE MAX | 1 | 0 | 245.8447 | 0
| 16 | ULTIMATE MAX | 1 | 0 | 25.5676 | 88.2595 | 30 | ULTIMATE MIN | 0 | -157.0275 | 0 | -36.8947
| 16 | ULTIMATE MIN | 0 | -185.7987 | 0 | 0 | 30 | ULTIMATE MIN | 1 | -157.0275 | 0 | -119.8647
| 16 | ULTIMATE MIN | 0.5 | -185.7987 | 0 | 0 | 31 | ULTIMATE MAX | 0 | 0 | 245.8447 | 0
| 16 | ULTIMATE MIN | 1 | -185.7987 | 0 | 0 | 31 | ULTIMATE MAX | 1 | 0 | 267.5572 | 0
| FRAME | LOAD | DIST | P | V2 | M3
| 31 | ULTIMATE MIN | 0 | -157.0275 | 0 | -119.8647
| 31 | ULTIMATE MIN | 1 | -157.0275 | 0 | -158.3698
| 32 | ULTIMATE MAX | 0 | 0 | 0 | 0
| 32 | ULTIMATE MAX | 1 | 0 | 0 | 0
| 32 | ULTIMATE MIN | 0 | -157.0275 | -267.5572 | -158.3698
| 32 | ULTIMATE MIN | 1 | -157.0275 | -245.8447 | -119.8647
| 33 | ULTIMATE MAX | 0 | 0 | 0 | 0
| 33 | ULTIMATE MAX | 1 | 0 | 0 | 0
| 33 | ULTIMATE MIN | 0 | -157.0275 | -245.8447 | -119.8647
| 33 | ULTIMATE MIN | 1 | -157.0275 | -190.8397 | -36.8947
| 34 | ULTIMATE MAX | 0 | 0 | 0 | 0
| 34 | ULTIMATE MAX | 0.25 | 0 | 0 | 16.8095
| 34 | ULTIMATE MAX | 0.5 | 0 | 0 | 48.1618
| 34 | ULTIMATE MAX | 0.75 | 0 | 0 | 72.3428
| 34 | ULTIMATE MAX | 1 | 0 | 0 | 86.0586
| 34 | ULTIMATE MIN | 0 | -157.0275 | -190.8397 | -36.8947
| 34 | ULTIMATE MIN | 0.25 | -157.0275 | -150.3097 | 0
| 34 | ULTIMATE MIN | 0.5 | -157.0275 | -109.7797 | 0
| 34 | ULTIMATE MIN | 0.75 | -157.0275 | -69.2497 | 0
| 34 | ULTIMATE MIN | 1 | -157.0275 | -28.7197 | 0
| 35 | ULTIMATE MAX | 0 | 0 | 0 | 86.0586
| 35 | ULTIMATE MAX | 0.25 | 0 | 31.0561 | 88.4259
| 35 | ULTIMATE MAX | 0.5 | 0 | 70.1762 | 79.4448
| 35 | ULTIMATE MAX | 0.75 | 0 | 110.7062 | 59.1153
| 35 | ULTIMATE MAX | 1 | 0 | 151.2362 | 27.4374
| 35 | ULTIMATE MIN | 0 | -157.0275 | -28.7205 | 0
| 35 | ULTIMATE MIN | 0.25 | -157.0275 | 0 | 0
| 35 | ULTIMATE MIN | 0.5 | -157.0275 | 0 | 0
| 35 | ULTIMATE MIN | 0.75 | -157.0275 | 0 | 0
| 35 | ULTIMATE MIN | 1 | -157.0275 | 0 | -9.647
| 36 | ULTIMATE MAX | 0 | 0 | 151.2362 | 27.4374
| 36 | ULTIMATE MAX | 1 | 0 | 206.2412 | 0
| 36 | ULTIMATE MIN | 0 | -157.0275 | 0 | -9.647
| 36 | ULTIMATE MIN | 1 | -157.0275 | 0 | -70.5433
| 37 | ULTIMATE MAX | 0 | 0 | 206.2412 | 0
| 37 | ULTIMATE MAX | 1 | 0 | 231.5724 | 0
| 37 | ULTIMATE MIN | 0 | -157.0275 | 0 | -70.5433
| 37 | ULTIMATE MIN | 1 | -157.0275 | 0 | -107.8738
| 38 | ULTIMATE MAX | 0 | 0 | 0 | 0
| 38 | ULTIMATE MAX | 1 | 0 | 0 | 0
| 38 | ULTIMATE MIN | 0 | -231.5724 | -157.0275 | -107.8738
| 38 | ULTIMATE MIN | 1 | -233.8877 | -140.3934 | -74.4202
| 39 | ULTIMATE MAX | 0 | 0 | 0 | 0
| 39 | ULTIMATE MAX | 1 | 0 | 0 | 0
| 39 | ULTIMATE MIN | 0 | -233.8877 | -140.3934 | -74.4202
| 39 | ULTIMATE MIN | 1 | -236.7689 | -118.6185 | -38.1564
| 40 | ULTIMATE MAX | 0 | 0 | 0 | 0
| 40 | ULTIMATE MAX | 0.25 | 0 | 0 | 22.0035
| 40 | ULTIMATE MAX | 0.5 | 0 | 0 | 45.7438
| 40 | ULTIMATE MAX | 0.75 | 0 | 53.1317 | 32.8552
| 40 | ULTIMATE MAX | 1 | 0 | 121.663 | 0
| 40 | ULTIMATE MIN | 0 | -236.7689 | -118.6205 | -38.1564
| 40 | ULTIMATE MIN | 0.25 | -243.0458 | -67.0569 | -3.7581
| 40 | ULTIMATE MIN | 0.5 | -249.3227 | -9.8375 | 0
| 40 | ULTIMATE MIN | 0.75 | -255.5996 | 0 | 0
| 40 | ULTIMATE MIN | 1 | -261.8765 | 0 | -23.5815
| 41 | ULTIMATE MAX | 0 | 0 | 121.663 | 0
| 41 | ULTIMATE MAX | 1 | 0 | 155.0139 | 0
| 41 | ULTIMATE MIN | 0 | -261.8765 | 0 | -23.5815
| 41 | ULTIMATE MIN | 1 | -264.7577 | 0 | -62.2884
| 42 | ULTIMATE MAX | 0 | 0 | 155.0139 | 0
| 42 | ULTIMATE MAX | 1 | 0 | 185.7987 | 0
| 42 | ULTIMATE MIN | 0 | -264.7577 | 0 | -62.2884
| 42 | ULTIMATE MIN | 1 | -267.3302 | 0 | -104.8702
| 43 | ULTIMATE MAX | 0 | 0 | 0 | 0
| 43 | ULTIMATE MAX | 0.25 | 0 | 0 | 0
| 43 | ULTIMATE MAX | 0.5 | 0 | 0 | 5e-06
| 43 | ULTIMATE MAX | 0.75 | 0 | 0 | 0.000103
| 43 | ULTIMATE MAX | 1 | 0 | 0 | 0.000201
| 43 | ULTIMATE MIN | 0 | -535.1143 | -0.000113 | -0.000192
| 43 | ULTIMATE MIN | 0.25 | -542.7767 | -0.000113 | -9.3e-05
| 43 | ULTIMATE MIN | 0.5 | -550.4391 | -0.000113 | 0
| 43 | ULTIMATE MIN | 0.75 | -558.1015 | -0.000113 | 0
| 43 | ULTIMATE MIN | 1 | -565.7638 | -0.000113 | 0
2) 사용하중
F R A M E E L E M E N T F O R C E S
| FRAME | LOAD | DIST | P | V2 | M3 | FRAME | LOAD | DIST | P | V2 | M3
| 1 | SERVICE MAX | 0 | 0 | 0 | 0 | 17 | SERVICE MIN | 0 | -116.2168 | 0 | 0
| 1 | SERVICE MAX | 1 | 0 | 0 | 0 | 17 | SERVICE MIN | 0.5 | -116.2168 | 0 | 0
| 1 | SERVICE MIN | 0 | -116.2168 | -118.1222 | -65.12 | 17 | SERVICE MIN | 1 | -116.2168 | 0 | 0
| 1 | SERVICE MIN | 1 | -116.2168 | -120.266 | -45.2834 | 18 | SERVICE MAX | 0 | 0 | 62.1106 | 27.1744
| 2 | SERVICE MAX | 0 | 0 | 0 | 0 | 18 | SERVICE MAX | 1 | 0 | 60.2619 | 24.6348
| 2 | SERVICE MAX | 1 | 0 | 0 | 24.6348 | 18 | SERVICE MIN | 0 | -116.2168 | 0 | 0
| 2 | SERVICE MIN | 0 | -116.2168 | -120.266 | -45.2834 | 18 | SERVICE MIN | 1 | -116.2168 | 0 | -0.71563
| 2 | SERVICE MIN | 1 | -116.2168 | -134.0047 | -0.71596 | 19 | SERVICE MAX | 0 | 0 | 134.0047 | 24.6348
| 3 | SERVICE MAX | 0 | 0 | 0 | 24.6348 | 19 | SERVICE MAX | 1 | 0 | 120.266 | 0
| 3 | SERVICE MAX | 1 | 0 | 0 | 27.1744 | 19 | SERVICE MIN | 0 | -116.2168 | 0 | -0.71569
| 3 | SERVICE MIN | 0 | -116.2168 | -60.2619 | -0.71589 | 19 | SERVICE MIN | 1 | -116.2168 | 0 | -45.2834
| 3 | SERVICE MIN | 1 | -116.2168 | -62.1106 | 0 | 20 | SERVICE MAX | 0 | 0 | 120.266 | 0
| 4 | SERVICE MAX | 0 | 0 | 0 | 27.1744 | 20 | SERVICE MAX | 1 | 0 | 118.1222 | 0
| 4 | SERVICE MAX | 0.5 | 0 | 0 | 41.077 | 20 | SERVICE MIN | 0 | -116.2168 | 0 | -45.2834
| 4 | SERVICE MAX | 1 | 0 | 0 | 57.2724 | 20 | SERVICE MIN | 1 | -116.2168 | 0 | -65.12
| 4 | SERVICE MIN | 0 | -116.2168 | -62.1106 | 0 | 21 | SERVICE MAX | 0 | 0 | 0 | 0
| 4 | SERVICE MIN | 0.5 | -116.2168 | -71.2275 | 0 | 21 | SERVICE MAX | 1 | 0 | 0 | 0
| 4 | SERVICE MIN | 1 | -116.2168 | -80.3444 | 0 | 21 | SERVICE MIN | 0 | -178.6995 | -116.2168 | -65.12
| 5 | SERVICE MAX | 0 | 0 | 4.2028 | 57.2724 | 21 | SERVICE MIN | 1 | -176.5558 | -96.9763 | -38.6194
| 5 | SERVICE MAX | 0.5 | 0 | 0 | 57.5024 | 22 | SERVICE MAX | 0 | 0 | 0 | 0
| 5 | SERVICE MAX | 1 | 0 | 0 | 60.5239 | 22 | SERVICE MAX | 1 | 0 | 0 | 0
| 5 | SERVICE MIN | 0 | -116.2168 | -7.993 | 0 | 22 | SERVICE MIN | 0 | -176.5558 | -96.9763 | -38.6194
| 5 | SERVICE MIN | 0.5 | -116.2168 | -18.0524 | 0 | 22 | SERVICE MIN | 1 | -174.1548 | -76.1319 | -14.5541
| 5 | SERVICE MIN | 1 | -116.2168 | -28.1117 | 0 | 23 | SERVICE MAX | 0 | 0 | 0 | 0
| 6 | SERVICE MAX | 0 | 0 | 57.0976 | 60.5239 | 23 | SERVICE MAX | 0.25 | 0 | 0 | 19.5796
| 6 | SERVICE MAX | 0.5 | 0 | 47.0563 | 46.0986 | 23 | SERVICE MAX | 0.5 | 0 | 6.5439 | 27.7261
| 6 | SERVICE MAX | 1 | 0 | 37.0151 | 34.4547 | 23 | SERVICE MAX | 0.75 | 0 | 42.306 | 12.9795
| 6 | SERVICE MIN | 0 | -116.2168 | 0 | 0 | 23 | SERVICE MAX | 1 | 0 | 74.5333 | 0
| 6 | SERVICE MIN | 0.5 | -116.2168 | 0 | 0 | 23 | SERVICE MIN | 0 | -174.1548 | -76.1319 | -14.5541
| 6 | SERVICE MIN | 1 | -116.2168 | 0 | 0 | 23 | SERVICE MIN | 0.25 | -168.924 | -33.2999 | 0
| 7 | SERVICE MAX | 0 | 0 | 110.3728 | 34.4547 | 23 | SERVICE MIN | 0.5 | -163.6933 | 0 | 0
| 7 | SERVICE MAX | 0.5 | 0 | 100.8028 | 7.5491 | 23 | SERVICE MIN | 0.75 | -158.4625 | 0 | -2.9917
| 7 | SERVICE MAX | 1 | 0 | 91.2328 | 0 | 23 | SERVICE MIN | 1 | -153.2318 | 0 | -24.7667
| 7 | SERVICE MIN | 0 | -116.2168 | 0 | 0 | 24 | SERVICE MAX | 0 | 0 | 74.5317 | 0
| 7 | SERVICE MIN | 0.5 | -116.2168 | 0 | 0 | 24 | SERVICE MAX | 1 | 0 | 88.141 | 0
| 7 | SERVICE MIN | 1 | -116.2168 | 0 | -18.7695 | 24 | SERVICE MIN | 0 | -153.2318 | 0 | -24.7667
| 8 | SERVICE MAX | 0 | 0 | 91.2328 | 0 | 24 | SERVICE MIN | 1 | -150.8308 | 0 | -47.5583
| 8 | SERVICE MAX | 1 | 0 | 90.2903 | 0 | 25 | SERVICE MAX | 0 | 0 | 88.1409 | 0
| 8 | SERVICE MIN | 0 | -116.2168 | 0 | -18.7695 | 25 | SERVICE MAX | 1 | 0 | 98.5373 | 0
| 8 | SERVICE MIN | 1 | -116.2168 | 0 | -21.129 | 25 | SERVICE MIN | 0 | -150.8308 | 0 | -47.5583
| 9 | SERVICE MAX | 0 | 0 | 164.2631 | 0 | 25 | SERVICE MIN | 1 | -148.9014 | 0 | -68.5686
| 9 | SERVICE MAX | 1 | 0 | 149.6181 | 0 | 26 | SERVICE MAX | 0 | 0 | 0 | 0
| 9 | SERVICE MIN | 0 | -116.2168 | 0 | -21.129 | 26 | SERVICE MAX | 1 | 0 | 0 | 0
| 9 | SERVICE MIN | 1 | -116.2168 | 0 | -84.533 | 26 | SERVICE MIN | 0 | -98.5373 | -148.9014 | -68.5686
| 10 | SERVICE MAX | 0 | 0 | 149.6181 | 0 | 26 | SERVICE MIN | 1 | -98.5373 | -132.587 | -43.94
| 10 | SERVICE MAX | 1 | 0 | 147.7806 | 0 | 27 | SERVICE MAX | 0 | 0 | 0 | 0
| 10 | SERVICE MIN | 0 | -116.2168 | 0 | -84.533 | 27 | SERVICE MAX | 1 | 0 | 0 | 17.8905
| 10 | SERVICE MIN | 1 | -116.2168 | 0 | -106.8379 | 27 | SERVICE MIN | 0 | -98.5372 | -132.587 | -43.94
| 11 | SERVICE MAX | 0 | 0 | 0 | 0 | 27 | SERVICE MIN | 1 | -98.5372 | -97.1615 | -3.9226
| 11 | SERVICE MAX | 1 | 0 | 0 | 0 | 28 | SERVICE MAX | 0 | 0 | 0 | 17.8905
| 11 | SERVICE MIN | 0 | -116.2168 | -147.7806 | -106.8379 | 28 | SERVICE MAX | 0.25 | 0 | 0 | 38.3201
| 11 | SERVICE MIN | 1 | -116.2168 | -149.6181 | -84.533 | 28 | SERVICE MAX | 0.5 | 0 | 0 | 51.4407
| 12 | SERVICE MAX | 0 | 0 | 0 | 0 | 28 | SERVICE MAX | 0.75 | 0 | 0 | 57.2526
| 12 | SERVICE MAX | 1 | 0 | 0 | 0 | 28 | SERVICE MAX | 1 | 0 | 18.3983 | 55.7556
| 12 | SERVICE MIN | 0 | -116.2168 | -149.6181 | -84.533 | 28 | SERVICE MIN | 0 | -98.5371 | -97.1615 | -3.9226
| 12 | SERVICE MIN | 1 | -116.2168 | -164.2631 | -21.129 | 28 | SERVICE MIN | 0.25 | -98.5371 | -71.0585 | 0
| 13 | SERVICE MAX | 0 | 0 | 0 | 0 | 28 | SERVICE MIN | 0.5 | -98.5371 | -44.9555 | 0
| 13 | SERVICE MAX | 1 | 0 | 0 | 0 | 28 | SERVICE MIN | 0.75 | -98.5371 | -18.9097 | 0
| 13 | SERVICE MIN | 0 | -116.2168 | -90.2903 | -21.129 | 28 | SERVICE MIN | 1 | -98.5371 | 0 | 0
| 13 | SERVICE MIN | 1 | -116.2168 | -91.2328 | -18.7695 | 29 | SERVICE MAX | 0 | 0 | 18.3979 | 55.7556
| 14 | SERVICE MAX | 0 | 0 | 0 | 0 | 29 | SERVICE MAX | 0.25 | 0 | 44.5009 | 46.9498
| 14 | SERVICE MAX | 0.5 | 0 | 0 | 7.5491 | 29 | SERVICE MAX | 0.5 | 0 | 70.6039 | 31.387
| 14 | SERVICE MAX | 1 | 0 | 0 | 34.4547 | 29 | SERVICE MAX | 0.75 | 0 | 96.7069 | 11.0875
| 14 | SERVICE MIN | 0 | -116.2168 | -91.2328 | -18.7695 | 29 | SERVICE MAX | 1 | 0 | 122.8099 | 0
| 14 | SERVICE MIN | 0.5 | -116.2168 | -100.8028 | 0 | 29 | SERVICE MIN | 0 | -98.5371 | 0 | 0
| 14 | SERVICE MIN | 1 | -116.2168 | -110.3728 | 0 | 29 | SERVICE MIN | 0.25 | -98.5371 | 0 | 0
| 15 | SERVICE MAX | 0 | 0 | 0 | 34.4547 | 29 | SERVICE MIN | 0.5 | -98.5371 | 0 | 0
| 15 | SERVICE MAX | 0.5 | 0 | 0 | 46.0986 | 29 | SERVICE MIN | 0.75 | -98.5371 | 0 | 0
| 15 | SERVICE MAX | 1 | 0 | 0 | 60.5239 | 29 | SERVICE MIN | 1 | -98.5371 | 0 | -23.3207
| 15 | SERVICE MIN | 0 | -116.2168 | -37.0151 | 0 | 30 | SERVICE MAX | 0 | 0 | 122.8099 | 0
| 15 | SERVICE MIN | 0.5 | -116.2168 | -47.0563 | 0 | 30 | SERVICE MAX | 1 | 0 | 158.2354 | 0
| 15 | SERVICE MIN | 1 | -116.2168 | -57.0976 | 0 | 30 | SERVICE MIN | 0 | -98.537 | 0 | -23.3207
| 16 | SERVICE MAX | 0 | 0 | 28.1117 | 60.5239 | 30 | SERVICE MIN | 1 | -98.537 | 0 | -76.7193
| 16 | SERVICE MAX | 0.5 | 0 | 18.0524 | 57.5024 | 31 | SERVICE MAX | 0 | 0 | 158.2354 | 0
| 16 | SERVICE MAX | 1 | 0 | 7.993 | 57.2724 | 31 | SERVICE MAX | 1 | 0 | 172.2191 | 0
| 16 | SERVICE MIN | 0 | -116.2168 | 0 | 0 | 31 | SERVICE MIN | 0 | -98.537 | 0 | -76.7193
| 16 | SERVICE MIN | 0.5 | -116.2168 | 0 | 0 | 31 | SERVICE MIN | 1 | -98.537 | 0 | -101.5034
| 16 | SERVICE MIN | 1 | -116.2168 | -4.2029 | 0 | 32 | SERVICE MAX | 0 | 0 | 0 | 0
| 17 | SERVICE MAX | 0 | 0 | 80.3444 | 57.2724 | 32 | SERVICE MAX | 1 | 0 | 0 | 0
| 17 | SERVICE MAX | 0.5 | 0 | 71.2275 | 41.077 | 32 | SERVICE MIN | 0 | -98.5371 | -172.2191 | -101.5034
| 17 | SERVICE MAX | 1 | 0 | 62.1106 | 27.1744 | 32 | SERVICE MIN | 1 | -98.5371 | -158.2354 | -76.7193
| FRAME | LOAD | DIST | P | V2 | M3
| 33 | SERVICE MAX | 0 | 0 | 0 | 0
| 33 | SERVICE MAX | 1 | 0 | 0 | 0
| 33 | SERVICE MIN | 0 | -98.5371 | -158.2354 | -76.7193
| 33 | SERVICE MIN | 1 | -98.5371 | -122.8099 | -23.3207
| 34 | SERVICE MAX | 0 | 0 | 0 | 0
| 34 | SERVICE MAX | 0.25 | 0 | 0 | 11.0875
| 34 | SERVICE MAX | 0.5 | 0 | 0 | 31.387
| 34 | SERVICE MAX | 0.75 | 0 | 0 | 46.9498
| 34 | SERVICE MAX | 1 | 0 | 0 | 55.7556
| 34 | SERVICE MIN | 0 | -98.5371 | -122.8099 | -23.3207
| 34 | SERVICE MIN | 0.25 | -98.5371 | -96.7069 | 0
| 34 | SERVICE MIN | 0.5 | -98.5371 | -70.6039 | 0
| 34 | SERVICE MIN | 0.75 | -98.5371 | -44.5009 | 0
| 34 | SERVICE MIN | 1 | -98.5371 | -18.3979 | 0
| 35 | SERVICE MAX | 0 | 0 | 0 | 55.7556
| 35 | SERVICE MAX | 0.25 | 0 | 18.9097 | 57.2526
| 35 | SERVICE MAX | 0.5 | 0 | 44.9555 | 51.4407
| 35 | SERVICE MAX | 0.75 | 0 | 71.0585 | 38.3201
| 35 | SERVICE MAX | 1 | 0 | 97.1615 | 17.8905
| 35 | SERVICE MIN | 0 | -98.5371 | -18.3984 | 0
| 35 | SERVICE MIN | 0.25 | -98.5371 | 0 | 0
| 35 | SERVICE MIN | 0.5 | -98.5371 | 0 | 0
| 35 | SERVICE MIN | 0.75 | -98.5371 | 0 | 0
| 35 | SERVICE MIN | 1 | -98.5371 | 0 | -3.9225
| 36 | SERVICE MAX | 0 | 0 | 97.1615 | 17.8905
| 36 | SERVICE MAX | 1 | 0 | 132.587 | 0
| 36 | SERVICE MIN | 0 | -98.5372 | 0 | -3.9225
| 36 | SERVICE MIN | 1 | -98.5372 | 0 | -43.9398
| 37 | SERVICE MAX | 0 | 0 | 132.587 | 0
| 37 | SERVICE MAX | 1 | 0 | 148.9014 | 0
| 37 | SERVICE MIN | 0 | -98.5372 | 0 | -43.9398
| 37 | SERVICE MIN | 1 | -98.5372 | 0 | -68.5684
| 38 | SERVICE MAX | 0 | 0 | 0 | 0
| 38 | SERVICE MAX | 1 | 0 | 0 | 0
| 38 | SERVICE MIN | 0 | -148.9014 | -98.5372 | -68.5684
| 38 | SERVICE MIN | 1 | -150.8308 | -88.1409 | -47.5581
| 39 | SERVICE MAX | 0 | 0 | 0 | 0
| 39 | SERVICE MAX | 1 | 0 | 0 | 0
| 39 | SERVICE MIN | 0 | -150.8308 | -88.1409 | -47.5581
| 39 | SERVICE MIN | 1 | -153.2318 | -74.5317 | -24.7666
| 40 | SERVICE MAX | 0 | 0 | 0 | 0
| 40 | SERVICE MAX | 0.25 | 0 | 0 | 12.9795
| 40 | SERVICE MAX | 0.5 | 0 | 0 | 27.7261
| 40 | SERVICE MAX | 0.75 | 0 | 33.2999 | 19.5796
| 40 | SERVICE MAX | 1 | 0 | 76.1319 | 0
| 40 | SERVICE MIN | 0 | -153.2318 | -74.5331 | -24.7666
| 40 | SERVICE MIN | 0.25 | -158.4625 | -42.3059 | -2.9917
| 40 | SERVICE MIN | 0.5 | -163.6933 | -6.5438 | 0
| 40 | SERVICE MIN | 0.75 | -168.924 | 0 | 0
| 40 | SERVICE MIN | 1 | -174.1548 | 0 | -14.5541
| 41 | SERVICE MAX | 0 | 0 | 76.1319 | 0
| 41 | SERVICE MAX | 1 | 0 | 96.9763 | 0
| 41 | SERVICE MIN | 0 | -174.1548 | 0 | -14.5541
| 41 | SERVICE MIN | 1 | -176.5558 | 0 | -38.6194
| 42 | SERVICE MAX | 0 | 0 | 96.9763 | 0
| 42 | SERVICE MAX | 1 | 0 | 116.2168 | 0
| 42 | SERVICE MIN | 0 | -176.5558 | 0 | -38.6194
| 42 | SERVICE MIN | 1 | -178.6995 | 0 | -65.12
| 43 | SERVICE MAX | 0 | 0 | 0 | 0
| 43 | SERVICE MAX | 0.25 | 0 | 0 | 0
| 43 | SERVICE MAX | 0.5 | 0 | 0 | 3e-06
| 43 | SERVICE MAX | 0.75 | 0 | 0 | 6.4e-05
| 43 | SERVICE MAX | 1 | 0 | 0 | 0.000124
| 43 | SERVICE MIN | 0 | -344.4382 | -7e-05 | -0.000118
| 43 | SERVICE MIN | 0.25 | -350.8235 | -7e-05 | -5.8e-05
| 43 | SERVICE MIN | 0.5 | -357.2089 | -7e-05 | 0
| 43 | SERVICE MIN | 0.75 | -363.5942 | -7e-05 | 0
| 43 | SERVICE MIN | 1 | -369.9795 | -7e-05 | 0

## OUTPUT(붕괴방지)
16. OUTPUT DATA (붕괴방지)
1) 극한하중
F R A M E E L E M E N T F O R C E S
| FRAME | LOAD | DIST | P | V2 | M3 | FRAME | LOAD | DIST | P | V2 | M3
| 1 | ULTIMATE MAX | 0 | 15.5077 | 0 | 29.0072 | 17 | ULTIMATE MAX | 0 | 15.5092 | 5.1229 | 43.6508
| 1 | ULTIMATE MAX | 1 | 15.4091 | 0 | 33.5328 | 17 | ULTIMATE MAX | 0.5 | 15.6509 | 2.042 | 43.6249
| 1 | ULTIMATE MIN | 0 | 0 | -28.2498 | 0 | 17 | ULTIMATE MAX | 1 | 15.7927 | 0 | 44.3738
| 1 | ULTIMATE MIN | 1 | 0 | -30.3936 | 0 | 17 | ULTIMATE MIN | 0 | 0 | 0 | 0
| 2 | ULTIMATE MAX | 0 | 15.4091 | 0 | 33.5328 | 17 | ULTIMATE MIN | 0.5 | 0 | -1.4372 | 0
| 2 | ULTIMATE MAX | 1 | 15.1955 | 0 | 44.6201 | 17 | ULTIMATE MIN | 1 | 0 | -4.5181 | 0
| 2 | ULTIMATE MIN | 0 | 0 | -30.3936 | 0 | 18 | ULTIMATE MAX | 0 | 15.7927 | 0 | 44.3738
| 2 | ULTIMATE MIN | 1 | 0 | -35.0363 | 0 | 18 | ULTIMATE MAX | 1 | 15.8214 | 0 | 44.6201
| 3 | ULTIMATE MAX | 0 | 15.8214 | 5.1429 | 44.6201 | 18 | ULTIMATE MIN | 0 | 0 | -4.5181 | 0
| 3 | ULTIMATE MAX | 1 | 15.7927 | 4.5181 | 44.3738 | 18 | ULTIMATE MIN | 1 | 0 | -5.1429 | 0
| 3 | ULTIMATE MIN | 0 | 0 | 0 | 0 | 19 | ULTIMATE MAX | 0 | 15.1955 | 35.0363 | 44.6201
| 3 | ULTIMATE MIN | 1 | 0 | 0 | 0 | 19 | ULTIMATE MAX | 1 | 15.4091 | 30.3936 | 33.5328
| 4 | ULTIMATE MAX | 0 | 15.7927 | 4.5181 | 44.3738 | 19 | ULTIMATE MIN | 0 | 0 | 0 | 0
| 4 | ULTIMATE MAX | 0.5 | 15.6509 | 1.4372 | 43.6249 | 19 | ULTIMATE MIN | 1 | 0 | 0 | 0
| 4 | ULTIMATE MAX | 1 | 15.5092 | 0 | 43.6508 | 20 | ULTIMATE MAX | 0 | 15.4091 | 30.3936 | 33.5328
| 4 | ULTIMATE MIN | 0 | 0 | 0 | 0 | 20 | ULTIMATE MAX | 1 | 15.5077 | 28.2498 | 29.0072
| 4 | ULTIMATE MIN | 0.5 | 0 | -2.042 | 0 | 20 | ULTIMATE MIN | 0 | 0 | 0 | 0
| 4 | ULTIMATE MIN | 1 | 0 | -5.1229 | 0 | 20 | ULTIMATE MIN | 1 | 0 | 0 | 0
| 5 | ULTIMATE MAX | 0 | 16.139 | 36.8743 | 43.6508 | 21 | ULTIMATE MAX | 0 | 0 | 18.285 | 29.0072
| 5 | ULTIMATE MAX | 0.5 | 15.9826 | 33.4749 | 33.8899 | 21 | ULTIMATE MAX | 1 | 0 | 17.8854 | 24.4819
| 5 | ULTIMATE MAX | 1 | 15.8262 | 30.0755 | 25.0723 | 21 | ULTIMATE MIN | 0 | -75.1286 | 0 | 0
| 5 | ULTIMATE MIN | 0 | 0 | 0 | 0 | 21 | ULTIMATE MIN | 1 | -72.7548 | 0 | 0
| 5 | ULTIMATE MIN | 0.5 | 0 | 0 | 0 | 22 | ULTIMATE MAX | 0 | 0 | 17.8854 | 24.4819
| 5 | ULTIMATE MIN | 1 | 0 | 0 | 0 | 22 | ULTIMATE MAX | 1 | 0 | 17.2081 | 19.5631
| 6 | ULTIMATE MAX | 0 | 16.4601 | 71.276 | 25.0723 | 22 | ULTIMATE MIN | 0 | -72.7548 | 0 | 0
| 6 | ULTIMATE MAX | 0.5 | 16.304 | 67.8828 | 5.8633 | 22 | ULTIMATE MIN | 1 | -70.0962 | 0 | 0
| 6 | ULTIMATE MAX | 1 | 16.1479 | 64.4895 | 0 | 23 | ULTIMATE MAX | 0 | 0 | 17.2081 | 19.5631
| 6 | ULTIMATE MIN | 0 | 0 | 0 | 0 | 23 | ULTIMATE MAX | 1 | 0 | 17.0644 | 18.7234
| 6 | ULTIMATE MIN | 0.5 | 0 | 0 | 0 | 23 | ULTIMATE MIN | 0 | -70.0962 | 0 | 0
| 6 | ULTIMATE MIN | 1 | 0 | 0 | -12.5348 | 23 | ULTIMATE MIN | 1 | -69.6309 | 0 | 0
| 7 | ULTIMATE MAX | 0 | 16.7859 | 108.8741 | 0 | 24 | ULTIMATE MAX | 0 | 0 | 20.6333 | 18.7234
| 7 | ULTIMATE MAX | 0.5 | 16.6371 | 105.6401 | 0 | 24 | ULTIMATE MAX | 0.5 | 0 | 19.6434 | 12.8876
| 7 | ULTIMATE MAX | 1 | 16.4883 | 102.4061 | 0 | 24 | ULTIMATE MAX | 1 | 0 | 18.4382 | 7.3728
| 7 | ULTIMATE MIN | 0 | 0 | 0 | -12.5348 | 24 | ULTIMATE MIN | 0 | -88.7577 | 0 | 0
| 7 | ULTIMATE MIN | 0.5 | 0 | 0 | -40.8506 | 24 | ULTIMATE MIN | 0.5 | -86.0089 | 0 | 0
| 7 | ULTIMATE MIN | 1 | 0 | 0 | -68.3127 | 24 | ULTIMATE MIN | 1 | -83.2601 | 0 | 0
| 8 | ULTIMATE MAX | 0 | 16.4883 | 102.4061 | 0 | 25 | ULTIMATE MAX | 0 | 0 | 24.2406 | 7.3728
| 8 | ULTIMATE MAX | 1 | 16.4736 | 102.0876 | 0 | 25 | ULTIMATE MAX | 0.5 | 0 | 22.7837 | 0.54915
| 8 | ULTIMATE MIN | 0 | 0 | 0 | -68.3127 | 25 | ULTIMATE MAX | 1 | 0 | 21.5679 | 0
| 8 | ULTIMATE MIN | 1 | 0 | 0 | -70.9711 | 25 | ULTIMATE MIN | 0 | -102.4386 | 0 | 0
| 9 | ULTIMATE MAX | 0 | 17.1158 | 149.4085 | 0 | 25 | ULTIMATE MIN | 0.5 | -99.685 | 0 | -2.1763
| 9 | ULTIMATE MAX | 1 | 16.8881 | 144.4595 | 0 | 25 | ULTIMATE MIN | 1 | -97.0263 | 0 | -8.1832
| 9 | ULTIMATE MIN | 0 | 0 | 0 | -70.9711 | 26 | ULTIMATE MAX | 0 | 0 | 29.9242 | 0
| 9 | ULTIMATE MIN | 1 | 0 | 0 | -130.3325 | 26 | ULTIMATE MAX | 0.5 | 0 | 28.046 | 0
| 10 | ULTIMATE MAX | 0 | 16.8881 | 144.4595 | 0 | 26 | ULTIMATE MAX | 1 | 0 | 25.9668 | 0
| 10 | ULTIMATE MAX | 1 | 16.8036 | 142.622 | 0 | 26 | ULTIMATE MIN | 0 | -116.3434 | 0 | -8.1832
| 10 | ULTIMATE MIN | 0 | 0 | 0 | -130.3325 | 26 | ULTIMATE MIN | 0.5 | -114.1273 | 0 | -14.6941
| 10 | ULTIMATE MIN | 1 | 0 | 0 | -151.8636 | 26 | ULTIMATE MIN | 1 | -111.9111 | 0 | -22.0401
| 11 | ULTIMATE MAX | 0 | 16.8036 | 0 | 0 | 27 | ULTIMATE MAX | 0 | 0 | 37.1242 | 0
| 11 | ULTIMATE MAX | 1 | 16.8881 | 0 | 0 | 27 | ULTIMATE MAX | 0.5 | 0 | 34.8553 | 0
| 11 | ULTIMATE MIN | 0 | 0 | -142.622 | -151.8636 | 27 | ULTIMATE MAX | 1 | 0 | 32.4076 | 0
| 11 | ULTIMATE MIN | 1 | 0 | -144.4595 | -130.3325 | 27 | ULTIMATE MIN | 0 | -131.297 | 0 | -22.0401
| 12 | ULTIMATE MAX | 0 | 16.8881 | 0 | 0 | 27 | ULTIMATE MIN | 0.5 | -129.0809 | 0 | -32.4634
| 12 | ULTIMATE MAX | 1 | 17.1158 | 0 | 0 | 27 | ULTIMATE MIN | 1 | -126.8647 | 0 | -42.204
| 12 | ULTIMATE MIN | 0 | 0 | -144.4595 | -130.3325 | 28 | ULTIMATE MAX | 0 | 0 | 43.5949 | 0
| 12 | ULTIMATE MIN | 1 | 0 | -149.4085 | -70.9711 | 28 | ULTIMATE MAX | 1 | 0 | 42.9407 | 0
| 13 | ULTIMATE MAX | 0 | 16.4736 | 0 | 0 | 28 | ULTIMATE MIN | 0 | -146.3283 | 0 | -42.204
| 13 | ULTIMATE MAX | 1 | 16.4883 | 0 | 0 | 28 | ULTIMATE MIN | 1 | -145.7619 | 0 | -45.4059
| 13 | ULTIMATE MIN | 0 | 0 | -102.0876 | -70.9711 | 29 | ULTIMATE MAX | 0 | 0 | 42.9407 | 0
| 13 | ULTIMATE MIN | 1 | 0 | -102.4061 | -68.3127 | 29 | ULTIMATE MAX | 1 | 0 | 40.3644 | 0
| 14 | ULTIMATE MAX | 0 | 16.4883 | 0 | 0 | 29 | ULTIMATE MIN | 0 | -145.7619 | 0 | -45.4059
| 14 | ULTIMATE MAX | 0.5 | 16.6371 | 0 | 0 | 29 | ULTIMATE MIN | 1 | -143.6185 | 0 | -57.0723
| 14 | ULTIMATE MAX | 1 | 16.7859 | 0 | 0 | 30 | ULTIMATE MAX | 0 | 0 | 40.3644 | 0
| 14 | ULTIMATE MIN | 0 | 0 | -102.4061 | -68.3127 | 30 | ULTIMATE MAX | 1 | 0 | 38.1841 | 0
| 14 | ULTIMATE MIN | 0.5 | 0 | -105.6401 | -40.8506 | 30 | ULTIMATE MIN | 0 | -143.6185 | 0 | -57.0723
| 14 | ULTIMATE MIN | 1 | 0 | -108.8741 | -12.5348 | 30 | ULTIMATE MIN | 1 | -141.8961 | 0 | -65.9108
| 15 | ULTIMATE MAX | 0 | 16.1479 | 0 | 0 | 31 | ULTIMATE MAX | 0 | 0 | 0 | 0
| 15 | ULTIMATE MAX | 0.5 | 16.304 | 0 | 5.8633 | 31 | ULTIMATE MAX | 1 | 0 | 0 | 0
| 15 | ULTIMATE MAX | 1 | 16.4601 | 0 | 25.0723 | 31 | ULTIMATE MIN | 0 | -45.4165 | -159.2684 | -65.9108
| 15 | ULTIMATE MIN | 0 | 0 | -64.4895 | -12.5348 | 31 | ULTIMATE MIN | 1 | -44.6848 | -142.954 | -39.4663
| 15 | ULTIMATE MIN | 0.5 | 0 | -67.8828 | 0 | 32 | ULTIMATE MAX | 0 | 0 | 0 | 0
| 15 | ULTIMATE MIN | 1 | 0 | -71.276 | 0 | 32 | ULTIMATE MAX | 1 | 0 | 0 | 15.0016
| 16 | ULTIMATE MAX | 0 | 15.8262 | 0 | 25.0723 | 32 | ULTIMATE MIN | 0 | -44.6848 | -142.954 | -39.4663
| 16 | ULTIMATE MAX | 0.5 | 15.9826 | 0 | 33.8899 | 32 | ULTIMATE MIN | 1 | -43.1002 | -107.6217 | 0
| 16 | ULTIMATE MAX | 1 | 16.139 | 0 | 43.6508 | 33 | ULTIMATE MAX | 0 | 0 | 0 | 15.0016
| 16 | ULTIMATE MIN | 0 | 0 | -30.0755 | 0 | 33 | ULTIMATE MAX | 1 | 0 | 0 | 15.1056
| 16 | ULTIMATE MIN | 0.5 | 0 | -33.4749 | 0 | 33 | ULTIMATE MIN | 0 | -44.532 | -107.6214 | 0
| 16 | ULTIMATE MIN | 1 | 0 | -36.8743 | 0 | 33 | ULTIMATE MIN | 1 | -44.5278 | -107.5281 | 0
| FRAME | LOAD | DIST | P | V2 | M3 | FRAME | LOAD | DIST | P | V2 | M3
| 34 | ULTIMATE MAX | 0 | 0 | 0 | 15.1056 | 51 | ULTIMATE MAX | 1 | 0 | 0 | 0
| 34 | ULTIMATE MAX | 0.5 | 0 | 0 | 40.2779 | 51 | ULTIMATE MIN | 0 | -141.8961 | -38.1841 | -65.9108
| 34 | ULTIMATE MAX | 1 | 0 | 0 | 58.323 | 51 | ULTIMATE MIN | 1 | -143.6185 | -40.3645 | -57.0723
| 34 | ULTIMATE MIN | 0 | -44.5278 | -107.5281 | 0 | 52 | ULTIMATE MAX | 0 | 0 | 0 | 0
| 34 | ULTIMATE MIN | 0.5 | -43.3717 | -81.7514 | 0 | 52 | ULTIMATE MAX | 1 | 0 | 0 | 0
| 34 | ULTIMATE MIN | 1 | -42.2156 | -55.9747 | 0 | 52 | ULTIMATE MIN | 0 | -143.6185 | -40.3645 | -57.0723
| 35 | ULTIMATE MAX | 0 | 0 | 0 | 58.323 | 52 | ULTIMATE MIN | 1 | -145.7619 | -42.9407 | -45.4059
| 35 | ULTIMATE MAX | 0.5 | 0 | 0 | 69.2672 | 53 | ULTIMATE MAX | 0 | 0 | 0 | 0
| 35 | ULTIMATE MAX | 1 | 0 | 0 | 73.0326 | 53 | ULTIMATE MAX | 1 | 0 | 0 | 0
| 35 | ULTIMATE MIN | 0 | -43.6596 | -55.9743 | 0 | 53 | ULTIMATE MIN | 0 | -145.7619 | -42.9407 | -45.4059
| 35 | ULTIMATE MIN | 0.5 | -42.4993 | -30.1044 | 0 | 53 | ULTIMATE MIN | 1 | -146.3283 | -43.5949 | -42.204
| 35 | ULTIMATE MIN | 1 | -41.3391 | -4.2344 | 0 | 54 | ULTIMATE MAX | 0 | 0 | 0 | 0
| 36 | ULTIMATE MAX | 0 | 0 | 0 | 73.0326 | 54 | ULTIMATE MAX | 0.5 | 0 | 0 | 0
| 36 | ULTIMATE MAX | 0.5 | 0 | 25.19 | 69.6315 | 54 | ULTIMATE MAX | 1 | 0 | 0 | 0
| 36 | ULTIMATE MAX | 1 | 0 | 51.0133 | 59.0773 | 54 | ULTIMATE MIN | 0 | -126.8647 | -32.4076 | -42.204
| 36 | ULTIMATE MIN | 0 | -42.7949 | -4.2349 | 0 | 54 | ULTIMATE MIN | 0.5 | -129.0809 | -34.8553 | -32.4634
| 36 | ULTIMATE MIN | 0.5 | -41.6367 | 0 | 0 | 54 | ULTIMATE MIN | 1 | -131.297 | -37.1242 | -22.0401
| 36 | ULTIMATE MIN | 1 | -40.4786 | 0 | 0 | 55 | ULTIMATE MAX | 0 | 0 | 0 | 0
| 37 | ULTIMATE MAX | 0 | 0 | 51.0138 | 59.0773 | 55 | ULTIMATE MAX | 0.5 | 0 | 0 | 0
| 37 | ULTIMATE MAX | 0.5 | 0 | 76.8371 | 41.3713 | 55 | ULTIMATE MAX | 1 | 0 | 0 | 0
| 37 | ULTIMATE MAX | 1 | 0 | 102.6604 | 17.5083 | 55 | ULTIMATE MIN | 0 | -111.9111 | -25.9668 | -22.0401
| 37 | ULTIMATE MIN | 0 | -41.946 | 0 | 0 | 55 | ULTIMATE MIN | 0.5 | -114.1273 | -28.046 | -14.6941
| 37 | ULTIMATE MIN | 0.5 | -40.7879 | 0 | 0 | 55 | ULTIMATE MIN | 1 | -116.3434 | -29.9242 | -8.1832
| 37 | ULTIMATE MIN | 1 | -39.861 | 0 | 0 | 56 | ULTIMATE MAX | 0 | 0 | 0 | 0
| 38 | ULTIMATE MAX | 0 | 0 | 102.6609 | 17.5083 | 56 | ULTIMATE MAX | 0.5 | 0 | 0 | 0.54915
| 38 | ULTIMATE MAX | 1 | 0 | 104.8983 | 15.104 | 56 | ULTIMATE MAX | 1 | 0 | 0 | 7.3728
| 38 | ULTIMATE MIN | 0 | -41.1086 | 0 | 0 | 56 | ULTIMATE MIN | 0 | -97.0263 | -21.5679 | -8.1832
| 38 | ULTIMATE MIN | 1 | -41.0082 | 0 | 0 | 56 | ULTIMATE MIN | 0.5 | -99.685 | -22.7837 | -2.1763
| 39 | ULTIMATE MAX | 0 | 0 | 104.8983 | 15.104 | 56 | ULTIMATE MIN | 1 | -102.4386 | -24.2406 | 0
| 39 | ULTIMATE MAX | 1 | 0 | 140.3238 | 0 | 57 | ULTIMATE MAX | 0 | 0 | 0 | 7.3728
| 39 | ULTIMATE MIN | 0 | -41.0082 | 0 | 0 | 57 | ULTIMATE MAX | 0.5 | 0 | 0 | 12.8876
| 39 | ULTIMATE MIN | 1 | -40.0491 | 0 | -32.5734 | 57 | ULTIMATE MAX | 1 | 0 | 0 | 18.7234
| 40 | ULTIMATE MAX | 0 | 0 | 140.3238 | 0 | 57 | ULTIMATE MIN | 0 | -83.2601 | -18.4382 | 0
| 40 | ULTIMATE MAX | 1 | 0 | 154.3076 | 0 | 57 | ULTIMATE MIN | 0.5 | -86.0089 | -19.6434 | 0
| 40 | ULTIMATE MIN | 0 | -40.0491 | 0 | -32.5734 | 57 | ULTIMATE MIN | 1 | -88.7577 | -20.6333 | 0
| 40 | ULTIMATE MIN | 1 | -40.6763 | 0 | -54.6707 | 58 | ULTIMATE MAX | 0 | 0 | 0 | 18.7234
| 41 | ULTIMATE MAX | 0 | 0 | 0 | 0 | 58 | ULTIMATE MAX | 1 | 0 | 0 | 19.5631
| 41 | ULTIMATE MAX | 1 | 0 | 0 | 0 | 58 | ULTIMATE MIN | 0 | -69.6309 | -17.0644 | 0
| 41 | ULTIMATE MIN | 0 | -40.6763 | -154.3076 | -54.6707 | 58 | ULTIMATE MIN | 1 | -70.0962 | -17.2081 | 0
| 41 | ULTIMATE MIN | 1 | -40.0491 | -140.3238 | -32.5734 | 59 | ULTIMATE MAX | 0 | 0 | 0 | 19.5631
| 42 | ULTIMATE MAX | 0 | 0 | 0 | 0 | 59 | ULTIMATE MAX | 1 | 0 | 0 | 24.4819
| 42 | ULTIMATE MAX | 1 | 0 | 0 | 15.104 | 59 | ULTIMATE MIN | 0 | -70.0962 | -17.2081 | 0
| 42 | ULTIMATE MIN | 0 | -40.0491 | -140.3238 | -32.5734 | 59 | ULTIMATE MIN | 1 | -72.7548 | -17.8854 | 0
| 42 | ULTIMATE MIN | 1 | -41.0082 | -104.8983 | 0 | 60 | ULTIMATE MAX | 0 | 0 | 0 | 24.4819
| 43 | ULTIMATE MAX | 0 | 0 | 0 | 15.104 | 60 | ULTIMATE MAX | 1 | 0 | 0 | 29.0072
| 43 | ULTIMATE MAX | 1 | 0 | 0 | 17.5083 | 60 | ULTIMATE MIN | 0 | -72.7548 | -17.8854 | 0
| 43 | ULTIMATE MIN | 0 | -41.0082 | -104.8983 | 0 | 60 | ULTIMATE MIN | 1 | -75.1286 | -18.285 | 0
| 43 | ULTIMATE MIN | 1 | -41.1086 | -102.6609 | 0 | 61 | ULTIMATE MAX | 0 | 0 | 0.39404 | 2.9935
| 44 | ULTIMATE MAX | 0 | 0 | 0 | 17.5083 | 61 | ULTIMATE MAX | 0.25 | 0 | 1.3443 | 2.2375
| 44 | ULTIMATE MAX | 0.5 | 0 | 0 | 41.3713 | 61 | ULTIMATE MAX | 0.5 | 0 | 2.2812 | 0.66168
| 44 | ULTIMATE MAX | 1 | 0 | 0 | 59.0773 | 61 | ULTIMATE MAX | 0.75 | 0 | 3.2048 | 1.7223
| 44 | ULTIMATE MIN | 0 | -39.861 | -102.6604 | 0 | 61 | ULTIMATE MAX | 1 | 0 | 4.1151 | 4.9029
| 44 | ULTIMATE MIN | 0.5 | -40.7879 | -76.8371 | 0 | 61 | ULTIMATE MIN | 0 | -305.015 | -0.39404 | -2.9935
| 44 | ULTIMATE MIN | 1 | -41.946 | -51.0138 | 0 | 61 | ULTIMATE MIN | 0.25 | -311.4003 | -1.3443 | -2.2375
| 45 | ULTIMATE MAX | 0 | 0 | 0 | 59.0773 | 61 | ULTIMATE MIN | 0.5 | -317.7856 | -2.2812 | -0.66168
| 45 | ULTIMATE MAX | 0.5 | 0 | 0 | 69.6441 | 61 | ULTIMATE MIN | 0.75 | -324.1709 | -3.2048 | -1.7223
| 45 | ULTIMATE MAX | 1 | 0 | 4.3281 | 73.0319 | 61 | ULTIMATE MIN | 1 | -330.5562 | -4.1151 | -4.9029
| 45 | ULTIMATE MIN | 0 | -40.4786 | -51.0133 | 0
| 45 | ULTIMATE MIN | 0.5 | -41.6388 | -25.1434 | 0
| 45 | ULTIMATE MIN | 1 | -42.7991 | 0 | 0
| 46 | ULTIMATE MAX | 0 | 0 | 4.3277 | 73.0319
| 46 | ULTIMATE MAX | 0.5 | 0 | 30.151 | 69.254
| 46 | ULTIMATE MAX | 1 | 0 | 55.9743 | 58.323
| 46 | ULTIMATE MIN | 0 | -41.3433 | 0 | 0
| 46 | ULTIMATE MIN | 0.5 | -42.5014 | 0 | 0
| 46 | ULTIMATE MIN | 1 | -43.6596 | 0 | 0
| 47 | ULTIMATE MAX | 0 | 0 | 55.9747 | 58.323
| 47 | ULTIMATE MAX | 0.5 | 0 | 81.7514 | 40.2779
| 47 | ULTIMATE MAX | 1 | 0 | 107.5282 | 15.1056
| 47 | ULTIMATE MIN | 0 | -42.2157 | 0 | 0
| 47 | ULTIMATE MIN | 0.5 | -43.3717 | 0 | 0
| 47 | ULTIMATE MIN | 1 | -44.5278 | 0 | 0
| 48 | ULTIMATE MAX | 0 | 0 | 107.5282 | 15.1056
| 48 | ULTIMATE MAX | 1 | 0 | 107.6214 | 15.0016
| 48 | ULTIMATE MIN | 0 | -44.5278 | 0 | 0
| 48 | ULTIMATE MIN | 1 | -44.532 | 0 | 0
| 49 | ULTIMATE MAX | 0 | 0 | 107.6217 | 15.0016
| 49 | ULTIMATE MAX | 1 | 0 | 142.954 | 0
| 49 | ULTIMATE MIN | 0 | -43.1002 | 0 | 0
| 49 | ULTIMATE MIN | 1 | -44.6848 | 0 | -39.4663
| 50 | ULTIMATE MAX | 0 | 0 | 142.954 | 0
| 50 | ULTIMATE MAX | 1 | 0 | 159.2684 | 0
| 50 | ULTIMATE MIN | 0 | -44.6848 | 0 | -39.4663
| 50 | ULTIMATE MIN | 1 | -45.4165 | 0 | -65.9108
| 51 | ULTIMATE MAX | 0 | 0 | 0 | 0

## 단면력정리(상시)
17. 단면력정리 (상시)
1) 극한하중 검토시 : 최대 휨 모멘트도(B.M.D - Unit : kN.m)
2) 극한하중 검토시 : 최대 전단력도(S.F.D) - Unit : kN
3) 극한하중 검토시 : 최대 축력도(A.F.D) - Unit : kN
4) 사용하중 검토시 : 최대 휨 모멘트도(B.M.D - Unit : kN.m)
5) 단면력 정리
| 구 분 | 위 치 | 극한하중 |  |  | 사용하중 모멘트 | B | H | 비고
|  |  | 모멘트 | 전단력 | 축력
|  |  | kN.m | kN | kN | kN.m | mm | mm
| 상부슬래브 | 단지점부(좌측) | 107.874 | 151.236 | 157.028 | 68.568 | 1000 | 533.333
|  | 제 1경간 중앙부 | 88.426 | - | 157.028 | 57.253 | 1000 | 450
|  | 제 1경간 지점부 | 158.37 | 190.84 | 157.028 | 101.503 | 1000 | 533.333
|  | 제 2경간 중앙부 | 88.426 | - | 157.028 | 57.253 | 1000 | 450
|  | 단지점부(우측) | 107.874 | 151.236 | 157.028 | 68.569 | 1000 | 533.333
| 하부슬래브 | 단지점부(좌측) | 104.87 | 108.162 | 185.799 | 65.12 | 1000 | 500
|  | 제 1경간 중앙부 | 93.899 | - | 185.799 | 60.524 | 1000 | 500
|  | 제 1경간 지점부 | 166.001 | 152.374 | 185.799 | 106.838 | 1000 | 500
|  | 제 2경간 중앙부 | 93.899 | - | 185.799 | 60.524 | 1000 | 500
|  | 단지점부(우측) | 104.87 | 108.162 | 185.799 | 65.12 | 1000 | 500
| 좌측벽체 | 상부 | 107.874 | 118.62 | 231.572 | 68.568 | 1000 | 433.333
|  | 중앙부 | 45.744 | - | 249.323 | 27.726 | 1000 | 350
|  | 중앙부(부모멘트) | -38.156 | - | 249.323 | -24.767 | 1000 | 350 | 부모멘트
|  | 하부 | 104.87 | 121.663 | 267.33 | 65.12 | 1000 | 350
| 우측벽체 | 상부 | 107.874 | 118.621 | 231.572 | 68.569 | 1000 | 433.333
|  | 중앙부 | 45.744 | - | 249.323 | 27.726 | 1000 | 350
|  | 중앙부(부모멘트) | -38.157 | - | 249.323 | -24.767 | 1000 | 350 | 부모멘트
|  | 하부 | 104.87 | 121.663 | 267.33 | 65.12 | 1000 | 350

## 단면력정리(붕괴방지)
18. 단면력정리 (붕괴방지)
1) 지진하중 검토시 : 최대 휨 모멘트도(B.M.D - Unit : kN.m)
2) 지진하중 검토시 : 최대 전단력도(S.F.D) - Unit : kN
3) 지진하중 검토시 : 최대 축력도(A.F.D) - Unit : kN
4) 단면력 정리
| 구 분 | 위 치 | 극한하중 |  |  | B | H | 비고
|  |  | 모멘트 | 전단력 | 축력
|  |  | kN.m | kN | kN | mm | mm
| 상부슬래브 | 단지점부(좌측) | 65.911 | 107.528 | 45.417 | 1000 | 533.333
|  | 제 1경간 중앙부 | 73.032 | - | 41.343 | 1000 | 450
|  | 제 1경간 지점부 | 54.671 | 102.66 | 40.676 | 1000 | 533.333
|  | 제 2경간 중앙부 | 73.033 | - | 42.795 | 1000 | 450
|  | 단지점부(우측) | 65.911 | 107.528 | 45.416 | 1000 | 533.333
| 하부슬래브 | 단지점부(좌측) | 0 | 4.518 | 15.508 | 1000 | 500
|  | 제 1경간 중앙부 | 44.374 | - | 15.793 | 1000 | 500
|  | 제 1경간 지점부 | 151.864 | 102.406 | 16.804 | 1000 | 500
|  | 제 2경간 중앙부 | 44.374 | - | 15.793 | 1000 | 500
|  | 단지점부(우측) | 0 | 4.518 | 15.508 | 1000 | 500
| 좌측벽체 | 상부 | 65.911 | 42.941 | 141.896 | 1000 | 433.333
|  | 중앙부 | 19.563 | - | 70.096 | 1000 | 350
|  | 중앙부(부모멘트) | -45.406 | - | 70.096 | 1000 | 350 | 부모멘트
|  | 하부 | 0 | 20.633 | 75.129 | 1000 | 350
| 우측벽체 | 상부 | 65.911 | 42.941 | 141.896 | 1000 | 433.333
|  | 중앙부 | 19.563 | - | 70.096 | 1000 | 350
|  | 중앙부(부모멘트) | -45.406 | - | 70.096 | 1000 | 350 | 부모멘트
|  | 하부 | 0 | 20.633 | 75.129 | 1000 | 350

## 단면검토 및 철근량 산정
19. 단면검토 및 철근량 산정
(1) 주철근 요약
부재,절점 |  |  |  | b |  | d | Mu | ΦMn |  | req'd As | BAR |  |  | use'd As | S.F
|  |  |  | mm |  | mm | kN.m | kN.m |  | mm² |  |  |  | mm²
상부슬래브 : 단지점부(좌측) |  |  |  | 1000 |  | 463.333 | 107.874 | 199.339 |  | 694.988 | H16 - 4.0EA + H13 - 4.0EA |  |  | 1301.2 | 1.848
상부슬래브 : 제 1경간 중앙부 |  |  |  | 1000 |  | 360 | 88.426 | 153.623 |  | 737.235 | H16 - 4.0EA + H13 - 4.0EA |  |  | 1301.2 | 1.737
상부슬래브 : 제 2경간 지점부 |  |  |  | 1000 |  | 463.333 | 158.37 | 293.127 |  | 1027.656 | H19 - 4.0EA + H16 - 4.0EA |  |  | 1940.4 | 1.851
상부슬래브 : 제 2경간 중앙부 |  |  |  | 1000 |  | 360 | 88.426 | 153.623 |  | 737.235 | H16 - 4.0EA + H13 - 4.0EA |  |  | 1301.2 | 1.737
상부슬래브 : 단지점부(우측) |  |  |  | 1000 |  | 463.333 | 107.874 | 199.339 |  | 694.99 | H16 - 4.0EA + H13 - 4.0EA |  |  | 1301.2 | 1.848
하부슬래브 : 단지점부(좌측) |  |  |  | 1000 |  | 430 | 104.87 | 184.592 |  | 729.438 | H16 - 4.0EA + H13 - 4.0EA |  |  | 1301.2 | 1.76
하부슬래브 : 제 1경간 중앙부 |  |  |  | 1000 |  | 410 | 93.899 | 175.744 |  | 684.809 | H16 - 4.0EA + H13 - 4.0EA |  |  | 1301.2 | 1.872
하부슬래브 : 제 2경간 지점부 |  |  |  | 1000 |  | 430 | 166.001 | 271.136 |  | 1166.462 | H19 - 4.0EA + H16 - 4.0EA |  |  | 1940.4 | 1.633
하부슬래브 : 제 2경간 중앙부 |  |  |  | 1000 |  | 410 | 93.899 | 175.744 |  | 684.809 | H16 - 4.0EA + H13 - 4.0EA |  |  | 1301.2 | 1.872
하부슬래브 : 단지점부(우측) |  |  |  | 1000 |  | 430 | 104.87 | 184.592 |  | 729.438 | H16 - 4.0EA + H13 - 4.0EA |  |  | 1301.2 | 1.76
좌측벽체 : 상부 |  |  |  | 1000 |  | 363.333 | 107.874 | 244.142 |  | - | H16 - 4.0EA + H13 - 4.0EA |  |  | - | 2.263
좌측벽체 : 중앙부 |  |  |  | 1000 |  | 260 | 45.744 | 198.704 |  | - | H16 - 4.0EA |  |  | - | 4.344
좌측벽체 : 중앙부(부모멘트) |  |  |  | 1000 |  | 280 | 45.406 | 211.655 |  | - | H16 - 4.0EA |  |  | - | 4.661
좌측벽체 : 하부 |  |  |  | 1000 |  | 280 | 104.87 | 185.879 |  | - | H16 - 4.0EA + H13 - 4.0EA |  |  | - | 1.772
우측벽체 : 상부 |  |  |  | 1000 |  | 363.333 | 107.874 | 244.143 |  | - | H16 - 4.0EA + H13 - 4.0EA |  |  | - | 2.263
우측벽체 : 중앙부 |  |  |  | 1000 |  | 260 | 45.744 | 198.704 |  | - | H16 - 4.0EA |  |  | - | 4.344
우측벽체 : 중앙부(부모멘트) |  |  |  | 1000 |  | 280 | 45.406 | 211.655 |  | - | H16 - 4.0EA |  |  | - | 4.661
우측벽체 : 하부 |  |  |  | 1000 |  | 280 | 104.87 | 185.879 |  | - | H16 - 4.0EA + H13 - 4.0EA |  |  | - | 1.772
(2) 전단철근 요약
부재,절점 |  |  |  | ΦVc |  | Vu | ΦVn | 다리수 |  | req'd As | BAR | s |  | use'd As | 비 고
|  |  |  | kN |  | kN | kN | EA |  | mm² |  | mm |  | mm²
상부슬래브 : 단지점부(좌측) |  |  |  | 232.702 |  | 151.236 | 232.702 | - |  | - | - | - |  | - | O.K
상부슬래브 : 제 1경간 중앙부 |  |  |  | 220.454 |  | - | 220.454 | - |  | - | - | - |  | - | O.K
상부슬래브 : 제 2경간 지점부 |  |  |  | 232.702 |  | 190.84 | 232.702 | - |  | - | - | - |  | - | O.K
상부슬래브 : 제 2경간 중앙부 |  |  |  | 220.454 |  | - | 220.454 | - |  | - | - | - |  | - | O.K
상부슬래브 : 단지점부(우측) |  |  |  | 232.702 |  | 151.236 | 232.702 | - |  | - | - | - |  | - | O.K
하부슬래브 : 단지점부(좌측) |  |  |  | 263.32 |  | 108.162 | 263.32 | - |  | - | - | - |  | - | O.K
하부슬래브 : 제 1경간 중앙부 |  |  |  | 251.073 |  | - | 251.073 | - |  | - | - | - |  | - | O.K
하부슬래브 : 제 2경간 지점부 |  |  |  | 263.32 |  | 152.374 | 263.32 | - |  | - | - | - |  | - | O.K
하부슬래브 : 제 2경간 중앙부 |  |  |  | 251.073 |  | - | 251.073 | - |  | - | - | - |  | - | O.K
하부슬래브 : 단지점부(우측) |  |  |  | 263.32 |  | 108.162 | 263.32 | - |  | - | - | - |  | - | O.K
좌측벽체 : 상부 |  |  |  | 179.568 |  | 118.62 | 179.568 | - |  | - | - | - |  | - | O.K
좌측벽체 : 중앙부 |  |  |  | 167.318 |  | - | 167.318 | - |  | - | - | - |  | - | O.K
좌측벽체 : 하부 |  |  |  | 180.819 |  | 121.663 | 180.819 | - |  | - | - | - |  | - | O.K
우측벽체 : 상부 |  |  |  | 179.568 |  | 118.621 | 179.568 | - |  | - | - | - |  | - | O.K
우측벽체 : 중앙부 |  |  |  | 167.318 |  | - | 167.318 | - |  | - | - | - |  | - | O.K
우측벽체 : 하부 |  |  |  | 180.819 |  | 121.663 | 180.819 | - |  | - | - | - |  | - | O.K
▣ TITLE : 상부슬래브 : 단지점부(좌측)
＊ 단면제원 및 설계가정
fck=24MPa, fy=400MPa, k1=0.85, Φf=0.85, Φv=0.75
|  | B (mm) | H (mm) |  | d (mm) |  | 피복 (mm) |  | Mu (kN.m) |  | Vu (kN)
|  | 1000 | 533.333 |  | 463.333 |  | 70 |  | 107.874 |  | 151.236
＊ 강도감소계수(Φ) 산정
T = As x fy = 1301.200 x 400.00 = 520480.000
C = 0.85 x fck x a x b = 0.85 x 24.00 x a x 1000.000 = 20400.000 x a
T = C 이므로, a = 25.514 mm, c = 25.514 / β1 = 25.514 / 0.85 = 30.016 mm
εy = fy / Es = 400.00 / 200000.00 = 0.0020
εt = 0.0030 x (dt - c) / c = 0.0030 x (463.33 - 30.016) / 30.016 = 0.0433
εt ≥ 0.0050 이므로 인장지배단면이며, Φ = 0.85 를 적용한다.
＊ 필요철근량 산정
Mu / Φ = As x fy x (d - a/2) ---------------- (1)
a = As x fy / (0.85 x fck x b) ---------------- (2)
式(2)를 式(1)에 대입하여 이차방정식으로 As를 구한다
→ Req As = 694.988 mm²
Use As = 1301.200 mm² (철근도심 : 70.000 mm)
1단 : H16 - 4.0 EA + H13 - 4.0 EA (= 1301.200 mm²) , d1 = 70.00 mm
＊ 철근비 검토
ρmin : 1.4 / fy = 0.00350
0.25 √fck / fy = 0.00306 , ρmin = 0.00350 적용
수축온도철근비 = 0.00200
ρmax = 0.71 x ρb = 0.71 x k1 x Φx (fck / fy) x {600 / (600 + fy)} = 0.01857
ρuse = As / bd = 0.00281
ρmax ≥ ρuse, As ≥ As(req) x 4/3 → 철근비 만족, ∴ O.K (콘.설 6.3.2)
＊ 휨에 대한 검토
ΦMn = 0.85 x 1301.200 x 400 x (463.33 - a/2) = 199.339 kN.m
; a = As x fy / (0.85 x fck x b) = 25.514 mm
≥ Mu (= 107.874 kN.m) ∴ O.K [안전률 1.848]
＊ 전단에 대한 검토 (d = 380.00 mm)
ΦVc = 0.75 x 1/6 x √fck x b x d
= 0.75 x 1/6 x √24 x 1000.00 x 380.00 = 232.702 kN
≥ Vu (= 151.236 kN) , 전단보강 불필요.
▣ TITLE : 상부슬래브 : 제 1경간 중앙부
＊ 단면제원 및 설계가정
fck=24MPa, fy=400MPa, k1=0.85, Φf=0.85, Φv=0.75
|  | B (mm) | H (mm) |  | d (mm) |  | 피복 (mm) |  | Mu (kN.m) |  | Vu (kN)
|  | 1000 | 450 |  | 360 |  | 90 |  | 88.426 |  | 0
＊ 강도감소계수(Φ) 산정
T = As x fy = 1301.200 x 400.00 = 520480.000
C = 0.85 x fck x a x b = 0.85 x 24.00 x a x 1000.000 = 20400.000 x a
T = C 이므로, a = 25.514 mm, c = 25.514 / β1 = 25.514 / 0.85 = 30.016 mm
εy = fy / Es = 400.00 / 200000.00 = 0.0020
εt = 0.0030 x (dt - c) / c = 0.0030 x (360.00 - 30.016) / 30.016 = 0.0330
εt ≥ 0.0050 이므로 인장지배단면이며, Φ = 0.85 를 적용한다.
＊ 필요철근량 산정
Mu / Φ = As x fy x (d - a/2) ---------------- (1)
a = As x fy / (0.85 x fck x b) ---------------- (2)
式(2)를 式(1)에 대입하여 이차방정식으로 As를 구한다
→ Req As = 737.235 mm²
Use As = 1301.200 mm² (철근도심 : 90.000 mm)
1단 : H16 - 4.0 EA + H13 - 4.0 EA (= 1301.200 mm²) , d1 = 90.00 mm
＊ 철근비 검토
ρmin : 1.4 / fy = 0.00350
0.25 √fck / fy = 0.00306 , ρmin = 0.00350 적용
수축온도철근비 = 0.00200
ρmax = 0.71 x ρb = 0.71 x k1 x Φx (fck / fy) x {600 / (600 + fy)} = 0.01857
ρuse = As / bd = 0.00361
ρmax ≥ ρuse ≥ρmin → 철근비 만족, ∴ O.K
＊ 휨에 대한 검토
ΦMn = 0.85 x 1301.200 x 400 x (360.00 - a/2) = 153.623 kN.m
; a = As x fy / (0.85 x fck x b) = 25.514 mm
≥ Mu (= 88.426 kN.m) ∴ O.K [안전률 1.737]
＊ 전단에 대한 검토 (d = 360.00 mm)
ΦVc = 0.75 x 1/6 x √fck x b x d
= 0.75 x 1/6 x √24 x 1000.00 x 360.00 = 220.454 kN
≥ Vu (= 0.000 kN) , 전단보강 불필요.
▣ TITLE : 상부슬래브 : 제 2경간 지점부
＊ 단면제원 및 설계가정
fck=24MPa, fy=400MPa, k1=0.85, Φf=0.85, Φv=0.75
|  | B (mm) | H (mm) |  | d (mm) |  | 피복 (mm) |  | Mu (kN.m) |  | Vu (kN)
|  | 1000 | 533.333 |  | 463.333 |  | 70 |  | 158.37 |  | 190.84
＊ 강도감소계수(Φ) 산정
T = As x fy = 1940.400 x 400.00 = 776160.000
C = 0.85 x fck x a x b = 0.85 x 24.00 x a x 1000.000 = 20400.000 x a
T = C 이므로, a = 38.047 mm, c = 38.047 / β1 = 38.047 / 0.85 = 44.761 mm
εy = fy / Es = 400.00 / 200000.00 = 0.0020
εt = 0.0030 x (dt - c) / c = 0.0030 x (463.33 - 44.761) / 44.761 = 0.0281
εt ≥ 0.0050 이므로 인장지배단면이며, Φ = 0.85 를 적용한다.
＊ 필요철근량 산정
Mu / Φ = As x fy x (d - a/2) ---------------- (1)
a = As x fy / (0.85 x fck x b) ---------------- (2)
式(2)를 式(1)에 대입하여 이차방정식으로 As를 구한다
→ Req As = 1027.656 mm²
Use As = 1940.400 mm² (철근도심 : 70.000 mm)
1단 : H19 - 4.0 EA + H16 - 4.0 EA (= 1940.400 mm²) , d1 = 70.00 mm
＊ 철근비 검토
ρmin : 1.4 / fy = 0.00350
0.25 √fck / fy = 0.00306 , ρmin = 0.00350 적용
수축온도철근비 = 0.00200
ρmax = 0.71 x ρb = 0.71 x k1 x Φx (fck / fy) x {600 / (600 + fy)} = 0.01857
ρuse = As / bd = 0.00419
ρmax ≥ ρuse ≥ρmin → 철근비 만족, ∴ O.K
＊ 휨에 대한 검토
ΦMn = 0.85 x 1940.400 x 400 x (463.33 - a/2) = 293.127 kN.m
; a = As x fy / (0.85 x fck x b) = 38.047 mm
≥ Mu (= 158.370 kN.m) ∴ O.K [안전률 1.851]
＊ 전단에 대한 검토 (d = 380.00 mm)
ΦVc = 0.75 x 1/6 x √fck x b x d
= 0.75 x 1/6 x √24 x 1000.00 x 380.00 = 232.702 kN
≥ Vu (= 190.840 kN) , 전단보강 불필요.
▣ TITLE : 상부슬래브 : 제 2경간 중앙부
＊ 단면제원 및 설계가정
fck=24MPa, fy=400MPa, k1=0.85, Φf=0.85, Φv=0.75
|  | B (mm) | H (mm) |  | d (mm) |  | 피복 (mm) |  | Mu (kN.m) |  | Vu (kN)
|  | 1000 | 450 |  | 360 |  | 90 |  | 88.426 |  | 0
＊ 강도감소계수(Φ) 산정
T = As x fy = 1301.200 x 400.00 = 520480.000
C = 0.85 x fck x a x b = 0.85 x 24.00 x a x 1000.000 = 20400.000 x a
T = C 이므로, a = 25.514 mm, c = 25.514 / β1 = 25.514 / 0.85 = 30.016 mm
εy = fy / Es = 400.00 / 200000.00 = 0.0020
εt = 0.0030 x (dt - c) / c = 0.0030 x (360.00 - 30.016) / 30.016 = 0.0330
εt ≥ 0.0050 이므로 인장지배단면이며, Φ = 0.85 를 적용한다.
＊ 필요철근량 산정
Mu / Φ = As x fy x (d - a/2) ---------------- (1)
a = As x fy / (0.85 x fck x b) ---------------- (2)
式(2)를 式(1)에 대입하여 이차방정식으로 As를 구한다
→ Req As = 737.235 mm²
Use As = 1301.200 mm² (철근도심 : 90.000 mm)
1단 : H16 - 4.0 EA + H13 - 4.0 EA (= 1301.200 mm²) , d1 = 90.00 mm
＊ 철근비 검토
ρmin : 1.4 / fy = 0.00350
0.25 √fck / fy = 0.00306 , ρmin = 0.00350 적용
수축온도철근비 = 0.00200
ρmax = 0.71 x ρb = 0.71 x k1 x Φx (fck / fy) x {600 / (600 + fy)} = 0.01857
ρuse = As / bd = 0.00361
ρmax ≥ ρuse ≥ρmin → 철근비 만족, ∴ O.K
＊ 휨에 대한 검토
ΦMn = 0.85 x 1301.200 x 400 x (360.00 - a/2) = 153.623 kN.m
; a = As x fy / (0.85 x fck x b) = 25.514 mm
≥ Mu (= 88.426 kN.m) ∴ O.K [안전률 1.737]
＊ 전단에 대한 검토 (d = 360.00 mm)
ΦVc = 0.75 x 1/6 x √fck x b x d
= 0.75 x 1/6 x √24 x 1000.00 x 360.00 = 220.454 kN
≥ Vu (= 0.000 kN) , 전단보강 불필요.
▣ TITLE : 상부슬래브 : 단지점부(우측)
＊ 단면제원 및 설계가정
fck=24MPa, fy=400MPa, k1=0.85, Φf=0.85, Φv=0.75
|  | B (mm) | H (mm) |  | d (mm) |  | 피복 (mm) |  | Mu (kN.m) |  | Vu (kN)
|  | 1000 | 533.333 |  | 463.333 |  | 70 |  | 107.874 |  | 151.236
＊ 강도감소계수(Φ) 산정
T = As x fy = 1301.200 x 400.00 = 520480.000
C = 0.85 x fck x a x b = 0.85 x 24.00 x a x 1000.000 = 20400.000 x a
T = C 이므로, a = 25.514 mm, c = 25.514 / β1 = 25.514 / 0.85 = 30.016 mm
εy = fy / Es = 400.00 / 200000.00 = 0.0020
εt = 0.0030 x (dt - c) / c = 0.0030 x (463.33 - 30.016) / 30.016 = 0.0433
εt ≥ 0.0050 이므로 인장지배단면이며, Φ = 0.85 를 적용한다.
＊ 필요철근량 산정
Mu / Φ = As x fy x (d - a/2) ---------------- (1)
a = As x fy / (0.85 x fck x b) ---------------- (2)
式(2)를 式(1)에 대입하여 이차방정식으로 As를 구한다
→ Req As = 694.990 mm²
Use As = 1301.200 mm² (철근도심 : 70.000 mm)
1단 : H16 - 4.0 EA + H13 - 4.0 EA (= 1301.200 mm²) , d1 = 70.00 mm
＊ 철근비 검토
ρmin : 1.4 / fy = 0.00350
0.25 √fck / fy = 0.00306 , ρmin = 0.00350 적용
수축온도철근비 = 0.00200
ρmax = 0.71 x ρb = 0.71 x k1 x Φx (fck / fy) x {600 / (600 + fy)} = 0.01857
ρuse = As / bd = 0.00281
ρmax ≥ ρuse, As ≥ As(req) x 4/3 → 철근비 만족, ∴ O.K (콘.설 6.3.2)
＊ 휨에 대한 검토
ΦMn = 0.85 x 1301.200 x 400 x (463.33 - a/2) = 199.339 kN.m
; a = As x fy / (0.85 x fck x b) = 25.514 mm
≥ Mu (= 107.874 kN.m) ∴ O.K [안전률 1.848]
＊ 전단에 대한 검토 (d = 380.00 mm)
ΦVc = 0.75 x 1/6 x √fck x b x d
= 0.75 x 1/6 x √24 x 1000.00 x 380.00 = 232.702 kN
≥ Vu (= 151.236 kN) , 전단보강 불필요.
▣ TITLE : 하부슬래브 : 단지점부(좌측)
＊ 단면제원 및 설계가정
fck=24MPa, fy=400MPa, k1=0.85, Φf=0.85, Φv=0.75
|  | B (mm) | H (mm) |  | d (mm) |  | 피복 (mm) |  | Mu (kN.m) |  | Vu (kN)
|  | 1000 | 500 |  | 430 |  | 70 |  | 104.87 |  | 108.162
＊ 강도감소계수(Φ) 산정
T = As x fy = 1301.200 x 400.00 = 520480.000
C = 0.85 x fck x a x b = 0.85 x 24.00 x a x 1000.000 = 20400.000 x a
T = C 이므로, a = 25.514 mm, c = 25.514 / β1 = 25.514 / 0.85 = 30.016 mm
εy = fy / Es = 400.00 / 200000.00 = 0.0020
εt = 0.0030 x (dt - c) / c = 0.0030 x (430.00 - 30.016) / 30.016 = 0.0400
εt ≥ 0.0050 이므로 인장지배단면이며, Φ = 0.85 를 적용한다.
＊ 필요철근량 산정
Mu / Φ = As x fy x (d - a/2) ---------------- (1)
a = As x fy / (0.85 x fck x b) ---------------- (2)
式(2)를 式(1)에 대입하여 이차방정식으로 As를 구한다
→ Req As = 729.438 mm²
Use As = 1301.200 mm² (철근도심 : 70.000 mm)
1단 : H16 - 4.0 EA + H13 - 4.0 EA (= 1301.200 mm²) , d1 = 70.00 mm
＊ 철근비 검토
ρmin : 1.4 / fy = 0.00350
0.25 √fck / fy = 0.00306 , ρmin = 0.00350 적용
수축온도철근비 = 0.00200
ρmax = 0.71 x ρb = 0.71 x k1 x Φx (fck / fy) x {600 / (600 + fy)} = 0.01857
ρuse = As / bd = 0.00303
ρmax ≥ ρuse, As ≥ As(req) x 4/3 → 철근비 만족, ∴ O.K (콘.설 6.3.2)
＊ 휨에 대한 검토
ΦMn = 0.85 x 1301.200 x 400 x (430.00 - a/2) = 184.592 kN.m
; a = As x fy / (0.85 x fck x b) = 25.514 mm
≥ Mu (= 104.870 kN.m) ∴ O.K [안전률 1.760]
＊ 전단에 대한 검토 (d = 430.00 mm)
ΦVc = 0.75 x 1/6 x √fck x b x d
= 0.75 x 1/6 x √24 x 1000.00 x 430.00 = 263.320 kN
≥ Vu (= 108.162 kN) , 전단보강 불필요.
▣ TITLE : 하부슬래브 : 제 1경간 중앙부
＊ 단면제원 및 설계가정
fck=24MPa, fy=400MPa, k1=0.85, Φf=0.85, Φv=0.75
|  | B (mm) | H (mm) |  | d (mm) |  | 피복 (mm) |  | Mu (kN.m) |  | Vu (kN)
|  | 1000 | 500 |  | 410 |  | 90 |  | 93.899 |  | 0
＊ 강도감소계수(Φ) 산정
T = As x fy = 1301.200 x 400.00 = 520480.000
C = 0.85 x fck x a x b = 0.85 x 24.00 x a x 1000.000 = 20400.000 x a
T = C 이므로, a = 25.514 mm, c = 25.514 / β1 = 25.514 / 0.85 = 30.016 mm
εy = fy / Es = 400.00 / 200000.00 = 0.0020
εt = 0.0030 x (dt - c) / c = 0.0030 x (410.00 - 30.016) / 30.016 = 0.0380
εt ≥ 0.0050 이므로 인장지배단면이며, Φ = 0.85 를 적용한다.
＊ 필요철근량 산정
Mu / Φ = As x fy x (d - a/2) ---------------- (1)
a = As x fy / (0.85 x fck x b) ---------------- (2)
式(2)를 式(1)에 대입하여 이차방정식으로 As를 구한다
→ Req As = 684.809 mm²
Use As = 1301.200 mm² (철근도심 : 90.000 mm)
1단 : H16 - 4.0 EA + H13 - 4.0 EA (= 1301.200 mm²) , d1 = 90.00 mm
＊ 철근비 검토
ρmin : 1.4 / fy = 0.00350
0.25 √fck / fy = 0.00306 , ρmin = 0.00350 적용
수축온도철근비 = 0.00200
ρmax = 0.71 x ρb = 0.71 x k1 x Φx (fck / fy) x {600 / (600 + fy)} = 0.01857
ρuse = As / bd = 0.00317
ρmax ≥ ρuse, As ≥ As(req) x 4/3 → 철근비 만족, ∴ O.K (콘.설 6.3.2)
＊ 휨에 대한 검토
ΦMn = 0.85 x 1301.200 x 400 x (410.00 - a/2) = 175.744 kN.m
; a = As x fy / (0.85 x fck x b) = 25.514 mm
≥ Mu (= 93.899 kN.m) ∴ O.K [안전률 1.872]
＊ 전단에 대한 검토 (d = 410.00 mm)
ΦVc = 0.75 x 1/6 x √fck x b x d
= 0.75 x 1/6 x √24 x 1000.00 x 410.00 = 251.073 kN
≥ Vu (= 0.000 kN) , 전단보강 불필요.
▣ TITLE : 하부슬래브 : 제 2경간 지점부
＊ 단면제원 및 설계가정
fck=24MPa, fy=400MPa, k1=0.85, Φf=0.85, Φv=0.75
|  | B (mm) | H (mm) |  | d (mm) |  | 피복 (mm) |  | Mu (kN.m) |  | Vu (kN)
|  | 1000 | 500 |  | 430 |  | 70 |  | 166.001 |  | 152.374
＊ 강도감소계수(Φ) 산정
T = As x fy = 1940.400 x 400.00 = 776160.000
C = 0.85 x fck x a x b = 0.85 x 24.00 x a x 1000.000 = 20400.000 x a
T = C 이므로, a = 38.047 mm, c = 38.047 / β1 = 38.047 / 0.85 = 44.761 mm
εy = fy / Es = 400.00 / 200000.00 = 0.0020
εt = 0.0030 x (dt - c) / c = 0.0030 x (430.00 - 44.761) / 44.761 = 0.0258
εt ≥ 0.0050 이므로 인장지배단면이며, Φ = 0.85 를 적용한다.
＊ 필요철근량 산정
Mu / Φ = As x fy x (d - a/2) ---------------- (1)
a = As x fy / (0.85 x fck x b) ---------------- (2)
式(2)를 式(1)에 대입하여 이차방정식으로 As를 구한다
→ Req As = 1166.462 mm²
Use As = 1940.400 mm² (철근도심 : 70.000 mm)
1단 : H19 - 4.0 EA + H16 - 4.0 EA (= 1940.400 mm²) , d1 = 70.00 mm
＊ 철근비 검토
ρmin : 1.4 / fy = 0.00350
0.25 √fck / fy = 0.00306 , ρmin = 0.00350 적용
수축온도철근비 = 0.00200
ρmax = 0.71 x ρb = 0.71 x k1 x Φx (fck / fy) x {600 / (600 + fy)} = 0.01857
ρuse = As / bd = 0.00451
ρmax ≥ ρuse ≥ρmin → 철근비 만족, ∴ O.K
＊ 휨에 대한 검토
ΦMn = 0.85 x 1940.400 x 400 x (430.00 - a/2) = 271.136 kN.m
; a = As x fy / (0.85 x fck x b) = 38.047 mm
≥ Mu (= 166.001 kN.m) ∴ O.K [안전률 1.633]
＊ 전단에 대한 검토 (d = 430.00 mm)
ΦVc = 0.75 x 1/6 x √fck x b x d
= 0.75 x 1/6 x √24 x 1000.00 x 430.00 = 263.320 kN
≥ Vu (= 152.374 kN) , 전단보강 불필요.
▣ TITLE : 하부슬래브 : 제 2경간 중앙부
＊ 단면제원 및 설계가정
fck=24MPa, fy=400MPa, k1=0.85, Φf=0.85, Φv=0.75
|  | B (mm) | H (mm) |  | d (mm) |  | 피복 (mm) |  | Mu (kN.m) |  | Vu (kN)
|  | 1000 | 500 |  | 410 |  | 90 |  | 93.899 |  | 0
＊ 강도감소계수(Φ) 산정
T = As x fy = 1301.200 x 400.00 = 520480.000
C = 0.85 x fck x a x b = 0.85 x 24.00 x a x 1000.000 = 20400.000 x a
T = C 이므로, a = 25.514 mm, c = 25.514 / β1 = 25.514 / 0.85 = 30.016 mm
εy = fy / Es = 400.00 / 200000.00 = 0.0020
εt = 0.0030 x (dt - c) / c = 0.0030 x (410.00 - 30.016) / 30.016 = 0.0380
εt ≥ 0.0050 이므로 인장지배단면이며, Φ = 0.85 를 적용한다.
＊ 필요철근량 산정
Mu / Φ = As x fy x (d - a/2) ---------------- (1)
a = As x fy / (0.85 x fck x b) ---------------- (2)
式(2)를 式(1)에 대입하여 이차방정식으로 As를 구한다
→ Req As = 684.809 mm²
Use As = 1301.200 mm² (철근도심 : 90.000 mm)
1단 : H16 - 4.0 EA + H13 - 4.0 EA (= 1301.200 mm²) , d1 = 90.00 mm
＊ 철근비 검토
ρmin : 1.4 / fy = 0.00350
0.25 √fck / fy = 0.00306 , ρmin = 0.00350 적용
수축온도철근비 = 0.00200
ρmax = 0.71 x ρb = 0.71 x k1 x Φx (fck / fy) x {600 / (600 + fy)} = 0.01857
ρuse = As / bd = 0.00317
ρmax ≥ ρuse, As ≥ As(req) x 4/3 → 철근비 만족, ∴ O.K (콘.설 6.3.2)
＊ 휨에 대한 검토
ΦMn = 0.85 x 1301.200 x 400 x (410.00 - a/2) = 175.744 kN.m
; a = As x fy / (0.85 x fck x b) = 25.514 mm
≥ Mu (= 93.899 kN.m) ∴ O.K [안전률 1.872]
＊ 전단에 대한 검토 (d = 410.00 mm)
ΦVc = 0.75 x 1/6 x √fck x b x d
= 0.75 x 1/6 x √24 x 1000.00 x 410.00 = 251.073 kN
≥ Vu (= 0.000 kN) , 전단보강 불필요.
▣ TITLE : 하부슬래브 : 단지점부(우측)
＊ 단면제원 및 설계가정
fck=24MPa, fy=400MPa, k1=0.85, Φf=0.85, Φv=0.75
|  | B (mm) | H (mm) |  | d (mm) |  | 피복 (mm) |  | Mu (kN.m) |  | Vu (kN)
|  | 1000 | 500 |  | 430 |  | 70 |  | 104.87 |  | 108.162
＊ 강도감소계수(Φ) 산정
T = As x fy = 1301.200 x 400.00 = 520480.000
C = 0.85 x fck x a x b = 0.85 x 24.00 x a x 1000.000 = 20400.000 x a
T = C 이므로, a = 25.514 mm, c = 25.514 / β1 = 25.514 / 0.85 = 30.016 mm
εy = fy / Es = 400.00 / 200000.00 = 0.0020
εt = 0.0030 x (dt - c) / c = 0.0030 x (430.00 - 30.016) / 30.016 = 0.0400
εt ≥ 0.0050 이므로 인장지배단면이며, Φ = 0.85 를 적용한다.
＊ 필요철근량 산정
Mu / Φ = As x fy x (d - a/2) ---------------- (1)
a = As x fy / (0.85 x fck x b) ---------------- (2)
式(2)를 式(1)에 대입하여 이차방정식으로 As를 구한다
→ Req As = 729.438 mm²
Use As = 1301.200 mm² (철근도심 : 70.000 mm)
1단 : H16 - 4.0 EA + H13 - 4.0 EA (= 1301.200 mm²) , d1 = 70.00 mm
＊ 철근비 검토
ρmin : 1.4 / fy = 0.00350
0.25 √fck / fy = 0.00306 , ρmin = 0.00350 적용
수축온도철근비 = 0.00200
ρmax = 0.71 x ρb = 0.71 x k1 x Φx (fck / fy) x {600 / (600 + fy)} = 0.01857
ρuse = As / bd = 0.00303
ρmax ≥ ρuse, As ≥ As(req) x 4/3 → 철근비 만족, ∴ O.K (콘.설 6.3.2)
＊ 휨에 대한 검토
ΦMn = 0.85 x 1301.200 x 400 x (430.00 - a/2) = 184.592 kN.m
; a = As x fy / (0.85 x fck x b) = 25.514 mm
≥ Mu (= 104.870 kN.m) ∴ O.K [안전률 1.760]
＊ 전단에 대한 검토 (d = 430.00 mm)
ΦVc = 0.75 x 1/6 x √fck x b x d
= 0.75 x 1/6 x √24 x 1000.00 x 430.00 = 263.320 kN
≥ Vu (= 108.162 kN) , 전단보강 불필요.
▣ TITLE : 좌측벽체 : 상부
＊ 단면제원 및 설계가정
fck=24MPa, fy=400MPa, k1=0.85, Φc=0.65, Φf=0.85, Φv=0.75
|  | B(mm) | H(mm) |  | d(mm) |  | Pu(kN) |  | Mu(kN.m) |  | Vu(kN) |  | e(mm)
|  | 1000 | 433.333 |  | 363.333 |  | 231.572 |  | 107.874 |  | 118.62 |  | 465.832
＊ 철근비 검토
As = 1301.200 mm² (인장중심 = 70.00 mm) , 1단 : H16- 4.0EA + H13- 4.0EA , d1 = 70.00 mm
Asf = 794.400 mm² (압축중심 = 90.00 mm) , 1단 : H16- 4.0EA , d1 = 90.00 mm
Pmin (= 0.0012) ≤ Puse (= 0.0048) ≤ Pmax (= 0.0800) ∴ O.K
＊ 평형하중 산정
- 소성중심 계산
Cc = 0.85 x 24.0 x 433.3 x 1000.0 = 8840000.0 N
Cs = As x fy = 520480.0 N, Cs' = Asf x fy = 317760.0 N
Xp = (8840000.0 x 216.67 + 520480.0 x 70.000 + 317760.0 x 343.333) / 9678240.0
= 212.938 mm
- 평형상태 계산
cb = 600 / (600 + fy) x d = 218.000 mm, ab = k1 x cb = 185.300 mm
fs' = 600 x (218.000 - 90.000) / 218.000 (≤fy) = 352.294 MPa
Cc = 0.85 x 24.0 x 185.300 x 1000.000 = 3780.120 kN
Cs = As' x (fs' - 0.85 x fck) = 263.656 kN
Ts = As x fs = 520.480 kN
Pb = 3780.120 + 263.656 - 520.480 = 3523.296 kN
Mb = 3780.120 x (363.333 - 185.300/2) + 263.656 x (363.333 - 90.00)
- 3523.296 x (212.938 - 70.000)
= 591.669 kN.m
eb ＜ e → 인장 파괴 (eb = Mb/Pb = 167.930 mm)
＊ 공칭강도 산정
- 반복계산을 통해, c = 69.578 mm, a = k1 x c = 59.141 mm 를 사용.
fs = 600 x (363.333 - 69.578) / 69.578 (≤fy) = 400.000 MPa
fs' = 600 x ( 69.578 - 90.000) / 69.578 (≤fy) = 41.713 MPa
Cc = 0.85 x 24.0 x 59.141 x 1000.000 = 1206.474 kN
Cs = As' x (fs' - 0.85 x fck) = 16.931 kN
Ts = As x fs = 520.480 kN
Pn = 1206.474 + 16.931 - 520.480 = 669.063 kN
Mn' = 1206.474 x (363.333 - 59.141/2) + 16.931 x (363.333 - 90.00)
= 407.304 kN.m
- 편심오차 = │e' - Mn'/Pn│ = 0.0018 ＜ 0.0100 (e' = e + Xp - dc = 608.770 mm)
＊ 강도감소계수(Φ) 산정
dt = 350.00 - 70.00 = 280.000 mm
c = 600.00 / (600.00+400.00) x 280.000 = 168.000 mm, a = k1 x c = 142.800 mm
εy = fy / Es = 400.00 / 600.00 = 0.0020
εt = 0.0030 x (dt-c) / c = 0.0030 x (280.00-168.00) / 168.00 = 0.0020
→ 계수축력이 0.10*fck*Ag보다 작고, fy가 400 MPa 이하이므로 εt = 0.0040를 적용한다.
εy ＜εt ＜ 0.0050 이므로 변화구간단면이며, Φ = 0.78 를 적용한다.
Φ = Φc + (εt-εy) x (Φf-Φc) / (0.6500-εy) = 0.0040
＊ 축방향력 및 휨에대한 검토
(max)Pn = 0.80 x {0.85 fck*(Ag-Ast) + fy*Ast} = 7708.392 kN ≥ Pn = 669.063 kN
ΦPn = 0.78 x 669.063 = 524.100 kN ≥ Pu = 231.572 kN ∴ O.K
ΦMn = ΦPn x 0.466 = 244.142 kN.m ≥ Mu = 107.874 kN.m ∴ O.K
＊ 전단에 대한 검토 (d = 280.00 mm)
ΦVc = 0.75 x 1/6 x (1 + 1/14 Pu/Ag) x √24.0 x 1000.00 x 280.00 = 179.568 kN
≥ Vu (= 118.620 kN) , 전단보강 불필요.
▣ TITLE : 좌측벽체 : 중앙부
＊ 단면제원 및 설계가정
fck=24MPa, fy=400MPa, k1=0.85, Φc=0.65, Φf=0.85, Φv=0.75
|  | B(mm) | H(mm) |  | d(mm) |  | Pu(kN) |  | Mu(kN.m) |  | Vu(kN) |  | e(mm)
|  | 1000 | 350 |  | 260 |  | 249.323 |  | 45.744 |  | 0 |  | 183.472
＊ 철근비 검토
As = 794.400 mm² (인장중심 = 90.00 mm) , 1단 : H16- 4.0EA , d1 = 90.00 mm
Asf = 794.400 mm² (압축중심 = 70.00 mm) , 1단 : H16- 4.0EA , d1 = 70.00 mm
Pmin (= 0.0012) ≤ Puse (= 0.0045) ≤ Pmax (= 0.0800) ∴ O.K
＊ 평형하중 산정
- 소성중심 계산
Cc = 0.85 x 24.0 x 350.0 x 1000.0 = 7140000.0 N
Cs = As x fy = 317760.0 N, Cs' = Asf x fy = 317760.0 N
Xp = (7140000.0 x 175.00 + 317760.0 x 90.000 + 317760.0 x 280.000) / 7775520.0
= 175.817 mm
- 평형상태 계산
cb = 600 / (600 + fy) x d = 156.000 mm, ab = k1 x cb = 132.600 mm
fs' = 600 x (156.000 - 70.000) / 156.000 (≤fy) = 330.769 MPa
Cc = 0.85 x 24.0 x 132.600 x 1000.000 = 2705.040 kN
Cs = As' x (fs' - 0.85 x fck) = 246.557 kN
Ts = As x fs = 317.760 kN
Pb = 2705.040 + 246.557 - 317.760 = 2633.837 kN
Mb = 2705.040 x (260.000 - 132.600/2) + 246.557 x (260.000 - 70.00)
- 2633.837 x (175.817 - 90.000)
= 344.783 kN.m
eb ＜ e → 인장 파괴 (eb = Mb/Pb = 130.905 mm)
＊ 공칭강도 산정
- 반복계산을 통해, c = 92.343 mm, a = k1 x c = 78.491 mm 를 사용.
fs = 600 x (260.000 - 92.343) / 92.343 (≤fy) = 400.000 MPa
fs' = 600 x ( 92.343 - 70.000) / 92.343 (≤fy) = 145.172 MPa
Cc = 0.85 x 24.0 x 78.491 x 1000.000 = 1601.219 kN
Cs = As' x (fs' - 0.85 x fck) = 99.119 kN
Ts = As x fs = 317.760 kN
Pn = 1601.219 + 99.119 - 317.760 = 1382.578 kN
Mn' = 1601.219 x (260.000 - 78.491/2) + 99.119 x (260.000 - 70.00)
= 372.309 kN.m
- 편심오차 = │e' - Mn'/Pn│ = 0.0037 ＜ 0.0100 (e' = e + Xp - dc = 269.290 mm)
＊ 강도감소계수(Φ) 산정
dt = 350.00 - 90.00 = 260.000 mm
c = 600.00 / (600.00+400.00) x 260.000 = 156.000 mm, a = k1 x c = 132.600 mm
εy = fy / Es = 400.00 / 600.00 = 0.0020
εt = 0.0030 x (dt-c) / c = 0.0030 x (260.00-156.00) / 156.00 = 0.0020
→ 계수축력이 0.10*fck*Ag보다 작고, fy가 400 MPa 이하이므로 εt = 0.0040를 적용한다.
εy ＜εt ＜ 0.0050 이므로 변화구간단면이며, Φ = 0.78 를 적용한다.
Φ = Φc + (εt-εy) x (Φf-Φc) / (0.6500-εy) = 0.0040
＊ 축방향력 및 휨에대한 검토
(max)Pn = 0.80 x {0.85 fck*(Ag-Ast) + fy*Ast} = 6194.487 kN ≥ Pn = 1382.578 kN
ΦPn = 0.78 x 1382.578 = 1083.019 kN ≥ Pu = 249.323 kN ∴ O.K
ΦMn = ΦPn x 0.183 = 198.704 kN.m ≥ Mu = 45.744 kN.m ∴ O.K
＊ 전단에 대한 검토 (d = 260.00 mm)
ΦVc = 0.75 x 1/6 x (1 + 1/14 Pu/Ag) x √24.0 x 1000.00 x 260.00 = 167.318 kN
≥ Vu (= 0.000 kN) , 전단보강 불필요.
▣ TITLE : 좌측벽체 : 중앙부(부모멘트)
＊ 단면제원 및 설계가정
fck=24MPa, fy=400MPa, k1=0.85, Φc=0.65, Φf=0.85, Φv=0.75
|  | B(mm) | H(mm) |  | d(mm) |  | Pu(kN) |  | Mu(kN.m) |  | Vu(kN) |  | e(mm)
|  | 1000 | 350 |  | 280 |  | 249.323 |  | 45.406 |  | 0 |  | 182.117
＊ 철근비 검토
As = 794.400 mm² (인장중심 = 70.00 mm) , 1단 : H16- 4.0EA , d1 = 70.00 mm
Asf = 794.400 mm² (압축중심 = 90.00 mm) , 1단 : H16- 4.0EA , d1 = 90.00 mm
Pmin (= 0.0012) ≤ Puse (= 0.0045) ≤ Pmax (= 0.0800) ∴ O.K
＊ 평형하중 산정
- 소성중심 계산
Cc = 0.85 x 24.0 x 350.0 x 1000.0 = 7140000.0 N
Cs = As x fy = 317760.0 N, Cs' = Asf x fy = 317760.0 N
Xp = (7140000.0 x 175.00 + 317760.0 x 70.000 + 317760.0 x 260.000) / 7775520.0
= 174.183 mm
- 평형상태 계산
cb = 600 / (600 + fy) x d = 168.000 mm, ab = k1 x cb = 142.800 mm
fs' = 600 x (168.000 - 90.000) / 168.000 (≤fy) = 278.571 MPa
Cc = 0.85 x 24.0 x 142.800 x 1000.000 = 2913.120 kN
Cs = As' x (fs' - 0.85 x fck) = 205.091 kN
Ts = As x fs = 317.760 kN
Pb = 2913.120 + 205.091 - 317.760 = 2800.451 kN
Mb = 2913.120 x (280.000 - 142.800/2) + 205.091 x (280.000 - 90.00)
- 2800.451 x (174.183 - 70.000)
= 354.886 kN.m
eb ＜ e → 인장 파괴 (eb = Mb/Pb = 126.724 mm)
＊ 공칭강도 산정
- 반복계산을 통해, c = 101.667 mm, a = k1 x c = 86.417 mm 를 사용.
fs = 600 x (280.000 - 101.667) / 101.667 (≤fy) = 400.000 MPa
fs' = 600 x (101.667 - 90.000) / 101.667 (≤fy) = 68.857 MPa
Cc = 0.85 x 24.0 x 86.417 x 1000.000 = 1762.914 kN
Cs = As' x (fs' - 0.85 x fck) = 38.494 kN
Ts = As x fs = 317.760 kN
Pn = 1762.914 + 38.494 - 317.760 = 1483.648 kN
Mn' = 1762.914 x (280.000 - 86.417/2) + 38.494 x (280.000 - 90.00)
= 424.757 kN.m
- 편심오차 = │e' - Mn'/Pn│ = 0.0077 ＜ 0.0100 (e' = e + Xp - dc = 286.300 mm)
＊ 강도감소계수(Φ) 산정
dt = 350.00 - 70.00 = 280.000 mm
c = 600.00 / (600.00+400.00) x 280.000 = 168.000 mm, a = k1 x c = 142.800 mm
εy = fy / Es = 400.00 / 600.00 = 0.0020
εt = 0.0030 x (dt-c) / c = 0.0030 x (280.00-168.00) / 168.00 = 0.0020
→ 계수축력이 0.10*fck*Ag보다 작고, fy가 400 MPa 이하이므로 εt = 0.0040를 적용한다.
εy ＜εt ＜ 0.0050 이므로 변화구간단면이며, Φ = 0.78 를 적용한다.
Φ = Φc + (εt-εy) x (Φf-Φc) / (0.6500-εy) = 0.0040
＊ 축방향력 및 휨에대한 검토
(max)Pn = 0.80 x {0.85 fck*(Ag-Ast) + fy*Ast} = 6194.487 kN ≥ Pn = 1483.648 kN
ΦPn = 0.78 x 1483.648 = 1162.191 kN ≥ Pu = 249.323 kN ∴ O.K
ΦMn = ΦPn x 0.182 = 211.655 kN.m ≥ Mu = 45.406 kN.m ∴ O.K
＊ 전단에 대한 검토 (d = 280.00 mm)
ΦVc = 0.75 x 1/6 x (1 + 1/14 Pu/Ag) x √24.0 x 1000.00 x 280.00 = 180.189 kN
≥ Vu (= 0.000 kN) , 전단보강 불필요.
▣ TITLE : 좌측벽체 : 하부
＊ 단면제원 및 설계가정
fck=24MPa, fy=400MPa, k1=0.85, Φc=0.65, Φf=0.85, Φv=0.75
|  | B(mm) | H(mm) |  | d(mm) |  | Pu(kN) |  | Mu(kN.m) |  | Vu(kN) |  | e(mm)
|  | 1000 | 350 |  | 280 |  | 267.33 |  | 104.87 |  | 121.663 |  | 392.287
＊ 철근비 검토
As = 1301.200 mm² (인장중심 = 70.00 mm) , 1단 : H16- 4.0EA + H13- 4.0EA , d1 = 70.00 mm
Asf = 794.400 mm² (압축중심 = 90.00 mm) , 1단 : H16- 4.0EA , d1 = 90.00 mm
Pmin (= 0.0012) ≤ Puse (= 0.0060) ≤ Pmax (= 0.0800) ∴ O.K
＊ 평형하중 산정
- 소성중심 계산
Cc = 0.85 x 24.0 x 350.0 x 1000.0 = 7140000.0 N
Cs = As x fy = 520480.0 N, Cs' = Asf x fy = 317760.0 N
Xp = (7140000.0 x 175.00 + 520480.0 x 70.000 + 317760.0 x 260.000) / 7978240.0
= 171.535 mm
- 평형상태 계산
cb = 600 / (600 + fy) x d = 168.000 mm, ab = k1 x cb = 142.800 mm
fs' = 600 x (168.000 - 90.000) / 168.000 (≤fy) = 278.571 MPa
Cc = 0.85 x 24.0 x 142.800 x 1000.000 = 2913.120 kN
Cs = As' x (fs' - 0.85 x fck) = 205.091 kN
Ts = As x fs = 520.480 kN
Pb = 2913.120 + 205.091 - 520.480 = 2597.731 kN
Mb = 2913.120 x (280.000 - 142.800/2) + 205.091 x (280.000 - 90.00)
- 2597.731 x (171.535 - 70.000)
= 382.882 kN.m
eb ＜ e → 인장 파괴 (eb = Mb/Pb = 147.391 mm)
＊ 공칭강도 산정
- 반복계산을 통해, c = 66.941 mm, a = k1 x c = 56.900 mm 를 사용.
fs = 600 x (280.000 - 66.941) / 66.941 (≤fy) = 400.000 MPa
fs' = 600 x ( 66.941 - 90.000) / 66.941 (≤fy) = 64.937 MPa
Cc = 0.85 x 24.0 x 56.900 x 1000.000 = 1160.756 kN
Cs = As' x (fs' - 0.85 x fck) = 35.380 kN
Ts = As x fs = 520.480 kN
Pn = 1160.756 + 35.380 - 520.480 = 604.895 kN
Mn' = 1160.756 x (280.000 - 56.900/2) + 35.380 x (280.000 - 90.00)
= 298.710 kN.m
- 편심오차 = │e' - Mn'/Pn│ = 0.0008 ＜ 0.0100 (e' = e + Xp - dc = 493.823 mm)
＊ 강도감소계수(Φ) 산정
dt = 350.00 - 70.00 = 280.000 mm
c = 600.00 / (600.00+400.00) x 280.000 = 168.000 mm, a = k1 x c = 142.800 mm
εy = fy / Es = 400.00 / 600.00 = 0.0020
εt = 0.0030 x (dt-c) / c = 0.0030 x (280.00-168.00) / 168.00 = 0.0020
→ 계수축력이 0.10*fck*Ag보다 작고, fy가 400 MPa 이하이므로 εt = 0.0040를 적용한다.
εy ＜εt ＜ 0.0050 이므로 변화구간단면이며, Φ = 0.78 를 적용한다.
Φ = Φc + (εt-εy) x (Φf-Φc) / (0.6500-εy) = 0.0040
＊ 축방향력 및 휨에대한 검토
(max)Pn = 0.80 x {0.85 fck*(Ag-Ast) + fy*Ast} = 6348.392 kN ≥ Pn = 604.895 kN
ΦPn = 0.78 x 604.895 = 473.835 kN ≥ Pu = 267.330 kN ∴ O.K
ΦMn = ΦPn x 0.392 = 185.879 kN.m ≥ Mu = 104.870 kN.m ∴ O.K
＊ 전단에 대한 검토 (d = 280.00 mm)
ΦVc = 0.75 x 1/6 x (1 + 1/14 Pu/Ag) x √24.0 x 1000.00 x 280.00 = 180.819 kN
≥ Vu (= 121.663 kN) , 전단보강 불필요.
▣ TITLE : 우측벽체 : 상부
＊ 단면제원 및 설계가정
fck=24MPa, fy=400MPa, k1=0.85, Φc=0.65, Φf=0.85, Φv=0.75
|  | B(mm) | H(mm) |  | d(mm) |  | Pu(kN) |  | Mu(kN.m) |  | Vu(kN) |  | e(mm)
|  | 1000 | 433.333 |  | 363.333 |  | 231.572 |  | 107.874 |  | 118.621 |  | 465.833
＊ 철근비 검토
As = 1301.200 mm² (인장중심 = 70.00 mm) , 1단 : H16- 4.0EA + H13- 4.0EA , d1 = 70.00 mm
Asf = 794.400 mm² (압축중심 = 90.00 mm) , 1단 : H16- 4.0EA , d1 = 90.00 mm
Pmin (= 0.0012) ≤ Puse (= 0.0048) ≤ Pmax (= 0.0800) ∴ O.K
＊ 평형하중 산정
- 소성중심 계산
Cc = 0.85 x 24.0 x 433.3 x 1000.0 = 8840000.0 N
Cs = As x fy = 520480.0 N, Cs' = Asf x fy = 317760.0 N
Xp = (8840000.0 x 216.67 + 520480.0 x 70.000 + 317760.0 x 343.333) / 9678240.0
= 212.938 mm
- 평형상태 계산
cb = 600 / (600 + fy) x d = 218.000 mm, ab = k1 x cb = 185.300 mm
fs' = 600 x (218.000 - 90.000) / 218.000 (≤fy) = 352.294 MPa
Cc = 0.85 x 24.0 x 185.300 x 1000.000 = 3780.120 kN
Cs = As' x (fs' - 0.85 x fck) = 263.656 kN
Ts = As x fs = 520.480 kN
Pb = 3780.120 + 263.656 - 520.480 = 3523.296 kN
Mb = 3780.120 x (363.333 - 185.300/2) + 263.656 x (363.333 - 90.00)
- 3523.296 x (212.938 - 70.000)
= 591.669 kN.m
eb ＜ e → 인장 파괴 (eb = Mb/Pb = 167.930 mm)
＊ 공칭강도 산정
- 반복계산을 통해, c = 69.578 mm, a = k1 x c = 59.141 mm 를 사용.
fs = 600 x (363.333 - 69.578) / 69.578 (≤fy) = 400.000 MPa
fs' = 600 x ( 69.578 - 90.000) / 69.578 (≤fy) = 41.713 MPa
Cc = 0.85 x 24.0 x 59.141 x 1000.000 = 1206.474 kN
Cs = As' x (fs' - 0.85 x fck) = 16.931 kN
Ts = As x fs = 520.480 kN
Pn = 1206.474 + 16.931 - 520.480 = 669.063 kN
Mn' = 1206.474 x (363.333 - 59.141/2) + 16.931 x (363.333 - 90.00)
= 407.304 kN.m
- 편심오차 = │e' - Mn'/Pn│ = 0.0031 ＜ 0.0100 (e' = e + Xp - dc = 608.771 mm)
＊ 강도감소계수(Φ) 산정
dt = 350.00 - 70.00 = 280.000 mm
c = 600.00 / (600.00+400.00) x 280.000 = 168.000 mm, a = k1 x c = 142.800 mm
εy = fy / Es = 400.00 / 600.00 = 0.0020
εt = 0.0030 x (dt-c) / c = 0.0030 x (280.00-168.00) / 168.00 = 0.0020
→ 계수축력이 0.10*fck*Ag보다 작고, fy가 400 MPa 이하이므로 εt = 0.0040를 적용한다.
εy ＜εt ＜ 0.0050 이므로 변화구간단면이며, Φ = 0.78 를 적용한다.
Φ = Φc + (εt-εy) x (Φf-Φc) / (0.6500-εy) = 0.0040
＊ 축방향력 및 휨에대한 검토
(max)Pn = 0.80 x {0.85 fck*(Ag-Ast) + fy*Ast} = 7708.392 kN ≥ Pn = 669.063 kN
ΦPn = 0.78 x 669.063 = 524.100 kN ≥ Pu = 231.572 kN ∴ O.K
ΦMn = ΦPn x 0.466 = 244.143 kN.m ≥ Mu = 107.874 kN.m ∴ O.K
＊ 전단에 대한 검토 (d = 280.00 mm)
ΦVc = 0.75 x 1/6 x (1 + 1/14 Pu/Ag) x √24.0 x 1000.00 x 280.00 = 179.568 kN
≥ Vu (= 118.621 kN) , 전단보강 불필요.
▣ TITLE : 우측벽체 : 중앙부
＊ 단면제원 및 설계가정
fck=24MPa, fy=400MPa, k1=0.85, Φc=0.65, Φf=0.85, Φv=0.75
|  | B(mm) | H(mm) |  | d(mm) |  | Pu(kN) |  | Mu(kN.m) |  | Vu(kN) |  | e(mm)
|  | 1000 | 350 |  | 260 |  | 249.323 |  | 45.744 |  | 0 |  | 183.472
＊ 철근비 검토
As = 794.400 mm² (인장중심 = 90.00 mm) , 1단 : H16- 4.0EA , d1 = 90.00 mm
Asf = 794.400 mm² (압축중심 = 70.00 mm) , 1단 : H16- 4.0EA , d1 = 70.00 mm
Pmin (= 0.0012) ≤ Puse (= 0.0045) ≤ Pmax (= 0.0800) ∴ O.K
＊ 평형하중 산정
- 소성중심 계산
Cc = 0.85 x 24.0 x 350.0 x 1000.0 = 7140000.0 N
Cs = As x fy = 317760.0 N, Cs' = Asf x fy = 317760.0 N
Xp = (7140000.0 x 175.00 + 317760.0 x 90.000 + 317760.0 x 280.000) / 7775520.0
= 175.817 mm
- 평형상태 계산
cb = 600 / (600 + fy) x d = 156.000 mm, ab = k1 x cb = 132.600 mm
fs' = 600 x (156.000 - 70.000) / 156.000 (≤fy) = 330.769 MPa
Cc = 0.85 x 24.0 x 132.600 x 1000.000 = 2705.040 kN
Cs = As' x (fs' - 0.85 x fck) = 246.557 kN
Ts = As x fs = 317.760 kN
Pb = 2705.040 + 246.557 - 317.760 = 2633.837 kN
Mb = 2705.040 x (260.000 - 132.600/2) + 246.557 x (260.000 - 70.00)
- 2633.837 x (175.817 - 90.000)
= 344.783 kN.m
eb ＜ e → 인장 파괴 (eb = Mb/Pb = 130.905 mm)
＊ 공칭강도 산정
- 반복계산을 통해, c = 92.343 mm, a = k1 x c = 78.491 mm 를 사용.
fs = 600 x (260.000 - 92.343) / 92.343 (≤fy) = 400.000 MPa
fs' = 600 x ( 92.343 - 70.000) / 92.343 (≤fy) = 145.172 MPa
Cc = 0.85 x 24.0 x 78.491 x 1000.000 = 1601.219 kN
Cs = As' x (fs' - 0.85 x fck) = 99.119 kN
Ts = As x fs = 317.760 kN
Pn = 1601.219 + 99.119 - 317.760 = 1382.578 kN
Mn' = 1601.219 x (260.000 - 78.491/2) + 99.119 x (260.000 - 70.00)
= 372.309 kN.m
- 편심오차 = │e' - Mn'/Pn│ = 0.0035 ＜ 0.0100 (e' = e + Xp - dc = 269.289 mm)
＊ 강도감소계수(Φ) 산정
dt = 350.00 - 90.00 = 260.000 mm
c = 600.00 / (600.00+400.00) x 260.000 = 156.000 mm, a = k1 x c = 132.600 mm
εy = fy / Es = 400.00 / 600.00 = 0.0020
εt = 0.0030 x (dt-c) / c = 0.0030 x (260.00-156.00) / 156.00 = 0.0020
→ 계수축력이 0.10*fck*Ag보다 작고, fy가 400 MPa 이하이므로 εt = 0.0040를 적용한다.
εy ＜εt ＜ 0.0050 이므로 변화구간단면이며, Φ = 0.78 를 적용한다.
Φ = Φc + (εt-εy) x (Φf-Φc) / (0.6500-εy) = 0.0040
＊ 축방향력 및 휨에대한 검토
(max)Pn = 0.80 x {0.85 fck*(Ag-Ast) + fy*Ast} = 6194.487 kN ≥ Pn = 1382.578 kN
ΦPn = 0.78 x 1382.578 = 1083.019 kN ≥ Pu = 249.323 kN ∴ O.K
ΦMn = ΦPn x 0.183 = 198.704 kN.m ≥ Mu = 45.744 kN.m ∴ O.K
＊ 전단에 대한 검토 (d = 260.00 mm)
ΦVc = 0.75 x 1/6 x (1 + 1/14 Pu/Ag) x √24.0 x 1000.00 x 260.00 = 167.318 kN
≥ Vu (= 0.000 kN) , 전단보강 불필요.
▣ TITLE : 우측벽체 : 중앙부(부모멘트)
＊ 단면제원 및 설계가정
fck=24MPa, fy=400MPa, k1=0.85, Φc=0.65, Φf=0.85, Φv=0.75
|  | B(mm) | H(mm) |  | d(mm) |  | Pu(kN) |  | Mu(kN.m) |  | Vu(kN) |  | e(mm)
|  | 1000 | 350 |  | 280 |  | 249.323 |  | 45.406 |  | 0 |  | 182.117
＊ 철근비 검토
As = 794.400 mm² (인장중심 = 70.00 mm) , 1단 : H16- 4.0EA , d1 = 70.00 mm
Asf = 794.400 mm² (압축중심 = 90.00 mm) , 1단 : H16- 4.0EA , d1 = 90.00 mm
Pmin (= 0.0012) ≤ Puse (= 0.0045) ≤ Pmax (= 0.0800) ∴ O.K
＊ 평형하중 산정
- 소성중심 계산
Cc = 0.85 x 24.0 x 350.0 x 1000.0 = 7140000.0 N
Cs = As x fy = 317760.0 N, Cs' = Asf x fy = 317760.0 N
Xp = (7140000.0 x 175.00 + 317760.0 x 70.000 + 317760.0 x 260.000) / 7775520.0
= 174.183 mm
- 평형상태 계산
cb = 600 / (600 + fy) x d = 168.000 mm, ab = k1 x cb = 142.800 mm
fs' = 600 x (168.000 - 90.000) / 168.000 (≤fy) = 278.571 MPa
Cc = 0.85 x 24.0 x 142.800 x 1000.000 = 2913.120 kN
Cs = As' x (fs' - 0.85 x fck) = 205.091 kN
Ts = As x fs = 317.760 kN
Pb = 2913.120 + 205.091 - 317.760 = 2800.451 kN
Mb = 2913.120 x (280.000 - 142.800/2) + 205.091 x (280.000 - 90.00)
- 2800.451 x (174.183 - 70.000)
= 354.886 kN.m
eb ＜ e → 인장 파괴 (eb = Mb/Pb = 126.724 mm)
＊ 공칭강도 산정
- 반복계산을 통해, c = 101.667 mm, a = k1 x c = 86.417 mm 를 사용.
fs = 600 x (280.000 - 101.667) / 101.667 (≤fy) = 400.000 MPa
fs' = 600 x (101.667 - 90.000) / 101.667 (≤fy) = 68.857 MPa
Cc = 0.85 x 24.0 x 86.417 x 1000.000 = 1762.914 kN
Cs = As' x (fs' - 0.85 x fck) = 38.494 kN
Ts = As x fs = 317.760 kN
Pn = 1762.914 + 38.494 - 317.760 = 1483.648 kN
Mn' = 1762.914 x (280.000 - 86.417/2) + 38.494 x (280.000 - 90.00)
= 424.757 kN.m
- 편심오차 = │e' - Mn'/Pn│ = 0.0076 ＜ 0.0100 (e' = e + Xp - dc = 286.300 mm)
＊ 강도감소계수(Φ) 산정
dt = 350.00 - 70.00 = 280.000 mm
c = 600.00 / (600.00+400.00) x 280.000 = 168.000 mm, a = k1 x c = 142.800 mm
εy = fy / Es = 400.00 / 600.00 = 0.0020
εt = 0.0030 x (dt-c) / c = 0.0030 x (280.00-168.00) / 168.00 = 0.0020
→ 계수축력이 0.10*fck*Ag보다 작고, fy가 400 MPa 이하이므로 εt = 0.0040를 적용한다.
εy ＜εt ＜ 0.0050 이므로 변화구간단면이며, Φ = 0.78 를 적용한다.
Φ = Φc + (εt-εy) x (Φf-Φc) / (0.6500-εy) = 0.0040
＊ 축방향력 및 휨에대한 검토
(max)Pn = 0.80 x {0.85 fck*(Ag-Ast) + fy*Ast} = 6194.487 kN ≥ Pn = 1483.648 kN
ΦPn = 0.78 x 1483.648 = 1162.191 kN ≥ Pu = 249.323 kN ∴ O.K
ΦMn = ΦPn x 0.182 = 211.655 kN.m ≥ Mu = 45.406 kN.m ∴ O.K
＊ 전단에 대한 검토 (d = 280.00 mm)
ΦVc = 0.75 x 1/6 x (1 + 1/14 Pu/Ag) x √24.0 x 1000.00 x 280.00 = 180.189 kN
≥ Vu (= 0.000 kN) , 전단보강 불필요.
▣ TITLE : 우측벽체 : 하부
＊ 단면제원 및 설계가정
fck=24MPa, fy=400MPa, k1=0.85, Φc=0.65, Φf=0.85, Φv=0.75
|  | B(mm) | H(mm) |  | d(mm) |  | Pu(kN) |  | Mu(kN.m) |  | Vu(kN) |  | e(mm)
|  | 1000 | 350 |  | 280 |  | 267.33 |  | 104.87 |  | 121.663 |  | 392.287
＊ 철근비 검토
As = 1301.200 mm² (인장중심 = 70.00 mm) , 1단 : H16- 4.0EA + H13- 4.0EA , d1 = 70.00 mm
Asf = 794.400 mm² (압축중심 = 90.00 mm) , 1단 : H16- 4.0EA , d1 = 90.00 mm
Pmin (= 0.0012) ≤ Puse (= 0.0060) ≤ Pmax (= 0.0800) ∴ O.K
＊ 평형하중 산정
- 소성중심 계산
Cc = 0.85 x 24.0 x 350.0 x 1000.0 = 7140000.0 N
Cs = As x fy = 520480.0 N, Cs' = Asf x fy = 317760.0 N
Xp = (7140000.0 x 175.00 + 520480.0 x 70.000 + 317760.0 x 260.000) / 7978240.0
= 171.535 mm
- 평형상태 계산
cb = 600 / (600 + fy) x d = 168.000 mm, ab = k1 x cb = 142.800 mm
fs' = 600 x (168.000 - 90.000) / 168.000 (≤fy) = 278.571 MPa
Cc = 0.85 x 24.0 x 142.800 x 1000.000 = 2913.120 kN
Cs = As' x (fs' - 0.85 x fck) = 205.091 kN
Ts = As x fs = 520.480 kN
Pb = 2913.120 + 205.091 - 520.480 = 2597.731 kN
Mb = 2913.120 x (280.000 - 142.800/2) + 205.091 x (280.000 - 90.00)
- 2597.731 x (171.535 - 70.000)
= 382.882 kN.m
eb ＜ e → 인장 파괴 (eb = Mb/Pb = 147.391 mm)
＊ 공칭강도 산정
- 반복계산을 통해, c = 66.941 mm, a = k1 x c = 56.900 mm 를 사용.
fs = 600 x (280.000 - 66.941) / 66.941 (≤fy) = 400.000 MPa
fs' = 600 x ( 66.941 - 90.000) / 66.941 (≤fy) = 64.937 MPa
Cc = 0.85 x 24.0 x 56.900 x 1000.000 = 1160.756 kN
Cs = As' x (fs' - 0.85 x fck) = 35.380 kN
Ts = As x fs = 520.480 kN
Pn = 1160.756 + 35.380 - 520.480 = 604.895 kN
Mn' = 1160.756 x (280.000 - 56.900/2) + 35.380 x (280.000 - 90.00)
= 298.710 kN.m
- 편심오차 = │e' - Mn'/Pn│ = 0.0008 ＜ 0.0100 (e' = e + Xp - dc = 493.823 mm)
＊ 강도감소계수(Φ) 산정
dt = 350.00 - 70.00 = 280.000 mm
c = 600.00 / (600.00+400.00) x 280.000 = 168.000 mm, a = k1 x c = 142.800 mm
εy = fy / Es = 400.00 / 600.00 = 0.0020
εt = 0.0030 x (dt-c) / c = 0.0030 x (280.00-168.00) / 168.00 = 0.0020
→ 계수축력이 0.10*fck*Ag보다 작고, fy가 400 MPa 이하이므로 εt = 0.0040를 적용한다.
εy ＜εt ＜ 0.0050 이므로 변화구간단면이며, Φ = 0.78 를 적용한다.
Φ = Φc + (εt-εy) x (Φf-Φc) / (0.6500-εy) = 0.0040
＊ 축방향력 및 휨에대한 검토
(max)Pn = 0.80 x {0.85 fck*(Ag-Ast) + fy*Ast} = 6348.392 kN ≥ Pn = 604.895 kN
ΦPn = 0.78 x 604.895 = 473.835 kN ≥ Pu = 267.330 kN ∴ O.K
ΦMn = ΦPn x 0.392 = 185.879 kN.m ≥ Mu = 104.870 kN.m ∴ O.K
＊ 전단에 대한 검토 (d = 280.00 mm)
ΦVc = 0.75 x 1/6 x (1 + 1/14 Pu/Ag) x √24.0 x 1000.00 x 280.00 = 180.819 kN
≥ Vu (= 121.663 kN) , 전단보강 불필요.

## 수평철근검토
20. 수평철근 검토
1) 상부슬래브 : 단지점부(좌측)
|  | ① Req's As | = | B | × | H |  | × | 0.002 |  | ( ≤ 1800 mm²)
|  |  | = | 1000 |  | × | 450 |  | × | 0.002 |  | = | 900 | mm²
|  | ∴ Used As | = | H13 - 10EA |  |  |  | = | 1267 |  |  | mm² > 900.000 ----------> O.K !!!
|  | ② Req's As | = | 사용 주철근량 |  |  | × | 20%
|  |  | = | 1301.2 |  | × | 0.2 |  | = | 260.24 |  | mm²
|  | ∴ Used As | = | H13 - 5EA |  |  |  | = | 633.5 |  |  | mm² > 260.240 ----------> O.K !!!
2) 상부슬래브 : 제 1경간 중앙부
|  | ① Req's As | = | B | × | H |  | × | 0.002 |  | ( ≤ 1800 mm²)
|  |  | = | 1000 |  | × | 450 |  | × | 0.002 |  | = | 900 | mm²
|  | ∴ Used As | = | H13 - 10EA |  |  |  | = | 1267 |  |  | mm² > 900.000 ----------> O.K !!!
|  | ② Req's As | = | 사용 주철근량 |  |  | × | 20%
|  |  | = | 1301.2 |  | × | 0.2 |  | = | 260.24 |  | mm²
|  | ∴ Used As | = | H13 - 5EA |  |  |  | = | 633.5 |  |  | mm² > 260.240 ----------> O.K !!!
3) 상부슬래브 : 제 2경간 지점부
|  | ① Req's As | = | B | × | H |  | × | 0.002 |  | ( ≤ 1800 mm²)
|  |  | = | 1000 |  | × | 450 |  | × | 0.002 |  | = | 900 | mm²
|  | ∴ Used As | = | H13 - 10EA |  |  |  | = | 1267 |  |  | mm² > 900.000 ----------> O.K !!!
|  | ② Req's As | = | 사용 주철근량 |  |  | × | 20%
|  |  | = | 1940.4 |  | × | 0.2 |  | = | 388.08 |  | mm²
|  | ∴ Used As | = | H13 - 5EA |  |  |  | = | 633.5 |  |  | mm² > 388.080 ----------> O.K !!!
4) 상부슬래브 : 제 2경간 중앙부
|  | ① Req's As | = | B | × | H |  | × | 0.002 |  | ( ≤ 1800 mm²)
|  |  | = | 1000 |  | × | 450 |  | × | 0.002 |  | = | 900 | mm²
|  | ∴ Used As | = | H13 - 10EA |  |  |  | = | 1267 |  |  | mm² > 900.000 ----------> O.K !!!
|  | ② Req's As | = | 사용 주철근량 |  |  | × | 20%
|  |  | = | 1301.2 |  | × | 0.2 |  | = | 260.24 |  | mm²
|  | ∴ Used As | = | H13 - 5EA |  |  |  | = | 633.5 |  |  | mm² > 260.240 ----------> O.K !!!
5) 상부슬래브 : 단지점부(우측)
|  | ① Req's As | = | B | × | H |  | × | 0.002 |  | ( ≤ 1800 mm²)
|  |  | = | 1000 |  | × | 450 |  | × | 0.002 |  | = | 900 | mm²
|  | ∴ Used As | = | H13 - 10EA |  |  |  | = | 1267 |  |  | mm² > 900.000 ----------> O.K !!!
|  | ② Req's As | = | 사용 주철근량 |  |  | × | 20%
|  |  | = | 1301.2 |  | × | 0.2 |  | = | 260.24 |  | mm²
|  | ∴ Used As | = | H13 - 5EA |  |  |  | = | 633.5 |  |  | mm² > 260.240 ----------> O.K !!!
6) 하부슬래브 : 단지점부(좌측)
|  | ① Req's As | = | B | × | H |  | × | 0.002 |  | ( ≤ 1800 mm²)
|  |  | = | 1000 |  | × | 500 |  | × | 0.002 |  | = | 1000 | mm²
|  | ∴ Used As | = | H13 - 10EA |  |  |  | = | 1267 |  |  | mm² > 1000.000 ----------> O.K !!!
|  | ② Req's As | = | 사용 주철근량 |  |  | × | 20%
|  |  | = | 1301.2 |  | × | 0.2 |  | = | 260.24 |  | mm²
|  | ∴ Used As | = | H13 - 5EA |  |  |  | = | 633.5 |  |  | mm² > 260.240 ----------> O.K !!!
7) 하부슬래브 : 제 1경간 중앙부
|  | ① Req's As | = | B | × | H |  | × | 0.002 |  | ( ≤ 1800 mm²)
|  |  | = | 1000 |  | × | 500 |  | × | 0.002 |  | = | 1000 | mm²
|  | ∴ Used As | = | H13 - 10EA |  |  |  | = | 1267 |  |  | mm² > 1000.000 ----------> O.K !!!
|  | ② Req's As | = | 사용 주철근량 |  |  | × | 20%
|  |  | = | 1301.2 |  | × | 0.2 |  | = | 260.24 |  | mm²
|  | ∴ Used As | = | H13 - 5EA |  |  |  | = | 633.5 |  |  | mm² > 260.240 ----------> O.K !!!
8) 하부슬래브 : 제 2경간 지점부
|  | ① Req's As | = | B | × | H |  | × | 0.002 |  | ( ≤ 1800 mm²)
|  |  | = | 1000 |  | × | 500 |  | × | 0.002 |  | = | 1000 | mm²
|  | ∴ Used As | = | H13 - 10EA |  |  |  | = | 1267 |  |  | mm² > 1000.000 ----------> O.K !!!
|  | ② Req's As | = | 사용 주철근량 |  |  | × | 20%
|  |  | = | 1940.4 |  | × | 0.2 |  | = | 388.08 |  | mm²
|  | ∴ Used As | = | H13 - 5EA |  |  |  | = | 633.5 |  |  | mm² > 388.080 ----------> O.K !!!
9) 하부슬래브 : 제 2경간 중앙부
|  | ① Req's As | = | B | × | H |  | × | 0.002 |  | ( ≤ 1800 mm²)
|  |  | = | 1000 |  | × | 500 |  | × | 0.002 |  | = | 1000 | mm²
|  | ∴ Used As | = | H13 - 10EA |  |  |  | = | 1267 |  |  | mm² > 1000.000 ----------> O.K !!!
|  | ② Req's As | = | 사용 주철근량 |  |  | × | 20%
|  |  | = | 1301.2 |  | × | 0.2 |  | = | 260.24 |  | mm²
|  | ∴ Used As | = | H13 - 5EA |  |  |  | = | 633.5 |  |  | mm² > 260.240 ----------> O.K !!!
10) 하부슬래브 : 단지점부(우측)
|  | ① Req's As | = | B | × | H |  | × | 0.002 |  | ( ≤ 1800 mm²)
|  |  | = | 1000 |  | × | 500 |  | × | 0.002 |  | = | 1000 | mm²
|  | ∴ Used As | = | H13 - 10EA |  |  |  | = | 1267 |  |  | mm² > 1000.000 ----------> O.K !!!
|  | ② Req's As | = | 사용 주철근량 |  |  | × | 20%
|  |  | = | 1301.2 |  | × | 0.2 |  | = | 260.24 |  | mm²
|  | ∴ Used As | = | H13 - 5EA |  |  |  | = | 633.5 |  |  | mm² > 260.240 ----------> O.K !!!
11) 좌측벽체 : 상부
|  | ① Req's As | = | B | × | H |  | × | 0.0025 |  | ( ≤ 1800 mm²)
|  |  | = | 1000 |  | × | 350 |  | × | 0.0025 |  | = | 875 | mm²
|  | ∴ Used As | = | H13 - 10EA |  |  |  | = | 1267 |  |  | mm² > 875.000 ----------> O.K !!!
|  | ② Req's As | = | 사용 주철근량 |  |  | × | 20%
|  |  | = | 1301.2 |  | × | 0.2 |  | = | 260.24 |  | mm²
|  | ∴ Used As | = | H13 - 5EA |  |  |  | = | 633.5 |  |  | mm² > 260.240 ----------> O.K !!!
12) 좌측벽체 : 중앙부
|  | ① Req's As | = | B | × | H |  | × | 0.0025 |  | ( ≤ 1800 mm²)
|  |  | = | 1000 |  | × | 350 |  | × | 0.0025 |  | = | 875 | mm²
|  | ∴ Used As | = | H13 - 10EA |  |  |  | = | 1267 |  |  | mm² > 875.000 ----------> O.K !!!
|  | ② Req's As | = | 사용 주철근량 |  |  | × | 20%
|  |  | = | 794.4 |  | × | 0.2 |  | = | 158.88 |  | mm²
|  | ∴ Used As | = | H13 - 5EA |  |  |  | = | 633.5 |  |  | mm² > 158.880 ----------> O.K !!!
13) 좌측벽체 : 중앙부(부모멘트)
|  | ① Req's As | = | B | × | H |  | × | 0.0025 |  | ( ≤ 1800 mm²)
|  |  | = | 1000 |  | × | 350 |  | × | 0.0025 |  | = | 875 | mm²
|  | ∴ Used As | = | H13 - 10EA |  |  |  | = | 1267 |  |  | mm² > 875.000 ----------> O.K !!!
|  | ② Req's As | = | 사용 주철근량 |  |  | × | 20%
|  |  | = | 794.4 |  | × | 0.2 |  | = | 158.88 |  | mm²
|  | ∴ Used As | = | H13 - 5EA |  |  |  | = | 633.5 |  |  | mm² > 158.880 ----------> O.K !!!
14) 좌측벽체 : 하부
|  | ① Req's As | = | B | × | H |  | × | 0.0025 |  | ( ≤ 1800 mm²)
|  |  | = | 1000 |  | × | 350 |  | × | 0.0025 |  | = | 875 | mm²
|  | ∴ Used As | = | H13 - 10EA |  |  |  | = | 1267 |  |  | mm² > 875.000 ----------> O.K !!!
|  | ② Req's As | = | 사용 주철근량 |  |  | × | 20%
|  |  | = | 1301.2 |  | × | 0.2 |  | = | 260.24 |  | mm²
|  | ∴ Used As | = | H13 - 5EA |  |  |  | = | 633.5 |  |  | mm² > 260.240 ----------> O.K !!!
15) 우측벽체 : 상부
|  | ① Req's As | = | B | × | H |  | × | 0.0025 |  | ( ≤ 1800 mm²)
|  |  | = | 1000 |  | × | 350 |  | × | 0.0025 |  | = | 875 | mm²
|  | ∴ Used As | = | H13 - 10EA |  |  |  | = | 1267 |  |  | mm² > 875.000 ----------> O.K !!!
|  | ② Req's As | = | 사용 주철근량 |  |  | × | 20%
|  |  | = | 1301.2 |  | × | 0.2 |  | = | 260.24 |  | mm²
|  | ∴ Used As | = | H13 - 5EA |  |  |  | = | 633.5 |  |  | mm² > 260.240 ----------> O.K !!!
16) 우측벽체 : 중앙부
|  | ① Req's As | = | B | × | H |  | × | 0.0025 |  | ( ≤ 1800 mm²)
|  |  | = | 1000 |  | × | 350 |  | × | 0.0025 |  | = | 875 | mm²
|  | ∴ Used As | = | H13 - 10EA |  |  |  | = | 1267 |  |  | mm² > 875.000 ----------> O.K !!!
|  | ② Req's As | = | 사용 주철근량 |  |  | × | 20%
|  |  | = | 794.4 |  | × | 0.2 |  | = | 158.88 |  | mm²
|  | ∴ Used As | = | H13 - 5EA |  |  |  | = | 633.5 |  |  | mm² > 158.880 ----------> O.K !!!
17) 우측벽체 : 중앙부(부모멘트)
|  | ① Req's As | = | B | × | H |  | × | 0.0025 |  | ( ≤ 1800 mm²)
|  |  | = | 1000 |  | × | 350 |  | × | 0.0025 |  | = | 875 | mm²
|  | ∴ Used As | = | H13 - 10EA |  |  |  | = | 1267 |  |  | mm² > 875.000 ----------> O.K !!!
|  | ② Req's As | = | 사용 주철근량 |  |  | × | 20%
|  |  | = | 794.4 |  | × | 0.2 |  | = | 158.88 |  | mm²
|  | ∴ Used As | = | H13 - 5EA |  |  |  | = | 633.5 |  |  | mm² > 158.880 ----------> O.K !!!
18) 우측벽체 : 하부
|  | ① Req's As | = | B | × | H |  | × | 0.0025 |  | ( ≤ 1800 mm²)
|  |  | = | 1000 |  | × | 350 |  | × | 0.0025 |  | = | 875 | mm²
|  | ∴ Used As | = | H13 - 10EA |  |  |  | = | 1267 |  |  | mm² > 875.000 ----------> O.K !!!
|  | ② Req's As | = | 사용 주철근량 |  |  | × | 20%
|  |  | = | 1301.2 |  | × | 0.2 |  | = | 260.24 |  | mm²
|  | ∴ Used As | = | H13 - 5EA |  |  |  | = | 633.5 |  |  | mm² > 260.240 ----------> O.K !!!

## 거더,기둥검토,내측벽체
21. 거더,기둥,내측벽체 검토
(1) 내측벽체 검토
(단위 : kN,m)
|  | 기둥부재 |  | 폭 | 두께 | 높이 |  | 길이 | 축력 |  | 모멘트 |  | 축력×길이 | 모멘트×길이 | Load Case
|  | P1 |  | 1 | 0.3 | 2.75 |  | 1 | 565.76 |  | 0 |  | 565.76 | 0 | 3
[9 empty] | 330.56 |  | 4.9 |  | 330.56 | 4.9 | 1
* 벽체와 기둥의 판별 (P1)
0.4Agfck = 0.4 × 1000 × 300 × 24
|  |  | = 2880000 N = 2880.00 kN | [6 empty] | ≥ 565.76 kN
∴ 벽체로 검토한다
1)벽체 1
① 축력 최대
＊ 단면제원 및 설계가정
fck=24MPa, fy=400MPa, k1=0.85, Φc=0.65, Φf=0.85, Φv=0.75
|  |  | B(mm) |  | H(mm) |  | d(mm) |  | Pu(kN) |  |  | Mu(kN.m) |  | Vu(kN) |  | e(mm)
|  |  | 1000 |  | 300 |  | 210 |  | 565.764 |  |  | 0 |  | 0 |  | 0
＊ 철근비 검토
As = 506.800 mm² (인장중심 = 90.00 mm) , 1단 : H13- 4.0EA , d1 = 90.00 mm
Asf = 506.800 mm² (압축중심 = 90.00 mm) , 1단 : H13- 4.0EA , d1 = 90.00 mm
Pmin (= 0.0012) ≤ Puse (= 0.0034) ≤ Pmax (= 0.0800) ∴ O.K
＊ 평형하중 산정
- 소성중심 계산
Cc = 0.85 x 24.0 x 300.0 x 1000.0 = 6120000.0 N
Cs = As x fy = 202720.0 N, Cs' = Asf x fy = 202720.0 N
Xp = (6120000.0 x 150.00 + 202720.0 x 90.000 + 202720.0 x 210.000) / 6525440.0
= 150.000 mm
- 평형상태 계산
cb = 600 / (600 + fy) x d = 126.000 mm, ab = k1 x cb = 107.100 mm
fs' = 600 x (126.000 - 90.000) / 126.000 (≤fy) = 171.429 MPa
Cc = 0.85 x 24.0 x 107.100 x 1000.000 = 2184.840 kN
Cs = As' x (fs' - 0.85 x fck) = 76.541 kN
Ts = As x fs = 202.720 kN
Pb = 2184.840 + 76.541 - 202.720 = 2058.661 kN
Mb = 2184.840 x (210.000 - 107.100/2) + 76.541 x (210.000 - 90.00)
- 2058.661 x (150.000 - 90.000)
= 227.483 kN.m
eb ＞ e → 압축 파괴 (eb = Mb/Pb = 110.501 mm)
＊ 공칭강도 산정
- 반복계산을 통해, c = 354.492 mm, a = k1 x c = 301.318 mm 를 사용.
fs = 600 x (210.000 - 354.492) / 354.492 (≤fy) = 244.562 MPa
fs' = 600 x (354.492 - 90.000) / 354.492 (≤fy) = 400.000 MPa
Cc = 0.85 x 24.0 x 301.318 x 1000.000 = 6146.896 kN
Cs = As' x (fs' - 0.85 x fck) = 192.381 kN
Ts = As x fs = 123.944 kN
Pn = 6146.896 + 192.381 - 123.944 = 6463.221 kN
Mn' = 6146.896 x (210.000 - 301.318/2) + 192.381 x (210.000 - 90.00)
= 387.847 kN.m
- 편심오차 = │e' - Mn'/Pn│ = 0.0082 ＜ 0.0100 (e' = e + Xp - dc = 60.000 mm)
＊ 강도감소계수(Φ) 산정
dt = 300.00 - 90.00 = 210.000 mm
c = 600.00 / (600.00+400.00) x 210.000 = 126.000 mm, a = k1 x c = 107.100 mm
εy = fy / Es = 400.00 / 600.00 = 0.0020
εt = 0.0030 x (dt-c) / c = 0.0030 x (210.00-126.00) / 126.00 = 0.0020
→ 계수축력이 0.10*fck*Ag보다 작고, fy가 400 MPa 이하이므로 εt = 0.0040를 적용한다.
εy ＜εt ＜ 0.0050 이므로 변화구간단면이며, Φ = 0.78 를 적용한다.
Φ = Φc + (εt-εy) x (Φf-Φc) / (0.6500-εy) = 0.0040
＊ 축방향력 및 휨에대한 검토
(max)Pn = 0.80 x {0.85 fck*(Ag-Ast) + fy*Ast} = 5203.810 kN ＜ Pn = 6463.221 kN
ΦPn = 0.78 x 5203.810 = 4076.318 kN ≥ Pu = 565.764 kN ∴ O.K
ΦMn = ΦPn x 0.000 = 0.001 kN.m ≥ Mu = 0.000 kN.m ∴ O.K
＊ 전단에 대한 검토 (d = 210.00 mm)
ΦVc = 0.75 x 1/6 x (1 + 1/14 Pu/Ag) x √24.0 x 1000.00 x 210.00 = 145.921 kN
ΦVc/2 ≥ Vu (= 0.000 kN) , 전단보강 불필요.
② 모멘트 최대
＊ 단면제원 및 설계가정
fck=24MPa, fy=400MPa, k1=0.85, Φc=0.65, Φf=0.85, Φv=0.75
|  |  | B(mm) |  | H(mm) |  | d(mm) |  | Pu(kN) |  |  | Mu(kN.m) |  | Vu(kN) |  | e(mm)
|  |  | 1000 |  | 300 |  | 210 |  | 330.556 |  |  | 4.903 |  | 0 |  | 14.832
＊ 철근비 검토
As = 506.800 mm² (인장중심 = 90.00 mm) , 1단 : H13- 4.0EA , d1 = 90.00 mm
Asf = 506.800 mm² (압축중심 = 90.00 mm) , 1단 : H13- 4.0EA , d1 = 90.00 mm
Pmin (= 0.0012) ≤ Puse (= 0.0034) ≤ Pmax (= 0.0800) ∴ O.K
＊ 평형하중 산정
- 소성중심 계산
Cc = 0.85 x 24.0 x 300.0 x 1000.0 = 6120000.0 N
Cs = As x fy = 202720.0 N, Cs' = Asf x fy = 202720.0 N
Xp = (6120000.0 x 150.00 + 202720.0 x 90.000 + 202720.0 x 210.000) / 6525440.0
= 150.000 mm
- 평형상태 계산
cb = 600 / (600 + fy) x d = 126.000 mm, ab = k1 x cb = 107.100 mm
fs' = 600 x (126.000 - 90.000) / 126.000 (≤fy) = 171.429 MPa
Cc = 0.85 x 24.0 x 107.100 x 1000.000 = 2184.840 kN
Cs = As' x (fs' - 0.85 x fck) = 76.541 kN
Ts = As x fs = 202.720 kN
Pb = 2184.840 + 76.541 - 202.720 = 2058.661 kN
Mb = 2184.840 x (210.000 - 107.100/2) + 76.541 x (210.000 - 90.00)
- 2058.661 x (150.000 - 90.000)
= 227.483 kN.m
eb ＞ e → 압축 파괴 (eb = Mb/Pb = 110.501 mm)
＊ 공칭강도 산정
- 반복계산을 통해, c = 318.460 mm, a = k1 x c = 270.691 mm 를 사용.
fs = 600 x (210.000 - 318.460) / 318.460 (≤fy) = 204.347 MPa
fs' = 600 x (318.460 - 90.000) / 318.460 (≤fy) = 400.000 MPa
Cc = 0.85 x 24.0 x 270.691 x 1000.000 = 5522.105 kN
Cs = As' x (fs' - 0.85 x fck) = 192.381 kN
Ts = As x fs = 103.563 kN
Pn = 5522.105 + 192.381 - 103.563 = 5818.049 kN
Mn' = 5522.105 x (210.000 - 270.691/2) + 192.381 x (210.000 - 90.00)
= 435.335 kN.m
- 편심오차 = │e' - Mn'/Pn│ = 0.0073 ＜ 0.0100 (e' = e + Xp - dc = 74.832 mm)
＊ 강도감소계수(Φ) 산정
dt = 300.00 - 90.00 = 210.000 mm
c = 600.00 / (600.00+400.00) x 210.000 = 126.000 mm, a = k1 x c = 107.100 mm
εy = fy / Es = 400.00 / 600.00 = 0.0020
εt = 0.0030 x (dt-c) / c = 0.0030 x (210.00-126.00) / 126.00 = 0.0020
→ 계수축력이 0.10*fck*Ag보다 작고, fy가 400 MPa 이하이므로 εt = 0.0040를 적용한다.
εy ＜εt ＜ 0.0050 이므로 변화구간단면이며, Φ = 0.78 를 적용한다.
Φ = Φc + (εt-εy) x (Φf-Φc) / (0.6500-εy) = 0.0040
＊ 축방향력 및 휨에대한 검토
(max)Pn = 0.80 x {0.85 fck*(Ag-Ast) + fy*Ast} = 5203.810 kN ＜ Pn = 5818.049 kN
ΦPn = 0.78 x 5203.810 = 4076.318 kN ≥ Pu = 330.556 kN ∴ O.K
ΦMn = ΦPn x 0.015 = 60.461 kN.m ≥ Mu = 4.903 kN.m ∴ O.K
＊ 전단에 대한 검토 (d = 210.00 mm)
ΦVc = 0.75 x 1/6 x (1 + 1/14 Pu/Ag) x √24.0 x 1000.00 x 210.00 = 138.719 kN
ΦVc/2 ≥ Vu (= 0.000 kN) , 전단보강 불필요.

## 절점부 검토
22. 절점부 검토
1) 절점 38
[11 empty] | - CON'C 설계기준강도 |  |  |  |  | : fck = 24 MPa
[11 empty] | - 철근 항복강도 |  |  |  |  | : fy = 400 MPa
[11 empty] | - 사용 모멘트 |  |  |  |  | : Mu = 68.568 kN.m
[11 empty] | - 절점부 휨모멘트 |  |  |  |  | : Mo = 68.568 kN.m
[12 empty] | R = | (T1×B + T2×A + A×B) |  |  |  | √2
(A + B)
[12 empty] | = | 742.462 mm
▣ 절점부 보강철근으로 볼 수 있는 주 철근량
|  |  | H13 @250 - 4EA |  |  |  |  | = | 506.8 | mm²
∴ Total Asb = 506.800 mm²
① 절점부 보강철근량 필요여부 판정
|  | Ftmax = |  | 5 × Mo |  | = | 5 × 68.57 × 10^6 |  |  | = | 0.622 MPa < 0.13√fck (=0.637)
|  |  |  | R²×W |  |  | 742.462²× 1000
∴ 절점부 보강철근 필요없음 !!!
2) 절점 1
[11 empty] | - CON'C 설계기준강도 |  |  |  |  | : fck = 24 MPa
[11 empty] | - 철근 항복강도 |  |  |  |  | : fy = 400 MPa
[11 empty] | - 사용 모멘트 |  |  |  |  | : Mu = 65.120 kN.m
[11 empty] | - 절점부 휨모멘트 |  |  |  |  | : Mo = 65.120 kN.m
R = √(T1² + T2²) = 610.328 mm
▣ 절점부 보강철근으로 볼 수 있는 주 철근량
|  |  | H13 @250 - 4EA |  |  |  |  | = | 506.8 | mm²
∴ Total Asb = 506.800 mm²
① 절점부 보강철근량 필요여부 판정
|  | Ftmax = |  | 5 × Mo |  | = | 5 × 65.12 × 10^6 |  |  | = | 0.874 MPa > 0.13√fck (=0.637)
|  |  |  | R²×W |  |  | 610.328²× 1000
∴ 절점부 보강철근 필요 !!!
② 소요철근량
외측 인장에 대한 보강철근량(As)
|  | As = |  | 2 × Mo |  | = | 2 × 65.12 × 10^6 |  |  | = | 1185.519 mm²
|  |  |  | R × fsa |  |  | 610.328 × 180
|  | Req'd As |  |  | = | As - Asb
[5 empty] | = | 1185.519 mm² - 506.800 mm²
[5 empty] | = | 678.719 mm²
☞ 사용보강철근
|  | Use'd As = |  |  | H19 @250 - 4EA
∴ Total As = 1146.000 mm² > Req'd As (= 678.719 mm²) -------------> O.K !!!
3) 절점 26
[11 empty] | - CON'C 설계기준강도 |  |  |  |  | : fck = 24 MPa
[11 empty] | - 철근 항복강도 |  |  |  |  | : fy = 400 MPa
[11 empty] | - 사용 모멘트 |  |  |  |  | : Mu = 68.569 kN.m
[11 empty] | - 절점부 휨모멘트 |  |  |  |  | : Mo = 68.569 kN.m
[12 empty] | R = | (T1×B + T2×A + A×B) |  |  |  | √2
(A + B)
[12 empty] | = | 742.462 mm
▣ 절점부 보강철근으로 볼 수 있는 주 철근량
|  |  | H13 @250 - 4EA |  |  |  |  | = | 506.8 | mm²
∴ Total Asb = 506.800 mm²
① 절점부 보강철근량 필요여부 판정
|  | Ftmax = |  | 5 × Mo |  | = | 5 × 68.57 × 10^6 |  |  | = | 0.622 MPa < 0.13√fck (=0.637)
|  |  |  | R²×W |  |  | 742.462²× 1000
∴ 절점부 보강철근 필요없음 !!!
4) 절점 21
[11 empty] | - CON'C 설계기준강도 |  |  |  |  | : fck = 24 MPa
[11 empty] | - 철근 항복강도 |  |  |  |  | : fy = 400 MPa
[11 empty] | - 사용 모멘트 |  |  |  |  | : Mu = 65.120 kN.m
[11 empty] | - 절점부 휨모멘트 |  |  |  |  | : Mo = 65.120 kN.m
R = √(T1² + T2²) = 610.328 mm
▣ 절점부 보강철근으로 볼 수 있는 주 철근량
|  |  | H13 @250 - 4EA |  |  |  |  | = | 506.8 | mm²
∴ Total Asb = 506.800 mm²
① 절점부 보강철근량 필요여부 판정
|  | Ftmax = |  | 5 × Mo |  | = | 5 × 65.12 × 10^6 |  |  | = | 0.874 MPa > 0.13√fck (=0.637)
|  |  |  | R²×W |  |  | 610.328²× 1000
∴ 절점부 보강철근 필요 !!!
② 소요철근량
외측 인장에 대한 보강철근량(As)
|  | As = |  | 2 × Mo |  | = | 2 × 65.12 × 10^6 |  |  | = | 1185.519 mm²
|  |  |  | R × fsa |  |  | 610.328 × 180
|  | Req'd As |  |  | = | As - Asb
[5 empty] | = | 1185.519 mm² - 506.800 mm²
[5 empty] | = | 678.719 mm²
☞ 사용보강철근
|  | Use'd As = |  |  | H19 @250 - 4EA
∴ Total As = 1146.000 mm² > Req'd As (= 678.719 mm²) -------------> O.K !!!

## 사용성 검토
23. 사용성 검토
(1) 균열 검토 (콘크리트 구조설계기준ㆍ해설 6.3.3(4))
( C.T.C. 125 mm )
No. | 부재 위치 |  | 유효높이 (mm) |  | 인장사용철근량 |  |  | 철근간격 (mm) | 최대간격 (mm) | 검토 결과 |  | 비율 (Sa/S)
1 | 상부슬래브 : 단지점부(좌측) |  | 463.333 |  | H16 - 4.0EA + H13 - 4.0EA |  |  | 125 | 495.959 | O.K |  | 3.968
2 | 상부슬래브 : 제 1경간 중앙부 |  | 360 |  | H16 - 4.0EA + H13 - 4.0EA |  |  | 125 | 396.137 | O.K |  | 3.169
3 | 상부슬래브 : 제 2경간 지점부 |  | 463.333 |  | H19 - 4.0EA + H16 - 4.0EA |  |  | 125 | 496.373 | O.K |  | 3.971
4 | 상부슬래브 : 제 2경간 중앙부 |  | 360 |  | H16 - 4.0EA + H13 - 4.0EA |  |  | 125 | 396.137 | O.K |  | 3.169
5 | 상부슬래브 : 단지점부(우측) |  | 463.333 |  | H16 - 4.0EA + H13 - 4.0EA |  |  | 125 | 495.957 | O.K |  | 3.968
6 | 하부슬래브 : 단지점부(좌측) |  | 430 |  | H16 - 4.0EA + H13 - 4.0EA |  |  | 125 | 479.736 | O.K |  | 3.838
7 | 하부슬래브 : 제 1경간 중앙부 |  | 410 |  | H16 - 4.0EA + H13 - 4.0EA |  |  | 125 | 445.245 | O.K |  | 3.562
8 | 하부슬래브 : 제 2경간 지점부 |  | 430 |  | H19 - 4.0EA + H16 - 4.0EA |  |  | 125 | 418.307 | O.K |  | 3.346
9 | 하부슬래브 : 제 2경간 중앙부 |  | 410 |  | H16 - 4.0EA + H13 - 4.0EA |  |  | 125 | 445.245 | O.K |  | 3.562
10 | 하부슬래브 : 단지점부(우측) |  | 430 |  | H16 - 4.0EA + H13 - 4.0EA |  |  | 125 | 479.736 | O.K |  | 3.838
11 | 좌측벽체 : 상부 |  | 363.333 |  | H16 - 4.0EA + H13 - 4.0EA |  |  | 125 | 351.728 | O.K |  | 2.814
12 | 좌측벽체 : 중앙부 |  | 260 |  | H16 - 4.0EA |  |  | 250 | 345.167 | O.K |  | 1.381
13 | 좌측벽체 : 중앙부(부모멘트) |  | 280 |  | H16 - 4.0EA |  |  | 250 | 509.728 | O.K |  | 2.039
14 | 좌측벽체 : 하부 |  | 280 |  | H16 - 4.0EA + H13 - 4.0EA |  |  | 125 | 252.607 | O.K |  | 2.021
15 | 우측벽체 : 상부 |  | 363.333 |  | H16 - 4.0EA + H13 - 4.0EA |  |  | 125 | 351.726 | O.K |  | 2.814
16 | 우측벽체 : 중앙부 |  | 260 |  | H16 - 4.0EA |  |  | 250 | 345.167 | O.K |  | 1.381
17 | 우측벽체 : 중앙부(부모멘트) |  | 280 |  | H16 - 4.0EA |  |  | 250 | 509.724 | O.K |  | 2.039
18 | 우측벽체 : 하부 |  | 280 |  | H16 - 4.0EA + H13 - 4.0EA |  |  | 125 | 252.607 | O.K |  | 2.021
▣ TITLE : 상부슬래브 : 단지점부(좌측)
* 응력 산정
fs = M / [As x (d - χ/3)] = 68.568 x 1000000 / [1301.200 x (463.333 - 83.214/3)]
= 120.975 MPa
χ = -nAs/b + nAs/b√[1 + 2bd/(nAs)]
= -7x1301.200/1000.0 + 7x1301.200/1000.0 x √[(1 + 2x1000.0x463.3/(7x1301.200)]
= 83.214 mm
Use As = 1301.200 mm² (철근도심 : 70.000 mm)
1단 : H16 - 4.0 EA + H13 - 4.0 EA (= 1301.200 mm²) , d1 = 70.00 mm
* 철근의 최대 중심간격
Cc = 70.00 - 16/2 = 62.00 mm
여기서 Cc ; 인장철근이나 긴장재의 표면과 콘크리트 표면사이의 두께(mm)
Smin : 375 x (210 / fs) - 2.5 x Cc = 375 x (210 / 120.98) - 2.5 x 62.00 = 495.96 mm
300 x (210 / fs) = 300 x (210 / 120.98) = 520.77 mm
Sa는 작은 값인 495.96 mm 를 적용
S = 1000.00 / 8.00 Ea = 125.00 ≤ Sa (= 495.96 mm) ∴ O.K
▣ TITLE : 상부슬래브 : 제 1경간 중앙부
* 응력 산정
fs = M / [As x (d - χ/3)] = 57.253 x 1000000 / [1301.200 x (360.000 - 72.384/3)]
= 131.002 MPa
χ = -nAs/b + nAs/b√[1 + 2bd/(nAs)]
= -7x1301.200/1000.0 + 7x1301.200/1000.0 x √[(1 + 2x1000.0x360.0/(7x1301.200)]
= 72.384 mm
Use As = 1301.200 mm² (철근도심 : 90.000 mm)
1단 : H16 - 4.0 EA + H13 - 4.0 EA (= 1301.200 mm²) , d1 = 90.00 mm
* 철근의 최대 중심간격
Cc = 90.00 - 16/2 = 82.00 mm
여기서 Cc ; 인장철근이나 긴장재의 표면과 콘크리트 표면사이의 두께(mm)
Smin : 375 x (210 / fs) - 2.5 x Cc = 375 x (210 / 131.00) - 2.5 x 82.00 = 396.14 mm
300 x (210 / fs) = 300 x (210 / 131.00) = 480.91 mm
Sa는 작은 값인 396.14 mm 를 적용
S = 1000.00 / 8.00 Ea = 125.00 ≤ Sa (= 396.14 mm) ∴ O.K
▣ TITLE : 상부슬래브 : 제 2경간 지점부
* 응력 산정
fs = M / [As x (d - χ/3)] = 101.503 x 1000000 / [1940.400 x (463.333 - 99.427/3)]
= 121.598 MPa
χ = -nAs/b + nAs/b√[1 + 2bd/(nAs)]
= -7x1940.400/1000.0 + 7x1940.400/1000.0 x √[(1 + 2x1000.0x463.3/(7x1940.400)]
= 99.427 mm
Use As = 1940.400 mm² (철근도심 : 70.000 mm)
1단 : H19 - 4.0 EA + H16 - 4.0 EA (= 1940.400 mm²) , d1 = 70.00 mm
* 철근의 최대 중심간격
Cc = 70.00 - 19/2 = 60.50 mm
여기서 Cc ; 인장철근이나 긴장재의 표면과 콘크리트 표면사이의 두께(mm)
Smin : 375 x (210 / fs) - 2.5 x Cc = 375 x (210 / 121.60) - 2.5 x 60.50 = 496.37 mm
300 x (210 / fs) = 300 x (210 / 121.60) = 518.10 mm
Sa는 작은 값인 496.37 mm 를 적용
S = 1000.00 / 8.00 Ea = 125.00 ≤ Sa (= 496.37 mm) ∴ O.K
▣ TITLE : 상부슬래브 : 제 2경간 중앙부
* 응력 산정
fs = M / [As x (d - χ/3)] = 57.253 x 1000000 / [1301.200 x (360.000 - 72.384/3)]
= 131.002 MPa
χ = -nAs/b + nAs/b√[1 + 2bd/(nAs)]
= -7x1301.200/1000.0 + 7x1301.200/1000.0 x √[(1 + 2x1000.0x360.0/(7x1301.200)]
= 72.384 mm
Use As = 1301.200 mm² (철근도심 : 90.000 mm)
1단 : H16 - 4.0 EA + H13 - 4.0 EA (= 1301.200 mm²) , d1 = 90.00 mm
* 철근의 최대 중심간격
Cc = 90.00 - 16/2 = 82.00 mm
여기서 Cc ; 인장철근이나 긴장재의 표면과 콘크리트 표면사이의 두께(mm)
Smin : 375 x (210 / fs) - 2.5 x Cc = 375 x (210 / 131.00) - 2.5 x 82.00 = 396.14 mm
300 x (210 / fs) = 300 x (210 / 131.00) = 480.91 mm
Sa는 작은 값인 396.14 mm 를 적용
S = 1000.00 / 8.00 Ea = 125.00 ≤ Sa (= 396.14 mm) ∴ O.K
▣ TITLE : 상부슬래브 : 단지점부(우측)
* 응력 산정
fs = M / [As x (d - χ/3)] = 68.569 x 1000000 / [1301.200 x (463.333 - 83.214/3)]
= 120.976 MPa
χ = -nAs/b + nAs/b√[1 + 2bd/(nAs)]
= -7x1301.200/1000.0 + 7x1301.200/1000.0 x √[(1 + 2x1000.0x463.3/(7x1301.200)]
= 83.214 mm
Use As = 1301.200 mm² (철근도심 : 70.000 mm)
1단 : H16 - 4.0 EA + H13 - 4.0 EA (= 1301.200 mm²) , d1 = 70.00 mm
* 철근의 최대 중심간격
Cc = 70.00 - 16/2 = 62.00 mm
여기서 Cc ; 인장철근이나 긴장재의 표면과 콘크리트 표면사이의 두께(mm)
Smin : 375 x (210 / fs) - 2.5 x Cc = 375 x (210 / 120.98) - 2.5 x 62.00 = 495.96 mm
300 x (210 / fs) = 300 x (210 / 120.98) = 520.77 mm
Sa는 작은 값인 495.96 mm 를 적용
S = 1000.00 / 8.00 Ea = 125.00 ≤ Sa (= 495.96 mm) ∴ O.K
▣ TITLE : 하부슬래브 : 단지점부(좌측)
* 응력 산정
fs = M / [As x (d - χ/3)] = 65.120 x 1000000 / [1301.200 x (430.000 - 79.865/3)]
= 124.067 MPa
χ = -nAs/b + nAs/b√[1 + 2bd/(nAs)]
= -7x1301.200/1000.0 + 7x1301.200/1000.0 x √[(1 + 2x1000.0x430.0/(7x1301.200)]
= 79.865 mm
Use As = 1301.200 mm² (철근도심 : 70.000 mm)
1단 : H16 - 4.0 EA + H13 - 4.0 EA (= 1301.200 mm²) , d1 = 70.00 mm
* 철근의 최대 중심간격
Cc = 70.00 - 16/2 = 62.00 mm
여기서 Cc ; 인장철근이나 긴장재의 표면과 콘크리트 표면사이의 두께(mm)
Smin : 375 x (210 / fs) - 2.5 x Cc = 375 x (210 / 124.07) - 2.5 x 62.00 = 479.74 mm
300 x (210 / fs) = 300 x (210 / 124.07) = 507.79 mm
Sa는 작은 값인 479.74 mm 를 적용
S = 1000.00 / 8.00 Ea = 125.00 ≤ Sa (= 479.74 mm) ∴ O.K
▣ TITLE : 하부슬래브 : 제 1경간 중앙부
* 응력 산정
fs = M / [As x (d - χ/3)] = 60.524 x 1000000 / [1301.200 x (410.000 - 77.793/3)]
= 121.108 MPa
χ = -nAs/b + nAs/b√[1 + 2bd/(nAs)]
= -7x1301.200/1000.0 + 7x1301.200/1000.0 x √[(1 + 2x1000.0x410.0/(7x1301.200)]
= 77.793 mm
Use As = 1301.200 mm² (철근도심 : 90.000 mm)
1단 : H16 - 4.0 EA + H13 - 4.0 EA (= 1301.200 mm²) , d1 = 90.00 mm
* 철근의 최대 중심간격
Cc = 90.00 - 16/2 = 82.00 mm
여기서 Cc ; 인장철근이나 긴장재의 표면과 콘크리트 표면사이의 두께(mm)
Smin : 375 x (210 / fs) - 2.5 x Cc = 375 x (210 / 121.11) - 2.5 x 82.00 = 445.25 mm
300 x (210 / fs) = 300 x (210 / 121.11) = 520.20 mm
Sa는 작은 값인 445.25 mm 를 적용
S = 1000.00 / 8.00 Ea = 125.00 ≤ Sa (= 445.25 mm) ∴ O.K
▣ TITLE : 하부슬래브 : 제 2경간 지점부
* 응력 산정
fs = M / [As x (d - χ/3)] = 106.838 x 1000000 / [1940.400 x (430.000 - 95.347/3)]
= 138.265 MPa
χ = -nAs/b + nAs/b√[1 + 2bd/(nAs)]
= -7x1940.400/1000.0 + 7x1940.400/1000.0 x √[(1 + 2x1000.0x430.0/(7x1940.400)]
= 95.347 mm
Use As = 1940.400 mm² (철근도심 : 70.000 mm)
1단 : H19 - 4.0 EA + H16 - 4.0 EA (= 1940.400 mm²) , d1 = 70.00 mm
* 철근의 최대 중심간격
Cc = 70.00 - 19/2 = 60.50 mm
여기서 Cc ; 인장철근이나 긴장재의 표면과 콘크리트 표면사이의 두께(mm)
Smin : 375 x (210 / fs) - 2.5 x Cc = 375 x (210 / 138.27) - 2.5 x 60.50 = 418.31 mm
300 x (210 / fs) = 300 x (210 / 138.27) = 455.65 mm
Sa는 작은 값인 418.31 mm 를 적용
S = 1000.00 / 8.00 Ea = 125.00 ≤ Sa (= 418.31 mm) ∴ O.K
▣ TITLE : 하부슬래브 : 제 2경간 중앙부
* 응력 산정
fs = M / [As x (d - χ/3)] = 60.524 x 1000000 / [1301.200 x (410.000 - 77.793/3)]
= 121.108 MPa
χ = -nAs/b + nAs/b√[1 + 2bd/(nAs)]
= -7x1301.200/1000.0 + 7x1301.200/1000.0 x √[(1 + 2x1000.0x410.0/(7x1301.200)]
= 77.793 mm
Use As = 1301.200 mm² (철근도심 : 90.000 mm)
1단 : H16 - 4.0 EA + H13 - 4.0 EA (= 1301.200 mm²) , d1 = 90.00 mm
* 철근의 최대 중심간격
Cc = 90.00 - 16/2 = 82.00 mm
여기서 Cc ; 인장철근이나 긴장재의 표면과 콘크리트 표면사이의 두께(mm)
Smin : 375 x (210 / fs) - 2.5 x Cc = 375 x (210 / 121.11) - 2.5 x 82.00 = 445.25 mm
300 x (210 / fs) = 300 x (210 / 121.11) = 520.20 mm
Sa는 작은 값인 445.25 mm 를 적용
S = 1000.00 / 8.00 Ea = 125.00 ≤ Sa (= 445.25 mm) ∴ O.K
▣ TITLE : 하부슬래브 : 단지점부(우측)
* 응력 산정
fs = M / [As x (d - χ/3)] = 65.120 x 1000000 / [1301.200 x (430.000 - 79.865/3)]
= 124.067 MPa
χ = -nAs/b + nAs/b√[1 + 2bd/(nAs)]
= -7x1301.200/1000.0 + 7x1301.200/1000.0 x √[(1 + 2x1000.0x430.0/(7x1301.200)]
= 79.865 mm
Use As = 1301.200 mm² (철근도심 : 70.000 mm)
1단 : H16 - 4.0 EA + H13 - 4.0 EA (= 1301.200 mm²) , d1 = 70.00 mm
* 철근의 최대 중심간격
Cc = 70.00 - 16/2 = 62.00 mm
여기서 Cc ; 인장철근이나 긴장재의 표면과 콘크리트 표면사이의 두께(mm)
Smin : 375 x (210 / fs) - 2.5 x Cc = 375 x (210 / 124.07) - 2.5 x 62.00 = 479.74 mm
300 x (210 / fs) = 300 x (210 / 124.07) = 507.79 mm
Sa는 작은 값인 479.74 mm 를 적용
S = 1000.00 / 8.00 Ea = 125.00 ≤ Sa (= 479.74 mm) ∴ O.K
▣ TITLE : 좌측벽체 : 상부
* 응력 산정
fs = M / [As x (d - χ/3)] = 68.568 x 1000000 / [1301.200 x (363.333 - 72.756/3)]
= 155.409 MPa
χ = -nAs/b + nAs/b√[1 + 2bd/(nAs)]
= -7x1301.200/1000.0 + 7x1301.200/1000.0 x √[(1 + 2x1000.0x363.3/(7x1301.200)]
= 72.756 mm
Use As = 1301.200 mm² (철근도심 : 70.000 mm)
1단 : H16 - 4.0 EA + H13 - 4.0 EA (= 1301.200 mm²) , d1 = 70.00 mm
* 철근의 최대 중심간격
Cc = 70.00 - 16/2 = 62.00 mm
여기서 Cc ; 인장철근이나 긴장재의 표면과 콘크리트 표면사이의 두께(mm)
Smin : 375 x (210 / fs) - 2.5 x Cc = 375 x (210 / 155.41) - 2.5 x 62.00 = 351.73 mm
300 x (210 / fs) = 300 x (210 / 155.41) = 405.38 mm
Sa는 작은 값인 351.73 mm 를 적용
S = 1000.00 / 8.00 Ea = 125.00 ≤ Sa (= 351.73 mm) ∴ O.K
▣ TITLE : 좌측벽체 : 중앙부
* 응력 산정
fs = M / [As x (d - χ/3)] = 27.726 x 1000000 / [794.400 x (260.000 - 48.500/3)]
= 143.138 MPa
χ = -nAs/b + nAs/b√[1 + 2bd/(nAs)]
= -7x794.400/1000.0 + 7x794.400/1000.0 x √[(1 + 2x1000.0x260.0/(7x794.400)]
= 48.500 mm
Use As = 794.400 mm² (철근도심 : 90.000 mm)
1단 : H16 - 4.0 EA (= 794.400 mm²) , d1 = 90.00 mm
* 철근의 최대 중심간격
Cc = 90.00 - 16/2 = 82.00 mm
여기서 Cc ; 인장철근이나 긴장재의 표면과 콘크리트 표면사이의 두께(mm)
Smin : 375 x (210 / fs) - 2.5 x Cc = 375 x (210 / 143.14) - 2.5 x 82.00 = 345.17 mm
300 x (210 / fs) = 300 x (210 / 143.14) = 440.13 mm
Sa는 작은 값인 345.17 mm 를 적용
S = 1000.00 / 4.00 Ea = 250.00 ≤ Sa (= 345.17 mm) ∴ O.K
▣ TITLE : 좌측벽체 : 중앙부(부모멘트)
* 응력 산정
fs = M / [As x (d - χ/3)] = 24.767 x 1000000 / [794.400 x (280.000 - 50.519/3)]
= 118.469 MPa
χ = -nAs/b + nAs/b√[1 + 2bd/(nAs)]
= -7x794.400/1000.0 + 7x794.400/1000.0 x √[(1 + 2x1000.0x280.0/(7x794.400)]
= 50.519 mm
Use As = 794.400 mm² (철근도심 : 70.000 mm)
1단 : H16 - 4.0 EA (= 794.400 mm²) , d1 = 70.00 mm
* 철근의 최대 중심간격
Cc = 70.00 - 16/2 = 62.00 mm
여기서 Cc ; 인장철근이나 긴장재의 표면과 콘크리트 표면사이의 두께(mm)
Smin : 375 x (210 / fs) - 2.5 x Cc = 375 x (210 / 118.47) - 2.5 x 62.00 = 509.73 mm
300 x (210 / fs) = 300 x (210 / 118.47) = 531.78 mm
Sa는 작은 값인 509.73 mm 를 적용
S = 1000.00 / 4.00 Ea = 250.00 ≤ Sa (= 509.73 mm) ∴ O.K
▣ TITLE : 좌측벽체 : 하부
* 응력 산정
fs = M / [As x (d - χ/3)] = 65.120 x 1000000 / [1301.200 x (280.000 - 62.889/3)]
= 193.201 MPa
χ = -nAs/b + nAs/b√[1 + 2bd/(nAs)]
= -7x1301.200/1000.0 + 7x1301.200/1000.0 x √[(1 + 2x1000.0x280.0/(7x1301.200)]
= 62.889 mm
Use As = 1301.200 mm² (철근도심 : 70.000 mm)
1단 : H16 - 4.0 EA + H13 - 4.0 EA (= 1301.200 mm²) , d1 = 70.00 mm
* 철근의 최대 중심간격
Cc = 70.00 - 16/2 = 62.00 mm
여기서 Cc ; 인장철근이나 긴장재의 표면과 콘크리트 표면사이의 두께(mm)
Smin : 375 x (210 / fs) - 2.5 x Cc = 375 x (210 / 193.20) - 2.5 x 62.00 = 252.61 mm
300 x (210 / fs) = 300 x (210 / 193.20) = 326.09 mm
Sa는 작은 값인 252.61 mm 를 적용
S = 1000.00 / 8.00 Ea = 125.00 ≤ Sa (= 252.61 mm) ∴ O.K
▣ TITLE : 우측벽체 : 상부
* 응력 산정
fs = M / [As x (d - χ/3)] = 68.569 x 1000000 / [1301.200 x (363.333 - 72.756/3)]
= 155.409 MPa
χ = -nAs/b + nAs/b√[1 + 2bd/(nAs)]
= -7x1301.200/1000.0 + 7x1301.200/1000.0 x √[(1 + 2x1000.0x363.3/(7x1301.200)]
= 72.756 mm
Use As = 1301.200 mm² (철근도심 : 70.000 mm)
1단 : H16 - 4.0 EA + H13 - 4.0 EA (= 1301.200 mm²) , d1 = 70.00 mm
* 철근의 최대 중심간격
Cc = 70.00 - 16/2 = 62.00 mm
여기서 Cc ; 인장철근이나 긴장재의 표면과 콘크리트 표면사이의 두께(mm)
Smin : 375 x (210 / fs) - 2.5 x Cc = 375 x (210 / 155.41) - 2.5 x 62.00 = 351.73 mm
300 x (210 / fs) = 300 x (210 / 155.41) = 405.38 mm
Sa는 작은 값인 351.73 mm 를 적용
S = 1000.00 / 8.00 Ea = 125.00 ≤ Sa (= 351.73 mm) ∴ O.K
▣ TITLE : 우측벽체 : 중앙부
* 응력 산정
fs = M / [As x (d - χ/3)] = 27.726 x 1000000 / [794.400 x (260.000 - 48.500/3)]
= 143.138 MPa
χ = -nAs/b + nAs/b√[1 + 2bd/(nAs)]
= -7x794.400/1000.0 + 7x794.400/1000.0 x √[(1 + 2x1000.0x260.0/(7x794.400)]
= 48.500 mm
Use As = 794.400 mm² (철근도심 : 90.000 mm)
1단 : H16 - 4.0 EA (= 794.400 mm²) , d1 = 90.00 mm
* 철근의 최대 중심간격
Cc = 90.00 - 16/2 = 82.00 mm
여기서 Cc ; 인장철근이나 긴장재의 표면과 콘크리트 표면사이의 두께(mm)
Smin : 375 x (210 / fs) - 2.5 x Cc = 375 x (210 / 143.14) - 2.5 x 82.00 = 345.17 mm
300 x (210 / fs) = 300 x (210 / 143.14) = 440.13 mm
Sa는 작은 값인 345.17 mm 를 적용
S = 1000.00 / 4.00 Ea = 250.00 ≤ Sa (= 345.17 mm) ∴ O.K
▣ TITLE : 우측벽체 : 중앙부(부모멘트)
* 응력 산정
fs = M / [As x (d - χ/3)] = 24.767 x 1000000 / [794.400 x (280.000 - 50.519/3)]
= 118.470 MPa
χ = -nAs/b + nAs/b√[1 + 2bd/(nAs)]
= -7x794.400/1000.0 + 7x794.400/1000.0 x √[(1 + 2x1000.0x280.0/(7x794.400)]
= 50.519 mm
Use As = 794.400 mm² (철근도심 : 70.000 mm)
1단 : H16 - 4.0 EA (= 794.400 mm²) , d1 = 70.00 mm
* 철근의 최대 중심간격
Cc = 70.00 - 16/2 = 62.00 mm
여기서 Cc ; 인장철근이나 긴장재의 표면과 콘크리트 표면사이의 두께(mm)
Smin : 375 x (210 / fs) - 2.5 x Cc = 375 x (210 / 118.47) - 2.5 x 62.00 = 509.72 mm
300 x (210 / fs) = 300 x (210 / 118.47) = 531.78 mm
Sa는 작은 값인 509.72 mm 를 적용
S = 1000.00 / 4.00 Ea = 250.00 ≤ Sa (= 509.72 mm) ∴ O.K
▣ TITLE : 우측벽체 : 하부
* 응력 산정
fs = M / [As x (d - χ/3)] = 65.120 x 1000000 / [1301.200 x (280.000 - 62.889/3)]
= 193.201 MPa
χ = -nAs/b + nAs/b√[1 + 2bd/(nAs)]
= -7x1301.200/1000.0 + 7x1301.200/1000.0 x √[(1 + 2x1000.0x280.0/(7x1301.200)]
= 62.889 mm
Use As = 1301.200 mm² (철근도심 : 70.000 mm)
1단 : H16 - 4.0 EA + H13 - 4.0 EA (= 1301.200 mm²) , d1 = 70.00 mm
* 철근의 최대 중심간격
Cc = 70.00 - 16/2 = 62.00 mm
여기서 Cc ; 인장철근이나 긴장재의 표면과 콘크리트 표면사이의 두께(mm)
Smin : 375 x (210 / fs) - 2.5 x Cc = 375 x (210 / 193.20) - 2.5 x 62.00 = 252.61 mm
300 x (210 / fs) = 300 x (210 / 193.20) = 326.09 mm
Sa는 작은 값인 252.61 mm 를 적용
S = 1000.00 / 8.00 Ea = 125.00 ≤ Sa (= 252.61 mm) ∴ O.K
(2) 처짐검토
▣ 철근콘크리트 부재의 처짐은 시방서에서 규정한 부재의 최소두께를 고려하여
간접적으로 제한한다.
|  | - 경계조건 | : | 1방향 슬래브, 양단연속
|  | - 지 간 | : | L = 3.325 m
- fy = 400 MPa
- 부재두께(T) = 0.45 m
▣ 처짐계산을 하지 않는 경우의 휨 부재의 최소두께 ( fy = 400 MPa 인 경우 )
| 부재 |  | 최소두께 또는 높이 (mm)
|  |  | 단 순 지 지 |  |  | 일 단 연 속 | 양 단 연 속 |  | 캔 틸 레 버
| 1방향 슬래브 |  | l / 20 |  |  | l / 24 | l / 28 |  | l / 10
| 1보 |  | l / 16 |  |  | l / 18.5 | l / 21 |  | l / 8
Tmin = L / 28
T = 3.325 / 28
T = 0.119 m < 0.450 m -----------> O.K

## 기초 지지력 검토
24. 기초 지지력 검토
(1) 하중 산정
1) 고정하중
|  |  | - 구체자중 |  |  | = | 239.488 |  | / | 7 |  | = | 34.212 |  | kN/m²
|  |  | - 상부연직하중 |  |  | = | 76 |  | kN/m² (지하수위 미 고려시)
2) 활하중
|  |  | - 도로 노면 활하중 = |  |  |  | 10 |  | kN/m²
3) 내부 수압
|  |  | - 암거내부수압 |  |  | = | 24 |  | kN/m²
4) 최대 지반 반력
|  |  | Qmax | = | 34.213 |  | + | 76 |  | + | 10 |  | + | 24
|  |  |  | = | 144.213 |  | kN/m²

## 주철근 조립도
25. 주철근 조립도