## 표지
H2-35C 구조계산서
| ▣ 구조형식 |  | : | 지중 2 련 암거
( 내공 : 2@(3.5M ⅹ 3M) )
| ▣ 토 피(FH) |  | = | 8.00 m
| ▣ 지반 조건 |  | : | 토사
[5 empty] | 1. | 설계요약표
[5 empty] | 2. | 설계조건
[5 empty] | 3. | 단면가정
[5 empty] | 4. | 해석모델 및 단면제원(상시)
[5 empty] | 5. | 해석모델 및 단면제원(붕괴방지)
[5 empty] | 6. | 지반반력계수(상시)
[5 empty] | 7. | 지반반력계수(붕괴방지)
[5 empty] | 8. | 하중계산(상시)
[5 empty] | 9. | 하중계산(붕괴방지)
[5 empty] | 10. | 하중재하도(상시)
[5 empty] | 11. | 하중재하도(붕괴방지)
[5 empty] | 12. | 하중계수 및 하중조합
[5 empty] | 13. | INPUT DATA(상시)
[5 empty] | 14. | INPUT DATA(붕괴방지)
[5 empty] | 15. | OUTPUT DATA(상시)
[5 empty] | 16. | OUTPUT DATA(붕괴방지)
[5 empty] | 17. | 단면력정리(상시)
[5 empty] | 18. | 단면력정리(붕괴방지)
[5 empty] | 19. | 단면검토 및 철근량 산정
[5 empty] | 20. | 수평철근 검토
[5 empty] | 21. | 거더,기둥,내측벽체 검토
[5 empty] | 22. | 절점부 검토
[5 empty] | 23. | 사용성 검토
[5 empty] | 24. | 기초 지지력 검토
[5 empty] | 25. | 주철근 조립도

## 설계요약표
1. 설계 요약표
H2-35C (토피=8.0M)
적용하중 | 내구성검토 : 사용하중, 단면검토 : 계수하중
설계조건 | 기초형식 : 직접기초, 토피고 : 8.0m
안정(지지력)검토 | Qmax = 240.797 kN/m²
단면 위치 | 내구성검토 |  |  | 단 면 검 토 | [13 empty] | 절 점 부 보 강
| 균열검토 |  |  | 휨 검 토 | [6 empty] | 전 단 검 토
| 철근간격 mm | 최대간격 mm |  | 사용철근 | Mu kN.m |  | ΦMn kN.m |  | S.F |  | 사용철근 |  | Vu kN |  | ΦVn kN |  | 비고 | ftmax MPa | fta MPa | 사용철근
상부슬래브 : 단지점부(좌측) | 125 | 583.632 |  | H19 - 4.0EA + H16 - 4.0EA | 250.145 |  | 539.429 |  | 2.16 |  | ∴ 전단보강 불필요 | [5 empty] | O.K | 0.519 | 0.637
상부슬래브 : 제 1경간 중앙부 | 125 | 452.236 |  | H19 - 4.0EA + H16 - 4.0EA | 241.296 |  | 455.862 |  | 1.89 |  | ∴ 전단보강 불필요 | [5 empty] | O.K
상부슬래브 : 제 2경간 지점부 | 125 | 430.419 |  | H19 - 8.0EA | 364.604 |  | 634.487 |  | 1.74 |  | ∴ 전단보강 불필요 | [5 empty] | O.K
상부슬래브 : 제 2경간 중앙부 | 125 | 452.236 |  | H19 - 4.0EA + H16 - 4.0EA | 241.296 |  | 455.862 |  | 1.89 |  | ∴ 전단보강 불필요 | [5 empty] | O.K
상부슬래브 : 단지점부(우측) | 125 | 583.629 |  | H19 - 4.0EA + H16 - 4.0EA | 250.146 |  | 539.429 |  | 2.16 |  | ∴ 전단보강 불필요 | [5 empty] | O.K | 0.519 | 0.637
하부슬래브 : 단지점부(좌측) | 125 | 488.447 |  | H16 - 8.0EA | 218.725 |  | 407.534 |  | 1.86 |  | ∴ 전단보강 불필요 | [5 empty] | O.K | 0.631 | 0.637 | H19 @250 - 4EA
하부슬래브 : 제 1경간 중앙부 | 125 | 510.485 |  | H19 - 4.0EA + H16 - 4.0EA | 237.777 |  | 488.849 |  | 2.06 |  | ∴ 전단보강 불필요 | [5 empty] | O.K
하부슬래브 : 제 2경간 지점부 | 125 | 407.137 |  | H22 - 4.0EA + H19 - 4.0EA | 406.935 |  | 681.195 |  | 1.67 |  | ∴ 전단보강 불필요 | [5 empty] | O.K
하부슬래브 : 제 2경간 중앙부 | 125 | 510.485 |  | H19 - 4.0EA + H16 - 4.0EA | 237.777 |  | 488.849 |  | 2.06 |  | ∴ 전단보강 불필요 | [5 empty] | O.K
하부슬래브 : 단지점부(우측) | 125 | 488.447 |  | H16 - 8.0EA | 218.725 |  | 407.534 |  | 1.86 |  | ∴ 전단보강 불필요 | [5 empty] | O.K | 0.631 | 0.637 | H19 @250 - 4EA
좌측벽체 : 상부 | 125 | 397.573 |  | H19 - 4.0EA + H16 - 4.0EA | 250.145 |  | 829.222 |  | 3.31 |  | ∴ 전단보강 불필요 | [5 empty] | O.K
좌측벽체 : 중앙부 | 250 | 501.514 |  | H16 - 4.0EA | 79.748 |  | 795.941 |  | 9.98 |  | ∴ 전단보강 불필요 | [5 empty] | O.K
좌측벽체 : 중앙부(부모멘트) | 250 | 661.968 |  | H16 - 4.0EA | 153.302 |  | 559.444 |  | 3.65 |  | ∴ 전단보강 불필요 | [5 empty] | O.K
좌측벽체 : 하부 | 125 | 266.592 |  | H16 - 8.0EA | 218.725 |  | 598.011 |  | 2.73 |  | ∴ 전단보강 불필요 | [5 empty] | O.K
우측벽체 : 상부 | 125 | 397.571 |  | H19 - 4.0EA + H16 - 4.0EA | 250.146 |  | 829.168 |  | 3.31 |  | ∴ 전단보강 불필요 | [5 empty] | O.K
우측벽체 : 중앙부 | 250 | 501.516 |  | H16 - 4.0EA | 79.859 |  | 796.12 |  | 9.97 |  | ∴ 전단보강 불필요 | [5 empty] | O.K
우측벽체 : 중앙부(부모멘트) | 250 | 963.229 |  | H19 - 4.0EA | 152.761 |  | 670.206 |  | 4.39 |  | ∴ 전단보강 불필요 | [5 empty] | O.K
우측벽체 : 하부 | 125 | 266.592 |  | H16 - 8.0EA | 218.725 |  | 598.011 |  | 2.73 |  | ∴ 전단보강 불필요 | [5 empty] | O.K
기둥단면검토
기둥 위치 | 기둥 형태 |  | 사용 철근 |  |  | e |  | eb |  | Pu |  | ΦPn |  | Mu |  | ΦMn |  | 비 고
[6 empty] | (mm) |  | (mm) |  | (kN) |  | (kN) |  | (kN.m) |  | (kN.m)
P1 | 벽 체 |  | H13 |  |  | 0 |  | 135.217 |  | 1150.926 |  | 4443.277 |  | 0 |  | 0.001 |  | 축력 최대시
[6 empty] | 37.767 |  | 135.217 |  | 639.89 |  | 5354.718 |  | 24.166 |  | 202.229 |  | 모멘트 최대시

## 설계조건
2. 설계조건
1) 구조형식
- 지중 2 련 암거 ( 내공 : 2@(3.5M ⅹ 3M), 사각 : 90°)
2) 재료 중량
| - 철근콘크리트 |  |  | = | 24.5 |  | kN/m³
| - 지 하 수 |  |  | = | 10 |  | kN/m³
3) 사용재료의 강도
| - 콘크리트 강도 |  | (fck) |  | = | 24 |  |  | MPa
| - 콘크리트 탄성계수 |  | (Ec) |  | = | 27000 |  |  | MPa
| - 철근(SD400) |  | (fy) |  | = | 400 |  |  | MPa
| - 철근의 탄성계수 |  | (Es) |  | = | 200000 |  |  | MPa
4) 토압계산에 사용되는 흙의 단위중량
: 입도배합이 양호한 모래, 자갈, 경암 및 일반적인 모래
| - 일 반 |  |  |  | = | 19 |  | kN/m³
| - 수 중 |  |  |  | = | 10 |  | kN/m³
5) 지진계수
| - 내진등급 : | II등급 (위험도 계수 : 1.000)
| - 지진구역 : | I 구역 (지진구역계수 : 0.110)
| - 지반종류 : | Sd
- 붕괴방지수준
| 6) 노면활하중 (DB-24 적용) |  |  |  |  | = | 10 |  | kN/m² |  | (∵ 토피 : | 8 | m | )
7) 토 사
| - 흙의 습윤 단위중량 | [5 empty] | = | 19 |  | kN/m³
| - 흙의 수중 단위중량 | [5 empty] | = | 10 |  | kN/m³
| - 흙의 내부마찰각 | [5 empty] | = | 30.0°
| - 정지토압계수 |  |  |  | (Ko) |  | = | 1-sinΦ |  | = | 0.5
8) 설계방법
- 강도설계법 : 부재의 단면검토 (슬래브, 벽체, 보, 기둥)
- 허용응력 설계법 : 사용성 검토 (처짐, 균열, 절점부보강 등)
| 9) 사용프로그램 : |  | SAP2000
10) 참고문헌
| - 콘크리트 구조설계기준.해설 |  |  |  |  | : 한국콘크리트학회(2007)
| - 도로교 설계기준 |  |  |  |  | : 건설교통부(2005)
| - 철도설계기준 (철도교편) |  |  |  |  | : 건설교통부(2004)
| - 철도설계기준 (노반편) |  |  |  |  | : 건설교통부(2004)
| - 도시철도 내진설계기준 |  |  |  |  | : 건설교통부(2005)

## 단면가정
3. 단면 가정

## 해석모델 및 단면제원(상시)
4. 해석모델 및 단면제원 (상시)
1) Modeling
본 구조물과 같은 지하 박스는 종방향으로 동일한 패턴이 반복·지속되므로 평면 해석이 가능하다.
따라서 구조해석용 프로그램인 SAP2000을 이용하여 2차원 보요소를 사용하여 구조해석을 수행하도록
한다. 해석 모델에서 하부슬래브와 지반이 접하는 부분은 NLLink요소로 모델링을 하였는데, 지반반력
스프링의 특성이 압축에만 저항하고 인장에는 저항하지 못하기 때문에 이를 해석에서 반영하기 위하여
압축에만 저항하는 GAP 특성을 이용하여 모형화 하였다.
이와같은 모형화 기법은 하부슬래브의 지지지반을 탄성체로 보고 해석하기 위한 것으로, 그 이론적
근거는 BEF(Beams on Elastic Foundation) Analogy에 바탕을 두고 있다.
2) 단면제원
| NO | A (m²) |  |  |  | I (m⁴) |  | 부 재
| 1 | 0.850 × 1.000 = 0.850 |  |  |  | 0.05118 |  | 1~24
| 2 | 0.600 × 1.000 = 0.600 |  |  |  | 0.018 |  | 25~29,42~46
| 3 | 0.800 × 1.000 = 0.800 |  |  |  | 0.04267 |  | 30~41
| 4 | 0.400 × 1.000 = 0.400 |  |  |  | 0.00533 |  | 47
3) 단면좌표
(단위 : m)
| 절점번호 |  | X | Z | 절점번호 |  | X |  | Z
| 1 |  | 0.3 | 0.425 | 33 |  | 6.25 |  | 4.25
| 2 |  | 0.6 | 0.425 | 34 |  | 5.22 |  | 4.25
| 3 |  | 0.8 | 0.425 | 35 |  | 4.5 |  | 4.25
| 4 |  | 1.3 | 0.425 | 36 |  | 4.3 |  | 4.25
| 5 |  | 1.37 | 0.425 | 37 |  | 4.1 |  | 4.25
| 6 |  | 1.8 | 0.425 | 38 |  | 3.38 |  | 4.25
| 7 |  | 2.3 | 0.425 | 39 |  | 2.35 |  | 4.25
| 8 |  | 2.8 | 0.425 | 40 |  | 1.32 |  | 4.25
| 9 |  | 3.3 | 0.425 | 41 |  | 0.6 |  | 4.25
| 10 |  | 3.33 | 0.425 | 42 |  | 0.3 |  | 4.25
| 11 |  | 3.8 | 0.425 | 43 |  | 0.3 |  | 3.85
| 12 |  | 4.1 | 0.425 | 44 |  | 0.3 |  | 3.33
| 13 |  | 4.3 | 0.425 | 45 |  | 0.3 |  | 1.37
| 14 |  | 4.5 | 0.425 | 46 |  | 0.3 |  | 0.85
| 15 |  | 4.8 | 0.425 | 47 |  | 0.3 |  | -0.075
| 16 |  | 5.27 | 0.425 | 48 |  | 0.8 |  | -0.075
| 17 |  | 5.3 | 0.425 | 49 |  | 1.3 |  | -0.075
| 18 |  | 5.8 | 0.425 | 50 |  | 1.8 |  | -0.075
| 19 |  | 6.3 | 0.425 | 51 |  | 2.3 |  | -0.075
| 20 |  | 6.8 | 0.425 | 52 |  | 2.8 |  | -0.075
| 21 |  | 7.23 | 0.425 | 53 |  | 3.3 |  | -0.075
| 22 |  | 7.3 | 0.425 | 54 |  | 3.8 |  | -0.075
| 23 |  | 7.8 | 0.425 | 55 |  | 4.3 |  | -0.075
| 24 |  | 8 | 0.425 | 56 |  | 4.8 |  | -0.075
| 25 |  | 8.3 | 0.425 | 57 |  | 5.3 |  | -0.075
| 26 |  | 8.3 | 0.85 | 58 |  | 5.8 |  | -0.075
| 27 |  | 8.3 | 1.37 | 59 |  | 6.3 |  | -0.075
| 28 |  | 8.3 | 3.33 | 60 |  | 6.8 |  | -0.075
| 29 |  | 8.3 | 3.85 | 61 |  | 7.3 |  | -0.075
| 30 |  | 8.3 | 4.25 | 62 |  | 7.8 |  | -0.075
| 31 |  | 8 | 4.25 | 63 |  | 8.3 |  | -0.075
| 32 |  | 7.28 | 4.25

## 해석모델 및 단면제원(붕괴방지)
5. 해석모델 및 단면제원 (지진시)
1) Modeling
지중구조물의 경우 구조물의 겉보기 중량이 주변지반의 중량과 비교하여 가볍거나 혹은 같은 정도이고
지중구조물의 대부분이 주위가 지반으로 둘러 싸여 있음으로 인하여 발산감쇠(Radiation damping)가 커서
진동이 발생하여도 짧은 시간 안에 진정되는 특성을 갖고있다. 이 때문에 지중구조물의 경우 관성력에
의한 응답의 증폭은 크지 않으며, 주변 지반의 움직임에 따라서 거동하게 된다. 따라서, 지중구조물에
발생하는 응력은 관성력에 의한 영향보다도 구조물 주변지반의 상대적인 변위에 의해 크게 영향을 받게
된다.이와같은 사실에 근거하여, 지진시에 발생하는 지반의 변위를 구조물에 작용시켜서 지중구조물에
발생하는 응력을 정적으로 구하는 방법인 응답변위법을 적용한다.
2) 단면제원
| NO | A (m²) |  |  |  | I (m⁴) |  | 부 재
| 1 | 0.850 × 1.000 = 0.850 |  |  |  | 0.05118 |  | 1~24
| 2 | 0.600 × 1.000 = 0.600 |  |  |  | 0.018 |  | 25~36,61~72
| 3 | 0.800 × 1.000 = 0.800 |  |  |  | 0.04267 |  | 37~60
| 4 | 0.400 × 1.000 = 0.400 |  |  |  | 0.00533 |  | 73
3) 단면좌표
(단위 : m)
| 절점번호 |  | X | Z | 절점번호 |  | X |  | Z
| 1 |  | 0.3 | 0.425 | 62 |  | 0.3 |  | 3.85
| 2 |  | 0.6 | 0.425 | 63 |  | 0.3 |  | 3.704
| 3 |  | 0.8 | 0.425 | 64 |  | 0.3 |  | 3.33
| 4 |  | 1.3 | 0.425 | 65 |  | 0.3 |  | 3.157
| 5 |  | 1.37 | 0.425 | 66 |  | 0.3 |  | 2.611
| 6 |  | 1.8 | 0.425 | 67 |  | 0.3 |  | 2.337
| 7 |  | 2.3 | 0.425 | 68 |  | 0.3 |  | 2.064
| 8 |  | 2.8 | 0.425 | 69 |  | 0.3 |  | 1.518
| 9 |  | 3.3 | 0.425 | 70 |  | 0.3 |  | 1.37
| 10 |  | 3.33 | 0.425 | 71 |  | 0.3 |  | 0.971
| 11 |  | 3.8 | 0.425 | 72 |  | 0.3 |  | 0.85
| 12 |  | 4.1 | 0.425 | 73 |  | 0.3 |  | -0.075
| 13 |  | 4.3 | 0.425 | 74 |  | 0.8 |  | -0.075
| 14 |  | 4.5 | 0.425 | 75 |  | 1.3 |  | -0.075
| 15 |  | 4.8 | 0.425 | 76 |  | 1.8 |  | -0.075
| 16 |  | 5.27 | 0.425 | 77 |  | 2.3 |  | -0.075
| 17 |  | 5.3 | 0.425 | 78 |  | 2.8 |  | -0.075
| 18 |  | 5.8 | 0.425 | 79 |  | 3.3 |  | -0.075
| 19 |  | 6.3 | 0.425 | 80 |  | 3.8 |  | -0.075
| 20 |  | 6.8 | 0.425 | 81 |  | 4.3 |  | -0.075
| 21 |  | 7.23 | 0.425 | 82 |  | 4.8 |  | -0.075
| 22 |  | 7.3 | 0.425 | 83 |  | 5.3 |  | -0.075
| 23 |  | 7.8 | 0.425 | 84 |  | 5.8 |  | -0.075
| 24 |  | 8 | 0.425 | 85 |  | 6.3 |  | -0.075
| 25 |  | 8.3 | 0.425 | 86 |  | 6.8 |  | -0.075
| 26 |  | 8.3 | 0.85 | 87 |  | 7.3 |  | -0.075
| 27 |  | 8.3 | 0.971 | 88 |  | 7.8 |  | -0.075
| 28 |  | 8.3 | 1.37 | 89 |  | 8.3 |  | -0.075
| 29 |  | 8.3 | 1.518 | 90 |  | 8.8 |  | 0.425
| 30 |  | 8.3 | 2.064 | 91 |  | 8.8 |  | 0.971
| 31 |  | 8.3 | 2.337 | 92 |  | 8.8 |  | 1.518
| 32 |  | 8.3 | 2.611 | 93 |  | 8.8 |  | 2.064
| 33 |  | 8.3 | 3.157 | 94 |  | 8.8 |  | 2.611
| 34 |  | 8.3 | 3.33 | 95 |  | 8.8 |  | 3.157
| 35 |  | 8.3 | 3.704 | 96 |  | 8.8 |  | 3.704
| 36 |  | 8.3 | 3.85 | 97 |  | 8.8 |  | 4.25
| 37 |  | 8.3 | 4.25 | 98 |  | 8.3 |  | 4.75
| 38 |  | 8 | 4.25 | 99 |  | 7.8 |  | 4.75
| 39 |  | 7.8 | 4.25 | 100 |  | 7.3 |  | 4.75
| 40 |  | 7.3 | 4.25 | 101 |  | 6.8 |  | 4.75
| 41 |  | 7.28 | 4.25 | 102 |  | 6.3 |  | 4.75
| 42 |  | 6.8 | 4.25 | 103 |  | 5.8 |  | 4.75
| 43 |  | 6.3 | 4.25 | 104 |  | 5.3 |  | 4.75
| 44 |  | 5.8 | 4.25 | 105 |  | 4.8 |  | 4.75
| 45 |  | 5.3 | 4.25 | 106 |  | 4.3 |  | 4.75
| 46 |  | 5.22 | 4.25 | 107 |  | 3.8 |  | 4.75
| 47 |  | 4.8 | 4.25 | 108 |  | 3.3 |  | 4.75
| 48 |  | 4.5 | 4.25 | 109 |  | 2.8 |  | 4.75
| 49 |  | 4.3 | 4.25 | 110 |  | 2.3 |  | 4.75
| 50 |  | 4.1 | 4.25 | 111 |  | 1.8 |  | 4.75
| 51 |  | 3.8 | 4.25 | 112 |  | 1.3 |  | 4.75
| 52 |  | 3.38 | 4.25 | 113 |  | 0.8 |  | 4.75
| 53 |  | 3.3 | 4.25 | 114 |  | 0.3 |  | 4.75
| 54 |  | 2.8 | 4.25 | 115 |  | -0.2 |  | 4.25
| 55 |  | 2.3 | 4.25 | 116 |  | -0.2 |  | 3.704
| 56 |  | 1.8 | 4.25 | 117 |  | -0.2 |  | 3.157
| 57 |  | 1.32 | 4.25 | 118 |  | -0.2 |  | 2.611
| 58 |  | 1.3 | 4.25 | 119 |  | -0.2 |  | 2.064
| 59 |  | 0.8 | 4.25 | 120 |  | -0.2 |  | 1.518
| 60 |  | 0.6 | 4.25 | 121 |  | -0.2 |  | 0.971
| 61 |  | 0.3 | 4.25 | 122 |  | -0.2 |  | 0.425

## 지반반력계수(상시)
6. 지반반력계수 (상시)
< 연직방향 지반반력계수 >
- 사질토층이 우세한 경우
- 사질토와 점성토의 혼합층인 경우
- 점성토층이 우세한 경우
α = Eo 의 산정방법에 대한 보정계수
Eo = 지반의 탄성계수
- 연직방향 지반반력계수 (Kv)
여기서,
Eo : 지반탄성계수 (kN/m²)
|  | α | = | 1 | (표준관입시험치 N값을 이용하여 Eo= 2800N(kN/m²)으로 추정한 변형계수)
|  | N | = | 15
|  | Eo | = | 2800 × N |  | = | 42000 | kN/m²
|  | Bv | = | √( B × B ) |  | = | √( 8.600 × 8.600 ) |  |  | = | 8.6 | m (L > B)
|  | Kvo | = | 1 / 0.3 × 1 × 42000 |  | = | 140000 | kN/m³
|  | Kv | = | 140000.000 × ( 8.600 / 0.3 )^( -3 / 4 ) | [5 empty] | = | 11300.434 | kN/m³
| 지반반력계수 |  |  | 계 산 식 |  |  |  |  | 해당 절점
| Kv1 |  |  | Kvⅹ(0.600/2 + 0.500/2) = 6215 kN/m |  |  |  |  | 1,25
| Kv2 |  |  | Kvⅹ(0.500/2 + 0.500/2) = 5650 kN/m |  |  |  |  | 3~4,6~9,11,13,15,17~20,22,23
| Kh |  |  | 1E10 kN/m (무한강성) |  |  |  |  | 1

## 지반반력계수(붕괴방지)
7. 지반반력계수 (붕괴방지)
1) 지반탄성계수의 산정
※ 성토재 (심도 : 3.800m ~ 0.000m)
- Vo (초기상태 전단파 속도) = 80 × N^(1/3) = 80 × 15^(1/3) = 197.3 m/sec
- Vs (붕괴방지수준의 전단파 속도) =0.5 × Vo = 0.5 × 197.3 = 98.7 m/sec
- Gd (전단탄성계수) = w / g × Vs² ( w : 흙의 단위중량, g : 중력계수 )
= 19 / 9.810 × 98.7² = 18868.0 kN/m²
- Ed (탄성계수) = 2 × ( 1 + ν ) × Gd ( ν : 흙의 포아슨 비 )
= 2 × ( 1 + 0.4 ) × 18868.0 = 52830.4 kN/m²
2) 지반반력계수의 산정
① 상부슬래브의 연직방향 지반반력계수 - (제0토층,성토재)
|  |  | Bv | = | √( B × B ) |  |  |  | = | √( 8.600 × 8.600 ) |  |  |  |  | = | 8.6 |  |  | m
|  |  | Kvo | = | 1 / 0.3 × α × Ed |  |  |  | = | 1 / 0.3 × 2 × 52830.4 |  |  |  |  | = | 352202.67 |  |  | kN/m³
|  |  | Kv | = | 352202.670 × ( 8.600 / 0.3 )^( -3 / 4 ) | [9 empty] | = | 28428.88 |  |  | kN/m³
② 상부슬래브의 전단 지반반력계수 - (제0토층,성토재)
|  |  | Ksb | = | λ × Kv |  |  |  | = | 1/3.0 × 28428.880 |  |  |  |  | = | 9476.29 |  |  | kN/m³
③ 하부슬래브의 연직방향 지반반력계수 - (제0토층,성토재)
|  |  | Bv | = | √( B × B ) |  |  |  | = | √( 8.600 × 8.600 ) |  |  |  |  | = | 8.6 |  |  | m
|  |  | Kvo | = | 1 / 0.3 × α × Ed |  |  |  | = | 1 / 0.3 × 2 × 52830.4 |  |  |  |  | = | 352202.67 |  |  | kN/m³
|  |  | Kv | = | 352202.670 × ( 8.600 / 0.3 )^( -3 / 4 ) | [9 empty] | = | 28428.88 |  |  | kN/m³
④ 하부슬래브의 전단 지반반력계수 - (제0토층,성토재)
|  |  | Ksb | = | λ × Kv |  |  |  | = | 1/3.0 × 28428.880 |  |  |  |  | = | 9476.29 |  |  | kN/m³
⑤ 측벽의 수평방향 지반반력계수 - (제0토층,성토재)
|  |  | Bh | = | √( H × H ) |  |  |  | = | √( 4.650 × 4.650 ) |  |  |  |  | = | 4.65 |  |  | m
|  |  | Kho | = | 1 / 0.3 × α × Ed |  |  |  | = | 1 / 0.3 × 2 × 52830.4 |  |  |  |  | = | 352202.67 |  |  | kN/m³
|  |  | Kh | = | 352202.670 × ( 4.650 / 0.3 )^( -3 / 4 ) | [9 empty] | = | 45086.22 |  |  | kN/m³
⑥ 측벽의 전단 지반반력계수 - (제0토층,성토재)
|  |  | Kss | = | λ × Kh |  |  |  | = | 1/3.0 × 45086.220 |  |  |  |  | = | 15028.74 |  |  | kN/m³
⑦ 적용 지반반력계수
- 상부슬래브
|  | 지반반력계수 |  |  | 계 산 식 | [8 empty] | 해당 절점
|  | Kv1 |  |  | Kvⅹ(0.500/2 + 0.600/2) = 15636 kN/m | [8 empty] | 37,61
|  | Ksb1 |  |  | Ksbⅹ(0.500/2 + 0.600/2) = 5212 kN/m
|  | Kv2 |  |  | Kvⅹ(0.500/2 + 0.500/2) = 14214 kN/m | [8 empty] | 39~40,42~45,47,49,51,53~56,58,59
|  | Ksb2 |  |  | Ksbⅹ(0.500/2 + 0.500/2) = 4738 kN/m
- 측벽
|  | 지반반력계수 |  |  | 계 산 식 | [8 empty] | 해당 절점
|  | Kh1 |  |  | Khⅹ(0.546/2 + 0.850/2) = 31470 kN/m | [8 empty] | 1,25
|  | Kss1 |  |  | Kssⅹ(0.546/2 + 0.850/2) = 10490 kN/m
|  | Kh2 |  |  | Khⅹ(0.546/2 + 0.546/2) = 24617 kN/m | [8 empty] | 27,29~30,32~33,35,63,65~66,68~69,71
|  | Kss2 |  |  | Kssⅹ(0.546/2 + 0.546/2) = 8206 kN/m
|  | Kh3 |  |  | Khⅹ(0.546/2 + 0.800/2) = 30343 kN/m | [8 empty] | 37,61
|  | Kss3 |  |  | Kssⅹ(0.546/2 + 0.800/2) = 10114 kN/m
- 하부슬래브
|  | 지반반력계수 |  |  | 계 산 식 | [8 empty] | 해당 절점
|  | Kv1 |  |  | Kvⅹ(0.600/2 + 0.500/2) = 15636 kN/m | [8 empty] | 1,25
|  | Ksb1 |  |  | Ksbⅹ(0.600/2 + 0.500/2) = 5212 kN/m
|  | Kv2 |  |  | Kvⅹ(0.500/2 + 0.500/2) = 14214 kN/m | [8 empty] | 3~4,6~9,11,13,15,17~20,22,23
|  | Ksb2 |  |  | Ksbⅹ(0.500/2 + 0.500/2) = 4738 kN/m
3) 지반계수 산정
① 위험도 계수 (I)
- 내진성능 목표
|  | 설 계 지 진 | 성능기준 재현주기 | [5 empty] | 기 능 수 행 |  |  |  |  | 붕 괴 방 지
|  |  | 50년 | [5 empty] | II 등급
|  |  | 100년 | [5 empty] | I 등급
|  |  | 200년 | [5 empty] | 특 등급
|  |  | 500년 | [10 empty] | II 등급
|  |  | 1000년 | [10 empty] | I 등급
|  |  | 2400년 | [10 empty] | 특 등급
- 위험도 계수
|  | 재현주기 (년) |  |  |  | 50 |  | 100 |  |  | 200 |  | 500 |  | 1000 |  |  | 2400
|  | 위험도계수,I |  |  |  | 0.4 |  | 0.57 |  |  | 0.73 |  | 1 |  | 1.4 |  |  | 2
② 지진구역 계수(Z)
- 지진구역 구분
|  | 지진구역 |  |  |  | 행정구역 | [10 empty] | 구역계수, Z
|  | I |  |  |  | 시 | 서울특별시, 인천광역시, 대전광역시, 부산광역시, 대구광역시, 울산광역시, 광주광역시 | [9 empty] | 0.11
[6 empty] | 도 | 경기도, 강원도 남부, 충청북도, 충청남도, 경상북도, 경상남도, 전라북도, 전라남도 북동부
|  | II |  |  |  | 도 | 강원도 북부, 전라남도 남서부, 제주도 | [9 empty] | 0.07
③ 설계 지반 종류
|  | 지반 분류 |  | 지반종류의 호칭 |  |  |  | 상부 30m 에 대한 평균 지반 특성
[8 empty] | 전단파 속도 Z(m/s) |  |  |  | 표준관입시험 N(Nch) (blow/foot) |  |  |  | 비배수전단강도 Su(kPa)
|  | Sa |  | 경암지반 |  |  |  | 1500초과 |  |  |  | - |  |  |  | -
|  | Sb |  | 보통암지반 |  |  |  | 760에서 1500
|  | Sc |  | 매우 조밀한 토사지반 또는 연암지반 |  |  |  | 360에서 760 |  |  |  | > 50 |  |  |  | > 100
|  | Sd |  | 단단한 토사지반 |  |  |  | 180에서 360 |  |  |  | 15에서 50 |  |  |  | 50에서 100
|  | Se |  | 연약한 토사지반 |  |  |  | 180미만 |  |  |  | < 15 |  |  |  | < 50
|  | Sf |  | 부지 고유의 특성평가가 요구되는 지반
④ 지진계수 Ca, Cv
|  | 지역계수 |  |  |  | 지반종류 |  |  |  |  | 지진계수
[11 empty] | Ca |  |  |  | Cv
|  | 1 |  |  |  | Sa |  |  |  |  | 0.09 |  |  |  | 0.09
[6 empty] | Sb |  |  |  |  | 0.11 |  |  |  | 0.11
[6 empty] | Sc |  |  |  |  | 0.13 |  |  |  | 0.18
[6 empty] | Sd |  |  |  |  | 0.16 |  |  |  | 0.23
[6 empty] | Se |  |  |  |  | 0.22 |  |  |  | 0.37
|  | 2 |  |  |  | Sa |  |  |  |  | 0.05 |  |  |  | 0.05
[6 empty] | Sb |  |  |  |  | 0.07 |  |  |  | 0.07
[6 empty] | Sc |  |  |  |  | 0.08 |  |  |  | 0.11
[6 empty] | Sd |  |  |  |  | 0.11 |  |  |  | 0.16
[6 empty] | Se |  |  |  |  | 0.17 |  |  |  | 0.23
⑤ 설계 수평 지진계수 (KH)
- 지표면의 설계 수평지진 계수(붕괴방지수준) : KH = I × Ca = 1.00 × 0.16 = 0.160

## 하중계산(상시)
8. 하 중 계 산 (상시)
1) 구체자중 - 프로그램내에서 내에서 자동계산
2) 고정하중 ( 지하수가 없을 경우 )
|  | - 토 사 |  |  |  |  | : | 8.00 × 19.00 |  |  |  |  | = | 152 |  | kN/m²
[12 empty] | ∴ Total Wd1 | = | 152 |  | kN/m²
3) 활 하 중
- 노면 활하중(DB-24 적용)
① 상부 슬래브에 작용하는 하중 (Wl1) - 토피 4m 이상
|  |  | - Wl1 |  | = | 10.000 kN/m²
② 측벽에 작용하는 하중 (Wl2)
|  |  | - Wl2 |  | = | 10.000 × 0.500 |  |  | = | 5 | kN/m²
4) 토 압 (지하수가 없을경우)
|  | - Wh1 |  | = | (8.400 × 19.000) × 0.500 | [9 empty] | = | 79.8 | kN/m²
|  | - Wh2 |  | = | 79.800 + 0.400 × 19.000 × 0.500 | [9 empty] | = | 83.6 | kN/m²
|  | - Wh3 |  | = | 83.600 + 0.520 × 19.000 × 0.500 | [9 empty] | = | 88.54 | kN/m²
|  | - Wh4 |  | = | 88.540 + 1.960 × 19.000 × 0.500 | [9 empty] | = | 107.16 | kN/m²
|  | - Wh5 |  | = | 107.160 + 0.520 × 19.000 × 0.500 | [9 empty] | = | 112.1 | kN/m²
|  | - Wh6 |  | = | 112.100 + 0.425 × 19.000 × 0.500 | [9 empty] | = | 116.138 | kN/m²
5) 암거내부수압
- Win = 24.000 kN/m²

## 하중계산(붕괴방지)
9. 하 중 계 산 (붕괴방지)
1) 고유주기(Tg)
|  | 지 반 |  |  | Hi(m) |  | Vsi(m/sec) |  |  |  | γ(kN/m³) |  |  | Tg'(sec)
|  | 성토재 |  |  | 11.8 |  | 197.3 |  |  |  | 19 |  |  | 0.239
|  | 계 | [11 empty] | 0.239
Tg = 1.25 Tg' = 1.25 × 0.239 = 0.299 sec
2) 통제주기(Ts)
Ts = Cv / (2.5 × Ca) = 0.230 / (2.5 × 0.160) = 0.575 sec
To = 0.2 × Ts = 0.2 × 0.575 = 0.115 sec
3) 감쇠율에 대한 보정계수(Cd)
① 성능수준별 감쇠율(h)
- 붕괴방지수준 : h = 0.2
|  | ② 보정계수 | [5 empty] | = | 0.667
| 4) 가속도 응답스펙트럼(Sa) |  |  |  |  | - 붕괴방지수준시(재현주기 500년적용)
- 0 ≤ Tg ＜ To 일때
Sa = [Ca+(2.5×Ca-Ca)/To×Tg]×g×I×Cd
- To ≤ Tg ＜ Ts 일때
Sa = 2.5×Ca×g×I×Cd
= 2.617 m/s²
- Tg ≥ Ts 일때
Sa = Cv×g×I×Cd/Tg
| 5) 속도 응답스펙트럼(Sv) |  |  |  |  | - 붕괴방지수준시(재현주기 500년적용)
Sv = Tg/2π × Sa = 0.299 / 2π × 2.617 = 0.125 m/s
6) 설계응답 응답스펙트럼
7) 상부슬래브 지반변위 하중
|  | - 상부슬래브 심도 | [6 empty] | = | 8.4 |  | m
|  | - 하부슬래브 심도 | [6 empty] | = | 12.225 |  | m
|  | - 기반암 심도(H) | [6 empty] | = | 30 |  | m
U(Zu) = 2 / π²× 0.125 × 0.299 × cos(π× 8.400 / (2 × 30.000)) = 0.006853
U(Zb) = 2 / π²× 0.125 × 0.299 × cos(π× 12.225 / (2 × 30.000)) = 0.006074
Po = Ksb,top × (U(Zu) - U(Zb))
= 9476.290 × (0.006853 - 0.006074) = 7.382 kN/m²
8) 측벽 지반변위 하중
P(z) = Kh × (Uh(z) - Uh(b))
|  | z(m) |  | Kh (kN/m³) |  |  |  | U(Zh) (m) |  |  |  |  | U(Zh) - U(Zb) (m) |  | P(z) (kN/m²)
|  | 8.4 |  | 45086.22 |  |  |  | 0.006853 |  |  |  |  | 0.000779 |  | 35.122
|  | 8.8 |  | 45086.22 |  |  |  | 0.006784 |  |  |  |  | 0.00071 |  | 32.011
|  | 8.946 |  | 45086.22 |  |  |  | 0.006758 |  |  |  |  | 0.000684 |  | 30.839
|  | 9.32 |  | 45086.22 |  |  |  | 0.00669 |  |  |  |  | 0.000616 |  | 27.773
|  | 9.493 |  | 45086.22 |  |  |  | 0.006657 |  |  |  |  | 0.000583 |  | 26.285
|  | 10.039 |  | 45086.22 |  |  |  | 0.006551 |  |  |  |  | 0.000477 |  | 21.506
|  | 10.313 |  | 45086.22 |  |  |  | 0.006496 |  |  |  |  | 0.000422 |  | 19.026
|  | 10.586 |  | 45086.22 |  |  |  | 0.00644 |  |  |  |  | 0.000366 |  | 16.502
|  | 11.132 |  | 45086.22 |  |  |  | 0.006323 |  |  |  |  | 0.000249 |  | 11.227
|  | 11.28 |  | 45086.22 |  |  |  | 0.006291 |  |  |  |  | 0.000217 |  | 9.784
|  | 11.679 |  | 45086.22 |  |  |  | 0.006201 |  |  |  |  | 0.000127 |  | 5.726
|  | 11.8 |  | 45086.22 |  |  |  | 0.006174 |  |  |  |  | 0.0001 |  | 4.509
|  | 12.225 |  | 45086.22 |  |  |  | 0.006074 |  |  |  |  | 0 |  | 0
9) 주면 전단력
Uh1 = 1 /(π×H) × Sv × Tg × sin(π×Zu/(2 × H))
Uh2 = 1 /(π×H) × Sv × Tg × sin(π×Zb/(2 × H))
Vu = Gd × f'(Uh1) = 18868.000 × 0.000169 = 3.190 kN/m²
Vb = Gd × f'(Uh2) = 18868.000 × 0.000237 = 4.470 kN/m²
Vs = (Vu - Vb) / 2 = (3.190 + 4.470) / 2 = 3.830 kN/m²
10) 구체 관성력
fi = (Ai × rcon'c × KH × (1 - 0.015 × Zi)
① 상부슬래브
fu = 0.800 × 24.500 × 0.160 × (1 - 0.015 × 8.400) = 2.741 kN/m²
② 하부슬래브
fb = 0.850 × 24.500 × 0.160 × (1 - 0.015 × 12.225) = 2.721 kN/m²
③ 중간벽체
fu1 = 0.400 × 24.500 × 0.160 × (1 - 0.015 × 8.400) = 1.370 kN/m²
fb1 = 0.400 × 24.500 × 0.160 × (1 - 0.015 × 12.225) = 1.280 kN/m²
④ 측벽
f1 = 0.600 × 24.500 × 0.160 × (1 - 0.015 × 8.400) = 2.056 kN/m²
f2 = 0.600 × 24.500 × 0.160 × (1 - 0.015 × 8.800) = 2.042 kN/m²
f3 = 0.600 × 24.500 × 0.160 × (1 - 0.015 × 8.946) = 2.036 kN/m²
f4 = 0.600 × 24.500 × 0.160 × (1 - 0.015 × 9.320) = 2.023 kN/m²
f5 = 0.600 × 24.500 × 0.160 × (1 - 0.015 × 9.493) = 2.017 kN/m²
f6 = 0.600 × 24.500 × 0.160 × (1 - 0.015 × 10.039) = 1.998 kN/m²
f7 = 0.600 × 24.500 × 0.160 × (1 - 0.015 × 10.313) = 1.988 kN/m²
f8 = 0.600 × 24.500 × 0.160 × (1 - 0.015 × 10.586) = 1.979 kN/m²
f9 = 0.600 × 24.500 × 0.160 × (1 - 0.015 × 11.132) = 1.959 kN/m²
f10 = 0.600 × 24.500 × 0.160 × (1 - 0.015 × 11.280) = 1.954 kN/m²
f11 = 0.600 × 24.500 × 0.160 × (1 - 0.015 × 11.679) = 1.940 kN/m²
f12 = 0.600 × 24.500 × 0.160 × (1 - 0.015 × 11.800) = 1.936 kN/m²
f13 = 0.600 × 24.500 × 0.160 × (1 - 0.015 × 12.225) = 1.921 kN/m²

## 하중재하도(상시)
10. 하중 재하 (상시)
1) CASE1 - 구체자중
2) CASE2 - 고정하중(지하수 없는경우)
3) CASE3 - 활하중 만재하
4) CASE4 - 활하중에 의한 수평토압
5) CASE5 - 수평토압 (양측, 지하수 없는경우)
6) CASE6 - 암거내부수압

## 하중재하도(붕괴방지)
11. 하중 재하 (붕괴방지)
1) CASE1 - 상부 슬래브에 작용하는 지반변위하중
2) CASE2 - 측벽에 작용하는 지반변위하중
3) CASE3 - 주면전단력
4) CASE4 - 관성력

## 하중계수 및 하중조합
12. 하중계수 및 하중조합
αH : 토피의 두께에 따른 연직방향 하중Hv에 대한 보정계수
h ≤ 2.0 m 에 대해서, αH = 1.0
h ＞ 2.0 m 에 대해서, αH = 1.05 - 0.025h (≥ 0.875) = 0.875, h = 8.000 m
1) 극한하중 검토시
| 구분 |  | 고정하중 |  | 활하중 | 수평하중 | 토압
|  |  | 구체자중 | 지하수 無 | 만재하
|  |  | 1 | 2 | 3 | 4 | 5
| 1 |  | 1.2 | 1.4 | 1.6 | 1.6 | 1.6
| 2 |  | 0.9 | 1.4 |  | 1.6 | 1.6
| 3 |  | 1.2 | 1.4 | 1.6 | 0.8 | 0.8
2) 극한하중 기둥최대편심 검토시
| 구분 |  | 고정하중 |  | 활하중 | 수평하중 | 토압
|  |  | 구체자중 | 지하수 無 | 만재하
|  |  | 1 | 2 | 3 | 4 | 5
| 1 |  | 1.2 | 1.4 | 1.6 | 1.6 | 1.6
| 2 |  | 0.9 | 1.4 |  | 1.6 | 1.6
| 3 |  | 1.2 | 1.4 | 1.6 | 0.8 | 0.8
3) 사용하중 검토시
| 구분 |  | 고정하중 |  | 활하중 | 수평하중 | 토압
|  |  | 구체자중 | 지하수 無 | 만재하
|  |  | 1 | 2 | 3 | 4 | 5
| 1 |  | 1 | 0.875 | 1 | 1 | 1
| 2 |  | 1 | 0.875 |  | 1 | 1
| 3 |  | 1 | 0.875 | 1 | 0.5 | 0.5
4) 지진시 (붕괴방지수준)
| 구분 |  | 고정하중 |  | 활하중 | 토압 | 지진하중
|  |  | 구체자중 | 지하수 無 | 만재하
|  |  | 1 | 2 | 3 | 4 | 5
| 1 |  | 1 | 0.875 | 1 | 1 | 1

## INPUT(상시)
13. INPUT DATA (상시)
| SYSTEM | ADD=61 DOF=U1, U2, U3, R1, R2, R3
| DOF=UX,UZ,RY LENGTH=M FORCE=kN | ADD=62 DOF=U1, U2, U3, R1, R2, R3
ADD=63 DOF=U1, U2, U3, R1, R2, R3
JOINT
| 1 X= 0.300 Y= 0.000 Z= 0.425 | SPRING
| 2 X= 0.600 Y= 0.000 Z= 0.425 | ADD=1 U1=1e+010
3 X= 0.800 Y= 0.000 Z= 0.425
| 4 X= 1.300 Y= 0.000 Z= 0.425 | MATERIAL
| 5 X= 1.370 Y= 0.000 Z= 0.425 | NAME=CONC IDES=C M=0.0001 W=24.5
| 6 X= 1.800 Y= 0.000 Z= 0.425 | T=0 E=2.7e+007 U=0.17 A=9.99e-006
7 X= 2.300 Y= 0.000 Z= 0.425
| 8 X= 2.800 Y= 0.000 Z= 0.425 | NLPROP
| 9 X= 3.300 Y= 0.000 Z= 0.425 | NAME=SP1 TYPE=Gap M=1e-005 MR1=1e-005 MR2=1e-005 MR3=1e-005
| 10 X= 3.330 Y= 0.000 Z= 0.425 | DOF=U1 KE=6215.24 CE=0.99999 K=6215.24 OPEN=0
| 11 X= 3.800 Y= 0.000 Z= 0.425 | NAME=SP2 TYPE=Gap M=1e-005 MR1=1e-005 MR2=1e-005 MR3=1e-005
| 12 X= 4.100 Y= 0.000 Z= 0.425 | DOF=U1 KE=5650.22 CE=0.99999 K=5650.22 OPEN=0
13 X= 4.300 Y= 0.000 Z= 0.425
| 14 X= 4.500 Y= 0.000 Z= 0.425 | FRAME SECTION
| 15 X= 4.800 Y= 0.000 Z= 0.425 | NAME=1 MAT=CONC SH=R T=0.85, 1
| 16 X= 5.270 Y= 0.000 Z= 0.425 | NAME=2 MAT=CONC SH=R T=0.6, 1
| 17 X= 5.300 Y= 0.000 Z= 0.425 | NAME=3 MAT=CONC SH=R T=0.8, 1
| 18 X= 5.800 Y= 0.000 Z= 0.425 | NAME=4 MAT=CONC SH=R T=0.4, 1
19 X= 6.300 Y= 0.000 Z= 0.425
| 20 X= 6.800 Y= 0.000 Z= 0.425 | FRAME
| 21 X= 7.230 Y= 0.000 Z= 0.425 | 1 J= 1, 2 SEC=1 NSEG=1 ANG=180
| 22 X= 7.300 Y= 0.000 Z= 0.425 | 2 J= 2, 3 SEC=1 NSEG=1 ANG=180
| 23 X= 7.800 Y= 0.000 Z= 0.425 | 3 J= 3, 4 SEC=1 NSEG=1 ANG=180
| 24 X= 8.000 Y= 0.000 Z= 0.425 | 4 J= 4, 5 SEC=1 NSEG=1 ANG=180
| 25 X= 8.300 Y= 0.000 Z= 0.425 | 5 J= 5, 6 SEC=1 NSEG=1 ANG=180
| 26 X= 8.300 Y= 0.000 Z= 0.850 | 6 J= 6, 7 SEC=1 NSEG=1 ANG=180
| 27 X= 8.300 Y= 0.000 Z= 1.370 | 7 J= 7, 8 SEC=1 NSEG=1 ANG=180
| 28 X= 8.300 Y= 0.000 Z= 3.330 | 8 J= 8, 9 SEC=1 NSEG=1 ANG=180
| 29 X= 8.300 Y= 0.000 Z= 3.850 | 9 J= 9, 10 SEC=1 NSEG=1 ANG=180
| 30 X= 8.300 Y= 0.000 Z= 4.250 | 10 J= 10, 11 SEC=1 NSEG=1 ANG=180
| 31 X= 8.000 Y= 0.000 Z= 4.250 | 11 J= 11, 12 SEC=1 NSEG=1 ANG=180
| 32 X= 7.280 Y= 0.000 Z= 4.250 | 12 J= 12, 13 SEC=1 NSEG=1 ANG=180
| 33 X= 6.250 Y= 0.000 Z= 4.250 | 13 J= 13, 14 SEC=1 NSEG=1 ANG=180
| 34 X= 5.220 Y= 0.000 Z= 4.250 | 14 J= 14, 15 SEC=1 NSEG=1 ANG=180
| 35 X= 4.500 Y= 0.000 Z= 4.250 | 15 J= 15, 16 SEC=1 NSEG=1 ANG=180
| 36 X= 4.300 Y= 0.000 Z= 4.250 | 16 J= 16, 17 SEC=1 NSEG=1 ANG=180
| 37 X= 4.100 Y= 0.000 Z= 4.250 | 17 J= 17, 18 SEC=1 NSEG=1 ANG=180
| 38 X= 3.380 Y= 0.000 Z= 4.250 | 18 J= 18, 19 SEC=1 NSEG=1 ANG=180
| 39 X= 2.350 Y= 0.000 Z= 4.250 | 19 J= 19, 20 SEC=1 NSEG=1 ANG=180
| 40 X= 1.320 Y= 0.000 Z= 4.250 | 20 J= 20, 21 SEC=1 NSEG=1 ANG=180
| 41 X= 0.600 Y= 0.000 Z= 4.250 | 21 J= 21, 22 SEC=1 NSEG=1 ANG=180
| 42 X= 0.300 Y= 0.000 Z= 4.250 | 22 J= 22, 23 SEC=1 NSEG=1 ANG=180
| 43 X= 0.300 Y= 0.000 Z= 3.850 | 23 J= 23, 24 SEC=1 NSEG=1 ANG=180
| 44 X= 0.300 Y= 0.000 Z= 3.330 | 24 J= 24, 25 SEC=1 NSEG=1 ANG=180
| 45 X= 0.300 Y= 0.000 Z= 1.370 | 25 J= 25, 26 SEC=2 NSEG=1 ANG=0
| 46 X= 0.300 Y= 0.000 Z= 0.850 | 26 J= 26, 27 SEC=2 NSEG=2 ANG=0
| 47 X= 0.300 Y= 0.000 Z= -0.075 | 27 J= 27, 28 SEC=2 NSEG=4 ANG=0
| 48 X= 0.800 Y= 0.000 Z= -0.075 | 28 J= 28, 29 SEC=2 NSEG=2 ANG=0
| 49 X= 1.300 Y= 0.000 Z= -0.075 | 29 J= 29, 30 SEC=2 NSEG=1 ANG=0
| 50 X= 1.800 Y= 0.000 Z= -0.075 | 30 J= 30, 31 SEC=3 NSEG=1 ANG=0
| 51 X= 2.300 Y= 0.000 Z= -0.075 | 31 J= 31, 32 SEC=3 NSEG=2 ANG=0
| 52 X= 2.800 Y= 0.000 Z= -0.075 | 32 J= 32, 33 SEC=3 NSEG=4 ANG=0
| 53 X= 3.300 Y= 0.000 Z= -0.075 | 33 J= 33, 34 SEC=3 NSEG=4 ANG=0
| 54 X= 3.800 Y= 0.000 Z= -0.075 | 34 J= 34, 35 SEC=3 NSEG=2 ANG=0
| 55 X= 4.300 Y= 0.000 Z= -0.075 | 35 J= 35, 36 SEC=3 NSEG=1 ANG=0
| 56 X= 4.800 Y= 0.000 Z= -0.075 | 36 J= 36, 37 SEC=3 NSEG=1 ANG=0
| 57 X= 5.300 Y= 0.000 Z= -0.075 | 37 J= 37, 38 SEC=3 NSEG=2 ANG=0
| 58 X= 5.800 Y= 0.000 Z= -0.075 | 38 J= 38, 39 SEC=3 NSEG=4 ANG=0
| 59 X= 6.300 Y= 0.000 Z= -0.075 | 39 J= 39, 40 SEC=3 NSEG=4 ANG=0
| 60 X= 6.800 Y= 0.000 Z= -0.075 | 40 J= 40, 41 SEC=3 NSEG=2 ANG=0
| 61 X= 7.300 Y= 0.000 Z= -0.075 | 41 J= 41, 42 SEC=3 NSEG=1 ANG=0
| 62 X= 7.800 Y= 0.000 Z= -0.075 | 42 J= 42, 43 SEC=2 NSEG=1 ANG=180
| 63 X= 8.300 Y= 0.000 Z= -0.075 | 43 J= 43, 44 SEC=2 NSEG=2 ANG=180
44 J= 44, 45 SEC=2 NSEG=4 ANG=180
| RESTRAINT | 45 J= 45, 46 SEC=2 NSEG=2 ANG=180
| ADD=47 DOF=U1, U2, U3, R1, R2, R3 | 46 J= 46, 1 SEC=2 NSEG=1 ANG=180
| ADD=48 DOF=U1, U2, U3, R1, R2, R3 | 47 J= 36, 13 SEC=4 NSEG=4 ANG=0
ADD=49 DOF=U1, U2, U3, R1, R2, R3
| ADD=50 DOF=U1, U2, U3, R1, R2, R3 | NLLINK
| ADD=51 DOF=U1, U2, U3, R1, R2, R3 | 1 J=1,47 NLP=SP1 ANG=0
| ADD=52 DOF=U1, U2, U3, R1, R2, R3 | 2 J=3,48 NLP=SP2 ANG=0
| ADD=53 DOF=U1, U2, U3, R1, R2, R3 | 3 J=4,49 NLP=SP2 ANG=0
| ADD=54 DOF=U1, U2, U3, R1, R2, R3 | 4 J=6,50 NLP=SP2 ANG=0
| ADD=55 DOF=U1, U2, U3, R1, R2, R3 | 5 J=7,51 NLP=SP2 ANG=0
| ADD=56 DOF=U1, U2, U3, R1, R2, R3 | 6 J=8,52 NLP=SP2 ANG=0
| ADD=57 DOF=U1, U2, U3, R1, R2, R3 | 7 J=9,53 NLP=SP2 ANG=0
| ADD=58 DOF=U1, U2, U3, R1, R2, R3 | 8 J=11,54 NLP=SP2 ANG=0
| ADD=59 DOF=U1, U2, U3, R1, R2, R3 | 9 J=13,55 NLP=SP2 ANG=0
| ADD=60 DOF=U1, U2, U3, R1, R2, R3 | 10 J=15,56 NLP=SP2 ANG=0
| 11 J=17,57 NLP=SP2 ANG=0 | TYPE=RITZ N=50
| 12 J=18,58 NLP=SP2 ANG=0 | LOAD=SELFWGT
| 13 J=19,59 NLP=SP2 ANG=0 | LOAD=NWDEAD
| 14 J=20,60 NLP=SP2 ANG=0 | LOAD=LIVEFULL
| 15 J=22,61 NLP=SP2 ANG=0 | LOAD=HORLIVE
| 16 J=23,62 NLP=SP2 ANG=0 | LOAD=NWSOFULL
| 17 J=25,63 NLP=SP1 ANG=0 | LOAD=INWATER
NLLINK=*
LOAD
| NAME=SELFWGT SW=1 | HISTORY
| NAME=NWDEAD | NAME=HIST1 TYPE=NON NSTEP=50 DT=1 DAMP=.99 DTMAX=1 ENVE=Y
| TYPE=Distributed Span | LOAD=SELFWGT SF=1.2 AT=1
| ADD=30 RD=0,1 UZ=-152,-152 | LOAD=NWDEAD SF=1.4 AT=1
| ADD=31 RD=0,1 UZ=-152,-152 | LOAD=LIVEFULL SF=1.6 AT=1
| ADD=32 RD=0,1 UZ=-152,-152 | LOAD=HORLIVE SF=1.6 AT=1
| ADD=33 RD=0,1 UZ=-152,-152 | LOAD=NWSOFULL SF=1.6 AT=1
| ADD=34 RD=0,1 UZ=-152,-152 | NAME=HIST2 TYPE=NON NSTEP=50 DT=1 DAMP=.99 DTMAX=1 ENVE=Y
| ADD=35 RD=0,1 UZ=-152,-152 | LOAD=SELFWGT SF=0.9 AT=1
| ADD=36 RD=0,1 UZ=-152,-152 | LOAD=NWDEAD SF=1.4 AT=1
| ADD=37 RD=0,1 UZ=-152,-152 | LOAD=HORLIVE SF=1.6 AT=1
| ADD=38 RD=0,1 UZ=-152,-152 | LOAD=NWSOFULL SF=1.6 AT=1
| ADD=39 RD=0,1 UZ=-152,-152 | NAME=HIST3 TYPE=NON NSTEP=50 DT=1 DAMP=.99 DTMAX=1 ENVE=Y
| ADD=40 RD=0,1 UZ=-152,-152 | LOAD=SELFWGT SF=1.2 AT=1
| ADD=41 RD=0,1 UZ=-152,-152 | LOAD=NWDEAD SF=1.4 AT=1
| NAME=LIVEFULL | LOAD=LIVEFULL SF=1.6 AT=1
| TYPE=Distributed Span | LOAD=HORLIVE SF=0.8 AT=1
| ADD=30 RD=0,1 UZ=-10,-10 | LOAD=NWSOFULL SF=0.8 AT=1
| ADD=31 RD=0,1 UZ=-10,-10 | NAME=HIST4 TYPE=NON NSTEP=50 DT=1 DAMP=.99 DTMAX=1 ENVE=Y
| ADD=32 RD=0,1 UZ=-10,-10 | LOAD=SELFWGT SF=1.2 AT=1
| ADD=33 RD=0,1 UZ=-10,-10 | LOAD=NWDEAD SF=1.4 AT=1
| ADD=34 RD=0,1 UZ=-10,-10 | LOAD=LIVEFULL SF=1.6 AT=1
| ADD=35 RD=0,1 UZ=-10,-10 | LOAD=HORLIVE SF=1.6 AT=1
| ADD=36 RD=0,1 UZ=-10,-10 | LOAD=NWSOFULL SF=1.6 AT=1
| ADD=37 RD=0,1 UZ=-10,-10 | NAME=HIST5 TYPE=NON NSTEP=50 DT=1 DAMP=.99 DTMAX=1 ENVE=Y
| ADD=38 RD=0,1 UZ=-10,-10 | LOAD=SELFWGT SF=0.9 AT=1
| ADD=39 RD=0,1 UZ=-10,-10 | LOAD=NWDEAD SF=1.4 AT=1
| ADD=40 RD=0,1 UZ=-10,-10 | LOAD=HORLIVE SF=1.6 AT=1
| ADD=41 RD=0,1 UZ=-10,-10 | LOAD=NWSOFULL SF=1.6 AT=1
| NAME=HORLIVE | NAME=HIST6 TYPE=NON NSTEP=50 DT=1 DAMP=.99 DTMAX=1 ENVE=Y
| TYPE=Distributed Span | LOAD=SELFWGT SF=1.2 AT=1
| ADD=25 RD=0,1 UX=-5,-5 | LOAD=NWDEAD SF=1.4 AT=1
| ADD=26 RD=0,1 UX=-5,-5 | LOAD=LIVEFULL SF=1.6 AT=1
| ADD=27 RD=0,1 UX=-5,-5 | LOAD=HORLIVE SF=0.8 AT=1
| ADD=28 RD=0,1 UX=-5,-5 | LOAD=NWSOFULL SF=0.8 AT=1
| ADD=29 RD=0,1 UX=-5,-5 | NAME=HIST7 TYPE=NON NSTEP=50 DT=1 DAMP=.99 DTMAX=1 ENVE=Y
| ADD=42 RD=0,1 UX=5,5 | LOAD=SELFWGT SF=1 AT=1
| ADD=43 RD=0,1 UX=5,5 | LOAD=NWDEAD SF=0.875 AT=1
| ADD=44 RD=0,1 UX=5,5 | LOAD=LIVEFULL SF=1 AT=1
| ADD=45 RD=0,1 UX=5,5 | LOAD=HORLIVE SF=1 AT=1
| ADD=46 RD=0,1 UX=5,5 | LOAD=NWSOFULL SF=1 AT=1
| NAME=NWSOFULL | LOAD=INWATER SF=1 AT=1
| TYPE=Distributed Span | NAME=HIST8 TYPE=NON NSTEP=50 DT=1 DAMP=.99 DTMAX=1 ENVE=Y
| ADD=25 RD=0,1 UX=-116.138,-112.1 | LOAD=SELFWGT SF=1 AT=1
| ADD=26 RD=0,1 UX=-112.1,-107.16 | LOAD=NWDEAD SF=0.875 AT=1
| ADD=27 RD=0,1 UX=-107.16,-88.54 | LOAD=HORLIVE SF=1 AT=1
| ADD=28 RD=0,1 UX=-88.54,-83.6 | LOAD=NWSOFULL SF=1 AT=1
| ADD=29 RD=0,1 UX=-83.6,-79.8 | LOAD=INWATER SF=1 AT=1
| ADD=42 RD=0,1 UX=79.8,83.6 | NAME=HIST9 TYPE=NON NSTEP=50 DT=1 DAMP=.99 DTMAX=1 ENVE=Y
| ADD=43 RD=0,1 UX=83.6,88.54 | LOAD=SELFWGT SF=1 AT=1
| ADD=44 RD=0,1 UX=88.54,107.16 | LOAD=NWDEAD SF=0.875 AT=1
| ADD=45 RD=0,1 UX=107.16,112.1 | LOAD=LIVEFULL SF=1 AT=1
| ADD=46 RD=0,1 UX=112.1,116.138 | LOAD=HORLIVE SF=0.5 AT=1
| NAME=INWATER | LOAD=NWSOFULL SF=0.5 AT=1
| TYPE=Distributed Span | LOAD=INWATER SF=1 AT=1
ADD=2 RD=0,1 UZ=-24,-24
| ADD=3 RD=0,1 UZ=-24,-24 | COMBO
| ADD=4 RD=0,1 UZ=-24,-24 | NAME=ULTIMATE TYPE=ENVE
| ADD=5 RD=0,1 UZ=-24,-24 | HIST=HIST1 SF=1
| ADD=6 RD=0,1 UZ=-24,-24 | HIST=HIST2 SF=1
| ADD=7 RD=0,1 UZ=-24,-24 | HIST=HIST3 SF=1
| ADD=8 RD=0,1 UZ=-24,-24 | HIST=HIST4 SF=1
| ADD=9 RD=0,1 UZ=-24,-24 | HIST=HIST5 SF=1
| ADD=10 RD=0,1 UZ=-24,-24 | HIST=HIST6 SF=1
| ADD=11 RD=0,1 UZ=-24,-24 | NAME=SERVICE TYPE=ENVE
| ADD=14 RD=0,1 UZ=-24,-24 | HIST=HIST7 SF=1
| ADD=15 RD=0,1 UZ=-24,-24 | HIST=HIST8 SF=1
| ADD=16 RD=0,1 UZ=-24,-24 | HIST=HIST9 SF=1
ADD=17 RD=0,1 UZ=-24,-24
| ADD=18 RD=0,1 UZ=-24,-24 | OUTPUT
| ADD=19 RD=0,1 UZ=-24,-24 | ELEM=JOINT TYPE=REAC,DISP,APP LOAD=* COMB=* HIST=*
| ADD=20 RD=0,1 UZ=-24,-24 | ELEM=FRAME TYPE=FORCE LOAD=* COMB=* HIST=*
ADD=21 RD=0,1 UZ=-24,-24
ADD=22 RD=0,1 UZ=-24,-24
ADD=23 RD=0,1 UZ=-24,-24
MODE

## INPUT(붕괴방지)
14. INPUT DATA (붕괴방지)
| SYSTEM | 80 X= 3.800 Y= 0.000 Z= -0.075
| DOF=UX,UZ,RY LENGTH=M FORCE=kN | 81 X= 4.300 Y= 0.000 Z= -0.075
82 X= 4.800 Y= 0.000 Z= -0.075
| JOINT | 83 X= 5.300 Y= 0.000 Z= -0.075
| 1 X= 0.300 Y= 0.000 Z= 0.425 | 84 X= 5.800 Y= 0.000 Z= -0.075
| 2 X= 0.600 Y= 0.000 Z= 0.425 | 85 X= 6.300 Y= 0.000 Z= -0.075
| 3 X= 0.800 Y= 0.000 Z= 0.425 | 86 X= 6.800 Y= 0.000 Z= -0.075
| 4 X= 1.300 Y= 0.000 Z= 0.425 | 87 X= 7.300 Y= 0.000 Z= -0.075
| 5 X= 1.370 Y= 0.000 Z= 0.425 | 88 X= 7.800 Y= 0.000 Z= -0.075
| 6 X= 1.800 Y= 0.000 Z= 0.425 | 89 X= 8.300 Y= 0.000 Z= -0.075
| 7 X= 2.300 Y= 0.000 Z= 0.425 | 90 X= 8.800 Y= 0.000 Z= 0.425
| 8 X= 2.800 Y= 0.000 Z= 0.425 | 91 X= 8.800 Y= 0.000 Z= 0.971
| 9 X= 3.300 Y= 0.000 Z= 0.425 | 92 X= 8.800 Y= 0.000 Z= 1.518
| 10 X= 3.330 Y= 0.000 Z= 0.425 | 93 X= 8.800 Y= 0.000 Z= 2.064
| 11 X= 3.800 Y= 0.000 Z= 0.425 | 94 X= 8.800 Y= 0.000 Z= 2.611
| 12 X= 4.100 Y= 0.000 Z= 0.425 | 95 X= 8.800 Y= 0.000 Z= 3.157
| 13 X= 4.300 Y= 0.000 Z= 0.425 | 96 X= 8.800 Y= 0.000 Z= 3.704
| 14 X= 4.500 Y= 0.000 Z= 0.425 | 97 X= 8.800 Y= 0.000 Z= 4.250
| 15 X= 4.800 Y= 0.000 Z= 0.425 | 98 X= 8.300 Y= 0.000 Z= 4.750
| 16 X= 5.270 Y= 0.000 Z= 0.425 | 99 X= 7.800 Y= 0.000 Z= 4.750
| 17 X= 5.300 Y= 0.000 Z= 0.425 | 100 X= 7.300 Y= 0.000 Z= 4.750
| 18 X= 5.800 Y= 0.000 Z= 0.425 | 101 X= 6.800 Y= 0.000 Z= 4.750
| 19 X= 6.300 Y= 0.000 Z= 0.425 | 102 X= 6.300 Y= 0.000 Z= 4.750
| 20 X= 6.800 Y= 0.000 Z= 0.425 | 103 X= 5.800 Y= 0.000 Z= 4.750
| 21 X= 7.230 Y= 0.000 Z= 0.425 | 104 X= 5.300 Y= 0.000 Z= 4.750
| 22 X= 7.300 Y= 0.000 Z= 0.425 | 105 X= 4.800 Y= 0.000 Z= 4.750
| 23 X= 7.800 Y= 0.000 Z= 0.425 | 106 X= 4.300 Y= 0.000 Z= 4.750
| 24 X= 8.000 Y= 0.000 Z= 0.425 | 107 X= 3.800 Y= 0.000 Z= 4.750
| 25 X= 8.300 Y= 0.000 Z= 0.425 | 108 X= 3.300 Y= 0.000 Z= 4.750
| 26 X= 8.300 Y= 0.000 Z= 0.850 | 109 X= 2.800 Y= 0.000 Z= 4.750
| 27 X= 8.300 Y= 0.000 Z= 0.971 | 110 X= 2.300 Y= 0.000 Z= 4.750
| 28 X= 8.300 Y= 0.000 Z= 1.370 | 111 X= 1.800 Y= 0.000 Z= 4.750
| 29 X= 8.300 Y= 0.000 Z= 1.518 | 112 X= 1.300 Y= 0.000 Z= 4.750
| 30 X= 8.300 Y= 0.000 Z= 2.064 | 113 X= 0.800 Y= 0.000 Z= 4.750
| 31 X= 8.300 Y= 0.000 Z= 2.337 | 114 X= 0.300 Y= 0.000 Z= 4.750
| 32 X= 8.300 Y= 0.000 Z= 2.611 | 115 X= -0.200 Y= 0.000 Z= 4.250
| 33 X= 8.300 Y= 0.000 Z= 3.157 | 116 X= -0.200 Y= 0.000 Z= 3.704
| 34 X= 8.300 Y= 0.000 Z= 3.330 | 117 X= -0.200 Y= 0.000 Z= 3.157
| 35 X= 8.300 Y= 0.000 Z= 3.704 | 118 X= -0.200 Y= 0.000 Z= 2.611
| 36 X= 8.300 Y= 0.000 Z= 3.850 | 119 X= -0.200 Y= 0.000 Z= 2.064
| 37 X= 8.300 Y= 0.000 Z= 4.250 | 120 X= -0.200 Y= 0.000 Z= 1.518
| 38 X= 8.000 Y= 0.000 Z= 4.250 | 121 X= -0.200 Y= 0.000 Z= 0.971
| 39 X= 7.800 Y= 0.000 Z= 4.250 | 122 X= -0.200 Y= 0.000 Z= 0.425
40 X= 7.300 Y= 0.000 Z= 4.250
| 41 X= 7.280 Y= 0.000 Z= 4.250 | RESTRAINT
| 42 X= 6.800 Y= 0.000 Z= 4.250 | ADD=73 DOF=U1, U2, U3, R1, R2, R3
| 43 X= 6.300 Y= 0.000 Z= 4.250 | ADD=74 DOF=U1, U2, U3, R1, R2, R3
| 44 X= 5.800 Y= 0.000 Z= 4.250 | ADD=75 DOF=U1, U2, U3, R1, R2, R3
| 45 X= 5.300 Y= 0.000 Z= 4.250 | ADD=76 DOF=U1, U2, U3, R1, R2, R3
| 46 X= 5.220 Y= 0.000 Z= 4.250 | ADD=77 DOF=U1, U2, U3, R1, R2, R3
| 47 X= 4.800 Y= 0.000 Z= 4.250 | ADD=78 DOF=U1, U2, U3, R1, R2, R3
| 48 X= 4.500 Y= 0.000 Z= 4.250 | ADD=79 DOF=U1, U2, U3, R1, R2, R3
| 49 X= 4.300 Y= 0.000 Z= 4.250 | ADD=80 DOF=U1, U2, U3, R1, R2, R3
| 50 X= 4.100 Y= 0.000 Z= 4.250 | ADD=81 DOF=U1, U2, U3, R1, R2, R3
| 51 X= 3.800 Y= 0.000 Z= 4.250 | ADD=82 DOF=U1, U2, U3, R1, R2, R3
| 52 X= 3.380 Y= 0.000 Z= 4.250 | ADD=83 DOF=U1, U2, U3, R1, R2, R3
| 53 X= 3.300 Y= 0.000 Z= 4.250 | ADD=84 DOF=U1, U2, U3, R1, R2, R3
| 54 X= 2.800 Y= 0.000 Z= 4.250 | ADD=85 DOF=U1, U2, U3, R1, R2, R3
| 55 X= 2.300 Y= 0.000 Z= 4.250 | ADD=86 DOF=U1, U2, U3, R1, R2, R3
| 56 X= 1.800 Y= 0.000 Z= 4.250 | ADD=87 DOF=U1, U2, U3, R1, R2, R3
| 57 X= 1.320 Y= 0.000 Z= 4.250 | ADD=88 DOF=U1, U2, U3, R1, R2, R3
| 58 X= 1.300 Y= 0.000 Z= 4.250 | ADD=89 DOF=U1, U2, U3, R1, R2, R3
| 59 X= 0.800 Y= 0.000 Z= 4.250 | ADD=90 DOF=U1, U2, U3, R1, R2, R3
| 60 X= 0.600 Y= 0.000 Z= 4.250 | ADD=91 DOF=U1, U2, U3, R1, R2, R3
| 61 X= 0.300 Y= 0.000 Z= 4.250 | ADD=92 DOF=U1, U2, U3, R1, R2, R3
| 62 X= 0.300 Y= 0.000 Z= 3.850 | ADD=93 DOF=U1, U2, U3, R1, R2, R3
| 63 X= 0.300 Y= 0.000 Z= 3.704 | ADD=94 DOF=U1, U2, U3, R1, R2, R3
| 64 X= 0.300 Y= 0.000 Z= 3.330 | ADD=95 DOF=U1, U2, U3, R1, R2, R3
| 65 X= 0.300 Y= 0.000 Z= 3.157 | ADD=96 DOF=U1, U2, U3, R1, R2, R3
| 66 X= 0.300 Y= 0.000 Z= 2.611 | ADD=97 DOF=U1, U2, U3, R1, R2, R3
| 67 X= 0.300 Y= 0.000 Z= 2.337 | ADD=98 DOF=U1, U2, U3, R1, R2, R3
| 68 X= 0.300 Y= 0.000 Z= 2.064 | ADD=99 DOF=U1, U2, U3, R1, R2, R3
| 69 X= 0.300 Y= 0.000 Z= 1.518 | ADD=100 DOF=U1, U2, U3, R1, R2, R3
| 70 X= 0.300 Y= 0.000 Z= 1.370 | ADD=101 DOF=U1, U2, U3, R1, R2, R3
| 71 X= 0.300 Y= 0.000 Z= 0.971 | ADD=102 DOF=U1, U2, U3, R1, R2, R3
| 72 X= 0.300 Y= 0.000 Z= 0.850 | ADD=103 DOF=U1, U2, U3, R1, R2, R3
| 73 X= 0.300 Y= 0.000 Z= -0.075 | ADD=104 DOF=U1, U2, U3, R1, R2, R3
| 74 X= 0.800 Y= 0.000 Z= -0.075 | ADD=105 DOF=U1, U2, U3, R1, R2, R3
| 75 X= 1.300 Y= 0.000 Z= -0.075 | ADD=106 DOF=U1, U2, U3, R1, R2, R3
| 76 X= 1.800 Y= 0.000 Z= -0.075 | ADD=107 DOF=U1, U2, U3, R1, R2, R3
| 77 X= 2.300 Y= 0.000 Z= -0.075 | ADD=108 DOF=U1, U2, U3, R1, R2, R3
| 78 X= 2.800 Y= 0.000 Z= -0.075 | ADD=109 DOF=U1, U2, U3, R1, R2, R3
| 79 X= 3.300 Y= 0.000 Z= -0.075 | ADD=110 DOF=U1, U2, U3, R1, R2, R3
| ADD=111 DOF=U1, U2, U3, R1, R2, R3 | 3 J= 3, 4 SEC=1 NSEG=1 ANG=180
| ADD=112 DOF=U1, U2, U3, R1, R2, R3 | 4 J= 4, 5 SEC=1 NSEG=1 ANG=180
| ADD=113 DOF=U1, U2, U3, R1, R2, R3 | 5 J= 5, 6 SEC=1 NSEG=1 ANG=180
| ADD=114 DOF=U1, U2, U3, R1, R2, R3 | 6 J= 6, 7 SEC=1 NSEG=1 ANG=180
| ADD=115 DOF=U1, U2, U3, R1, R2, R3 | 7 J= 7, 8 SEC=1 NSEG=1 ANG=180
| ADD=116 DOF=U1, U2, U3, R1, R2, R3 | 8 J= 8, 9 SEC=1 NSEG=1 ANG=180
| ADD=117 DOF=U1, U2, U3, R1, R2, R3 | 9 J= 9, 10 SEC=1 NSEG=1 ANG=180
| ADD=118 DOF=U1, U2, U3, R1, R2, R3 | 10 J= 10, 11 SEC=1 NSEG=1 ANG=180
| ADD=119 DOF=U1, U2, U3, R1, R2, R3 | 11 J= 11, 12 SEC=1 NSEG=1 ANG=180
| ADD=120 DOF=U1, U2, U3, R1, R2, R3 | 12 J= 12, 13 SEC=1 NSEG=1 ANG=180
| ADD=121 DOF=U1, U2, U3, R1, R2, R3 | 13 J= 13, 14 SEC=1 NSEG=1 ANG=180
| ADD=122 DOF=U1, U2, U3, R1, R2, R3 | 14 J= 14, 15 SEC=1 NSEG=1 ANG=180
15 J= 15, 16 SEC=1 NSEG=1 ANG=180
| SPRING | 16 J= 16, 17 SEC=1 NSEG=1 ANG=180
| ADD=1 U1=5211.96 U3=10490.1 | 17 J= 17, 18 SEC=1 NSEG=1 ANG=180
| ADD=3 U1=4738.15 | 18 J= 18, 19 SEC=1 NSEG=1 ANG=180
| ADD=4 U1=4738.15 | 19 J= 19, 20 SEC=1 NSEG=1 ANG=180
| ADD=6 U1=4738.15 | 20 J= 20, 21 SEC=1 NSEG=1 ANG=180
| ADD=7 U1=4738.15 | 21 J= 21, 22 SEC=1 NSEG=1 ANG=180
| ADD=8 U1=4738.15 | 22 J= 22, 23 SEC=1 NSEG=1 ANG=180
| ADD=9 U1=4738.15 | 23 J= 23, 24 SEC=1 NSEG=1 ANG=180
| ADD=11 U1=4738.15 | 24 J= 24, 25 SEC=1 NSEG=1 ANG=180
| ADD=13 U1=4738.15 | 25 J= 25, 26 SEC=2 NSEG=1 ANG=0
| ADD=15 U1=4738.15 | 26 J= 26, 27 SEC=2 NSEG=1 ANG=0
| ADD=17 U1=4738.15 | 27 J= 27, 28 SEC=2 NSEG=1 ANG=0
| ADD=18 U1=4738.15 | 28 J= 28, 29 SEC=2 NSEG=1 ANG=0
| ADD=19 U1=4738.15 | 29 J= 29, 30 SEC=2 NSEG=2 ANG=0
| ADD=20 U1=4738.15 | 30 J= 30, 31 SEC=2 NSEG=1 ANG=0
| ADD=22 U1=4738.15 | 31 J= 31, 32 SEC=2 NSEG=1 ANG=0
| ADD=23 U1=4738.15 | 32 J= 32, 33 SEC=2 NSEG=2 ANG=0
| ADD=25 U1=5211.96 U3=10490.1 | 33 J= 33, 34 SEC=2 NSEG=1 ANG=0
| ADD=27 U3=8205.69 | 34 J= 34, 35 SEC=2 NSEG=1 ANG=0
| ADD=29 U3=8205.69 | 35 J= 35, 36 SEC=2 NSEG=1 ANG=0
| ADD=30 U3=8205.69 | 36 J= 36, 37 SEC=2 NSEG=1 ANG=0
| ADD=32 U3=8205.69 | 37 J= 37, 38 SEC=3 NSEG=1 ANG=0
| ADD=33 U3=8205.69 | 38 J= 38, 39 SEC=3 NSEG=1 ANG=0
| ADD=35 U3=8205.69 | 39 J= 39, 40 SEC=3 NSEG=1 ANG=0
| ADD=37 U1=5211.96 U3=10114.3 | 40 J= 40, 41 SEC=3 NSEG=1 ANG=0
| ADD=39 U1=4738.15 | 41 J= 41, 42 SEC=3 NSEG=1 ANG=0
| ADD=40 U1=4738.15 | 42 J= 42, 43 SEC=3 NSEG=1 ANG=0
| ADD=42 U1=4738.15 | 43 J= 43, 44 SEC=3 NSEG=1 ANG=0
| ADD=43 U1=4738.15 | 44 J= 44, 45 SEC=3 NSEG=1 ANG=0
| ADD=44 U1=4738.15 | 45 J= 45, 46 SEC=3 NSEG=1 ANG=0
| ADD=45 U1=4738.15 | 46 J= 46, 47 SEC=3 NSEG=1 ANG=0
| ADD=47 U1=4738.15 | 47 J= 47, 48 SEC=3 NSEG=1 ANG=0
| ADD=49 U1=4738.15 | 48 J= 48, 49 SEC=3 NSEG=1 ANG=0
| ADD=51 U1=4738.15 | 49 J= 49, 50 SEC=3 NSEG=1 ANG=0
| ADD=53 U1=4738.15 | 50 J= 50, 51 SEC=3 NSEG=1 ANG=0
| ADD=54 U1=4738.15 | 51 J= 51, 52 SEC=3 NSEG=1 ANG=0
| ADD=55 U1=4738.15 | 52 J= 52, 53 SEC=3 NSEG=1 ANG=0
| ADD=56 U1=4738.15 | 53 J= 53, 54 SEC=3 NSEG=1 ANG=0
| ADD=58 U1=4738.15 | 54 J= 54, 55 SEC=3 NSEG=1 ANG=0
| ADD=59 U1=4738.15 | 55 J= 55, 56 SEC=3 NSEG=1 ANG=0
| ADD=61 U1=5211.96 U3=10114.3 | 56 J= 56, 57 SEC=3 NSEG=1 ANG=0
| ADD=63 U3=8205.69 | 57 J= 57, 58 SEC=3 NSEG=1 ANG=0
| ADD=65 U3=8205.69 | 58 J= 58, 59 SEC=3 NSEG=1 ANG=0
| ADD=66 U3=8205.69 | 59 J= 59, 60 SEC=3 NSEG=1 ANG=0
| ADD=68 U3=8205.69 | 60 J= 60, 61 SEC=3 NSEG=1 ANG=0
| ADD=69 U3=8205.69 | 61 J= 61, 62 SEC=2 NSEG=1 ANG=180
| ADD=71 U3=8205.69 | 62 J= 62, 63 SEC=2 NSEG=1 ANG=180
63 J= 63, 64 SEC=2 NSEG=1 ANG=180
| MATERIAL | 64 J= 64, 65 SEC=2 NSEG=1 ANG=180
| NAME=CONC IDES=C M=0.0001 W=24.5 | 65 J= 65, 66 SEC=2 NSEG=2 ANG=180
| T=0 E=2.7e+007 U=0.17 A=9.99e-006 | 66 J= 66, 67 SEC=2 NSEG=1 ANG=180
67 J= 67, 68 SEC=2 NSEG=1 ANG=180
| NLPROP | 68 J= 68, 69 SEC=2 NSEG=2 ANG=180
| NAME=SP1 TYPE=Gap M=1e-005 MR1=1e-005 MR2=1e-005 MR3=1e-005 | 69 J= 69, 70 SEC=2 NSEG=1 ANG=180
| DOF=U1 KE=15635.9 CE=0.99999 K=15635.9 OPEN=0 | 70 J= 70, 71 SEC=2 NSEG=1 ANG=180
| NAME=SP2 TYPE=Gap M=1e-005 MR1=1e-005 MR2=1e-005 MR3=1e-005 | 71 J= 71, 72 SEC=2 NSEG=1 ANG=180
| DOF=U1 KE=14214.4 CE=0.99999 K=14214.4 OPEN=0 | 72 J= 72, 1 SEC=2 NSEG=1 ANG=180
| NAME=SP3 TYPE=Gap M=1e-005 MR1=1e-005 MR2=1e-005 MR3=1e-005 | 73 J= 49, 13 SEC=4 NSEG=4 ANG=0
DOF=U1 KE=31470.2 CE=0.99999 K=31470.2 OPEN=0
| NAME=SP4 TYPE=Gap M=1e-005 MR1=1e-005 MR2=1e-005 MR3=1e-005 | NLLINK
| DOF=U1 KE=24617.1 CE=0.99999 K=24617.1 OPEN=0 | 1 J=1,73 NLP=SP1 ANG=0
| NAME=SP5 TYPE=Gap M=1e-005 MR1=1e-005 MR2=1e-005 MR3=1e-005 | 2 J=3,74 NLP=SP2 ANG=0
| DOF=U1 KE=30343 CE=0.99999 K=30343 OPEN=0 | 3 J=4,75 NLP=SP2 ANG=0
4 J=6,76 NLP=SP2 ANG=0
| FRAME SECTION | 5 J=7,77 NLP=SP2 ANG=0
| NAME=1 MAT=CONC SH=R T=0.85, 1 | 6 J=8,78 NLP=SP2 ANG=0
| NAME=2 MAT=CONC SH=R T=0.6, 1 | 7 J=9,79 NLP=SP2 ANG=0
| NAME=3 MAT=CONC SH=R T=0.8, 1 | 8 J=11,80 NLP=SP2 ANG=0
| NAME=4 MAT=CONC SH=R T=0.4, 1 | 9 J=13,81 NLP=SP2 ANG=0
10 J=15,82 NLP=SP2 ANG=0
| FRAME | 11 J=17,83 NLP=SP2 ANG=0
| 1 J= 1, 2 SEC=1 NSEG=1 ANG=180 | 12 J=18,84 NLP=SP2 ANG=0
| 2 J= 2, 3 SEC=1 NSEG=1 ANG=180 | 13 J=19,85 NLP=SP2 ANG=0
| 14 J=20,86 NLP=SP2 ANG=0 | ADD=55 RD=0,1 UZ=-10,-10
| 15 J=22,87 NLP=SP2 ANG=0 | ADD=56 RD=0,1 UZ=-10,-10
| 16 J=23,88 NLP=SP2 ANG=0 | ADD=57 RD=0,1 UZ=-10,-10
| 17 J=25,89 NLP=SP1 ANG=0 | ADD=58 RD=0,1 UZ=-10,-10
| 18 J=25,90 NLP=SP3 ANG=180 | ADD=59 RD=0,1 UZ=-10,-10
| 19 J=27,91 NLP=SP4 ANG=180 | ADD=60 RD=0,1 UZ=-10,-10
| 20 J=29,92 NLP=SP4 ANG=180 | NAME=SEUPSLAB
| 21 J=30,93 NLP=SP4 ANG=180 | TYPE=Distributed Span
| 22 J=32,94 NLP=SP4 ANG=180 | ADD=37 RD=0,1 UX=7.382,7.382
| 23 J=33,95 NLP=SP4 ANG=180 | ADD=38 RD=0,1 UX=7.382,7.382
| 24 J=35,96 NLP=SP4 ANG=180 | ADD=39 RD=0,1 UX=7.382,7.382
| 25 J=37,97 NLP=SP5 ANG=180 | ADD=40 RD=0,1 UX=7.382,7.382
| 26 J=37,98 NLP=SP1 ANG=0 | ADD=41 RD=0,1 UX=7.382,7.382
| 27 J=39,99 NLP=SP2 ANG=0 | ADD=42 RD=0,1 UX=7.382,7.382
| 28 J=40,100 NLP=SP2 ANG=0 | ADD=43 RD=0,1 UX=7.382,7.382
| 29 J=42,101 NLP=SP2 ANG=0 | ADD=44 RD=0,1 UX=7.382,7.382
| 30 J=43,102 NLP=SP2 ANG=0 | ADD=45 RD=0,1 UX=7.382,7.382
| 31 J=44,103 NLP=SP2 ANG=0 | ADD=46 RD=0,1 UX=7.382,7.382
| 32 J=45,104 NLP=SP2 ANG=0 | ADD=47 RD=0,1 UX=7.382,7.382
| 33 J=47,105 NLP=SP2 ANG=0 | ADD=48 RD=0,1 UX=7.382,7.382
| 34 J=49,106 NLP=SP2 ANG=0 | ADD=49 RD=0,1 UX=7.382,7.382
| 35 J=51,107 NLP=SP2 ANG=0 | ADD=50 RD=0,1 UX=7.382,7.382
| 36 J=53,108 NLP=SP2 ANG=0 | ADD=51 RD=0,1 UX=7.382,7.382
| 37 J=54,109 NLP=SP2 ANG=0 | ADD=52 RD=0,1 UX=7.382,7.382
| 38 J=55,110 NLP=SP2 ANG=0 | ADD=53 RD=0,1 UX=7.382,7.382
| 39 J=56,111 NLP=SP2 ANG=0 | ADD=54 RD=0,1 UX=7.382,7.382
| 40 J=58,112 NLP=SP2 ANG=0 | ADD=55 RD=0,1 UX=7.382,7.382
| 41 J=59,113 NLP=SP2 ANG=0 | ADD=56 RD=0,1 UX=7.382,7.382
| 42 J=61,114 NLP=SP1 ANG=0 | ADD=57 RD=0,1 UX=7.382,7.382
| 43 J=61,115 NLP=SP5 ANG=180 | ADD=58 RD=0,1 UX=7.382,7.382
| 44 J=63,116 NLP=SP4 ANG=180 | ADD=59 RD=0,1 UX=7.382,7.382
| 45 J=65,117 NLP=SP4 ANG=180 | ADD=60 RD=0,1 UX=7.382,7.382
| 46 J=66,118 NLP=SP4 ANG=180 | NAME=SEWALL
| 47 J=68,119 NLP=SP4 ANG=180 | TYPE=Distributed Span
| 48 J=69,120 NLP=SP4 ANG=180 | ADD=25 RD=0,1 UX=0,4.5086
| 49 J=71,121 NLP=SP4 ANG=180 | ADD=26 RD=0,1 UX=4.5086,5.7259
| 50 J=1,122 NLP=SP3 ANG=180 | ADD=27 RD=0,1 UX=5.7259,9.7837
ADD=28 RD=0,1 UX=9.7837,11.2265
| LOAD | ADD=29 RD=0,1 UX=11.2265,16.5016
| NAME=SELFWGT SW=1 | ADD=30 RD=0,1 UX=16.5016,19.0264
| NAME=NWDEAD | ADD=31 RD=0,1 UX=19.0264,21.5061
| TYPE=Distributed Span | ADD=32 RD=0,1 UX=21.5061,26.2853
| ADD=37 RD=0,1 UZ=-152,-152 | ADD=33 RD=0,1 UX=26.2853,27.7731
| ADD=38 RD=0,1 UZ=-152,-152 | ADD=34 RD=0,1 UX=27.7731,30.839
| ADD=39 RD=0,1 UZ=-152,-152 | ADD=35 RD=0,1 UX=30.839,32.0112
| ADD=40 RD=0,1 UZ=-152,-152 | ADD=36 RD=0,1 UX=32.0112,35.1222
| ADD=41 RD=0,1 UZ=-152,-152 | ADD=61 RD=0,1 UX=35.1222,32.0112
| ADD=42 RD=0,1 UZ=-152,-152 | ADD=62 RD=0,1 UX=32.0112,30.839
| ADD=43 RD=0,1 UZ=-152,-152 | ADD=63 RD=0,1 UX=30.839,27.7731
| ADD=44 RD=0,1 UZ=-152,-152 | ADD=64 RD=0,1 UX=27.7731,26.2853
| ADD=45 RD=0,1 UZ=-152,-152 | ADD=65 RD=0,1 UX=26.2853,21.5061
| ADD=46 RD=0,1 UZ=-152,-152 | ADD=66 RD=0,1 UX=21.5061,19.0264
| ADD=47 RD=0,1 UZ=-152,-152 | ADD=67 RD=0,1 UX=19.0264,16.5016
| ADD=48 RD=0,1 UZ=-152,-152 | ADD=68 RD=0,1 UX=16.5016,11.2265
| ADD=49 RD=0,1 UZ=-152,-152 | ADD=69 RD=0,1 UX=11.2265,9.7837
| ADD=50 RD=0,1 UZ=-152,-152 | ADD=70 RD=0,1 UX=9.7837,5.7259
| ADD=51 RD=0,1 UZ=-152,-152 | ADD=71 RD=0,1 UX=5.7259,4.5086
| ADD=52 RD=0,1 UZ=-152,-152 | ADD=72 RD=0,1 UX=4.5086,0
| ADD=53 RD=0,1 UZ=-152,-152 | NAME=SEPRINSH
| ADD=54 RD=0,1 UZ=-152,-152 | TYPE=Distributed Span
| ADD=55 RD=0,1 UZ=-152,-152 | ADD=1 RD=0,1 UX=-4.47,-4.47
| ADD=56 RD=0,1 UZ=-152,-152 | ADD=2 RD=0,1 UX=-4.47,-4.47
| ADD=57 RD=0,1 UZ=-152,-152 | ADD=3 RD=0,1 UX=-4.47,-4.47
| ADD=58 RD=0,1 UZ=-152,-152 | ADD=4 RD=0,1 UX=-4.47,-4.47
| ADD=59 RD=0,1 UZ=-152,-152 | ADD=5 RD=0,1 UX=-4.47,-4.47
| ADD=60 RD=0,1 UZ=-152,-152 | ADD=6 RD=0,1 UX=-4.47,-4.47
| NAME=LIVEFULL | ADD=7 RD=0,1 UX=-4.47,-4.47
| TYPE=Distributed Span | ADD=8 RD=0,1 UX=-4.47,-4.47
| ADD=37 RD=0,1 UZ=-10,-10 | ADD=9 RD=0,1 UX=-4.47,-4.47
| ADD=38 RD=0,1 UZ=-10,-10 | ADD=10 RD=0,1 UX=-4.47,-4.47
| ADD=39 RD=0,1 UZ=-10,-10 | ADD=11 RD=0,1 UX=-4.47,-4.47
| ADD=40 RD=0,1 UZ=-10,-10 | ADD=12 RD=0,1 UX=-4.47,-4.47
| ADD=41 RD=0,1 UZ=-10,-10 | ADD=13 RD=0,1 UX=-4.47,-4.47
| ADD=42 RD=0,1 UZ=-10,-10 | ADD=14 RD=0,1 UX=-4.47,-4.47
| ADD=43 RD=0,1 UZ=-10,-10 | ADD=15 RD=0,1 UX=-4.47,-4.47
| ADD=44 RD=0,1 UZ=-10,-10 | ADD=16 RD=0,1 UX=-4.47,-4.47
| ADD=45 RD=0,1 UZ=-10,-10 | ADD=17 RD=0,1 UX=-4.47,-4.47
| ADD=46 RD=0,1 UZ=-10,-10 | ADD=18 RD=0,1 UX=-4.47,-4.47
| ADD=47 RD=0,1 UZ=-10,-10 | ADD=19 RD=0,1 UX=-4.47,-4.47
| ADD=48 RD=0,1 UZ=-10,-10 | ADD=20 RD=0,1 UX=-4.47,-4.47
| ADD=49 RD=0,1 UZ=-10,-10 | ADD=21 RD=0,1 UX=-4.47,-4.47
| ADD=50 RD=0,1 UZ=-10,-10 | ADD=22 RD=0,1 UX=-4.47,-4.47
| ADD=51 RD=0,1 UZ=-10,-10 | ADD=23 RD=0,1 UX=-4.47,-4.47
| ADD=52 RD=0,1 UZ=-10,-10 | ADD=24 RD=0,1 UX=-4.47,-4.47
| ADD=53 RD=0,1 UZ=-10,-10 | ADD=25 RD=0,1 UZ=3.83,3.83
| ADD=54 RD=0,1 UZ=-10,-10 | ADD=26 RD=0,1 UZ=3.83,3.83
| ADD=27 RD=0,1 UZ=3.83,3.83 | ADD=39 RD=0,1 UX=2.74086,2.74086
| ADD=28 RD=0,1 UZ=3.83,3.83 | ADD=40 RD=0,1 UX=2.74086,2.74086
| ADD=29 RD=0,1 UZ=3.83,3.83 | ADD=41 RD=0,1 UX=2.74086,2.74086
| ADD=30 RD=0,1 UZ=3.83,3.83 | ADD=42 RD=0,1 UX=2.74086,2.74086
| ADD=31 RD=0,1 UZ=3.83,3.83 | ADD=43 RD=0,1 UX=2.74086,2.74086
| ADD=32 RD=0,1 UZ=3.83,3.83 | ADD=44 RD=0,1 UX=2.74086,2.74086
| ADD=33 RD=0,1 UZ=3.83,3.83 | ADD=45 RD=0,1 UX=2.74086,2.74086
| ADD=34 RD=0,1 UZ=3.83,3.83 | ADD=46 RD=0,1 UX=2.74086,2.74086
| ADD=35 RD=0,1 UZ=3.83,3.83 | ADD=47 RD=0,1 UX=2.74086,2.74086
| ADD=36 RD=0,1 UZ=3.83,3.83 | ADD=48 RD=0,1 UX=2.74086,2.74086
| ADD=37 RD=0,1 UX=3.19,3.19 | ADD=49 RD=0,1 UX=2.74086,2.74086
| ADD=38 RD=0,1 UX=3.19,3.19 | ADD=50 RD=0,1 UX=2.74086,2.74086
| ADD=39 RD=0,1 UX=3.19,3.19 | ADD=51 RD=0,1 UX=2.74086,2.74086
| ADD=40 RD=0,1 UX=3.19,3.19 | ADD=52 RD=0,1 UX=2.74086,2.74086
| ADD=41 RD=0,1 UX=3.19,3.19 | ADD=53 RD=0,1 UX=2.74086,2.74086
| ADD=42 RD=0,1 UX=3.19,3.19 | ADD=54 RD=0,1 UX=2.74086,2.74086
| ADD=43 RD=0,1 UX=3.19,3.19 | ADD=55 RD=0,1 UX=2.74086,2.74086
| ADD=44 RD=0,1 UX=3.19,3.19 | ADD=56 RD=0,1 UX=2.74086,2.74086
| ADD=45 RD=0,1 UX=3.19,3.19 | ADD=57 RD=0,1 UX=2.74086,2.74086
| ADD=46 RD=0,1 UX=3.19,3.19 | ADD=58 RD=0,1 UX=2.74086,2.74086
| ADD=47 RD=0,1 UX=3.19,3.19 | ADD=59 RD=0,1 UX=2.74086,2.74086
| ADD=48 RD=0,1 UX=3.19,3.19 | ADD=60 RD=0,1 UX=2.74086,2.74086
| ADD=49 RD=0,1 UX=3.19,3.19 | ADD=61 RD=0,1 UX=2.05565,2.04154
| ADD=50 RD=0,1 UX=3.19,3.19 | ADD=62 RD=0,1 UX=2.04154,2.03639
| ADD=51 RD=0,1 UX=3.19,3.19 | ADD=63 RD=0,1 UX=2.03639,2.02319
| ADD=52 RD=0,1 UX=3.19,3.19 | ADD=64 RD=0,1 UX=2.02319,2.01709
| ADD=53 RD=0,1 UX=3.19,3.19 | ADD=65 RD=0,1 UX=2.01709,1.99782
| ADD=54 RD=0,1 UX=3.19,3.19 | ADD=66 RD=0,1 UX=1.99782,1.98816
| ADD=55 RD=0,1 UX=3.19,3.19 | ADD=67 RD=0,1 UX=1.98816,1.97853
| ADD=56 RD=0,1 UX=3.19,3.19 | ADD=68 RD=0,1 UX=1.97853,1.95926
| ADD=57 RD=0,1 UX=3.19,3.19 | ADD=69 RD=0,1 UX=1.95926,1.95404
| ADD=58 RD=0,1 UX=3.19,3.19 | ADD=70 RD=0,1 UX=1.95404,1.93996
| ADD=59 RD=0,1 UX=3.19,3.19 | ADD=71 RD=0,1 UX=1.93996,1.9357
| ADD=60 RD=0,1 UX=3.19,3.19 | ADD=72 RD=0,1 UX=1.9357,1.9207
| ADD=61 RD=0,1 UZ=-3.83,-3.83 | ADD=73 RD=0,1 UX=1.37043,1.28047
ADD=62 RD=0,1 UZ=-3.83,-3.83
| ADD=63 RD=0,1 UZ=-3.83,-3.83 | MODE
| ADD=64 RD=0,1 UZ=-3.83,-3.83 | TYPE=RITZ N=50
| ADD=65 RD=0,1 UZ=-3.83,-3.83 | LOAD=SELFWGT
| ADD=66 RD=0,1 UZ=-3.83,-3.83 | LOAD=NWDEAD
| ADD=67 RD=0,1 UZ=-3.83,-3.83 | LOAD=LIVEFULL
| ADD=68 RD=0,1 UZ=-3.83,-3.83 | LOAD=SEUPSLAB
| ADD=69 RD=0,1 UZ=-3.83,-3.83 | LOAD=SEWALL
| ADD=70 RD=0,1 UZ=-3.83,-3.83 | LOAD=SEPRINSH
| ADD=71 RD=0,1 UZ=-3.83,-3.83 | LOAD=SEINER
| ADD=72 RD=0,1 UZ=-3.83,-3.83 | NLLINK=*
NAME=SEINER
| TYPE=Distributed Span | HISTORY
| ADD=1 RD=0,1 UX=2.72099,2.72099 | NAME=HIST1 TYPE=NON NSTEP=50 DT=1 DAMP=.99 DTMAX=1 ENVE=Y
| ADD=2 RD=0,1 UX=2.72099,2.72099 | LOAD=SELFWGT SF=1 AT=1
| ADD=3 RD=0,1 UX=2.72099,2.72099 | LOAD=NWDEAD SF=0.875 AT=1
| ADD=4 RD=0,1 UX=2.72099,2.72099 | LOAD=LIVEFULL SF=1 AT=1
| ADD=5 RD=0,1 UX=2.72099,2.72099 | LOAD=SEUPSLAB SF=1 AT=1
| ADD=6 RD=0,1 UX=2.72099,2.72099 | LOAD=SEWALL SF=1 AT=1
| ADD=7 RD=0,1 UX=2.72099,2.72099 | LOAD=SEPRINSH SF=1 AT=1
| ADD=8 RD=0,1 UX=2.72099,2.72099 | LOAD=SEINER SF=1 AT=1
| ADD=9 RD=0,1 UX=2.72099,2.72099 | NAME=HIST2 TYPE=NON NSTEP=50 DT=1 DAMP=.99 DTMAX=1 ENVE=Y
| ADD=10 RD=0,1 UX=2.72099,2.72099 | LOAD=SELFWGT SF=1 AT=1
| ADD=11 RD=0,1 UX=2.72099,2.72099 | LOAD=NWDEAD SF=0.875 AT=1
| ADD=12 RD=0,1 UX=2.72099,2.72099 | LOAD=LIVEFULL SF=1 AT=1
| ADD=13 RD=0,1 UX=2.72099,2.72099 | LOAD=SEUPSLAB SF=-1 AT=1
| ADD=14 RD=0,1 UX=2.72099,2.72099 | LOAD=SEWALL SF=-1 AT=1
| ADD=15 RD=0,1 UX=2.72099,2.72099 | LOAD=SEPRINSH SF=-1 AT=1
| ADD=16 RD=0,1 UX=2.72099,2.72099 | LOAD=SEINER SF=-1 AT=1
ADD=17 RD=0,1 UX=2.72099,2.72099
| ADD=18 RD=0,1 UX=2.72099,2.72099 | COMBO
| ADD=19 RD=0,1 UX=2.72099,2.72099 | NAME=ULTIMATE TYPE=ENVE
| ADD=20 RD=0,1 UX=2.72099,2.72099 | HIST=HIST1 SF=1
| ADD=21 RD=0,1 UX=2.72099,2.72099 | HIST=HIST2 SF=1
ADD=22 RD=0,1 UX=2.72099,2.72099
| ADD=23 RD=0,1 UX=2.72099,2.72099 | OUTPUT
| ADD=24 RD=0,1 UX=2.72099,2.72099 | ELEM=JOINT TYPE=REAC,DISP,APP LOAD=* COMB=* HIST=*
| ADD=25 RD=0,1 UX=1.9207,1.9357 | ELEM=FRAME TYPE=FORCE LOAD=* COMB=* HIST=*
ADD=26 RD=0,1 UX=1.9357,1.93996
ADD=27 RD=0,1 UX=1.93996,1.95404
ADD=28 RD=0,1 UX=1.95404,1.95926
ADD=29 RD=0,1 UX=1.95926,1.97853
ADD=30 RD=0,1 UX=1.97853,1.98816
ADD=31 RD=0,1 UX=1.98816,1.99782
ADD=32 RD=0,1 UX=1.99782,2.01709
ADD=33 RD=0,1 UX=2.01709,2.02319
ADD=34 RD=0,1 UX=2.02319,2.03639
ADD=35 RD=0,1 UX=2.03639,2.04154
ADD=36 RD=0,1 UX=2.04154,2.05565
ADD=37 RD=0,1 UX=2.74086,2.74086
ADD=38 RD=0,1 UX=2.74086,2.74086

## OUTPUT(상시)
15. OUTPUT DATA (상시)
1) 극한하중
F R A M E E L E M E N T F O R C E S
| FRAME | LOAD | DIST | P | V2 | M3 | FRAME | LOAD | DIST | P | V2 | M3
| 1 | ULTIMATE MAX | 0 | 0 | 0 | 0 | 20 | ULTIMATE MIN | 0 | -325.4025 | 0 | 0
| 1 | ULTIMATE MAX | 1 | 0 | 0 | 0 | 20 | ULTIMATE MIN | 1 | -325.4025 | 0 | 0
| 1 | ULTIMATE MIN | 0 | -325.4025 | -398.2149 | -218.725 | 21 | ULTIMATE MAX | 0 | 0 | 145.9367 | 185.1458
| 1 | ULTIMATE MIN | 1 | -325.4025 | -405.7119 | -100.9402 | 21 | ULTIMATE MAX | 1 | 0 | 144.1874 | 177.0152
| 2 | ULTIMATE MAX | 0 | 0 | 0 | 0 | 21 | ULTIMATE MIN | 0 | -325.4025 | 0 | 0
| 2 | ULTIMATE MAX | 1 | 0 | 0 | 52.8962 | 21 | ULTIMATE MIN | 1 | -325.4025 | 0 | 0
| 2 | ULTIMATE MIN | 0 | -325.4025 | -405.7119 | -100.9402 | 22 | ULTIMATE MAX | 0 | 0 | 283.4529 | 177.0152
| 2 | ULTIMATE MIN | 1 | -325.4025 | -410.7099 | -26.7684 | 22 | ULTIMATE MAX | 1 | 0 | 270.9579 | 52.8962
| 3 | ULTIMATE MAX | 0 | 0 | 0 | 52.8962 | 22 | ULTIMATE MIN | 0 | -325.4025 | 0 | 0
| 3 | ULTIMATE MAX | 1 | 0 | 0 | 177.0152 | 22 | ULTIMATE MIN | 1 | -325.4025 | 0 | -26.7668
| 3 | ULTIMATE MIN | 0 | -325.4025 | -270.9579 | -26.7684 | 23 | ULTIMATE MAX | 0 | 0 | 410.7099 | 52.8962
| 3 | ULTIMATE MIN | 1 | -325.4025 | -283.4529 | 0 | 23 | ULTIMATE MAX | 1 | 0 | 405.7119 | 0
| 4 | ULTIMATE MAX | 0 | 0 | 0 | 177.0152 | 23 | ULTIMATE MIN | 0 | -325.4025 | 0 | -26.7668
| 4 | ULTIMATE MAX | 1 | 0 | 0 | 185.1458 | 23 | ULTIMATE MIN | 1 | -325.4025 | 0 | -100.9402
| 4 | ULTIMATE MIN | 0 | -325.4025 | -144.1874 | 0 | 24 | ULTIMATE MAX | 0 | 0 | 405.7119 | 0
| 4 | ULTIMATE MIN | 1 | -325.4025 | -145.9367 | 0 | 24 | ULTIMATE MAX | 1 | 0 | 398.2149 | 0
| 5 | ULTIMATE MAX | 0 | 0 | 0 | 185.1458 | 24 | ULTIMATE MIN | 0 | -325.4025 | 0 | -100.9402
| 5 | ULTIMATE MAX | 1 | 0 | 0 | 237.7773 | 24 | ULTIMATE MIN | 1 | -325.4025 | 0 | -218.725
| 5 | ULTIMATE MIN | 0 | -325.4025 | -145.9367 | 0 | 25 | ULTIMATE MAX | 0 | 0 | 0 | 0
| 5 | ULTIMATE MIN | 1 | -325.4025 | -156.6824 | 0 | 25 | ULTIMATE MAX | 1 | 0 | 0 | 0
| 6 | ULTIMATE MAX | 0 | 0 | 11.0755 | 237.7773 | 25 | ULTIMATE MIN | 0 | -552.4946 | -325.4025 | -218.725
| 6 | ULTIMATE MAX | 1 | 0 | 0 | 235.3655 | 25 | ULTIMATE MIN | 1 | -544.9976 | -244.4016 | -97.7389
| 6 | ULTIMATE MIN | 0 | -325.4025 | -20.6706 | 0 | 26 | ULTIMATE MAX | 0 | 0 | 0 | 0
| 6 | ULTIMATE MIN | 1 | -325.4025 | -30.2412 | 0 | 26 | ULTIMATE MAX | 0.5 | 0 | 0 | 0
| 7 | ULTIMATE MAX | 0 | 0 | 137.3291 | 235.3655 | 26 | ULTIMATE MAX | 1 | 0 | 0 | 11.6839
| 7 | ULTIMATE MAX | 1 | 0 | 124.8341 | 169.8247 | 26 | ULTIMATE MIN | 0 | -544.9976 | -244.4016 | -97.7389
| 7 | ULTIMATE MIN | 0 | -325.4025 | 0 | 0 | 26 | ULTIMATE MIN | 0.5 | -540.4112 | -196.2018 | -49.4546
| 7 | ULTIMATE MIN | 1 | -325.4025 | 0 | 0 | 26 | ULTIMATE MIN | 1 | -535.8248 | -149.0295 | -28.4327
| 8 | ULTIMATE MAX | 0 | 0 | 263.77 | 169.8247 | 27 | ULTIMATE MAX | 0 | 0 | 0 | 11.6838
| 8 | ULTIMATE MAX | 1 | 0 | 251.275 | 43.7221 | 27 | ULTIMATE MAX | 0.25 | 0 | 0 | 63.1362
| 8 | ULTIMATE MIN | 0 | -325.4025 | 0 | 0 | 27 | ULTIMATE MAX | 0.5 | 0 | 20.2046 | 73.2894
| 8 | ULTIMATE MIN | 1 | -325.4025 | 0 | 0 | 27 | ULTIMATE MAX | 0.75 | 0 | 99.0142 | 43.9317
| 9 | ULTIMATE MAX | 0 | 0 | 390.5998 | 43.7221 | 27 | ULTIMATE MAX | 1 | 0 | 174.1744 | 0
| 9 | ULTIMATE MAX | 1 | 0 | 389.8501 | 32.8751 | 27 | ULTIMATE MIN | 0 | -535.8248 | -149.0295 | -28.4327
| 9 | ULTIMATE MIN | 0 | -325.4025 | 0 | 0 | 27 | ULTIMATE MIN | 0.25 | -527.1812 | -62.9208 | -5.1949
| 9 | ULTIMATE MIN | 1 | -325.4025 | 0 | 0 | 27 | ULTIMATE MIN | 0.5 | -518.5376 | 0 | -2.6067
| 10 | ULTIMATE MAX | 0 | 0 | 389.8501 | 32.8751 | 27 | ULTIMATE MIN | 0.75 | -509.894 | 0 | -19.7739
| 10 | ULTIMATE MAX | 1 | 0 | 378.1048 | 0 | 27 | ULTIMATE MIN | 1 | -501.2504 | 0 | -55.8024
| 10 | ULTIMATE MIN | 0 | -325.4025 | 0 | 0 | 28 | ULTIMATE MAX | 0 | 0 | 174.1707 | 0
| 10 | ULTIMATE MIN | 1 | -325.4025 | 0 | -151.1127 | 28 | ULTIMATE MAX | 0.5 | 0 | 212.5696 | 0
| 11 | ULTIMATE MAX | 0 | 0 | 517.8929 | 0 | 28 | ULTIMATE MAX | 1 | 0 | 249.941 | 0
| 11 | ULTIMATE MAX | 1 | 0 | 510.3959 | 0 | 28 | ULTIMATE MIN | 0 | -501.2504 | 0 | -55.8024
| 11 | ULTIMATE MIN | 0 | -325.4025 | 0 | -151.1127 | 28 | ULTIMATE MIN | 0.5 | -496.664 | 0 | -82.2725
| 11 | ULTIMATE MIN | 1 | -325.4025 | 0 | -305.3561 | 28 | ULTIMATE MIN | 1 | -492.0776 | 0 | -139.2546
| 12 | ULTIMATE MAX | 0 | 0 | 510.3959 | 0 | 29 | ULTIMATE MAX | 0 | 0 | 249.9404 | 0
| 12 | ULTIMATE MAX | 1 | 0 | 505.3979 | 0 | 29 | ULTIMATE MAX | 1 | 0 | 305.4284 | 0
| 12 | ULTIMATE MIN | 0 | -325.4025 | 0 | -305.3561 | 29 | ULTIMATE MIN | 0 | -492.0776 | 0 | -139.2546
| 12 | ULTIMATE MIN | 1 | -325.4025 | 0 | -406.9354 | 29 | ULTIMATE MIN | 1 | -485.0216 | 0 | -250.1461
| 13 | ULTIMATE MAX | 0 | 0 | 0 | 0 | 30 | ULTIMATE MAX | 0 | 0 | 0 | 0
| 13 | ULTIMATE MAX | 1 | 0 | 0 | 0 | 30 | ULTIMATE MAX | 1 | 0 | 0 | 0
| 13 | ULTIMATE MIN | 0 | -325.4025 | -505.3979 | -406.9354 | 30 | ULTIMATE MIN | 0 | -305.4282 | -485.0216 | -250.1461
| 13 | ULTIMATE MIN | 1 | -325.4025 | -510.3959 | -305.3561 | 30 | ULTIMATE MIN | 1 | -305.4282 | -409.3256 | -120.2375
| 14 | ULTIMATE MAX | 0 | 0 | 0 | 0 | 31 | ULTIMATE MAX | 0 | 0 | 0 | 0
| 14 | ULTIMATE MAX | 1 | 0 | 0 | 0 | 31 | ULTIMATE MAX | 0.5 | 0 | 0 | 74.9309
| 14 | ULTIMATE MIN | 0 | -325.4025 | -510.3959 | -305.3561 | 31 | ULTIMATE MAX | 1 | 0 | 0 | 162.9003
| 14 | ULTIMATE MIN | 1 | -325.4025 | -517.8929 | -151.1127 | 31 | ULTIMATE MIN | 0 | -305.4277 | -409.3256 | -120.2375
| 15 | ULTIMATE MAX | 0 | 0 | 0 | 0 | 31 | ULTIMATE MIN | 0.5 | -305.4277 | -318.4904 | 0
| 15 | ULTIMATE MAX | 1 | 0 | 0 | 32.8751 | 31 | ULTIMATE MIN | 1 | -305.4277 | -227.6552 | 0
| 15 | ULTIMATE MIN | 0 | -325.4025 | -378.1048 | -151.1127 | 32 | ULTIMATE MAX | 0 | 0 | 0 | 162.9003
| 15 | ULTIMATE MIN | 1 | -325.4025 | -389.8501 | 0 | 32 | ULTIMATE MAX | 0.25 | 0 | 0 | 205.7626
| 16 | ULTIMATE MAX | 0 | 0 | 0 | 32.8751 | 32 | ULTIMATE MAX | 0.5 | 0 | 0 | 231.8945
| 16 | ULTIMATE MAX | 1 | 0 | 0 | 43.7221 | 32 | ULTIMATE MAX | 0.75 | 0 | 0 | 241.2961
| 16 | ULTIMATE MIN | 0 | -325.4025 | -389.8501 | 0 | 32 | ULTIMATE MAX | 1 | 0 | 60.9478 | 233.9672
| 16 | ULTIMATE MIN | 1 | -325.4025 | -390.5998 | 0 | 32 | ULTIMATE MIN | 0 | -305.4272 | -227.6578 | 0
| 17 | ULTIMATE MAX | 0 | 0 | 0 | 43.7221 | 32 | ULTIMATE MIN | 0.25 | -305.4272 | -162.6854 | 0
| 17 | ULTIMATE MAX | 1 | 0 | 0 | 169.8247 | 32 | ULTIMATE MIN | 0.5 | -305.4272 | -97.713 | 0
| 17 | ULTIMATE MIN | 0 | -325.4025 | -251.275 | 0 | 32 | ULTIMATE MIN | 0.75 | -305.4272 | -36.581 | 0
| 17 | ULTIMATE MIN | 1 | -325.4025 | -263.77 | 0 | 32 | ULTIMATE MIN | 1 | -305.4272 | 0 | 0
| 18 | ULTIMATE MAX | 0 | 0 | 0 | 169.8247 | 33 | ULTIMATE MAX | 0 | 0 | 60.9478 | 233.9672
| 18 | ULTIMATE MAX | 1 | 0 | 0 | 235.3655 | 33 | ULTIMATE MAX | 0.25 | 0 | 125.9202 | 209.908
| 18 | ULTIMATE MIN | 0 | -325.4025 | -124.8341 | 0 | 33 | ULTIMATE MAX | 0.5 | 0 | 190.8926 | 169.1183
| 18 | ULTIMATE MIN | 1 | -325.4025 | -137.3291 | 0 | 33 | ULTIMATE MAX | 0.75 | 0 | 255.865 | 113.775
| 19 | ULTIMATE MAX | 0 | 0 | 30.2412 | 235.3655 | 33 | ULTIMATE MAX | 1 | 0 | 320.8374 | 47.1343
| 19 | ULTIMATE MAX | 1 | 0 | 20.6706 | 237.7773 | 33 | ULTIMATE MIN | 0 | -305.4268 | 0 | 0
| 19 | ULTIMATE MIN | 0 | -325.4025 | 0 | 0 | 33 | ULTIMATE MIN | 0.25 | -305.4268 | 0 | 0
| 19 | ULTIMATE MIN | 1 | -325.4025 | -11.0757 | 0 | 33 | ULTIMATE MIN | 0.5 | -305.4268 | 0 | 0
| 20 | ULTIMATE MAX | 0 | 0 | 156.6824 | 237.7773 | 33 | ULTIMATE MIN | 0.75 | -305.4268 | 0 | 0
| 20 | ULTIMATE MAX | 1 | 0 | 145.9367 | 185.1458 | 33 | ULTIMATE MIN | 1 | -305.4268 | 0 | 0
| FRAME | LOAD | DIST | P | V2 | M3 | FRAME | LOAD | DIST | P | V2 | M3
| 34 | ULTIMATE MAX | 0 | 0 | 320.8374 | 47.1343 | 47 | ULTIMATE MIN | 0 | -1105.944 | -0.000202 | -0.000381
| 34 | ULTIMATE MAX | 0.5 | 0 | 411.6726 | 0 | 47 | ULTIMATE MIN | 0.25 | -1117.189 | -0.000202 | -0.000187
| 34 | ULTIMATE MAX | 1 | 0 | 502.5078 | 0 | 47 | ULTIMATE MIN | 0.5 | -1128.435 | -0.000202 | 0
| 34 | ULTIMATE MIN | 0 | -305.4266 | 0 | 0 | 47 | ULTIMATE MIN | 0.75 | -1139.68 | -0.000202 | 0
| 34 | ULTIMATE MIN | 0.5 | -305.4266 | 0 | -94.5039 | 47 | ULTIMATE MIN | 1 | -1150.926 | -0.000202 | 0
| 34 | ULTIMATE MIN | 1 | -305.4266 | 0 | -259.0564
| 35 | ULTIMATE MAX | 0 | 0 | 502.5078 | 0
| 35 | ULTIMATE MAX | 1 | 0 | 552.9718 | 0
| 35 | ULTIMATE MIN | 0 | -305.4266 | 0 | -259.0564
| 35 | ULTIMATE MIN | 1 | -305.4266 | 0 | -364.6043
| 36 | ULTIMATE MAX | 0 | 0 | 0 | 0
| 36 | ULTIMATE MAX | 1 | 0 | 0 | 0
| 36 | ULTIMATE MIN | 0 | -305.4267 | -552.9718 | -364.6043
| 36 | ULTIMATE MIN | 1 | -305.4267 | -502.5078 | -259.0564
| 37 | ULTIMATE MAX | 0 | 0 | 0 | 0
| 37 | ULTIMATE MAX | 0.5 | 0 | 0 | 0
| 37 | ULTIMATE MAX | 1 | 0 | 0 | 47.1343
| 37 | ULTIMATE MIN | 0 | -305.4267 | -502.5078 | -259.0564
| 37 | ULTIMATE MIN | 0.5 | -305.4267 | -411.6726 | -94.5039
| 37 | ULTIMATE MIN | 1 | -305.4267 | -320.8374 | 0
| 38 | ULTIMATE MAX | 0 | 0 | 0 | 47.1343
| 38 | ULTIMATE MAX | 0.25 | 0 | 0 | 113.775
| 38 | ULTIMATE MAX | 0.5 | 0 | 0 | 169.1183
| 38 | ULTIMATE MAX | 0.75 | 0 | 0 | 209.908
| 38 | ULTIMATE MAX | 1 | 0 | 0 | 233.9672
| 38 | ULTIMATE MIN | 0 | -305.4268 | -320.8374 | 0
| 38 | ULTIMATE MIN | 0.25 | -305.4268 | -255.865 | 0
| 38 | ULTIMATE MIN | 0.5 | -305.4268 | -190.8926 | 0
| 38 | ULTIMATE MIN | 0.75 | -305.4268 | -125.9202 | 0
| 38 | ULTIMATE MIN | 1 | -305.4268 | -60.9478 | 0
| 39 | ULTIMATE MAX | 0 | 0 | 0 | 233.9672
| 39 | ULTIMATE MAX | 0.25 | 0 | 36.5806 | 241.2961
| 39 | ULTIMATE MAX | 0.5 | 0 | 97.7126 | 231.8945
| 39 | ULTIMATE MAX | 0.75 | 0 | 162.685 | 205.7626
| 39 | ULTIMATE MAX | 1 | 0 | 227.6574 | 162.9003
| 39 | ULTIMATE MIN | 0 | -305.427 | -60.9478 | 0
| 39 | ULTIMATE MIN | 0.25 | -305.427 | 0 | 0
| 39 | ULTIMATE MIN | 0.5 | -305.427 | 0 | 0
| 39 | ULTIMATE MIN | 0.75 | -305.427 | 0 | 0
| 39 | ULTIMATE MIN | 1 | -305.427 | 0 | 0
| 40 | ULTIMATE MAX | 0 | 0 | 227.6552 | 162.9003
| 40 | ULTIMATE MAX | 0.5 | 0 | 318.4904 | 74.9309
| 40 | ULTIMATE MAX | 1 | 0 | 409.3256 | 0
| 40 | ULTIMATE MIN | 0 | -305.4275 | 0 | 0
| 40 | ULTIMATE MIN | 0.5 | -305.4275 | 0 | 0
| 40 | ULTIMATE MIN | 1 | -305.4275 | 0 | -120.2365
| 41 | ULTIMATE MAX | 0 | 0 | 409.3256 | 0
| 41 | ULTIMATE MAX | 1 | 0 | 485.0216 | 0
| 41 | ULTIMATE MIN | 0 | -305.4279 | 0 | -120.2365
| 41 | ULTIMATE MIN | 1 | -305.4279 | 0 | -250.145
| 42 | ULTIMATE MAX | 0 | 0 | 0 | 0
| 42 | ULTIMATE MAX | 1 | 0 | 0 | 0
| 42 | ULTIMATE MIN | 0 | -485.0216 | -305.4281 | -250.145
| 42 | ULTIMATE MIN | 1 | -492.0776 | -249.9401 | -139.254
| 43 | ULTIMATE MAX | 0 | 0 | 0 | 0
| 43 | ULTIMATE MAX | 0.5 | 0 | 0 | 0
| 43 | ULTIMATE MAX | 1 | 0 | 0 | 0
| 43 | ULTIMATE MIN | 0 | -492.0776 | -249.9406 | -139.254
| 43 | ULTIMATE MIN | 0.5 | -496.664 | -212.5692 | -82.2725
| 43 | ULTIMATE MIN | 1 | -501.2504 | -174.1703 | -55.8024
| 44 | ULTIMATE MAX | 0 | 0 | 0 | 0
| 44 | ULTIMATE MAX | 0.25 | 0 | 0 | 43.9322
| 44 | ULTIMATE MAX | 0.5 | 0 | 0 | 73.2896
| 44 | ULTIMATE MAX | 0.75 | 0 | 62.9208 | 63.136
| 44 | ULTIMATE MAX | 1 | 0 | 149.0295 | 11.6834
| 44 | ULTIMATE MIN | 0 | -501.2504 | -174.1738 | -55.8024
| 44 | ULTIMATE MIN | 0.25 | -509.894 | -99.0136 | -19.7739
| 44 | ULTIMATE MIN | 0.5 | -518.5376 | -20.204 | -2.6067
| 44 | ULTIMATE MIN | 0.75 | -527.1812 | 0 | -5.1949
| 44 | ULTIMATE MIN | 1 | -535.8248 | 0 | -28.4327
| 45 | ULTIMATE MAX | 0 | 0 | 149.0295 | 11.6834
| 45 | ULTIMATE MAX | 0.5 | 0 | 196.2018 | 0
| 45 | ULTIMATE MAX | 1 | 0 | 244.4016 | 0
| 45 | ULTIMATE MIN | 0 | -535.8248 | 0 | -28.4327
| 45 | ULTIMATE MIN | 0.5 | -540.4112 | 0 | -49.4546
| 45 | ULTIMATE MIN | 1 | -544.9976 | 0 | -97.7389
| 46 | ULTIMATE MAX | 0 | 0 | 244.4016 | 0
| 46 | ULTIMATE MAX | 1 | 0 | 325.4025 | 0
| 46 | ULTIMATE MIN | 0 | -544.9976 | 0 | -97.7389
| 46 | ULTIMATE MIN | 1 | -552.4946 | 0 | -218.725
| 47 | ULTIMATE MAX | 0 | 0 | 0 | 0
| 47 | ULTIMATE MAX | 0.25 | 0 | 0 | 0
| 47 | ULTIMATE MAX | 0.5 | 0 | 0 | 6e-06
| 47 | ULTIMATE MAX | 0.75 | 0 | 0 | 0.000199
| 47 | ULTIMATE MAX | 1 | 0 | 0 | 0.000392
2) 사용하중
F R A M E E L E M E N T F O R C E S
| FRAME | LOAD | DIST | P | V2 | M3 | FRAME | LOAD | DIST | P | V2 | M3
| 1 | SERVICE MAX | 0 | 0 | 0 | 0 | 21 | SERVICE MAX | 1 | 0 | 83.4777 | 115.5047
| 1 | SERVICE MAX | 1 | 0 | 0 | 0 | 21 | SERVICE MIN | 0 | -203.475 | 0 | 0
| 1 | SERVICE MIN | 0 | -203.475 | -253.5143 | -136.6255 | 21 | SERVICE MIN | 1 | -203.475 | 0 | 0
| 1 | SERVICE MIN | 1 | -203.475 | -259.7618 | -62.122 | 22 | SERVICE MAX | 0 | 0 | 187.1533 | 115.5047
| 2 | SERVICE MAX | 0 | 0 | 0 | 0 | 22 | SERVICE MAX | 1 | 0 | 164.7408 | 36.5836
| 2 | SERVICE MAX | 1 | 0 | 0 | 36.5836 | 22 | SERVICE MIN | 0 | -203.475 | 0 | 0
| 2 | SERVICE MIN | 0 | -203.475 | -259.7618 | -62.122 | 22 | SERVICE MIN | 1 | -203.475 | 0 | -11.7217
| 2 | SERVICE MIN | 1 | -203.475 | -268.7268 | -11.7226 | 23 | SERVICE MAX | 0 | 0 | 268.7268 | 36.5836
| 3 | SERVICE MAX | 0 | 0 | 0 | 36.5836 | 23 | SERVICE MAX | 1 | 0 | 259.7618 | 0
| 3 | SERVICE MAX | 1 | 0 | 0 | 115.5047 | 23 | SERVICE MIN | 0 | -203.475 | 0 | -11.7217
| 3 | SERVICE MIN | 0 | -203.475 | -164.7408 | -11.7226 | 23 | SERVICE MIN | 1 | -203.475 | 0 | -62.122
| 3 | SERVICE MIN | 1 | -203.475 | -187.1533 | 0 | 24 | SERVICE MAX | 0 | 0 | 259.7618 | 0
| 4 | SERVICE MAX | 0 | 0 | 0 | 115.5047 | 24 | SERVICE MAX | 1 | 0 | 253.5143 | 0
| 4 | SERVICE MAX | 1 | 0 | 0 | 120.1931 | 24 | SERVICE MIN | 0 | -203.475 | 0 | -62.122
| 4 | SERVICE MIN | 0 | -203.475 | -83.4777 | 0 | 24 | SERVICE MIN | 1 | -203.475 | 0 | -136.6255
| 4 | SERVICE MIN | 1 | -203.475 | -86.6155 | 0 | 25 | SERVICE MAX | 0 | 0 | 0 | 0
| 5 | SERVICE MAX | 0 | 0 | 0 | 120.1931 | 25 | SERVICE MAX | 1 | 0 | 0 | 0
| 5 | SERVICE MAX | 1 | 0 | 0 | 153.8121 | 25 | SERVICE MIN | 0 | -368.2561 | -203.475 | -136.6255
| 5 | SERVICE MIN | 0 | -203.475 | -86.6155 | 0 | 25 | SERVICE MIN | 1 | -362.0086 | -152.8494 | -61.3145
| 5 | SERVICE MIN | 1 | -203.475 | -105.8902 | 0 | 26 | SERVICE MAX | 0 | 0 | 0 | 0
| 6 | SERVICE MAX | 0 | 0 | 15.5921 | 153.8121 | 26 | SERVICE MAX | 0.5 | 0 | 0 | 0
| 6 | SERVICE MAX | 1 | 0 | 0 | 151.6208 | 26 | SERVICE MAX | 1 | 0 | 0 | 4.0911
| 6 | SERVICE MIN | 0 | -203.475 | -4.1326 | 0 | 26 | SERVICE MIN | 0 | -362.0086 | -152.8494 | -61.3145
| 6 | SERVICE MIN | 1 | -203.475 | -26.5451 | 0 | 26 | SERVICE MIN | 0.5 | -358.1866 | -122.7245 | -31.3236
| 7 | SERVICE MAX | 0 | 0 | 96.5337 | 151.6208 | 26 | SERVICE MIN | 1 | -354.3646 | -93.2418 | -18.3717
| 7 | SERVICE MAX | 1 | 0 | 74.1212 | 108.9571 | 27 | SERVICE MAX | 0 | 0 | 0 | 4.0911
| 7 | SERVICE MIN | 0 | -203.475 | 0 | 0 | 27 | SERVICE MAX | 0.25 | 0 | 0 | 36.4983
| 7 | SERVICE MIN | 1 | -203.475 | 0 | 0 | 27 | SERVICE MAX | 0.5 | 0 | 12.9357 | 43.0936
| 8 | SERVICE MAX | 0 | 0 | 177.6011 | 108.9571 | 27 | SERVICE MAX | 0.75 | 0 | 62.1917 | 24.9945
| 8 | SERVICE MAX | 1 | 0 | 155.1886 | 27.4213 | 27 | SERVICE MAX | 1 | 0 | 109.1668 | 0
| 8 | SERVICE MIN | 0 | -203.475 | 0 | 0 | 27 | SERVICE MIN | 0 | -354.3646 | -93.2418 | -18.3717
| 8 | SERVICE MIN | 1 | -203.475 | 0 | 0 | 27 | SERVICE MIN | 0.25 | -347.1616 | -39.4239 | -4.2
| 9 | SERVICE MAX | 0 | 0 | 258.9225 | 27.4213 | 27 | SERVICE MIN | 0.5 | -339.9586 | 0 | -2.9344
| 9 | SERVICE MAX | 1 | 0 | 257.5778 | 20.2112 | 27 | SERVICE MIN | 0.75 | -332.7556 | 0 | -14.0159
| 9 | SERVICE MIN | 0 | -203.475 | 0 | 0 | 27 | SERVICE MIN | 1 | -325.5526 | 0 | -36.8857
| 9 | SERVICE MIN | 1 | -203.475 | 0 | 0 | 28 | SERVICE MAX | 0 | 0 | 109.1646 | 0
| 10 | SERVICE MAX | 0 | 0 | 257.5778 | 20.2112 | 28 | SERVICE MAX | 0.5 | 0 | 133.1639 | 0
| 10 | SERVICE MAX | 1 | 0 | 236.51 | 0 | 28 | SERVICE MAX | 1 | 0 | 156.521 | 0
| 10 | SERVICE MIN | 0 | -203.475 | 0 | 0 | 28 | SERVICE MIN | 0 | -325.5526 | 0 | -36.8857
| 10 | SERVICE MIN | 1 | -203.475 | 0 | -98.0985 | 28 | SERVICE MIN | 0.5 | -321.7306 | 0 | -53.6163
| 11 | SERVICE MAX | 0 | 0 | 340.5446 | 0 | 28 | SERVICE MIN | 1 | -317.9086 | 0 | -89.4171
| 11 | SERVICE MAX | 1 | 0 | 327.0971 | 0 | 29 | SERVICE MAX | 0 | 0 | 156.5206 | 0
| 11 | SERVICE MIN | 0 | -203.475 | 0 | -98.0985 | 29 | SERVICE MAX | 1 | 0 | 191.2006 | 0
| 11 | SERVICE MIN | 1 | -203.475 | 0 | -198.2447 | 29 | SERVICE MIN | 0 | -317.9086 | 0 | -89.4171
| 12 | SERVICE MAX | 0 | 0 | 327.0971 | 0 | 29 | SERVICE MIN | 1 | -312.0286 | 0 | -159.012
| 12 | SERVICE MAX | 1 | 0 | 322.9321 | 0 | 30 | SERVICE MAX | 0 | 0 | 0 | 0
| 12 | SERVICE MIN | 0 | -203.475 | 0 | -198.2447 | 30 | SERVICE MAX | 1 | 0 | 0 | 0
| 12 | SERVICE MIN | 1 | -203.475 | 0 | -263.2476 | 30 | SERVICE MIN | 0 | -191.2005 | -312.0286 | -159.012
| 13 | SERVICE MAX | 0 | 0 | 0 | 0 | 30 | SERVICE MIN | 1 | -191.2005 | -263.2486 | -73.1879
| 13 | SERVICE MAX | 1 | 0 | 0 | 0 | 31 | SERVICE MAX | 0 | 0 | 0 | 0
| 13 | SERVICE MIN | 0 | -203.475 | -322.9321 | -263.2476 | 31 | SERVICE MAX | 0.5 | 0 | 0 | 48.9619
| 13 | SERVICE MIN | 1 | -203.475 | -327.0971 | -198.2447 | 31 | SERVICE MAX | 1 | 0 | 0 | 105.6615
| 14 | SERVICE MAX | 0 | 0 | 0 | 0 | 31 | SERVICE MIN | 0 | -191.2002 | -263.2486 | -73.1879
| 14 | SERVICE MAX | 1 | 0 | 0 | 0 | 31 | SERVICE MIN | 0.5 | -191.2002 | -204.7126 | 0
| 14 | SERVICE MIN | 0 | -203.475 | -327.0971 | -198.2447 | 31 | SERVICE MIN | 1 | -191.2002 | -146.1766 | 0
| 14 | SERVICE MIN | 1 | -203.475 | -340.5446 | -98.0985 | 32 | SERVICE MAX | 0 | 0 | 0 | 105.6615
| 15 | SERVICE MAX | 0 | 0 | 0 | 0 | 32 | SERVICE MAX | 0.25 | 0 | 0 | 133.2902
| 15 | SERVICE MAX | 1 | 0 | 0 | 20.2112 | 32 | SERVICE MAX | 0.5 | 0 | 0 | 150.1375
| 15 | SERVICE MIN | 0 | -203.475 | -236.51 | -98.0985 | 32 | SERVICE MAX | 0.75 | 0 | 0 | 156.2034
| 15 | SERVICE MIN | 1 | -203.475 | -257.5778 | 0 | 32 | SERVICE MAX | 1 | 0 | 39.2473 | 151.4879
| 16 | SERVICE MAX | 0 | 0 | 0 | 20.2112 | 32 | SERVICE MIN | 0 | -191.1998 | -146.1787 | 0
| 16 | SERVICE MAX | 1 | 0 | 0 | 27.4213 | 32 | SERVICE MIN | 0.25 | -191.1998 | -104.3092 | 0
| 16 | SERVICE MIN | 0 | -203.475 | -257.5778 | 0 | 32 | SERVICE MIN | 0.5 | -191.1998 | -62.4397 | 0
| 16 | SERVICE MIN | 1 | -203.475 | -258.9225 | 0 | 32 | SERVICE MIN | 0.75 | -191.1998 | -21.1359 | 0
| 17 | SERVICE MAX | 0 | 0 | 0 | 27.4213 | 32 | SERVICE MIN | 1 | -191.1998 | 0 | 0
| 17 | SERVICE MAX | 1 | 0 | 0 | 108.9571 | 33 | SERVICE MAX | 0 | 0 | 39.2473 | 151.4879
| 17 | SERVICE MIN | 0 | -203.475 | -155.1886 | 0 | 33 | SERVICE MAX | 0.25 | 0 | 81.1168 | 135.9911
| 17 | SERVICE MIN | 1 | -203.475 | -177.6011 | 0 | 33 | SERVICE MAX | 0.5 | 0 | 122.9863 | 109.7128
| 18 | SERVICE MAX | 0 | 0 | 0 | 108.9571 | 33 | SERVICE MAX | 0.75 | 0 | 164.8558 | 74.0135
| 18 | SERVICE MAX | 1 | 0 | 0 | 151.6208 | 33 | SERVICE MAX | 1 | 0 | 206.7253 | 30.7997
| 18 | SERVICE MIN | 0 | -203.475 | -74.1212 | 0 | 33 | SERVICE MIN | 0 | -191.1996 | 0 | 0
| 18 | SERVICE MIN | 1 | -203.475 | -96.5337 | 0 | 33 | SERVICE MIN | 0.25 | -191.1996 | 0 | 0
| 19 | SERVICE MAX | 0 | 0 | 26.5451 | 151.6208 | 33 | SERVICE MIN | 0.5 | -191.1996 | 0 | 0
| 19 | SERVICE MAX | 1 | 0 | 4.1326 | 153.8121 | 33 | SERVICE MIN | 0.75 | -191.1996 | 0 | 0
| 19 | SERVICE MIN | 0 | -203.475 | 0 | 0 | 33 | SERVICE MIN | 1 | -191.1996 | 0 | 0
| 19 | SERVICE MIN | 1 | -203.475 | -15.5923 | 0 | 34 | SERVICE MAX | 0 | 0 | 206.7253 | 30.7997
| 20 | SERVICE MAX | 0 | 0 | 105.8902 | 153.8121 | 34 | SERVICE MAX | 0.5 | 0 | 265.2613 | 0
| 20 | SERVICE MAX | 1 | 0 | 86.6155 | 120.1931 | 34 | SERVICE MAX | 1 | 0 | 323.7973 | 0
| 20 | SERVICE MIN | 0 | -203.475 | 0 | 0 | 34 | SERVICE MIN | 0 | -191.1995 | 0 | 0
| 20 | SERVICE MIN | 1 | -203.475 | 0 | 0 | 34 | SERVICE MIN | 0.5 | -191.1995 | 0 | -60.1455
| 21 | SERVICE MAX | 0 | 0 | 86.6155 | 120.1931 | 34 | SERVICE MIN | 1 | -191.1995 | 0 | -166.1761
| FRAME | LOAD | DIST | P | V2 | M3
| 35 | SERVICE MAX | 0 | 0 | 323.7973 | 0
| 35 | SERVICE MAX | 1 | 0 | 356.3173 | 0
| 35 | SERVICE MIN | 0 | -191.1995 | 0 | -166.1761
| 35 | SERVICE MIN | 1 | -191.1995 | 0 | -234.1875
| 36 | SERVICE MAX | 0 | 0 | 0 | 0
| 36 | SERVICE MAX | 1 | 0 | 0 | 0
| 36 | SERVICE MIN | 0 | -191.1995 | -356.3173 | -234.1875
| 36 | SERVICE MIN | 1 | -191.1995 | -323.7973 | -166.1761
| 37 | SERVICE MAX | 0 | 0 | 0 | 0
| 37 | SERVICE MAX | 0.5 | 0 | 0 | 0
| 37 | SERVICE MAX | 1 | 0 | 0 | 30.7997
| 37 | SERVICE MIN | 0 | -191.1995 | -323.7973 | -166.1761
| 37 | SERVICE MIN | 0.5 | -191.1995 | -265.2613 | -60.1455
| 37 | SERVICE MIN | 1 | -191.1995 | -206.7253 | 0
| 38 | SERVICE MAX | 0 | 0 | 0 | 30.7997
| 38 | SERVICE MAX | 0.25 | 0 | 0 | 74.0135
| 38 | SERVICE MAX | 0.5 | 0 | 0 | 109.7128
| 38 | SERVICE MAX | 0.75 | 0 | 0 | 135.9911
| 38 | SERVICE MAX | 1 | 0 | 0 | 151.4879
| 38 | SERVICE MIN | 0 | -191.1996 | -206.7253 | 0
| 38 | SERVICE MIN | 0.25 | -191.1996 | -164.8558 | 0
| 38 | SERVICE MIN | 0.5 | -191.1996 | -122.9863 | 0
| 38 | SERVICE MIN | 0.75 | -191.1996 | -81.1168 | 0
| 38 | SERVICE MIN | 1 | -191.1996 | -39.2473 | 0
| 39 | SERVICE MAX | 0 | 0 | 0 | 151.4879
| 39 | SERVICE MAX | 0.25 | 0 | 21.1357 | 156.2034
| 39 | SERVICE MAX | 0.5 | 0 | 62.4395 | 150.1375
| 39 | SERVICE MAX | 0.75 | 0 | 104.309 | 133.2902
| 39 | SERVICE MAX | 1 | 0 | 146.1785 | 105.6615
| 39 | SERVICE MIN | 0 | -191.1998 | -39.2473 | 0
| 39 | SERVICE MIN | 0.25 | -191.1998 | 0 | 0
| 39 | SERVICE MIN | 0.5 | -191.1998 | 0 | 0
| 39 | SERVICE MIN | 0.75 | -191.1998 | 0 | 0
| 39 | SERVICE MIN | 1 | -191.1998 | 0 | 0
| 40 | SERVICE MAX | 0 | 0 | 146.1766 | 105.6615
| 40 | SERVICE MAX | 0.5 | 0 | 204.7126 | 48.9619
| 40 | SERVICE MAX | 1 | 0 | 263.2486 | 0
| 40 | SERVICE MIN | 0 | -191.2001 | 0 | 0
| 40 | SERVICE MIN | 0.5 | -191.2001 | 0 | 0
| 40 | SERVICE MIN | 1 | -191.2001 | 0 | -73.1872
| 41 | SERVICE MAX | 0 | 0 | 263.2486 | 0
| 41 | SERVICE MAX | 1 | 0 | 312.0286 | 0
| 41 | SERVICE MIN | 0 | -191.2003 | 0 | -73.1872
| 41 | SERVICE MIN | 1 | -191.2003 | 0 | -159.0113
| 42 | SERVICE MAX | 0 | 0 | 0 | 0
| 42 | SERVICE MAX | 1 | 0 | 0 | 0
| 42 | SERVICE MIN | 0 | -312.0286 | -191.2004 | -159.0113
| 42 | SERVICE MIN | 1 | -317.9086 | -156.5204 | -89.4165
| 43 | SERVICE MAX | 0 | 0 | 0 | 0
| 43 | SERVICE MAX | 0.5 | 0 | 0 | 0
| 43 | SERVICE MAX | 1 | 0 | 0 | 0
| 43 | SERVICE MIN | 0 | -317.9086 | -156.5207 | -89.4165
| 43 | SERVICE MIN | 0.5 | -321.7306 | -133.1636 | -53.6163
| 43 | SERVICE MIN | 1 | -325.5526 | -109.1643 | -36.8857
| 44 | SERVICE MAX | 0 | 0 | 0 | 0
| 44 | SERVICE MAX | 0.25 | 0 | 0 | 24.9948
| 44 | SERVICE MAX | 0.5 | 0 | 0 | 43.0937
| 44 | SERVICE MAX | 0.75 | 0 | 39.4239 | 36.4982
| 44 | SERVICE MAX | 1 | 0 | 93.2418 | 4.0909
| 44 | SERVICE MIN | 0 | -325.5526 | -109.1665 | -36.8857
| 44 | SERVICE MIN | 0.25 | -332.7556 | -62.1914 | -14.0159
| 44 | SERVICE MIN | 0.5 | -339.9586 | -12.9354 | -2.9344
| 44 | SERVICE MIN | 0.75 | -347.1616 | 0 | -4.2
| 44 | SERVICE MIN | 1 | -354.3646 | 0 | -18.3717
| 45 | SERVICE MAX | 0 | 0 | 93.2418 | 4.0909
| 45 | SERVICE MAX | 0.5 | 0 | 122.7245 | 0
| 45 | SERVICE MAX | 1 | 0 | 152.8494 | 0
| 45 | SERVICE MIN | 0 | -354.3646 | 0 | -18.3717
| 45 | SERVICE MIN | 0.5 | -358.1866 | 0 | -31.3236
| 45 | SERVICE MIN | 1 | -362.0086 | 0 | -61.3145
| 46 | SERVICE MAX | 0 | 0 | 152.8494 | 0
| 46 | SERVICE MAX | 1 | 0 | 203.475 | 0
| 46 | SERVICE MIN | 0 | -362.0086 | 0 | -61.3145
| 46 | SERVICE MIN | 1 | -368.2561 | 0 | -136.6255
| 47 | SERVICE MAX | 0 | 0 | 0 | 0
| 47 | SERVICE MAX | 0.25 | 0 | 0 | 0
| 47 | SERVICE MAX | 0.5 | 0 | 0 | 4e-06
| 47 | SERVICE MAX | 0.75 | 0 | 0 | 0.000123
| 47 | SERVICE MAX | 1 | 0 | 0 | 0.000242
| 47 | SERVICE MIN | 0 | -712.6346 | -0.000125 | -0.000235
| 47 | SERVICE MIN | 0.25 | -722.0058 | -0.000125 | -0.000116
| 47 | SERVICE MIN | 0.5 | -731.3771 | -0.000125 | 0
| 47 | SERVICE MIN | 0.75 | -740.7483 | -0.000125 | 0
| 47 | SERVICE MIN | 1 | -750.1196 | -0.000125 | 0

## OUTPUT(붕괴방지)
16. OUTPUT DATA (붕괴방지)
1) 극한하중
F R A M E E L E M E N T F O R C E S
| FRAME | LOAD | DIST | P | V2 | M3 | FRAME | LOAD | DIST | P | V2 | M3
| 1 | ULTIMATE MAX | 0 | 48.8343 | 0 | 114.5233 | 20 | ULTIMATE MIN | 0 | 0 | -41.0901 | 0
| 1 | ULTIMATE MAX | 1 | 48.3096 | 0 | 129.2364 | 20 | ULTIMATE MIN | 1 | 0 | -50.0448 | 0
| 1 | ULTIMATE MIN | 0 | 0 | -67.6222 | 0 | 21 | ULTIMATE MAX | 0 | 36.9671 | 0 | 137.89
| 1 | ULTIMATE MIN | 1 | 0 | -73.8697 | 0 | 21 | ULTIMATE MAX | 1 | 37.0895 | 0 | 141.4447
| 2 | ULTIMATE MAX | 0 | 48.3096 | 0 | 129.2364 | 21 | ULTIMATE MIN | 0 | 0 | -50.0535 | 0
| 2 | ULTIMATE MAX | 1 | 47.9598 | 0 | 140.0864 | 21 | ULTIMATE MIN | 1 | 0 | -51.5112 | 0
| 2 | ULTIMATE MIN | 0 | 0 | -73.8783 | 0 | 22 | ULTIMATE MAX | 0 | 38.3182 | 33.5586 | 141.444
| 2 | ULTIMATE MIN | 1 | 0 | -78.0433 | 0 | 22 | ULTIMATE MAX | 1 | 39.1927 | 23.1461 | 140.1605
| 3 | ULTIMATE MAX | 0 | 45.9096 | 2.5766 | 140.0864 | 22 | ULTIMATE MIN | 0 | 0 | 0 | 0
| 3 | ULTIMATE MAX | 1 | 45.0351 | 0 | 141.4013 | 22 | ULTIMATE MIN | 1 | 0 | -2.6394 | 0
| 3 | ULTIMATE MIN | 0 | 0 | -22.5918 | 0 | 23 | ULTIMATE MAX | 0 | 40.2395 | 80.0804 | 140.1611
| 3 | ULTIMATE MIN | 1 | 0 | -33.0043 | 0 | 23 | ULTIMATE MAX | 1 | 40.5893 | 75.9154 | 129.3485
| 4 | ULTIMATE MAX | 0 | 42.9897 | 51.4735 | 141.4013 | 23 | ULTIMATE MIN | 0 | 0 | 0 | 0
| 4 | ULTIMATE MAX | 1 | 42.8673 | 50.0158 | 137.8491 | 23 | ULTIMATE MIN | 1 | 0 | 0 | 0
| 4 | ULTIMATE MIN | 0 | 0 | 0 | 0 | 24 | ULTIMATE MAX | 0 | 39.8742 | 75.9154 | 129.3484
| 4 | ULTIMATE MIN | 1 | 0 | 0 | 0 | 24 | ULTIMATE MAX | 1 | 40.3989 | 69.6679 | 114.694
| 5 | ULTIMATE MAX | 0 | 42.8673 | 50.0158 | 137.8491 | 24 | ULTIMATE MIN | 0 | 0 | 0 | 0
| 5 | ULTIMATE MAX | 1 | 42.1152 | 41.061 | 118.2676 | 24 | ULTIMATE MIN | 1 | 0 | 0 | 0
| 5 | ULTIMATE MIN | 0 | 0 | 0 | 0 | 25 | ULTIMATE MAX | 0 | 0 | 64.9923 | 114.6068
| 5 | ULTIMATE MIN | 1 | 0 | 0 | 0 | 25 | ULTIMATE MAX | 1 | 0 | 63.2148 | 87.2947
| 6 | ULTIMATE MAX | 0 | 40.1505 | 101.1659 | 118.2676 | 25 | ULTIMATE MIN | 0 | -172.8673 | 0 | 0
| 6 | ULTIMATE MAX | 1 | 41.025 | 90.7534 | 70.2878 | 25 | ULTIMATE MIN | 1 | -164.992 | 0 | 0
| 6 | ULTIMATE MIN | 0 | 0 | 0 | 0 | 26 | ULTIMATE MAX | 0 | 0 | 61.1691 | 87.3731
| 6 | ULTIMATE MIN | 1 | 0 | 0 | 0 | 26 | ULTIMATE MAX | 1 | 0 | 60.3155 | 80.0218
| 7 | ULTIMATE MAX | 0 | 41.5996 | 151.9893 | 70.2878 | 26 | ULTIMATE MIN | 0 | -164.992 | 0 | 0
| 7 | ULTIMATE MAX | 1 | 42.4741 | 141.5768 | 0 | 26 | ULTIMATE MIN | 1 | -162.7499 | 0 | 0
| 7 | ULTIMATE MIN | 0 | 0 | 0 | 0 | 27 | ULTIMATE MAX | 0 | 0 | 74.722 | 79.8588
| 7 | ULTIMATE MIN | 1 | 0 | 0 | -23.1323 | 27 | ULTIMATE MAX | 1 | 0 | 70.851 | 50.7629
| 8 | ULTIMATE MAX | 0 | 43.0531 | 204.1564 | 0 | 27 | ULTIMATE MIN | 0 | -195.2093 | 0 | 0
| 8 | ULTIMATE MAX | 1 | 43.9276 | 193.7439 | 0 | 27 | ULTIMATE MIN | 1 | -187.8158 | 0 | 0
| 8 | ULTIMATE MIN | 0 | 0 | 0 | -23.1323 | 28 | ULTIMATE MAX | 0 | 0 | 66.7928 | 50.9089
| 8 | ULTIMATE MIN | 1 | 0 | 0 | -107.935 | 28 | ULTIMATE MAX | 1 | 0 | 64.9484 | 41.1574
| 9 | ULTIMATE MAX | 0 | 45.1833 | 257.6926 | 0 | 28 | ULTIMATE MIN | 0 | -187.8158 | 0 | 0
| 9 | ULTIMATE MAX | 1 | 45.2358 | 257.0678 | 0 | 28 | ULTIMATE MIN | 1 | -185.0734 | 0 | 0
| 9 | ULTIMATE MIN | 0 | 0 | 0 | -107.9342 | 29 | ULTIMATE MAX | 0 | 0 | 82.0444 | 40.6601
| 9 | ULTIMATE MIN | 1 | 0 | 0 | -114.756 | 29 | ULTIMATE MAX | 0.5 | 0 | 78.0833 | 18.7862
| 10 | ULTIMATE MAX | 0 | 44.5206 | 257.0678 | 0 | 29 | ULTIMATE MAX | 1 | 0 | 73.3996 | 0
| 10 | ULTIMATE MAX | 1 | 45.3427 | 247.2801 | 0 | 29 | ULTIMATE MIN | 0 | -217.5855 | 0 | 0
| 10 | ULTIMATE MIN | 0 | 0 | 0 | -114.7567 | 29 | ULTIMATE MIN | 0.5 | -212.5268 | 0 | -1.0643
| 10 | ULTIMATE MIN | 1 | 0 | 0 | -228.822 | 29 | ULTIMATE MIN | 1 | -207.4681 | 0 | -9.5586
| 11 | ULTIMATE MAX | 0 | 46.2598 | 312.3678 | 0 | 30 | ULTIMATE MAX | 0 | 0 | 94.3498 | 0
| 11 | ULTIMATE MAX | 1 | 46.7845 | 306.1203 | 0 | 30 | ULTIMATE MAX | 1 | 0 | 88.9588 | 0
| 11 | ULTIMATE MIN | 0 | 0 | 0 | -228.822 | 30 | ULTIMATE MIN | 0 | -240.039 | 0 | -9.5586
| 11 | ULTIMATE MIN | 1 | 0 | 0 | -321.5952 | 30 | ULTIMATE MIN | 1 | -235.5345 | 0 | -26.5741
| 12 | ULTIMATE MAX | 0 | 46.0693 | 306.1203 | 0 | 31 | ULTIMATE MAX | 0 | 0 | 81.2139 | 0
| 12 | ULTIMATE MAX | 1 | 46.4191 | 301.9553 | 0 | 31 | ULTIMATE MAX | 1 | 0 | 75.1149 | 0
| 12 | ULTIMATE MIN | 0 | 0 | 0 | -321.5952 | 31 | ULTIMATE MIN | 0 | -235.8157 | 0 | -26.596
| 12 | ULTIMATE MIN | 1 | 0 | 0 | -382.4028 | 31 | ULTIMATE MIN | 1 | -232.8373 | 0 | -48.0286
| 13 | ULTIMATE MAX | 0 | 39.7924 | 0 | 0 | 32 | ULTIMATE MAX | 0 | 0 | 99.0046 | 0
| 13 | ULTIMATE MAX | 1 | 39.4426 | 0 | 0 | 32 | ULTIMATE MAX | 0.5 | 0 | 92.2605 | 0
| 13 | ULTIMATE MIN | 0 | 0 | -303.6892 | -383.5973 | 32 | ULTIMATE MAX | 1 | 0 | 84.8615 | 0
| 13 | ULTIMATE MIN | 1 | 0 | -307.8542 | -322.4429 | 32 | ULTIMATE MIN | 0 | -267.4746 | 0 | -48.7028
| 14 | ULTIMATE MAX | 0 | 39.4426 | 0 | 0 | 32 | ULTIMATE MIN | 0.5 | -264.5071 | 0 | -74.8254
| 14 | ULTIMATE MAX | 1 | 38.9179 | 0 | 0 | 32 | ULTIMATE MIN | 1 | -261.5396 | 0 | -99.0174
| 14 | ULTIMATE MIN | 0 | 0 | -307.8629 | -322.4431 | 33 | ULTIMATE MAX | 0 | 0 | 114.7275 | 0
| 14 | ULTIMATE MIN | 1 | 0 | -314.1104 | -229.1471 | 33 | ULTIMATE MAX | 1 | 0 | 109.702 | 0
| 15 | ULTIMATE MAX | 0 | 36.8983 | 0 | 0 | 33 | ULTIMATE MIN | 0 | -296.1981 | 0 | -98.2456
| 15 | ULTIMATE MAX | 1 | 36.0763 | 0 | 0 | 33 | ULTIMATE MIN | 1 | -294.3176 | 0 | -117.6625
| 15 | ULTIMATE MIN | 0 | 0 | -247.763 | -229.1475 | 34 | ULTIMATE MAX | 0 | 0 | 98.5594 | 0
| 15 | ULTIMATE MIN | 1 | 0 | -257.5508 | -114.8586 | 34 | ULTIMATE MAX | 1 | 0 | 86.8398 | 0
| 16 | ULTIMATE MAX | 0 | 36.0763 | 0 | 0 | 34 | ULTIMATE MIN | 0 | -294.5988 | 0 | -118.055
| 16 | ULTIMATE MAX | 1 | 36.0238 | 0 | 0 | 34 | ULTIMATE MIN | 1 | -290.5334 | 0 | -152.7606
| 16 | ULTIMATE MIN | 0 | 0 | -257.5594 | -114.8586 | 35 | ULTIMATE MAX | 0 | 0 | 123.2714 | 0
| 16 | ULTIMATE MIN | 1 | 0 | -258.1842 | -108.023 | 35 | ULTIMATE MAX | 1 | 0 | 118.3857 | 0
| 17 | ULTIMATE MAX | 0 | 34.008 | 0 | 0 | 35 | ULTIMATE MIN | 0 | -325.171 | 0 | -152.3493
| 17 | ULTIMATE MAX | 1 | 33.2624 | 0 | 0 | 35 | ULTIMATE MIN | 1 | -323.584 | 0 | -169.9923
| 17 | ULTIMATE MIN | 0 | 0 | -193.8872 | -108.023 | 36 | ULTIMATE MAX | 0 | 0 | 105.6745 | 0
| 17 | ULTIMATE MIN | 1 | 0 | -204.2997 | -23.1578 | 36 | ULTIMATE MAX | 1 | 0 | 95.0307 | 0
| 18 | ULTIMATE MAX | 0 | 33.865 | 0 | 0 | 36 | ULTIMATE MIN | 0 | -323.8646 | 0 | -170.5489
| 18 | ULTIMATE MAX | 1 | 34.7396 | 0 | 70.3012 | 36 | ULTIMATE MIN | 1 | -319.5166 | 0 | -210.0111
| 18 | ULTIMATE MIN | 0 | 0 | -141.6281 | -23.1578 | 37 | ULTIMATE MAX | 0 | 0 | 0 | 0
| 18 | ULTIMATE MIN | 1 | 0 | -152.0406 | 0 | 37 | ULTIMATE MAX | 1 | 0 | 0 | 0
| 19 | ULTIMATE MAX | 0 | 35.3457 | 0 | 70.3012 | 37 | ULTIMATE MIN | 0 | -124.0544 | -359.1023 | -209.3721
| 19 | ULTIMATE MAX | 1 | 36.2202 | 0 | 118.2953 | 37 | ULTIMATE MIN | 1 | -120.0606 | -310.3223 | -108.9584
| 19 | ULTIMATE MIN | 0 | 0 | -90.7818 | 0 | 38 | ULTIMATE MAX | 0 | 0 | 0 | 0
| 19 | ULTIMATE MIN | 1 | 0 | -101.1943 | 0 | 38 | ULTIMATE MAX | 1 | 0 | 0 | 6.1552
| 20 | ULTIMATE MAX | 0 | 36.9302 | 0 | 118.2954 | 38 | ULTIMATE MIN | 0 | -120.2426 | -310.2834 | -108.9591
| 20 | ULTIMATE MAX | 1 | 37.6822 | 0 | 137.8894 | 38 | ULTIMATE MIN | 1 | -117.58 | -277.7634 | -50.1544
| FRAME | LOAD | DIST | P | V2 | M3 | FRAME | LOAD | DIST | P | V2 | M3
| 39 | ULTIMATE MAX | 0 | 0 | 0 | 6.155 | 60 | ULTIMATE MAX | 1 | 0 | 360.2297 | 0
| 39 | ULTIMATE MAX | 1 | 0 | 0 | 114.2636 | 60 | ULTIMATE MIN | 0 | -120.9437 | 0 | -109.3651
| 39 | ULTIMATE MIN | 0 | -121.9305 | -278.6497 | -50.1517 | 60 | ULTIMATE MIN | 1 | -124.9375 | 0 | -210.117
| 39 | ULTIMATE MIN | 1 | -115.2741 | -197.3497 | 0 | 61 | ULTIMATE MAX | 0 | 0 | 0 | 0
| 40 | ULTIMATE MAX | 0 | 0 | 0 | 114.2636 | 61 | ULTIMATE MAX | 1 | 0 | 0 | 0
| 40 | ULTIMATE MAX | 1 | 0 | 0 | 117.7425 | 61 | ULTIMATE MIN | 0 | -317.7573 | -96.3344 | -210.117
| 40 | ULTIMATE MIN | 0 | -119.5721 | -197.5976 | 0 | 61 | ULTIMATE MIN | 1 | -322.1053 | -108.5414 | -169.508
| 40 | ULTIMATE MIN | 1 | -119.3059 | -194.3456 | 0 | 62 | ULTIMATE MAX | 0 | 0 | 0 | 0
| 41 | ULTIMATE MAX | 0 | 0 | 0 | 117.7425 | 62 | ULTIMATE MAX | 1 | 0 | 0 | 0
| 41 | ULTIMATE MAX | 1 | 0 | 0 | 181.7248 | 62 | ULTIMATE MIN | 0 | -322.1053 | -108.5414 | -169.508
| 41 | ULTIMATE MIN | 0 | -119.4879 | -194.3067 | 0 | 62 | ULTIMATE MIN | 1 | -323.6923 | -113.4271 | -153.3022
| 41 | ULTIMATE MIN | 1 | -113.0977 | -116.2587 | 0 | 63 | ULTIMATE MAX | 0 | 0 | 0 | 0
| 42 | ULTIMATE MAX | 0 | 0 | 0 | 181.7248 | 63 | ULTIMATE MAX | 1 | 0 | 0 | 0
| 42 | ULTIMATE MAX | 1 | 0 | 0 | 208.5357 | 63 | ULTIMATE MIN | 0 | -289.3229 | -90.5658 | -153.3022
| 42 | ULTIMATE MIN | 0 | -117.576 | -116.3069 | 0 | 63 | ULTIMATE MIN | 1 | -293.3883 | -102.2854 | -117.2032
| 42 | ULTIMATE MIN | 1 | -110.9195 | -35.0069 | 0 | 64 | ULTIMATE MAX | 0 | 0 | 0 | 0
| 43 | ULTIMATE MAX | 0 | 0 | 0 | 208.5357 | 64 | ULTIMATE MAX | 1 | 0 | 0 | 0
| 43 | ULTIMATE MAX | 1 | 0 | 68.3296 | 194.6963 | 64 | ULTIMATE MIN | 0 | -293.3883 | -102.2854 | -117.2032
| 43 | ULTIMATE MIN | 0 | -115.4176 | -34.9988 | 0 | 64 | ULTIMATE MIN | 1 | -295.2688 | -107.3109 | -99.0694
| 43 | ULTIMATE MIN | 1 | -108.7611 | 0 | 0 | 65 | ULTIMATE MAX | 0 | 0 | 0 | 0
| 44 | ULTIMATE MAX | 0 | 0 | 68.3293 | 194.6963 | 65 | ULTIMATE MAX | 0.5 | 0 | 0 | 0
| 44 | ULTIMATE MAX | 1 | 0 | 149.6293 | 140.2067 | 65 | ULTIMATE MAX | 1 | 0 | 0 | 0
| 44 | ULTIMATE MIN | 0 | -113.2715 | 0 | 0 | 65 | ULTIMATE MIN | 0 | -260.9804 | -85.1293 | -99.0694
| 44 | ULTIMATE MIN | 1 | -109.0695 | 0 | 0 | 65 | ULTIMATE MIN | 0.5 | -263.9479 | -92.5284 | -74.8042
| 45 | ULTIMATE MAX | 0 | 0 | 149.6299 | 140.2067 | 65 | ULTIMATE MIN | 1 | -266.9154 | -99.2724 | -48.6085
| 45 | ULTIMATE MAX | 1 | 0 | 162.6379 | 128.0271 | 66 | ULTIMATE MAX | 0 | 0 | 0 | 0
| 45 | ULTIMATE MIN | 0 | -110.9846 | 0 | 0 | 66 | ULTIMATE MAX | 1 | 0 | 0 | 0
| 45 | ULTIMATE MIN | 1 | -109.9196 | 0 | 0 | 66 | ULTIMATE MIN | 0 | -232.7 | -79.2714 | -48.6085
| 46 | ULTIMATE MAX | 0 | 0 | 162.6379 | 128.0293 | 66 | ULTIMATE MIN | 1 | -235.6784 | -85.3705 | -26.037
| 46 | ULTIMATE MAX | 1 | 0 | 230.9299 | 54.4525 | 67 | ULTIMATE MAX | 0 | 0 | 0 | 0
| 46 | ULTIMATE MIN | 0 | -110.1016 | 0 | 0 | 67 | ULTIMATE MAX | 1 | 0 | 0 | 0
| 46 | ULTIMATE MIN | 1 | -111.5195 | 0 | 0 | 67 | ULTIMATE MIN | 0 | -235.6784 | -85.3705 | -26.037
| 47 | ULTIMATE MAX | 0 | 0 | 230.9305 | 54.4513 | 67 | ULTIMATE MIN | 1 | -240.1748 | -90.7615 | -10.0534
| 47 | ULTIMATE MAX | 1 | 0 | 279.7105 | 0 | 68 | ULTIMATE MAX | 0 | 0 | 0 | 0
| 47 | ULTIMATE MIN | 0 | -108.9425 | 0 | 0 | 68 | ULTIMATE MAX | 0.5 | 0 | 0 | 18.7919
| 47 | ULTIMATE MIN | 1 | -111.3189 | 0 | -31.5349 | 68 | ULTIMATE MAX | 1 | 0 | 0 | 40.743
| 48 | ULTIMATE MAX | 0 | 0 | 279.7105 | 0 | 68 | ULTIMATE MIN | 0 | -208.0451 | -73.6826 | -9.6825
| 48 | ULTIMATE MAX | 1 | 0 | 312.2305 | 0 | 68 | ULTIMATE MIN | 0.5 | -213.1038 | -78.3664 | -1.8994
| 48 | ULTIMATE MIN | 0 | -111.3189 | 0 | -31.5348 | 68 | ULTIMATE MIN | 1 | -218.1625 | -82.3274 | 0
| 48 | ULTIMATE MIN | 1 | -113.9814 | 0 | -90.7235 | 69 | ULTIMATE MAX | 0 | 0 | 0 | 40.743
| 49 | ULTIMATE MAX | 0 | 0 | 0 | 0 | 69 | ULTIMATE MAX | 1 | 0 | 0 | 50.9751
| 49 | ULTIMATE MAX | 1 | 0 | 0 | 0 | 69 | ULTIMATE MIN | 0 | -186.0245 | -68.1959 | 0
| 49 | ULTIMATE MIN | 0 | -112.104 | -310.4347 | -89.529 | 69 | ULTIMATE MIN | 1 | -188.7669 | -70.0403 | 0
| 49 | ULTIMATE MIN | 1 | -109.4414 | -277.9147 | -30.6997 | 70 | ULTIMATE MAX | 0 | 0 | 0 | 50.9751
| 50 | ULTIMATE MAX | 0 | 0 | 0 | 0 | 70 | ULTIMATE MAX | 1 | 0 | 0 | 79.7475
| 50 | ULTIMATE MAX | 1 | 0 | 0 | 54.7562 | 70 | ULTIMATE MIN | 0 | -189.0615 | -70.0403 | 0
| 50 | ULTIMATE MIN | 0 | -109.6234 | -277.8758 | -30.6991 | 70 | ULTIMATE MIN | 1 | -196.4549 | -73.9113 | 0
| 50 | ULTIMATE MIN | 1 | -107.2847 | -229.0958 | 0 | 71 | ULTIMATE MAX | 0 | 0 | 0 | 79.7475
| 51 | ULTIMATE MAX | 0 | 0 | 0 | 54.7562 | 71 | ULTIMATE MAX | 1 | 0 | 0 | 87.3164
| 51 | ULTIMATE MAX | 1 | 0 | 0 | 128.1418 | 71 | ULTIMATE MIN | 0 | -164.2762 | -62.1136 | 0
| 51 | ULTIMATE MIN | 0 | -110.0854 | -230.5011 | 0 | 71 | ULTIMATE MIN | 1 | -166.5183 | -62.9673 | 0
| 51 | ULTIMATE MIN | 1 | -108.7051 | -162.2091 | 0 | 72 | ULTIMATE MAX | 0 | 0 | 0 | 87.3164
| 52 | ULTIMATE MAX | 0 | 0 | 0 | 128.1418 | 72 | ULTIMATE MAX | 1 | 0 | 0 | 114.5233
| 52 | ULTIMATE MAX | 1 | 0 | 0 | 140.2737 | 72 | ULTIMATE MIN | 0 | -166.8123 | -62.9673 | 0
| 52 | ULTIMATE MIN | 0 | -108.7051 | -162.1702 | 0 | 72 | ULTIMATE MIN | 1 | -174.6876 | -64.7449 | 0
| 52 | ULTIMATE MIN | 1 | -109.7701 | -149.1622 | 0 | 73 | ULTIMATE MAX | 0 | 0 | 9.1708 | 20.7176
| 53 | ULTIMATE MAX | 0 | 0 | 0 | 140.2768 | 73 | ULTIMATE MAX | 0.25 | 0 | 10.4705 | 11.3249
| 53 | ULTIMATE MAX | 1 | 0 | 0 | 194.7187 | 73 | ULTIMATE MAX | 0.5 | 0 | 11.7487 | 0.69959
| 53 | ULTIMATE MIN | 0 | -108.0276 | -149.5338 | 0 | 73 | ULTIMATE MAX | 0.75 | 0 | 13.0054 | 11.1059
| 53 | ULTIMATE MIN | 1 | -112.2672 | -68.2338 | 0 | 73 | ULTIMATE MAX | 1 | 0 | 14.2406 | 24.1334
| 54 | ULTIMATE MAX | 0 | 0 | 0 | 194.7187 | 73 | ULTIMATE MIN | 0 | -602.4193 | -9.1695 | -20.7456
| 54 | ULTIMATE MAX | 1 | 0 | 35.0277 | 208.5504 | 73 | ULTIMATE MIN | 0.25 | -611.7906 | -10.4692 | -11.3541
| 54 | ULTIMATE MIN | 0 | -108.1199 | -68.3141 | 0 | 73 | ULTIMATE MIN | 0.5 | -621.1618 | -11.7474 | -0.73009
| 54 | ULTIMATE MIN | 1 | -114.7763 | 0 | 0 | 73 | ULTIMATE MIN | 0.75 | -630.5331 | -13.0041 | -11.1377
| 55 | ULTIMATE MAX | 0 | 0 | 35.0281 | 208.5504 | 73 | ULTIMATE MIN | 1 | -639.9043 | -14.2393 | -24.1665
| 55 | ULTIMATE MAX | 1 | 0 | 116.3281 | 181.7346
| 55 | ULTIMATE MIN | 0 | -110.6412 | 0 | 0
| 55 | ULTIMATE MIN | 1 | -117.2976 | 0 | 0
| 56 | ULTIMATE MAX | 0 | 0 | 116.3286 | 181.7344
| 56 | ULTIMATE MAX | 1 | 0 | 194.3766 | 117.7218
| 56 | ULTIMATE MIN | 0 | -113.1749 | 0 | 0
| 56 | ULTIMATE MIN | 1 | -119.5651 | 0 | 0
| 57 | ULTIMATE MAX | 0 | 0 | 194.3766 | 117.7188
| 57 | ULTIMATE MAX | 1 | 0 | 197.6286 | 114.2379
| 57 | ULTIMATE MIN | 0 | -119.5651 | 0 | 0
| 57 | ULTIMATE MIN | 1 | -119.8314 | 0 | 0
| 58 | ULTIMATE MAX | 0 | 0 | 197.6292 | 114.2411
| 58 | ULTIMATE MAX | 1 | 0 | 278.9292 | 5.9785
| 58 | ULTIMATE MIN | 0 | -115.7215 | 0 | 0
| 58 | ULTIMATE MIN | 1 | -122.3779 | 0 | -50.3272
| 59 | ULTIMATE MAX | 0 | 0 | 278.9297 | 5.9761
| 59 | ULTIMATE MAX | 1 | 0 | 311.4497 | 0
| 59 | ULTIMATE MIN | 0 | -118.2811 | 0 | -50.3272
| 59 | ULTIMATE MIN | 1 | -120.9437 | 0 | -109.3651
| 60 | ULTIMATE MAX | 0 | 0 | 311.4497 | 0

## 단면력정리(상시)
17. 단면력정리 (상시)
1) 극한하중 검토시 : 최대 휨 모멘트도(B.M.D - Unit : kN.m)
2) 극한하중 검토시 : 최대 전단력도(S.F.D) - Unit : kN
3) 극한하중 검토시 : 최대 축력도(A.F.D) - Unit : kN
4) 사용하중 검토시 : 최대 휨 모멘트도(B.M.D - Unit : kN.m)
5) 단면력 정리
| 구 분 | 위 치 | 극한하중 |  |  | 사용하중 모멘트 | B | H | 비고
|  |  | 모멘트 | 전단력 | 축력
|  |  | kN.m | kN | kN | kN.m | mm | mm
| 상부슬래브 | 단지점부(좌측) | 250.145 | 227.657 | 305.428 | 159.011 | 1000 | 916.667
|  | 제 1경간 중앙부 | 241.296 | - | 305.427 | 156.203 | 1000 | 800
|  | 제 1경간 지점부 | 364.604 | 320.837 | 305.427 | 234.188 | 1000 | 916.667
|  | 제 2경간 중앙부 | 241.296 | - | 305.427 | 156.203 | 1000 | 800
|  | 단지점부(우측) | 250.146 | 227.658 | 305.428 | 159.012 | 1000 | 916.667
| 하부슬래브 | 단지점부(좌측) | 218.725 | 145.937 | 325.403 | 136.626 | 1000 | 850
|  | 제 1경간 중앙부 | 237.777 | - | 325.403 | 153.812 | 1000 | 850
|  | 제 1경간 지점부 | 406.935 | 251.275 | 325.403 | 263.248 | 1000 | 850
|  | 제 2경간 중앙부 | 237.777 | - | 325.403 | 153.812 | 1000 | 850
|  | 단지점부(우측) | 218.725 | 145.937 | 325.403 | 136.626 | 1000 | 850
| 좌측벽체 | 상부 | 250.145 | 174.174 | 485.022 | 159.011 | 1000 | 716.667
|  | 중앙부 | 73.29 | - | 518.538 | 43.094 | 1000 | 600
|  | 중앙부(부모멘트) | -55.802 | - | 518.538 | -36.886 | 1000 | 600 | 부모멘트
|  | 하부 | 218.725 | 149.029 | 552.495 | 136.626 | 1000 | 600
| 우측벽체 | 상부 | 250.146 | 174.174 | 485.022 | 159.012 | 1000 | 716.667
|  | 중앙부 | 73.289 | - | 518.538 | 43.094 | 1000 | 600
|  | 중앙부(부모멘트) | -55.802 | - | 518.538 | -36.886 | 1000 | 600 | 부모멘트
|  | 하부 | 218.725 | 149.029 | 552.495 | 136.626 | 1000 | 600

## 단면력정리(붕괴방지)
18. 단면력정리 (붕괴방지)
1) 지진하중 검토시 : 최대 휨 모멘트도(B.M.D - Unit : kN.m)
2) 지진하중 검토시 : 최대 전단력도(S.F.D) - Unit : kN
3) 지진하중 검토시 : 최대 축력도(A.F.D) - Unit : kN
4) 단면력 정리
| 구 분 | 위 치 | 극한하중 |  |  | B | H | 비고
|  |  | 모멘트 | 전단력 | 축력
|  |  | kN.m | kN | kN | mm | mm
| 상부슬래브 | 단지점부(좌측) | 210.117 | 194.377 | 124.938 | 1000 | 916.667
|  | 제 1경간 중앙부 | 208.55 | - | 110.641 | 1000 | 800
|  | 제 1경간 지점부 | 90.723 | 162.638 | 113.981 | 1000 | 916.667
|  | 제 2경간 중앙부 | 208.536 | - | 115.418 | 1000 | 800
|  | 단지점부(우측) | 209.372 | 194.307 | 124.054 | 1000 | 916.667
| 하부슬래브 | 단지점부(좌측) | 0 | 50.016 | 48.834 | 1000 | 850
|  | 제 1경간 중앙부 | 137.849 | - | 42.867 | 1000 | 850
|  | 제 1경간 지점부 | 383.597 | 193.887 | 46.419 | 1000 | 850
|  | 제 2경간 중앙부 | 137.889 | - | 37.682 | 1000 | 850
|  | 단지점부(우측) | 0 | 50.045 | 40.399 | 1000 | 850
| 좌측벽체 | 상부 | 210.117 | 102.285 | 317.757 | 1000 | 716.667
|  | 중앙부 | 79.748 | - | 196.455 | 1000 | 600
|  | 중앙부(부모멘트) | -153.302 | - | 196.455 | 1000 | 600 | 부모멘트
|  | 하부 | 0 | 70.04 | 174.688 | 1000 | 600
| 우측벽체 | 상부 | 210.011 | 109.702 | 319.517 | 1000 | 716.667
|  | 중앙부 | 79.859 | - | 195.209 | 1000 | 600
|  | 중앙부(부모멘트) | -152.761 | - | 195.209 | 1000 | 600 | 부모멘트
|  | 하부 | 0 | 66.793 | 172.867 | 1000 | 600

## 단면검토 및 철근량 산정
19. 단면검토 및 철근량 산정
(1) 주철근 요약
부재,절점 |  |  |  | b |  | d | Mu | ΦMn |  | req'd As | BAR |  |  | use'd As | S.F
|  |  |  | mm |  | mm | kN.m | kN.m |  | mm² |  |  |  | mm²
상부슬래브 : 단지점부(좌측) |  |  |  | 1000 |  | 836.667 | 250.145 | 539.429 |  | 888.6 | H19 - 4.0EA + H16 - 4.0EA |  |  | 1940.4 | 2.156
상부슬래브 : 제 1경간 중앙부 |  |  |  | 1000 |  | 710 | 241.296 | 455.862 |  | 1013.761 | H19 - 4.0EA + H16 - 4.0EA |  |  | 1940.4 | 1.889
상부슬래브 : 제 2경간 지점부 |  |  |  | 1000 |  | 836.667 | 364.604 | 634.487 |  | 1301.563 | H19 - 8.0EA |  |  | 2292 | 1.74
상부슬래브 : 제 2경간 중앙부 |  |  |  | 1000 |  | 710 | 241.296 | 455.862 |  | 1013.761 | H19 - 4.0EA + H16 - 4.0EA |  |  | 1940.4 | 1.889
상부슬래브 : 단지점부(우측) |  |  |  | 1000 |  | 836.667 | 250.146 | 539.429 |  | 888.604 | H19 - 4.0EA + H16 - 4.0EA |  |  | 1940.4 | 2.156
하부슬래브 : 단지점부(좌측) |  |  |  | 1000 |  | 770 | 218.725 | 407.534 |  | 844.548 | H16 - 8.0EA |  |  | 1588.8 | 1.863
하부슬래브 : 제 1경간 중앙부 |  |  |  | 1000 |  | 760 | 237.777 | 488.849 |  | 931.381 | H19 - 4.0EA + H16 - 4.0EA |  |  | 1940.4 | 2.056
하부슬래브 : 제 2경간 지점부 |  |  |  | 1000 |  | 770 | 406.935 | 681.195 |  | 1586.419 | H22 - 4.0EA + H19 - 4.0EA |  |  | 2694.4 | 1.674
하부슬래브 : 제 2경간 중앙부 |  |  |  | 1000 |  | 760 | 237.777 | 488.849 |  | 931.381 | H19 - 4.0EA + H16 - 4.0EA |  |  | 1940.4 | 2.056
하부슬래브 : 단지점부(우측) |  |  |  | 1000 |  | 770 | 218.725 | 407.534 |  | 844.548 | H16 - 8.0EA |  |  | 1588.8 | 1.863
좌측벽체 : 상부 |  |  |  | 1000 |  | 636.667 | 250.145 | 829.222 |  | - | H19 - 4.0EA + H16 - 4.0EA |  |  | - | 3.315
좌측벽체 : 중앙부 |  |  |  | 1000 |  | 510 | 79.748 | 795.941 |  | - | H16 - 4.0EA |  |  | - | 9.981
좌측벽체 : 중앙부(부모멘트) |  |  |  | 1000 |  | 520 | 153.302 | 559.444 |  | - | H16 - 4.0EA |  |  | - | 3.649
좌측벽체 : 하부 |  |  |  | 1000 |  | 520 | 218.725 | 598.011 |  | - | H16 - 8.0EA |  |  | - | 2.734
우측벽체 : 상부 |  |  |  | 1000 |  | 636.667 | 250.146 | 829.168 |  | - | H19 - 4.0EA + H16 - 4.0EA |  |  | - | 3.315
우측벽체 : 중앙부 |  |  |  | 1000 |  | 510 | 79.859 | 796.12 |  | - | H16 - 4.0EA |  |  | - | 9.969
우측벽체 : 중앙부(부모멘트) |  |  |  | 1000 |  | 520 | 152.761 | 670.206 |  | - | H19 - 4.0EA |  |  | - | 4.387
우측벽체 : 하부 |  |  |  | 1000 |  | 520 | 218.725 | 598.011 |  | - | H16 - 8.0EA |  |  | - | 2.734
(2) 전단철근 요약
부재,절점 |  |  |  | ΦVc |  | Vu | ΦVn | 다리수 |  | req'd As | BAR | s |  | use'd As | 비 고
|  |  |  | kN |  | kN | kN | EA |  | mm² |  | mm |  | mm²
상부슬래브 : 단지점부(좌측) |  |  |  | 440.908 |  | 227.657 | 440.908 | - |  | - | - | - |  | - | O.K
상부슬래브 : 제 1경간 중앙부 |  |  |  | 434.784 |  | - | 434.784 | - |  | - | - | - |  | - | O.K
상부슬래브 : 제 2경간 지점부 |  |  |  | 440.908 |  | 320.837 | 440.908 | - |  | - | - | - |  | - | O.K
상부슬래브 : 제 2경간 중앙부 |  |  |  | 434.784 |  | - | 434.784 | - |  | - | - | - |  | - | O.K
상부슬래브 : 단지점부(우측) |  |  |  | 440.908 |  | 227.658 | 440.908 | - |  | - | - | - |  | - | O.K
하부슬래브 : 단지점부(좌측) |  |  |  | 471.527 |  | 145.937 | 471.527 | - |  | - | - | - |  | - | O.K
하부슬래브 : 제 1경간 중앙부 |  |  |  | 465.403 |  | - | 465.403 | - |  | - | - | - |  | - | O.K
하부슬래브 : 제 2경간 지점부 |  |  |  | 471.527 |  | 251.275 | 471.527 | - |  | - | - | - |  | - | O.K
하부슬래브 : 제 2경간 중앙부 |  |  |  | 465.403 |  | - | 465.403 | - |  | - | - | - |  | - | O.K
하부슬래브 : 단지점부(우측) |  |  |  | 471.527 |  | 145.937 | 471.527 | - |  | - | - | - |  | - | O.K
좌측벽체 : 상부 |  |  |  | 336.82 |  | 174.174 | 336.82 | - |  | - | - | - |  | - | O.K
좌측벽체 : 중앙부 |  |  |  | 331.589 |  | - | 331.589 | - |  | - | - | - |  | - | O.K
좌측벽체 : 하부 |  |  |  | 339.378 |  | 149.029 | 339.378 | - |  | - | - | - |  | - | O.K
우측벽체 : 상부 |  |  |  | 336.82 |  | 174.174 | 336.82 | - |  | - | - | - |  | - | O.K
우측벽체 : 중앙부 |  |  |  | 331.589 |  | - | 331.589 | - |  | - | - | - |  | - | O.K
우측벽체 : 하부 |  |  |  | 339.378 |  | 149.029 | 339.378 | - |  | - | - | - |  | - | O.K
▣ TITLE : 상부슬래브 : 단지점부(좌측)
＊ 단면제원 및 설계가정
fck=24MPa, fy=400MPa, k1=0.85, Φf=0.85, Φv=0.75
|  | B (mm) | H (mm) |  | d (mm) |  | 피복 (mm) |  | Mu (kN.m) |  | Vu (kN)
|  | 1000 | 916.667 |  | 836.667 |  | 80 |  | 250.145 |  | 227.657
＊ 강도감소계수(Φ) 산정
T = As x fy = 1940.400 x 400.00 = 776160.000
C = 0.85 x fck x a x b = 0.85 x 24.00 x a x 1000.000 = 20400.000 x a
T = C 이므로, a = 38.047 mm, c = 38.047 / β1 = 38.047 / 0.85 = 44.761 mm
εy = fy / Es = 400.00 / 200000.00 = 0.0020
εt = 0.0030 x (dt - c) / c = 0.0030 x (836.67 - 44.761) / 44.761 = 0.0531
εt ≥ 0.0050 이므로 인장지배단면이며, Φ = 0.85 를 적용한다.
＊ 필요철근량 산정
Mu / Φ = As x fy x (d - a/2) ---------------- (1)
a = As x fy / (0.85 x fck x b) ---------------- (2)
式(2)를 式(1)에 대입하여 이차방정식으로 As를 구한다
→ Req As = 888.600 mm²
Use As = 1940.400 mm² (철근도심 : 80.000 mm)
1단 : H19 - 4.0 EA + H16 - 4.0 EA (= 1940.400 mm²) , d1 = 80.00 mm
＊ 철근비 검토
ρmin : 1.4 / fy = 0.00350
0.25 √fck / fy = 0.00306 , ρmin = 0.00350 적용
수축온도철근비 = 0.00200
ρmax = 0.71 x ρb = 0.71 x k1 x Φx (fck / fy) x {600 / (600 + fy)} = 0.01857
ρuse = As / bd = 0.00232
ρmax ≥ ρuse, As ≥ As(req) x 4/3 → 철근비 만족, ∴ O.K (콘.설 6.3.2)
＊ 휨에 대한 검토
ΦMn = 0.85 x 1940.400 x 400 x (836.67 - a/2) = 539.429 kN.m
; a = As x fy / (0.85 x fck x b) = 38.047 mm
≥ Mu (= 250.145 kN.m) ∴ O.K [안전률 2.156]
＊ 전단에 대한 검토 (d = 720.00 mm)
ΦVc = 0.75 x 1/6 x √fck x b x d
= 0.75 x 1/6 x √24 x 1000.00 x 720.00 = 440.908 kN
≥ Vu (= 227.657 kN) , 전단보강 불필요.
▣ TITLE : 상부슬래브 : 제 1경간 중앙부
＊ 단면제원 및 설계가정
fck=24MPa, fy=400MPa, k1=0.85, Φf=0.85, Φv=0.75
|  | B (mm) | H (mm) |  | d (mm) |  | 피복 (mm) |  | Mu (kN.m) |  | Vu (kN)
|  | 1000 | 800 |  | 710 |  | 90 |  | 241.296 |  | 0
＊ 강도감소계수(Φ) 산정
T = As x fy = 1940.400 x 400.00 = 776160.000
C = 0.85 x fck x a x b = 0.85 x 24.00 x a x 1000.000 = 20400.000 x a
T = C 이므로, a = 38.047 mm, c = 38.047 / β1 = 38.047 / 0.85 = 44.761 mm
εy = fy / Es = 400.00 / 200000.00 = 0.0020
εt = 0.0030 x (dt - c) / c = 0.0030 x (710.00 - 44.761) / 44.761 = 0.0446
εt ≥ 0.0050 이므로 인장지배단면이며, Φ = 0.85 를 적용한다.
＊ 필요철근량 산정
Mu / Φ = As x fy x (d - a/2) ---------------- (1)
a = As x fy / (0.85 x fck x b) ---------------- (2)
式(2)를 式(1)에 대입하여 이차방정식으로 As를 구한다
→ Req As = 1013.761 mm²
Use As = 1940.400 mm² (철근도심 : 90.000 mm)
1단 : H19 - 4.0 EA + H16 - 4.0 EA (= 1940.400 mm²) , d1 = 90.00 mm
＊ 철근비 검토
ρmin : 1.4 / fy = 0.00350
0.25 √fck / fy = 0.00306 , ρmin = 0.00350 적용
수축온도철근비 = 0.00200
ρmax = 0.71 x ρb = 0.71 x k1 x Φx (fck / fy) x {600 / (600 + fy)} = 0.01857
ρuse = As / bd = 0.00273
ρmax ≥ ρuse, As ≥ As(req) x 4/3 → 철근비 만족, ∴ O.K (콘.설 6.3.2)
＊ 휨에 대한 검토
ΦMn = 0.85 x 1940.400 x 400 x (710.00 - a/2) = 455.862 kN.m
; a = As x fy / (0.85 x fck x b) = 38.047 mm
≥ Mu (= 241.296 kN.m) ∴ O.K [안전률 1.889]
＊ 전단에 대한 검토 (d = 710.00 mm)
ΦVc = 0.75 x 1/6 x √fck x b x d
= 0.75 x 1/6 x √24 x 1000.00 x 710.00 = 434.784 kN
≥ Vu (= 0.000 kN) , 전단보강 불필요.
▣ TITLE : 상부슬래브 : 제 2경간 지점부
＊ 단면제원 및 설계가정
fck=24MPa, fy=400MPa, k1=0.85, Φf=0.85, Φv=0.75
|  | B (mm) | H (mm) |  | d (mm) |  | 피복 (mm) |  | Mu (kN.m) |  | Vu (kN)
|  | 1000 | 916.667 |  | 836.667 |  | 80 |  | 364.604 |  | 320.837
＊ 강도감소계수(Φ) 산정
T = As x fy = 2292.000 x 400.00 = 916800.000
C = 0.85 x fck x a x b = 0.85 x 24.00 x a x 1000.000 = 20400.000 x a
T = C 이므로, a = 44.941 mm, c = 44.941 / β1 = 44.941 / 0.85 = 52.872 mm
εy = fy / Es = 400.00 / 200000.00 = 0.0020
εt = 0.0030 x (dt - c) / c = 0.0030 x (836.67 - 52.872) / 52.872 = 0.0445
εt ≥ 0.0050 이므로 인장지배단면이며, Φ = 0.85 를 적용한다.
＊ 필요철근량 산정
Mu / Φ = As x fy x (d - a/2) ---------------- (1)
a = As x fy / (0.85 x fck x b) ---------------- (2)
式(2)를 式(1)에 대입하여 이차방정식으로 As를 구한다
→ Req As = 1301.563 mm²
Use As = 2292.000 mm² (철근도심 : 80.000 mm)
1단 : H19 - 8.0 EA (= 2292.000 mm²) , d1 = 80.00 mm
＊ 철근비 검토
ρmin : 1.4 / fy = 0.00350
0.25 √fck / fy = 0.00306 , ρmin = 0.00350 적용
수축온도철근비 = 0.00200
ρmax = 0.71 x ρb = 0.71 x k1 x Φx (fck / fy) x {600 / (600 + fy)} = 0.01857
ρuse = As / bd = 0.00274
ρmax ≥ ρuse, As ≥ As(req) x 4/3 → 철근비 만족, ∴ O.K (콘.설 6.3.2)
＊ 휨에 대한 검토
ΦMn = 0.85 x 2292.000 x 400 x (836.67 - a/2) = 634.487 kN.m
; a = As x fy / (0.85 x fck x b) = 44.941 mm
≥ Mu (= 364.604 kN.m) ∴ O.K [안전률 1.740]
＊ 전단에 대한 검토 (d = 720.00 mm)
ΦVc = 0.75 x 1/6 x √fck x b x d
= 0.75 x 1/6 x √24 x 1000.00 x 720.00 = 440.908 kN
≥ Vu (= 320.837 kN) , 전단보강 불필요.
▣ TITLE : 상부슬래브 : 제 2경간 중앙부
＊ 단면제원 및 설계가정
fck=24MPa, fy=400MPa, k1=0.85, Φf=0.85, Φv=0.75
|  | B (mm) | H (mm) |  | d (mm) |  | 피복 (mm) |  | Mu (kN.m) |  | Vu (kN)
|  | 1000 | 800 |  | 710 |  | 90 |  | 241.296 |  | 0
＊ 강도감소계수(Φ) 산정
T = As x fy = 1940.400 x 400.00 = 776160.000
C = 0.85 x fck x a x b = 0.85 x 24.00 x a x 1000.000 = 20400.000 x a
T = C 이므로, a = 38.047 mm, c = 38.047 / β1 = 38.047 / 0.85 = 44.761 mm
εy = fy / Es = 400.00 / 200000.00 = 0.0020
εt = 0.0030 x (dt - c) / c = 0.0030 x (710.00 - 44.761) / 44.761 = 0.0446
εt ≥ 0.0050 이므로 인장지배단면이며, Φ = 0.85 를 적용한다.
＊ 필요철근량 산정
Mu / Φ = As x fy x (d - a/2) ---------------- (1)
a = As x fy / (0.85 x fck x b) ---------------- (2)
式(2)를 式(1)에 대입하여 이차방정식으로 As를 구한다
→ Req As = 1013.761 mm²
Use As = 1940.400 mm² (철근도심 : 90.000 mm)
1단 : H19 - 4.0 EA + H16 - 4.0 EA (= 1940.400 mm²) , d1 = 90.00 mm
＊ 철근비 검토
ρmin : 1.4 / fy = 0.00350
0.25 √fck / fy = 0.00306 , ρmin = 0.00350 적용
수축온도철근비 = 0.00200
ρmax = 0.71 x ρb = 0.71 x k1 x Φx (fck / fy) x {600 / (600 + fy)} = 0.01857
ρuse = As / bd = 0.00273
ρmax ≥ ρuse, As ≥ As(req) x 4/3 → 철근비 만족, ∴ O.K (콘.설 6.3.2)
＊ 휨에 대한 검토
ΦMn = 0.85 x 1940.400 x 400 x (710.00 - a/2) = 455.862 kN.m
; a = As x fy / (0.85 x fck x b) = 38.047 mm
≥ Mu (= 241.296 kN.m) ∴ O.K [안전률 1.889]
＊ 전단에 대한 검토 (d = 710.00 mm)
ΦVc = 0.75 x 1/6 x √fck x b x d
= 0.75 x 1/6 x √24 x 1000.00 x 710.00 = 434.784 kN
≥ Vu (= 0.000 kN) , 전단보강 불필요.
▣ TITLE : 상부슬래브 : 단지점부(우측)
＊ 단면제원 및 설계가정
fck=24MPa, fy=400MPa, k1=0.85, Φf=0.85, Φv=0.75
|  | B (mm) | H (mm) |  | d (mm) |  | 피복 (mm) |  | Mu (kN.m) |  | Vu (kN)
|  | 1000 | 916.667 |  | 836.667 |  | 80 |  | 250.146 |  | 227.658
＊ 강도감소계수(Φ) 산정
T = As x fy = 1940.400 x 400.00 = 776160.000
C = 0.85 x fck x a x b = 0.85 x 24.00 x a x 1000.000 = 20400.000 x a
T = C 이므로, a = 38.047 mm, c = 38.047 / β1 = 38.047 / 0.85 = 44.761 mm
εy = fy / Es = 400.00 / 200000.00 = 0.0020
εt = 0.0030 x (dt - c) / c = 0.0030 x (836.67 - 44.761) / 44.761 = 0.0531
εt ≥ 0.0050 이므로 인장지배단면이며, Φ = 0.85 를 적용한다.
＊ 필요철근량 산정
Mu / Φ = As x fy x (d - a/2) ---------------- (1)
a = As x fy / (0.85 x fck x b) ---------------- (2)
式(2)를 式(1)에 대입하여 이차방정식으로 As를 구한다
→ Req As = 888.604 mm²
Use As = 1940.400 mm² (철근도심 : 80.000 mm)
1단 : H19 - 4.0 EA + H16 - 4.0 EA (= 1940.400 mm²) , d1 = 80.00 mm
＊ 철근비 검토
ρmin : 1.4 / fy = 0.00350
0.25 √fck / fy = 0.00306 , ρmin = 0.00350 적용
수축온도철근비 = 0.00200
ρmax = 0.71 x ρb = 0.71 x k1 x Φx (fck / fy) x {600 / (600 + fy)} = 0.01857
ρuse = As / bd = 0.00232
ρmax ≥ ρuse, As ≥ As(req) x 4/3 → 철근비 만족, ∴ O.K (콘.설 6.3.2)
＊ 휨에 대한 검토
ΦMn = 0.85 x 1940.400 x 400 x (836.67 - a/2) = 539.429 kN.m
; a = As x fy / (0.85 x fck x b) = 38.047 mm
≥ Mu (= 250.146 kN.m) ∴ O.K [안전률 2.156]
＊ 전단에 대한 검토 (d = 720.00 mm)
ΦVc = 0.75 x 1/6 x √fck x b x d
= 0.75 x 1/6 x √24 x 1000.00 x 720.00 = 440.908 kN
≥ Vu (= 227.658 kN) , 전단보강 불필요.
▣ TITLE : 하부슬래브 : 단지점부(좌측)
＊ 단면제원 및 설계가정
fck=24MPa, fy=400MPa, k1=0.85, Φf=0.85, Φv=0.75
|  | B (mm) | H (mm) |  | d (mm) |  | 피복 (mm) |  | Mu (kN.m) |  | Vu (kN)
|  | 1000 | 850 |  | 770 |  | 80 |  | 218.725 |  | 145.937
＊ 강도감소계수(Φ) 산정
T = As x fy = 1588.800 x 400.00 = 635520.000
C = 0.85 x fck x a x b = 0.85 x 24.00 x a x 1000.000 = 20400.000 x a
T = C 이므로, a = 31.153 mm, c = 31.153 / β1 = 31.153 / 0.85 = 36.651 mm
εy = fy / Es = 400.00 / 200000.00 = 0.0020
εt = 0.0030 x (dt - c) / c = 0.0030 x (770.00 - 36.651) / 36.651 = 0.0600
εt ≥ 0.0050 이므로 인장지배단면이며, Φ = 0.85 를 적용한다.
＊ 필요철근량 산정
Mu / Φ = As x fy x (d - a/2) ---------------- (1)
a = As x fy / (0.85 x fck x b) ---------------- (2)
式(2)를 式(1)에 대입하여 이차방정식으로 As를 구한다
→ Req As = 844.548 mm²
Use As = 1588.800 mm² (철근도심 : 80.000 mm)
1단 : H16 - 8.0 EA (= 1588.800 mm²) , d1 = 80.00 mm
＊ 철근비 검토
ρmin : 1.4 / fy = 0.00350
0.25 √fck / fy = 0.00306 , ρmin = 0.00350 적용
수축온도철근비 = 0.00200
ρmax = 0.71 x ρb = 0.71 x k1 x Φx (fck / fy) x {600 / (600 + fy)} = 0.01857
ρuse = As / bd = 0.00206
ρmax ≥ ρuse, As ≥ As(req) x 4/3 → 철근비 만족, ∴ O.K (콘.설 6.3.2)
＊ 휨에 대한 검토
ΦMn = 0.85 x 1588.800 x 400 x (770.00 - a/2) = 407.534 kN.m
; a = As x fy / (0.85 x fck x b) = 31.153 mm
≥ Mu (= 218.725 kN.m) ∴ O.K [안전률 1.863]
＊ 전단에 대한 검토 (d = 770.00 mm)
ΦVc = 0.75 x 1/6 x √fck x b x d
= 0.75 x 1/6 x √24 x 1000.00 x 770.00 = 471.527 kN
≥ Vu (= 145.937 kN) , 전단보강 불필요.
▣ TITLE : 하부슬래브 : 제 1경간 중앙부
＊ 단면제원 및 설계가정
fck=24MPa, fy=400MPa, k1=0.85, Φf=0.85, Φv=0.75
|  | B (mm) | H (mm) |  | d (mm) |  | 피복 (mm) |  | Mu (kN.m) |  | Vu (kN)
|  | 1000 | 850 |  | 760 |  | 90 |  | 237.777 |  | 0
＊ 강도감소계수(Φ) 산정
T = As x fy = 1940.400 x 400.00 = 776160.000
C = 0.85 x fck x a x b = 0.85 x 24.00 x a x 1000.000 = 20400.000 x a
T = C 이므로, a = 38.047 mm, c = 38.047 / β1 = 38.047 / 0.85 = 44.761 mm
εy = fy / Es = 400.00 / 200000.00 = 0.0020
εt = 0.0030 x (dt - c) / c = 0.0030 x (760.00 - 44.761) / 44.761 = 0.0479
εt ≥ 0.0050 이므로 인장지배단면이며, Φ = 0.85 를 적용한다.
＊ 필요철근량 산정
Mu / Φ = As x fy x (d - a/2) ---------------- (1)
a = As x fy / (0.85 x fck x b) ---------------- (2)
式(2)를 式(1)에 대입하여 이차방정식으로 As를 구한다
→ Req As = 931.381 mm²
Use As = 1940.400 mm² (철근도심 : 90.000 mm)
1단 : H19 - 4.0 EA + H16 - 4.0 EA (= 1940.400 mm²) , d1 = 90.00 mm
＊ 철근비 검토
ρmin : 1.4 / fy = 0.00350
0.25 √fck / fy = 0.00306 , ρmin = 0.00350 적용
수축온도철근비 = 0.00200
ρmax = 0.71 x ρb = 0.71 x k1 x Φx (fck / fy) x {600 / (600 + fy)} = 0.01857
ρuse = As / bd = 0.00255
ρmax ≥ ρuse, As ≥ As(req) x 4/3 → 철근비 만족, ∴ O.K (콘.설 6.3.2)
＊ 휨에 대한 검토
ΦMn = 0.85 x 1940.400 x 400 x (760.00 - a/2) = 488.849 kN.m
; a = As x fy / (0.85 x fck x b) = 38.047 mm
≥ Mu (= 237.777 kN.m) ∴ O.K [안전률 2.056]
＊ 전단에 대한 검토 (d = 760.00 mm)
ΦVc = 0.75 x 1/6 x √fck x b x d
= 0.75 x 1/6 x √24 x 1000.00 x 760.00 = 465.403 kN
≥ Vu (= 0.000 kN) , 전단보강 불필요.
▣ TITLE : 하부슬래브 : 제 2경간 지점부
＊ 단면제원 및 설계가정
fck=24MPa, fy=400MPa, k1=0.85, Φf=0.85, Φv=0.75
|  | B (mm) | H (mm) |  | d (mm) |  | 피복 (mm) |  | Mu (kN.m) |  | Vu (kN)
|  | 1000 | 850 |  | 770 |  | 80 |  | 406.935 |  | 251.275
＊ 강도감소계수(Φ) 산정
T = As x fy = 2694.400 x 400.00 = 1077760.000
C = 0.85 x fck x a x b = 0.85 x 24.00 x a x 1000.000 = 20400.000 x a
T = C 이므로, a = 52.831 mm, c = 52.831 / β1 = 52.831 / 0.85 = 62.155 mm
εy = fy / Es = 400.00 / 200000.00 = 0.0020
εt = 0.0030 x (dt - c) / c = 0.0030 x (770.00 - 62.155) / 62.155 = 0.0342
εt ≥ 0.0050 이므로 인장지배단면이며, Φ = 0.85 를 적용한다.
＊ 필요철근량 산정
Mu / Φ = As x fy x (d - a/2) ---------------- (1)
a = As x fy / (0.85 x fck x b) ---------------- (2)
式(2)를 式(1)에 대입하여 이차방정식으로 As를 구한다
→ Req As = 1586.419 mm²
Use As = 2694.400 mm² (철근도심 : 80.000 mm)
1단 : H22 - 4.0 EA + H19 - 4.0 EA (= 2694.400 mm²) , d1 = 80.00 mm
＊ 철근비 검토
ρmin : 1.4 / fy = 0.00350
0.25 √fck / fy = 0.00306 , ρmin = 0.00350 적용
수축온도철근비 = 0.00200
ρmax = 0.71 x ρb = 0.71 x k1 x Φx (fck / fy) x {600 / (600 + fy)} = 0.01857
ρuse = As / bd = 0.00350
ρmax ≥ ρuse, As ≥ As(req) x 4/3 → 철근비 만족, ∴ O.K (콘.설 6.3.2)
＊ 휨에 대한 검토
ΦMn = 0.85 x 2694.400 x 400 x (770.00 - a/2) = 681.195 kN.m
; a = As x fy / (0.85 x fck x b) = 52.831 mm
≥ Mu (= 406.935 kN.m) ∴ O.K [안전률 1.674]
＊ 전단에 대한 검토 (d = 770.00 mm)
ΦVc = 0.75 x 1/6 x √fck x b x d
= 0.75 x 1/6 x √24 x 1000.00 x 770.00 = 471.527 kN
≥ Vu (= 251.275 kN) , 전단보강 불필요.
▣ TITLE : 하부슬래브 : 제 2경간 중앙부
＊ 단면제원 및 설계가정
fck=24MPa, fy=400MPa, k1=0.85, Φf=0.85, Φv=0.75
|  | B (mm) | H (mm) |  | d (mm) |  | 피복 (mm) |  | Mu (kN.m) |  | Vu (kN)
|  | 1000 | 850 |  | 760 |  | 90 |  | 237.777 |  | 0
＊ 강도감소계수(Φ) 산정
T = As x fy = 1940.400 x 400.00 = 776160.000
C = 0.85 x fck x a x b = 0.85 x 24.00 x a x 1000.000 = 20400.000 x a
T = C 이므로, a = 38.047 mm, c = 38.047 / β1 = 38.047 / 0.85 = 44.761 mm
εy = fy / Es = 400.00 / 200000.00 = 0.0020
εt = 0.0030 x (dt - c) / c = 0.0030 x (760.00 - 44.761) / 44.761 = 0.0479
εt ≥ 0.0050 이므로 인장지배단면이며, Φ = 0.85 를 적용한다.
＊ 필요철근량 산정
Mu / Φ = As x fy x (d - a/2) ---------------- (1)
a = As x fy / (0.85 x fck x b) ---------------- (2)
式(2)를 式(1)에 대입하여 이차방정식으로 As를 구한다
→ Req As = 931.381 mm²
Use As = 1940.400 mm² (철근도심 : 90.000 mm)
1단 : H19 - 4.0 EA + H16 - 4.0 EA (= 1940.400 mm²) , d1 = 90.00 mm
＊ 철근비 검토
ρmin : 1.4 / fy = 0.00350
0.25 √fck / fy = 0.00306 , ρmin = 0.00350 적용
수축온도철근비 = 0.00200
ρmax = 0.71 x ρb = 0.71 x k1 x Φx (fck / fy) x {600 / (600 + fy)} = 0.01857
ρuse = As / bd = 0.00255
ρmax ≥ ρuse, As ≥ As(req) x 4/3 → 철근비 만족, ∴ O.K (콘.설 6.3.2)
＊ 휨에 대한 검토
ΦMn = 0.85 x 1940.400 x 400 x (760.00 - a/2) = 488.849 kN.m
; a = As x fy / (0.85 x fck x b) = 38.047 mm
≥ Mu (= 237.777 kN.m) ∴ O.K [안전률 2.056]
＊ 전단에 대한 검토 (d = 760.00 mm)
ΦVc = 0.75 x 1/6 x √fck x b x d
= 0.75 x 1/6 x √24 x 1000.00 x 760.00 = 465.403 kN
≥ Vu (= 0.000 kN) , 전단보강 불필요.
▣ TITLE : 하부슬래브 : 단지점부(우측)
＊ 단면제원 및 설계가정
fck=24MPa, fy=400MPa, k1=0.85, Φf=0.85, Φv=0.75
|  | B (mm) | H (mm) |  | d (mm) |  | 피복 (mm) |  | Mu (kN.m) |  | Vu (kN)
|  | 1000 | 850 |  | 770 |  | 80 |  | 218.725 |  | 145.937
＊ 강도감소계수(Φ) 산정
T = As x fy = 1588.800 x 400.00 = 635520.000
C = 0.85 x fck x a x b = 0.85 x 24.00 x a x 1000.000 = 20400.000 x a
T = C 이므로, a = 31.153 mm, c = 31.153 / β1 = 31.153 / 0.85 = 36.651 mm
εy = fy / Es = 400.00 / 200000.00 = 0.0020
εt = 0.0030 x (dt - c) / c = 0.0030 x (770.00 - 36.651) / 36.651 = 0.0600
εt ≥ 0.0050 이므로 인장지배단면이며, Φ = 0.85 를 적용한다.
＊ 필요철근량 산정
Mu / Φ = As x fy x (d - a/2) ---------------- (1)
a = As x fy / (0.85 x fck x b) ---------------- (2)
式(2)를 式(1)에 대입하여 이차방정식으로 As를 구한다
→ Req As = 844.548 mm²
Use As = 1588.800 mm² (철근도심 : 80.000 mm)
1단 : H16 - 8.0 EA (= 1588.800 mm²) , d1 = 80.00 mm
＊ 철근비 검토
ρmin : 1.4 / fy = 0.00350
0.25 √fck / fy = 0.00306 , ρmin = 0.00350 적용
수축온도철근비 = 0.00200
ρmax = 0.71 x ρb = 0.71 x k1 x Φx (fck / fy) x {600 / (600 + fy)} = 0.01857
ρuse = As / bd = 0.00206
ρmax ≥ ρuse, As ≥ As(req) x 4/3 → 철근비 만족, ∴ O.K (콘.설 6.3.2)
＊ 휨에 대한 검토
ΦMn = 0.85 x 1588.800 x 400 x (770.00 - a/2) = 407.534 kN.m
; a = As x fy / (0.85 x fck x b) = 31.153 mm
≥ Mu (= 218.725 kN.m) ∴ O.K [안전률 1.863]
＊ 전단에 대한 검토 (d = 770.00 mm)
ΦVc = 0.75 x 1/6 x √fck x b x d
= 0.75 x 1/6 x √24 x 1000.00 x 770.00 = 471.527 kN
≥ Vu (= 145.937 kN) , 전단보강 불필요.
▣ TITLE : 좌측벽체 : 상부
＊ 단면제원 및 설계가정
fck=24MPa, fy=400MPa, k1=0.85, Φc=0.65, Φf=0.85, Φv=0.75
|  | B(mm) | H(mm) |  | d(mm) |  | Pu(kN) |  | Mu(kN.m) |  | Vu(kN) |  | e(mm)
|  | 1000 | 716.667 |  | 636.667 |  | 485.022 |  | 250.145 |  | 174.174 |  | 515.74
＊ 철근비 검토
As = 1940.400 mm² (인장중심 = 80.00 mm) , 1단 : H19- 4.0EA + H16- 4.0EA , d1 = 80.00 mm
Asf = 794.400 mm² (압축중심 = 90.00 mm) , 1단 : H16- 4.0EA , d1 = 90.00 mm
Pmin (= 0.0015) ≤ Puse (= 0.0038) ≤ Pmax (= 0.0800) ∴ O.K
＊ 평형하중 산정
- 소성중심 계산
Cc = 0.85 x 24.0 x 716.7 x 1000.0 = 14620000.0 N
Cs = As x fy = 776160.0 N, Cs' = Asf x fy = 317760.0 N
Xp = (14620000.0 x 358.33 + 776160.0 x 80.000 + 317760.0 x 626.667) / 15713920.0
= 350.012 mm
- 평형상태 계산
cb = 600 / (600 + fy) x d = 382.000 mm, ab = k1 x cb = 324.700 mm
fs' = 600 x (382.000 - 90.000) / 382.000 (≤fy) = 400.000 MPa
Cc = 0.85 x 24.0 x 324.700 x 1000.000 = 6623.880 kN
Cs = As' x (fs' - 0.85 x fck) = 301.554 kN
Ts = As x fs = 776.160 kN
Pb = 6623.880 + 301.554 - 776.160 = 6149.274 kN
Mb = 6623.880 x (636.667 - 324.700/2) + 301.554 x (636.667 - 90.00)
- 6149.274 x (350.012 - 80.000)
= 1646.290 kN.m
eb ＜ e → 인장 파괴 (eb = Mb/Pb = 267.721 mm)
＊ 공칭강도 산정
- 반복계산을 통해, c = 152.772 mm, a = k1 x c = 129.856 mm 를 사용.
fs = 600 x (636.667 - 152.772) / 152.772 (≤fy) = 400.000 MPa
fs' = 600 x (152.772 - 90.000) / 152.772 (≤fy) = 246.532 MPa
Cc = 0.85 x 24.0 x 129.856 x 1000.000 = 2649.068 kN
Cs = As' x (fs' - 0.85 x fck) = 179.640 kN
Ts = As x fs = 776.160 kN
Pn = 2649.068 + 179.640 - 776.160 = 2052.548 kN
Mn' = 2649.068 x (636.667 - 129.856/2) + 179.640 x (636.667 - 90.00)
= 1612.777 kN.m
- 편심오차 = │e' - Mn'/Pn│ = 0.0076 ＜ 0.0100 (e' = e + Xp - dc = 785.752 mm)
＊ 강도감소계수(Φ) 산정
dt = 600.00 - 80.00 = 520.000 mm
c = 600.00 / (600.00+400.00) x 520.000 = 312.000 mm, a = k1 x c = 265.200 mm
εy = fy / Es = 400.00 / 600.00 = 0.0020
εt = 0.0030 x (dt-c) / c = 0.0030 x (520.00-312.00) / 312.00 = 0.0020
→ 계수축력이 0.10*fck*Ag보다 작고, fy가 400 MPa 이하이므로 εt = 0.0040를 적용한다.
εy ＜εt ＜ 0.0050 이므로 변화구간단면이며, Φ = 0.78 를 적용한다.
Φ = Φc + (εt-εy) x (Φf-Φc) / (0.6500-εy) = 0.0040
＊ 축방향력 및 휨에대한 검토
(max)Pn = 0.80 x {0.85 fck*(Ag-Ast) + fy*Ast} = 12526.504 kN ≥ Pn = 2052.548 kN
ΦPn = 0.78 x 2052.548 = 1607.829 kN ≥ Pu = 485.022 kN ∴ O.K
ΦMn = ΦPn x 0.516 = 829.222 kN.m ≥ Mu = 250.145 kN.m ∴ O.K
＊ 전단에 대한 검토 (d = 520.00 mm)
ΦVc = 0.75 x 1/6 x (1 + 1/14 Pu/Ag) x √24.0 x 1000.00 x 520.00 = 336.820 kN
≥ Vu (= 174.174 kN) , 전단보강 불필요.
▣ TITLE : 좌측벽체 : 중앙부
＊ 단면제원 및 설계가정
fck=24MPa, fy=400MPa, k1=0.85, Φc=0.65, Φf=0.85, Φv=0.75
|  | B(mm) | H(mm) |  | d(mm) |  | Pu(kN) |  | Mu(kN.m) |  | Vu(kN) |  | e(mm)
|  | 1000 | 600 |  | 510 |  | 518.538 |  | 79.748 |  | 0 |  | 153.793
＊ 철근비 검토
As = 794.400 mm² (인장중심 = 90.00 mm) , 1단 : H16- 4.0EA , d1 = 90.00 mm
Asf = 794.400 mm² (압축중심 = 80.00 mm) , 1단 : H16- 4.0EA , d1 = 80.00 mm
Pmin (= 0.0012) ≤ Puse (= 0.0026) ≤ Pmax (= 0.0800) ∴ O.K
＊ 평형하중 산정
- 소성중심 계산
Cc = 0.85 x 24.0 x 600.0 x 1000.0 = 12240000.0 N
Cs = As x fy = 317760.0 N, Cs' = Asf x fy = 317760.0 N
Xp = (12240000.0 x 300.00 + 317760.0 x 90.000 + 317760.0 x 520.000) / 12875520.0
= 300.247 mm
- 평형상태 계산
cb = 600 / (600 + fy) x d = 306.000 mm, ab = k1 x cb = 260.100 mm
fs' = 600 x (306.000 - 80.000) / 306.000 (≤fy) = 400.000 MPa
Cc = 0.85 x 24.0 x 260.100 x 1000.000 = 5306.040 kN
Cs = As' x (fs' - 0.85 x fck) = 301.554 kN
Ts = As x fs = 317.760 kN
Pb = 5306.040 + 301.554 - 317.760 = 5289.834 kN
Mb = 5306.040 x (510.000 - 260.100/2) + 301.554 x (510.000 - 80.00)
- 5289.834 x (300.247 - 90.000)
= 1033.528 kN.m
eb ＞ e → 압축 파괴 (eb = Mb/Pb = 195.380 mm)
＊ 공칭강도 산정
- 반복계산을 통해, c = 373.660 mm, a = k1 x c = 317.611 mm 를 사용.
fs = 600 x (510.000 - 373.660) / 373.660 (≤fy) = 218.927 MPa
fs' = 600 x (373.660 - 80.000) / 373.660 (≤fy) = 400.000 MPa
Cc = 0.85 x 24.0 x 317.611 x 1000.000 = 6479.259 kN
Cs = As' x (fs' - 0.85 x fck) = 301.554 kN
Ts = As x fs = 173.916 kN
Pn = 6479.259 + 301.554 - 173.916 = 6606.897 kN
Mn' = 6479.259 x (510.000 - 317.611/2) + 301.554 x (510.000 - 80.00)
= 2405.149 kN.m
- 편심오차 = │e' - Mn'/Pn│ = 0.0038 ＜ 0.0100 (e' = e + Xp - dc = 364.040 mm)
＊ 강도감소계수(Φ) 산정
dt = 600.00 - 90.00 = 510.000 mm
c = 600.00 / (600.00+400.00) x 510.000 = 306.000 mm, a = k1 x c = 260.100 mm
εy = fy / Es = 400.00 / 600.00 = 0.0020
εt = 0.0030 x (dt-c) / c = 0.0030 x (510.00-306.00) / 306.00 = 0.0020
→ 계수축력이 0.10*fck*Ag보다 작고, fy가 400 MPa 이하이므로 εt = 0.0040를 적용한다.
εy ＜εt ＜ 0.0050 이므로 변화구간단면이며, Φ = 0.78 를 적용한다.
Φ = Φc + (εt-εy) x (Φf-Φc) / (0.6500-εy) = 0.0040
＊ 축방향력 및 휨에대한 검토
(max)Pn = 0.80 x {0.85 fck*(Ag-Ast) + fy*Ast} = 10274.487 kN ≥ Pn = 6606.897 kN
ΦPn = 0.78 x 6606.897 = 5175.403 kN ≥ Pu = 518.538 kN ∴ O.K
ΦMn = ΦPn x 0.154 = 795.941 kN.m ≥ Mu = 79.748 kN.m ∴ O.K
＊ 전단에 대한 검토 (d = 510.00 mm)
ΦVc = 0.75 x 1/6 x (1 + 1/14 Pu/Ag) x √24.0 x 1000.00 x 510.00 = 331.589 kN
≥ Vu (= 0.000 kN) , 전단보강 불필요.
▣ TITLE : 좌측벽체 : 중앙부(부모멘트)
＊ 단면제원 및 설계가정
fck=24MPa, fy=400MPa, k1=0.85, Φc=0.65, Φf=0.85, Φv=0.75
|  | B(mm) | H(mm) |  | d(mm) |  | Pu(kN) |  | Mu(kN.m) |  | Vu(kN) |  | e(mm)
|  | 1000 | 600 |  | 520 |  | 518.538 |  | 153.302 |  | 0 |  | 295.643
＊ 철근비 검토
As = 794.400 mm² (인장중심 = 80.00 mm) , 1단 : H16- 4.0EA , d1 = 80.00 mm
Asf = 794.400 mm² (압축중심 = 90.00 mm) , 1단 : H16- 4.0EA , d1 = 90.00 mm
Pmin (= 0.0012) ≤ Puse (= 0.0026) ≤ Pmax (= 0.0800) ∴ O.K
＊ 평형하중 산정
- 소성중심 계산
Cc = 0.85 x 24.0 x 600.0 x 1000.0 = 12240000.0 N
Cs = As x fy = 317760.0 N, Cs' = Asf x fy = 317760.0 N
Xp = (12240000.0 x 300.00 + 317760.0 x 80.000 + 317760.0 x 510.000) / 12875520.0
= 299.753 mm
- 평형상태 계산
cb = 600 / (600 + fy) x d = 312.000 mm, ab = k1 x cb = 265.200 mm
fs' = 600 x (312.000 - 90.000) / 312.000 (≤fy) = 400.000 MPa
Cc = 0.85 x 24.0 x 265.200 x 1000.000 = 5410.080 kN
Cs = As' x (fs' - 0.85 x fck) = 301.554 kN
Ts = As x fs = 317.760 kN
Pb = 5410.080 + 301.554 - 317.760 = 5393.874 kN
Mb = 5410.080 x (520.000 - 265.200/2) + 301.554 x (520.000 - 90.00)
- 5393.874 x (299.753 - 80.000)
= 1040.212 kN.m
eb ＜ e → 인장 파괴 (eb = Mb/Pb = 192.851 mm)
＊ 공칭강도 산정
- 반복계산을 통해, c = 147.821 mm, a = k1 x c = 125.648 mm 를 사용.
fs = 600 x (520.000 - 147.821) / 147.821 (≤fy) = 400.000 MPa
fs' = 600 x (147.821 - 90.000) / 147.821 (≤fy) = 234.693 MPa
Cc = 0.85 x 24.0 x 125.648 x 1000.000 = 2563.217 kN
Cs = As' x (fs' - 0.85 x fck) = 170.235 kN
Ts = As x fs = 317.760 kN
Pn = 2563.217 + 170.235 - 317.760 = 2415.692 kN
Mn' = 2563.217 x (520.000 - 125.648/2) + 170.235 x (520.000 - 90.00)
= 1245.042 kN.m
- 편심오차 = │e' - Mn'/Pn│ = 0.0012 ＜ 0.0100 (e' = e + Xp - dc = 515.397 mm)
＊ 강도감소계수(Φ) 산정
dt = 600.00 - 80.00 = 520.000 mm
c = 600.00 / (600.00+400.00) x 520.000 = 312.000 mm, a = k1 x c = 265.200 mm
εy = fy / Es = 400.00 / 600.00 = 0.0020
εt = 0.0030 x (dt-c) / c = 0.0030 x (520.00-312.00) / 312.00 = 0.0020
→ 계수축력이 0.10*fck*Ag보다 작고, fy가 400 MPa 이하이므로 εt = 0.0040를 적용한다.
εy ＜εt ＜ 0.0050 이므로 변화구간단면이며, Φ = 0.78 를 적용한다.
Φ = Φc + (εt-εy) x (Φf-Φc) / (0.6500-εy) = 0.0040
＊ 축방향력 및 휨에대한 검토
(max)Pn = 0.80 x {0.85 fck*(Ag-Ast) + fy*Ast} = 10274.487 kN ≥ Pn = 2415.692 kN
ΦPn = 0.78 x 2415.692 = 1892.292 kN ≥ Pu = 518.538 kN ∴ O.K
ΦMn = ΦPn x 0.296 = 559.444 kN.m ≥ Mu = 153.302 kN.m ∴ O.K
＊ 전단에 대한 검토 (d = 520.00 mm)
ΦVc = 0.75 x 1/6 x (1 + 1/14 Pu/Ag) x √24.0 x 1000.00 x 520.00 = 338.091 kN
≥ Vu (= 0.000 kN) , 전단보강 불필요.
▣ TITLE : 좌측벽체 : 하부
＊ 단면제원 및 설계가정
fck=24MPa, fy=400MPa, k1=0.85, Φc=0.65, Φf=0.85, Φv=0.75
|  | B(mm) | H(mm) |  | d(mm) |  | Pu(kN) |  | Mu(kN.m) |  | Vu(kN) |  | e(mm)
|  | 1000 | 600 |  | 520 |  | 552.495 |  | 218.725 |  | 149.029 |  | 395.886
＊ 철근비 검토
As = 1588.800 mm² (인장중심 = 80.00 mm) , 1단 : H16- 8.0EA , d1 = 80.00 mm
Asf = 794.400 mm² (압축중심 = 90.00 mm) , 1단 : H16- 4.0EA , d1 = 90.00 mm
Pmin (= 0.0012) ≤ Puse (= 0.0040) ≤ Pmax (= 0.0800) ∴ O.K
＊ 평형하중 산정
- 소성중심 계산
Cc = 0.85 x 24.0 x 600.0 x 1000.0 = 12240000.0 N
Cs = As x fy = 635520.0 N, Cs' = Asf x fy = 317760.0 N
Xp = (12240000.0 x 300.00 + 635520.0 x 80.000 + 317760.0 x 510.000) / 13193280.0
= 294.460 mm
- 평형상태 계산
cb = 600 / (600 + fy) x d = 312.000 mm, ab = k1 x cb = 265.200 mm
fs' = 600 x (312.000 - 90.000) / 312.000 (≤fy) = 400.000 MPa
Cc = 0.85 x 24.0 x 265.200 x 1000.000 = 5410.080 kN
Cs = As' x (fs' - 0.85 x fck) = 301.554 kN
Ts = As x fs = 635.520 kN
Pb = 5410.080 + 301.554 - 635.520 = 5076.114 kN
Mb = 5410.080 x (520.000 - 265.200/2) + 301.554 x (520.000 - 90.00)
- 5076.114 x (294.460 - 80.000)
= 1136.908 kN.m
eb ＜ e → 인장 파괴 (eb = Mb/Pb = 223.972 mm)
＊ 공칭강도 산정
- 반복계산을 통해, c = 139.093 mm, a = k1 x c = 118.229 mm 를 사용.
fs = 600 x (520.000 - 139.093) / 139.093 (≤fy) = 400.000 MPa
fs' = 600 x (139.093 - 90.000) / 139.093 (≤fy) = 211.771 MPa
Cc = 0.85 x 24.0 x 118.229 x 1000.000 = 2411.873 kN
Cs = As' x (fs' - 0.85 x fck) = 152.025 kN
Ts = As x fs = 635.520 kN
Pn = 2411.873 + 152.025 - 635.520 = 1928.378 kN
Mn' = 2411.873 x (520.000 - 118.229/2) + 152.025 x (520.000 - 90.00)
= 1176.968 kN.m
- 편심오차 = │e' - Mn'/Pn│ = 0.0058 ＜ 0.0100 (e' = e + Xp - dc = 610.347 mm)
＊ 강도감소계수(Φ) 산정
dt = 600.00 - 80.00 = 520.000 mm
c = 600.00 / (600.00+400.00) x 520.000 = 312.000 mm, a = k1 x c = 265.200 mm
εy = fy / Es = 400.00 / 600.00 = 0.0020
εt = 0.0030 x (dt-c) / c = 0.0030 x (520.00-312.00) / 312.00 = 0.0020
→ 계수축력이 0.10*fck*Ag보다 작고, fy가 400 MPa 이하이므로 εt = 0.0040를 적용한다.
εy ＜εt ＜ 0.0050 이므로 변화구간단면이며, Φ = 0.78 를 적용한다.
Φ = Φc + (εt-εy) x (Φf-Φc) / (0.6500-εy) = 0.0040
＊ 축방향력 및 휨에대한 검토
(max)Pn = 0.80 x {0.85 fck*(Ag-Ast) + fy*Ast} = 10515.730 kN ≥ Pn = 1928.378 kN
ΦPn = 0.78 x 1928.378 = 1510.563 kN ≥ Pu = 552.495 kN ∴ O.K
ΦMn = ΦPn x 0.396 = 598.011 kN.m ≥ Mu = 218.725 kN.m ∴ O.K
＊ 전단에 대한 검토 (d = 520.00 mm)
ΦVc = 0.75 x 1/6 x (1 + 1/14 Pu/Ag) x √24.0 x 1000.00 x 520.00 = 339.378 kN
≥ Vu (= 149.029 kN) , 전단보강 불필요.
▣ TITLE : 우측벽체 : 상부
＊ 단면제원 및 설계가정
fck=24MPa, fy=400MPa, k1=0.85, Φc=0.65, Φf=0.85, Φv=0.75
|  | B(mm) | H(mm) |  | d(mm) |  | Pu(kN) |  | Mu(kN.m) |  | Vu(kN) |  | e(mm)
|  | 1000 | 716.667 |  | 636.667 |  | 485.022 |  | 250.146 |  | 174.174 |  | 515.742
＊ 철근비 검토
As = 1940.400 mm² (인장중심 = 80.00 mm) , 1단 : H19- 4.0EA + H16- 4.0EA , d1 = 80.00 mm
Asf = 794.400 mm² (압축중심 = 90.00 mm) , 1단 : H16- 4.0EA , d1 = 90.00 mm
Pmin (= 0.0015) ≤ Puse (= 0.0038) ≤ Pmax (= 0.0800) ∴ O.K
＊ 평형하중 산정
- 소성중심 계산
Cc = 0.85 x 24.0 x 716.7 x 1000.0 = 14620000.0 N
Cs = As x fy = 776160.0 N, Cs' = Asf x fy = 317760.0 N
Xp = (14620000.0 x 358.33 + 776160.0 x 80.000 + 317760.0 x 626.667) / 15713920.0
= 350.012 mm
- 평형상태 계산
cb = 600 / (600 + fy) x d = 382.000 mm, ab = k1 x cb = 324.700 mm
fs' = 600 x (382.000 - 90.000) / 382.000 (≤fy) = 400.000 MPa
Cc = 0.85 x 24.0 x 324.700 x 1000.000 = 6623.880 kN
Cs = As' x (fs' - 0.85 x fck) = 301.554 kN
Ts = As x fs = 776.160 kN
Pb = 6623.880 + 301.554 - 776.160 = 6149.274 kN
Mb = 6623.880 x (636.667 - 324.700/2) + 301.554 x (636.667 - 90.00)
- 6149.274 x (350.012 - 80.000)
= 1646.290 kN.m
eb ＜ e → 인장 파괴 (eb = Mb/Pb = 267.721 mm)
＊ 공칭강도 산정
- 반복계산을 통해, c = 152.765 mm, a = k1 x c = 129.850 mm 를 사용.
fs = 600 x (636.667 - 152.765) / 152.765 (≤fy) = 400.000 MPa
fs' = 600 x (152.765 - 90.000) / 152.765 (≤fy) = 246.515 MPa
Cc = 0.85 x 24.0 x 129.850 x 1000.000 = 2648.939 kN
Cs = As' x (fs' - 0.85 x fck) = 179.626 kN
Ts = As x fs = 776.160 kN
Pn = 2648.939 + 179.626 - 776.160 = 2052.405 kN
Mn' = 2648.939 x (636.667 - 129.850/2) + 179.626 x (636.667 - 90.00)
= 1612.704 kN.m
- 편심오차 = │e' - Mn'/Pn│ = 0.0093 ＜ 0.0100 (e' = e + Xp - dc = 785.754 mm)
＊ 강도감소계수(Φ) 산정
dt = 600.00 - 80.00 = 520.000 mm
c = 600.00 / (600.00+400.00) x 520.000 = 312.000 mm, a = k1 x c = 265.200 mm
εy = fy / Es = 400.00 / 600.00 = 0.0020
εt = 0.0030 x (dt-c) / c = 0.0030 x (520.00-312.00) / 312.00 = 0.0020
→ 계수축력이 0.10*fck*Ag보다 작고, fy가 400 MPa 이하이므로 εt = 0.0040를 적용한다.
εy ＜εt ＜ 0.0050 이므로 변화구간단면이며, Φ = 0.78 를 적용한다.
Φ = Φc + (εt-εy) x (Φf-Φc) / (0.6500-εy) = 0.0040
＊ 축방향력 및 휨에대한 검토
(max)Pn = 0.80 x {0.85 fck*(Ag-Ast) + fy*Ast} = 12526.504 kN ≥ Pn = 2052.405 kN
ΦPn = 0.78 x 2052.405 = 1607.717 kN ≥ Pu = 485.022 kN ∴ O.K
ΦMn = ΦPn x 0.516 = 829.168 kN.m ≥ Mu = 250.146 kN.m ∴ O.K
＊ 전단에 대한 검토 (d = 520.00 mm)
ΦVc = 0.75 x 1/6 x (1 + 1/14 Pu/Ag) x √24.0 x 1000.00 x 520.00 = 336.820 kN
≥ Vu (= 174.174 kN) , 전단보강 불필요.
▣ TITLE : 우측벽체 : 중앙부
＊ 단면제원 및 설계가정
fck=24MPa, fy=400MPa, k1=0.85, Φc=0.65, Φf=0.85, Φv=0.75
|  | B(mm) | H(mm) |  | d(mm) |  | Pu(kN) |  | Mu(kN.m) |  | Vu(kN) |  | e(mm)
|  | 1000 | 600 |  | 510 |  | 518.538 |  | 79.859 |  | 0 |  | 154.008
＊ 철근비 검토
As = 794.400 mm² (인장중심 = 90.00 mm) , 1단 : H16- 4.0EA , d1 = 90.00 mm
Asf = 794.400 mm² (압축중심 = 80.00 mm) , 1단 : H16- 4.0EA , d1 = 80.00 mm
Pmin (= 0.0012) ≤ Puse (= 0.0026) ≤ Pmax (= 0.0800) ∴ O.K
＊ 평형하중 산정
- 소성중심 계산
Cc = 0.85 x 24.0 x 600.0 x 1000.0 = 12240000.0 N
Cs = As x fy = 317760.0 N, Cs' = Asf x fy = 317760.0 N
Xp = (12240000.0 x 300.00 + 317760.0 x 90.000 + 317760.0 x 520.000) / 12875520.0
= 300.247 mm
- 평형상태 계산
cb = 600 / (600 + fy) x d = 306.000 mm, ab = k1 x cb = 260.100 mm
fs' = 600 x (306.000 - 80.000) / 306.000 (≤fy) = 400.000 MPa
Cc = 0.85 x 24.0 x 260.100 x 1000.000 = 5306.040 kN
Cs = As' x (fs' - 0.85 x fck) = 301.554 kN
Ts = As x fs = 317.760 kN
Pb = 5306.040 + 301.554 - 317.760 = 5289.834 kN
Mb = 5306.040 x (510.000 - 260.100/2) + 301.554 x (510.000 - 80.00)
- 5289.834 x (300.247 - 90.000)
= 1033.528 kN.m
eb ＞ e → 압축 파괴 (eb = Mb/Pb = 195.380 mm)
＊ 공칭강도 산정
- 반복계산을 통해, c = 373.255 mm, a = k1 x c = 317.267 mm 를 사용.
fs = 600 x (510.000 - 373.255) / 373.255 (≤fy) = 219.815 MPa
fs' = 600 x (373.255 - 80.000) / 373.255 (≤fy) = 400.000 MPa
Cc = 0.85 x 24.0 x 317.267 x 1000.000 = 6472.242 kN
Cs = As' x (fs' - 0.85 x fck) = 301.554 kN
Ts = As x fs = 174.621 kN
Pn = 6472.242 + 301.554 - 174.621 = 6599.175 kN
Mn' = 6472.242 x (510.000 - 317.267/2) + 301.554 x (510.000 - 80.00)
= 2403.798 kN.m
- 편심오차 = │e' - Mn'/Pn│ = 0.0029 ＜ 0.0100 (e' = e + Xp - dc = 364.254 mm)
＊ 강도감소계수(Φ) 산정
dt = 600.00 - 90.00 = 510.000 mm
c = 600.00 / (600.00+400.00) x 510.000 = 306.000 mm, a = k1 x c = 260.100 mm
εy = fy / Es = 400.00 / 600.00 = 0.0020
εt = 0.0030 x (dt-c) / c = 0.0030 x (510.00-306.00) / 306.00 = 0.0020
→ 계수축력이 0.10*fck*Ag보다 작고, fy가 400 MPa 이하이므로 εt = 0.0040를 적용한다.
εy ＜εt ＜ 0.0050 이므로 변화구간단면이며, Φ = 0.78 를 적용한다.
Φ = Φc + (εt-εy) x (Φf-Φc) / (0.6500-εy) = 0.0040
＊ 축방향력 및 휨에대한 검토
(max)Pn = 0.80 x {0.85 fck*(Ag-Ast) + fy*Ast} = 10274.487 kN ≥ Pn = 6599.175 kN
ΦPn = 0.78 x 6599.175 = 5169.354 kN ≥ Pu = 518.538 kN ∴ O.K
ΦMn = ΦPn x 0.154 = 796.120 kN.m ≥ Mu = 79.859 kN.m ∴ O.K
＊ 전단에 대한 검토 (d = 510.00 mm)
ΦVc = 0.75 x 1/6 x (1 + 1/14 Pu/Ag) x √24.0 x 1000.00 x 510.00 = 331.589 kN
≥ Vu (= 0.000 kN) , 전단보강 불필요.
▣ TITLE : 우측벽체 : 중앙부(부모멘트)
＊ 단면제원 및 설계가정
fck=24MPa, fy=400MPa, k1=0.85, Φc=0.65, Φf=0.85, Φv=0.75
|  | B(mm) | H(mm) |  | d(mm) |  | Pu(kN) |  | Mu(kN.m) |  | Vu(kN) |  | e(mm)
|  | 1000 | 600 |  | 520 |  | 518.538 |  | 152.761 |  | 0 |  | 294.599
＊ 철근비 검토
As = 1146.000 mm² (인장중심 = 80.00 mm) , 1단 : H19- 4.0EA , d1 = 80.00 mm
Asf = 794.400 mm² (압축중심 = 90.00 mm) , 1단 : H16- 4.0EA , d1 = 90.00 mm
Pmin (= 0.0015) ≤ Puse (= 0.0032) ≤ Pmax (= 0.0800) ∴ O.K
＊ 평형하중 산정
- 소성중심 계산
Cc = 0.85 x 24.0 x 600.0 x 1000.0 = 12240000.0 N
Cs = As x fy = 458400.0 N, Cs' = Asf x fy = 317760.0 N
Xp = (12240000.0 x 300.00 + 458400.0 x 80.000 + 317760.0 x 510.000) / 13016160.0
= 297.379 mm
- 평형상태 계산
cb = 600 / (600 + fy) x d = 312.000 mm, ab = k1 x cb = 265.200 mm
fs' = 600 x (312.000 - 90.000) / 312.000 (≤fy) = 400.000 MPa
Cc = 0.85 x 24.0 x 265.200 x 1000.000 = 5410.080 kN
Cs = As' x (fs' - 0.85 x fck) = 301.554 kN
Ts = As x fs = 458.400 kN
Pb = 5410.080 + 301.554 - 458.400 = 5253.234 kN
Mb = 5410.080 x (520.000 - 265.200/2) + 301.554 x (520.000 - 90.00)
- 5253.234 x (297.379 - 80.000)
= 1083.592 kN.m
eb ＜ e → 인장 파괴 (eb = Mb/Pb = 206.271 mm)
＊ 공칭강도 산정
- 반복계산을 통해, c = 181.035 mm, a = k1 x c = 153.880 mm 를 사용.
fs = 600 x (520.000 - 181.035) / 181.035 (≤fy) = 400.000 MPa
fs' = 600 x (181.035 - 90.000) / 181.035 (≤fy) = 301.715 MPa
Cc = 0.85 x 24.0 x 153.880 x 1000.000 = 3139.150 kN
Cs = As' x (fs' - 0.85 x fck) = 223.477 kN
Ts = As x fs = 458.400 kN
Pn = 3139.150 + 223.477 - 458.400 = 2904.227 kN
Mn' = 3139.150 x (520.000 - 153.880/2) + 223.477 x (520.000 - 90.00)
= 1486.927 kN.m
- 편심오차 = │e' - Mn'/Pn│ = 0.0096 ＜ 0.0100 (e' = e + Xp - dc = 511.978 mm)
＊ 강도감소계수(Φ) 산정
dt = 600.00 - 80.00 = 520.000 mm
c = 600.00 / (600.00+400.00) x 520.000 = 312.000 mm, a = k1 x c = 265.200 mm
εy = fy / Es = 400.00 / 600.00 = 0.0020
εt = 0.0030 x (dt-c) / c = 0.0030 x (520.00-312.00) / 312.00 = 0.0020
→ 계수축력이 0.10*fck*Ag보다 작고, fy가 400 MPa 이하이므로 εt = 0.0040를 적용한다.
εy ＜εt ＜ 0.0050 이므로 변화구간단면이며, Φ = 0.78 를 적용한다.
Φ = Φc + (εt-εy) x (Φf-Φc) / (0.6500-εy) = 0.0040
＊ 축방향력 및 휨에대한 검토
(max)Pn = 0.80 x {0.85 fck*(Ag-Ast) + fy*Ast} = 10381.261 kN ≥ Pn = 2904.227 kN
ΦPn = 0.78 x 2904.227 = 2274.977 kN ≥ Pu = 518.538 kN ∴ O.K
ΦMn = ΦPn x 0.295 = 670.206 kN.m ≥ Mu = 152.761 kN.m ∴ O.K
＊ 전단에 대한 검토 (d = 520.00 mm)
ΦVc = 0.75 x 1/6 x (1 + 1/14 Pu/Ag) x √24.0 x 1000.00 x 520.00 = 338.091 kN
≥ Vu (= 0.000 kN) , 전단보강 불필요.
▣ TITLE : 우측벽체 : 하부
＊ 단면제원 및 설계가정
fck=24MPa, fy=400MPa, k1=0.85, Φc=0.65, Φf=0.85, Φv=0.75
|  | B(mm) | H(mm) |  | d(mm) |  | Pu(kN) |  | Mu(kN.m) |  | Vu(kN) |  | e(mm)
|  | 1000 | 600 |  | 520 |  | 552.495 |  | 218.725 |  | 149.029 |  | 395.886
＊ 철근비 검토
As = 1588.800 mm² (인장중심 = 80.00 mm) , 1단 : H16- 8.0EA , d1 = 80.00 mm
Asf = 794.400 mm² (압축중심 = 90.00 mm) , 1단 : H16- 4.0EA , d1 = 90.00 mm
Pmin (= 0.0012) ≤ Puse (= 0.0040) ≤ Pmax (= 0.0800) ∴ O.K
＊ 평형하중 산정
- 소성중심 계산
Cc = 0.85 x 24.0 x 600.0 x 1000.0 = 12240000.0 N
Cs = As x fy = 635520.0 N, Cs' = Asf x fy = 317760.0 N
Xp = (12240000.0 x 300.00 + 635520.0 x 80.000 + 317760.0 x 510.000) / 13193280.0
= 294.460 mm
- 평형상태 계산
cb = 600 / (600 + fy) x d = 312.000 mm, ab = k1 x cb = 265.200 mm
fs' = 600 x (312.000 - 90.000) / 312.000 (≤fy) = 400.000 MPa
Cc = 0.85 x 24.0 x 265.200 x 1000.000 = 5410.080 kN
Cs = As' x (fs' - 0.85 x fck) = 301.554 kN
Ts = As x fs = 635.520 kN
Pb = 5410.080 + 301.554 - 635.520 = 5076.114 kN
Mb = 5410.080 x (520.000 - 265.200/2) + 301.554 x (520.000 - 90.00)
- 5076.114 x (294.460 - 80.000)
= 1136.908 kN.m
eb ＜ e → 인장 파괴 (eb = Mb/Pb = 223.972 mm)
＊ 공칭강도 산정
- 반복계산을 통해, c = 139.093 mm, a = k1 x c = 118.229 mm 를 사용.
fs = 600 x (520.000 - 139.093) / 139.093 (≤fy) = 400.000 MPa
fs' = 600 x (139.093 - 90.000) / 139.093 (≤fy) = 211.771 MPa
Cc = 0.85 x 24.0 x 118.229 x 1000.000 = 2411.873 kN
Cs = As' x (fs' - 0.85 x fck) = 152.025 kN
Ts = As x fs = 635.520 kN
Pn = 2411.873 + 152.025 - 635.520 = 1928.378 kN
Mn' = 2411.873 x (520.000 - 118.229/2) + 152.025 x (520.000 - 90.00)
= 1176.968 kN.m
- 편심오차 = │e' - Mn'/Pn│ = 0.0058 ＜ 0.0100 (e' = e + Xp - dc = 610.347 mm)
＊ 강도감소계수(Φ) 산정
dt = 600.00 - 80.00 = 520.000 mm
c = 600.00 / (600.00+400.00) x 520.000 = 312.000 mm, a = k1 x c = 265.200 mm
εy = fy / Es = 400.00 / 600.00 = 0.0020
εt = 0.0030 x (dt-c) / c = 0.0030 x (520.00-312.00) / 312.00 = 0.0020
→ 계수축력이 0.10*fck*Ag보다 작고, fy가 400 MPa 이하이므로 εt = 0.0040를 적용한다.
εy ＜εt ＜ 0.0050 이므로 변화구간단면이며, Φ = 0.78 를 적용한다.
Φ = Φc + (εt-εy) x (Φf-Φc) / (0.6500-εy) = 0.0040
＊ 축방향력 및 휨에대한 검토
(max)Pn = 0.80 x {0.85 fck*(Ag-Ast) + fy*Ast} = 10515.730 kN ≥ Pn = 1928.378 kN
ΦPn = 0.78 x 1928.378 = 1510.563 kN ≥ Pu = 552.495 kN ∴ O.K
ΦMn = ΦPn x 0.396 = 598.011 kN.m ≥ Mu = 218.725 kN.m ∴ O.K
＊ 전단에 대한 검토 (d = 520.00 mm)
ΦVc = 0.75 x 1/6 x (1 + 1/14 Pu/Ag) x √24.0 x 1000.00 x 520.00 = 339.378 kN
≥ Vu (= 149.029 kN) , 전단보강 불필요.

## 수평철근검토
20. 수평철근 검토
1) 상부슬래브 : 단지점부(좌측)
|  | ① Req's As | = | B | × | H |  | × | 0.002 |  | ( ≤ 1800 mm²)
|  |  | = | 1000 |  | × | 800 |  | × | 0.002 |  | = | 1600 | mm²
|  | ∴ Used As | = | H16 - 10EA |  |  |  | = | 1986 |  |  | mm² > 1600.000 ----------> O.K !!!
|  | ② Req's As | = | 사용 주철근량 |  |  | × | 20%
|  |  | = | 1940.4 |  | × | 0.2 |  | = | 388.08 |  | mm²
|  | ∴ Used As | = | H16 - 5EA |  |  |  | = | 993 |  |  | mm² > 388.080 ----------> O.K !!!
2) 상부슬래브 : 제 1경간 중앙부
|  | ① Req's As | = | B | × | H |  | × | 0.002 |  | ( ≤ 1800 mm²)
|  |  | = | 1000 |  | × | 800 |  | × | 0.002 |  | = | 1600 | mm²
|  | ∴ Used As | = | H16 - 10EA |  |  |  | = | 1986 |  |  | mm² > 1600.000 ----------> O.K !!!
|  | ② Req's As | = | 사용 주철근량 |  |  | × | 20%
|  |  | = | 1940.4 |  | × | 0.2 |  | = | 388.08 |  | mm²
|  | ∴ Used As | = | H16 - 5EA |  |  |  | = | 993 |  |  | mm² > 388.080 ----------> O.K !!!
3) 상부슬래브 : 제 2경간 지점부
|  | ① Req's As | = | B | × | H |  | × | 0.002 |  | ( ≤ 1800 mm²)
|  |  | = | 1000 |  | × | 800 |  | × | 0.002 |  | = | 1600 | mm²
|  | ∴ Used As | = | H16 - 10EA |  |  |  | = | 1986 |  |  | mm² > 1600.000 ----------> O.K !!!
|  | ② Req's As | = | 사용 주철근량 |  |  | × | 20%
|  |  | = | 2292 |  | × | 0.2 |  | = | 458.4 |  | mm²
|  | ∴ Used As | = | H16 - 5EA |  |  |  | = | 993 |  |  | mm² > 458.400 ----------> O.K !!!
4) 상부슬래브 : 제 2경간 중앙부
|  | ① Req's As | = | B | × | H |  | × | 0.002 |  | ( ≤ 1800 mm²)
|  |  | = | 1000 |  | × | 800 |  | × | 0.002 |  | = | 1600 | mm²
|  | ∴ Used As | = | H16 - 10EA |  |  |  | = | 1986 |  |  | mm² > 1600.000 ----------> O.K !!!
|  | ② Req's As | = | 사용 주철근량 |  |  | × | 20%
|  |  | = | 1940.4 |  | × | 0.2 |  | = | 388.08 |  | mm²
|  | ∴ Used As | = | H16 - 5EA |  |  |  | = | 993 |  |  | mm² > 388.080 ----------> O.K !!!
5) 상부슬래브 : 단지점부(우측)
|  | ① Req's As | = | B | × | H |  | × | 0.002 |  | ( ≤ 1800 mm²)
|  |  | = | 1000 |  | × | 800 |  | × | 0.002 |  | = | 1600 | mm²
|  | ∴ Used As | = | H16 - 10EA |  |  |  | = | 1986 |  |  | mm² > 1600.000 ----------> O.K !!!
|  | ② Req's As | = | 사용 주철근량 |  |  | × | 20%
|  |  | = | 1940.4 |  | × | 0.2 |  | = | 388.08 |  | mm²
|  | ∴ Used As | = | H16 - 5EA |  |  |  | = | 993 |  |  | mm² > 388.080 ----------> O.K !!!
6) 하부슬래브 : 단지점부(좌측)
|  | ① Req's As | = | B | × | H |  | × | 0.002 |  | ( ≤ 1800 mm²)
|  |  | = | 1000 |  | × | 850 |  | × | 0.002 |  | = | 1700 | mm²
|  | ∴ Used As | = | H16 - 10EA |  |  |  | = | 1986 |  |  | mm² > 1700.000 ----------> O.K !!!
|  | ② Req's As | = | 사용 주철근량 |  |  | × | 20%
|  |  | = | 1588.8 |  | × | 0.2 |  | = | 317.76 |  | mm²
|  | ∴ Used As | = | H16 - 5EA |  |  |  | = | 993 |  |  | mm² > 317.760 ----------> O.K !!!
7) 하부슬래브 : 제 1경간 중앙부
|  | ① Req's As | = | B | × | H |  | × | 0.002 |  | ( ≤ 1800 mm²)
|  |  | = | 1000 |  | × | 850 |  | × | 0.002 |  | = | 1700 | mm²
|  | ∴ Used As | = | H16 - 10EA |  |  |  | = | 1986 |  |  | mm² > 1700.000 ----------> O.K !!!
|  | ② Req's As | = | 사용 주철근량 |  |  | × | 20%
|  |  | = | 1940.4 |  | × | 0.2 |  | = | 388.08 |  | mm²
|  | ∴ Used As | = | H16 - 5EA |  |  |  | = | 993 |  |  | mm² > 388.080 ----------> O.K !!!
8) 하부슬래브 : 제 2경간 지점부
|  | ① Req's As | = | B | × | H |  | × | 0.002 |  | ( ≤ 1800 mm²)
|  |  | = | 1000 |  | × | 850 |  | × | 0.002 |  | = | 1700 | mm²
|  | ∴ Used As | = | H16 - 10EA |  |  |  | = | 1986 |  |  | mm² > 1700.000 ----------> O.K !!!
|  | ② Req's As | = | 사용 주철근량 |  |  | × | 20%
|  |  | = | 2694.4 |  | × | 0.2 |  | = | 538.88 |  | mm²
|  | ∴ Used As | = | H16 - 5EA |  |  |  | = | 993 |  |  | mm² > 538.880 ----------> O.K !!!
9) 하부슬래브 : 제 2경간 중앙부
|  | ① Req's As | = | B | × | H |  | × | 0.002 |  | ( ≤ 1800 mm²)
|  |  | = | 1000 |  | × | 850 |  | × | 0.002 |  | = | 1700 | mm²
|  | ∴ Used As | = | H16 - 10EA |  |  |  | = | 1986 |  |  | mm² > 1700.000 ----------> O.K !!!
|  | ② Req's As | = | 사용 주철근량 |  |  | × | 20%
|  |  | = | 1940.4 |  | × | 0.2 |  | = | 388.08 |  | mm²
|  | ∴ Used As | = | H16 - 5EA |  |  |  | = | 993 |  |  | mm² > 388.080 ----------> O.K !!!
10) 하부슬래브 : 단지점부(우측)
|  | ① Req's As | = | B | × | H |  | × | 0.002 |  | ( ≤ 1800 mm²)
|  |  | = | 1000 |  | × | 850 |  | × | 0.002 |  | = | 1700 | mm²
|  | ∴ Used As | = | H16 - 10EA |  |  |  | = | 1986 |  |  | mm² > 1700.000 ----------> O.K !!!
|  | ② Req's As | = | 사용 주철근량 |  |  | × | 20%
|  |  | = | 1588.8 |  | × | 0.2 |  | = | 317.76 |  | mm²
|  | ∴ Used As | = | H16 - 5EA |  |  |  | = | 993 |  |  | mm² > 317.760 ----------> O.K !!!
11) 좌측벽체 : 상부
|  | ① Req's As | = | B | × | H |  | × | 0.0025 |  | ( ≤ 1800 mm²)
|  |  | = | 1000 |  | × | 600 |  | × | 0.0025 |  | = | 1500 | mm²
|  | ∴ Used As | = | H16 - 10EA |  |  |  | = | 1986 |  |  | mm² > 1500.000 ----------> O.K !!!
|  | ② Req's As | = | 사용 주철근량 |  |  | × | 20%
|  |  | = | 1940.4 |  | × | 0.2 |  | = | 388.08 |  | mm²
|  | ∴ Used As | = | H16 - 5EA |  |  |  | = | 993 |  |  | mm² > 388.080 ----------> O.K !!!
12) 좌측벽체 : 중앙부
|  | ① Req's As | = | B | × | H |  | × | 0.0025 |  | ( ≤ 1800 mm²)
|  |  | = | 1000 |  | × | 600 |  | × | 0.0025 |  | = | 1500 | mm²
|  | ∴ Used As | = | H16 - 10EA |  |  |  | = | 1986 |  |  | mm² > 1500.000 ----------> O.K !!!
|  | ② Req's As | = | 사용 주철근량 |  |  | × | 20%
|  |  | = | 794.4 |  | × | 0.2 |  | = | 158.88 |  | mm²
|  | ∴ Used As | = | H16 - 5EA |  |  |  | = | 993 |  |  | mm² > 158.880 ----------> O.K !!!
13) 좌측벽체 : 중앙부(부모멘트)
|  | ① Req's As | = | B | × | H |  | × | 0.0025 |  | ( ≤ 1800 mm²)
|  |  | = | 1000 |  | × | 600 |  | × | 0.0025 |  | = | 1500 | mm²
|  | ∴ Used As | = | H16 - 10EA |  |  |  | = | 1986 |  |  | mm² > 1500.000 ----------> O.K !!!
|  | ② Req's As | = | 사용 주철근량 |  |  | × | 20%
|  |  | = | 794.4 |  | × | 0.2 |  | = | 158.88 |  | mm²
|  | ∴ Used As | = | H16 - 5EA |  |  |  | = | 993 |  |  | mm² > 158.880 ----------> O.K !!!
14) 좌측벽체 : 하부
|  | ① Req's As | = | B | × | H |  | × | 0.0025 |  | ( ≤ 1800 mm²)
|  |  | = | 1000 |  | × | 600 |  | × | 0.0025 |  | = | 1500 | mm²
|  | ∴ Used As | = | H16 - 10EA |  |  |  | = | 1986 |  |  | mm² > 1500.000 ----------> O.K !!!
|  | ② Req's As | = | 사용 주철근량 |  |  | × | 20%
|  |  | = | 1588.8 |  | × | 0.2 |  | = | 317.76 |  | mm²
|  | ∴ Used As | = | H16 - 5EA |  |  |  | = | 993 |  |  | mm² > 317.760 ----------> O.K !!!
15) 우측벽체 : 상부
|  | ① Req's As | = | B | × | H |  | × | 0.0025 |  | ( ≤ 1800 mm²)
|  |  | = | 1000 |  | × | 600 |  | × | 0.0025 |  | = | 1500 | mm²
|  | ∴ Used As | = | H16 - 10EA |  |  |  | = | 1986 |  |  | mm² > 1500.000 ----------> O.K !!!
|  | ② Req's As | = | 사용 주철근량 |  |  | × | 20%
|  |  | = | 1940.4 |  | × | 0.2 |  | = | 388.08 |  | mm²
|  | ∴ Used As | = | H16 - 5EA |  |  |  | = | 993 |  |  | mm² > 388.080 ----------> O.K !!!
16) 우측벽체 : 중앙부
|  | ① Req's As | = | B | × | H |  | × | 0.0025 |  | ( ≤ 1800 mm²)
|  |  | = | 1000 |  | × | 600 |  | × | 0.0025 |  | = | 1500 | mm²
|  | ∴ Used As | = | H16 - 10EA |  |  |  | = | 1986 |  |  | mm² > 1500.000 ----------> O.K !!!
|  | ② Req's As | = | 사용 주철근량 |  |  | × | 20%
|  |  | = | 794.4 |  | × | 0.2 |  | = | 158.88 |  | mm²
|  | ∴ Used As | = | H16 - 5EA |  |  |  | = | 993 |  |  | mm² > 158.880 ----------> O.K !!!
17) 우측벽체 : 중앙부(부모멘트)
|  | ① Req's As | = | B | × | H |  | × | 0.0025 |  | ( ≤ 1800 mm²)
|  |  | = | 1000 |  | × | 600 |  | × | 0.0025 |  | = | 1500 | mm²
|  | ∴ Used As | = | H16 - 10EA |  |  |  | = | 1986 |  |  | mm² > 1500.000 ----------> O.K !!!
|  | ② Req's As | = | 사용 주철근량 |  |  | × | 20%
|  |  | = | 1146 |  | × | 0.2 |  | = | 229.2 |  | mm²
|  | ∴ Used As | = | H16 - 5EA |  |  |  | = | 993 |  |  | mm² > 229.200 ----------> O.K !!!
18) 우측벽체 : 하부
|  | ① Req's As | = | B | × | H |  | × | 0.0025 |  | ( ≤ 1800 mm²)
|  |  | = | 1000 |  | × | 600 |  | × | 0.0025 |  | = | 1500 | mm²
|  | ∴ Used As | = | H16 - 10EA |  |  |  | = | 1986 |  |  | mm² > 1500.000 ----------> O.K !!!
|  | ② Req's As | = | 사용 주철근량 |  |  | × | 20%
|  |  | = | 1588.8 |  | × | 0.2 |  | = | 317.76 |  | mm²
|  | ∴ Used As | = | H16 - 5EA |  |  |  | = | 993 |  |  | mm² > 317.760 ----------> O.K !!!

## 거더,기둥검토,내측벽체
21. 거더,기둥,내측벽체 검토
(1) 내측벽체 검토
(단위 : kN,m)
|  | 기둥부재 |  | 폭 | 두께 | 높이 |  | 길이 | 축력 |  | 모멘트 |  | 축력×길이 | 모멘트×길이 | Load Case
|  | P1 |  | 1 | 0.4 | 2.65 |  | 1 | 1150.93 |  | 0 |  | 1150.93 | 0 | 3
[9 empty] | 639.89 |  | 24.17 |  | 639.89 | 24.17 | 2
* 벽체와 기둥의 판별 (P1)
0.4Agfck = 0.4 × 1000 × 400 × 24
|  |  | = 3840000 N = 3840.00 kN | [6 empty] | ≥ 1150.93 kN
∴ 벽체로 검토한다
1)벽체 1
① 축력 최대
＊ 단면제원 및 설계가정
fck=24MPa, fy=400MPa, k1=0.85, Φc=0.65, Φf=0.85, Φv=0.75
|  |  | B(mm) |  | H(mm) |  | d(mm) |  | Pu(kN) |  |  | Mu(kN.m) |  | Vu(kN) |  | e(mm)
|  |  | 1000 |  | 400 |  | 310 |  | 1150.926 |  |  | 0 |  | 0 |  | 0
＊ 철근비 검토
As = 506.800 mm² (인장중심 = 90.00 mm) , 1단 : H13- 4.0EA , d1 = 90.00 mm
Asf = 506.800 mm² (압축중심 = 90.00 mm) , 1단 : H13- 4.0EA , d1 = 90.00 mm
Pmin (= 0.0012) ≤ Puse (= 0.0025) ≤ Pmax (= 0.0800) ∴ O.K
＊ 평형하중 산정
- 소성중심 계산
Cc = 0.85 x 24.0 x 400.0 x 1000.0 = 8160000.0 N
Cs = As x fy = 202720.0 N, Cs' = Asf x fy = 202720.0 N
Xp = (8160000.0 x 200.00 + 202720.0 x 90.000 + 202720.0 x 310.000) / 8565440.0
= 200.000 mm
- 평형상태 계산
cb = 600 / (600 + fy) x d = 186.000 mm, ab = k1 x cb = 158.100 mm
fs' = 600 x (186.000 - 90.000) / 186.000 (≤fy) = 309.677 MPa
Cc = 0.85 x 24.0 x 158.100 x 1000.000 = 3225.240 kN
Cs = As' x (fs' - 0.85 x fck) = 146.606 kN
Ts = As x fs = 202.720 kN
Pb = 3225.240 + 146.606 - 202.720 = 3169.126 kN
Mb = 3225.240 x (310.000 - 158.100/2) + 146.606 x (310.000 - 90.00)
- 3169.126 x (200.000 - 90.000)
= 428.519 kN.m
eb ＞ e → 압축 파괴 (eb = Mb/Pb = 135.217 mm)
＊ 공칭강도 산정
- 반복계산을 통해, c = 473.335 mm, a = k1 x c = 402.334 mm 를 사용.
fs = 600 x (310.000 - 473.335) / 473.335 (≤fy) = 207.043 MPa
fs' = 600 x (473.335 - 90.000) / 473.335 (≤fy) = 400.000 MPa
Cc = 0.85 x 24.0 x 402.334 x 1000.000 = 8207.622 kN
Cs = As' x (fs' - 0.85 x fck) = 192.381 kN
Ts = As x fs = 104.930 kN
Pn = 8207.622 + 192.381 - 104.930 = 8504.933 kN
Mn' = 8207.622 x (310.000 - 402.334/2) + 192.381 x (310.000 - 90.00)
= 935.582 kN.m
- 편심오차 = │e' - Mn'/Pn│ = 0.0045 ＜ 0.0100 (e' = e + Xp - dc = 110.000 mm)
＊ 강도감소계수(Φ) 산정
dt = 400.00 - 90.00 = 310.000 mm
c = 600.00 / (600.00+400.00) x 310.000 = 186.000 mm, a = k1 x c = 158.100 mm
εy = fy / Es = 400.00 / 600.00 = 0.0020
εt = 0.0030 x (dt-c) / c = 0.0030 x (310.00-186.00) / 186.00 = 0.0020
εt ≤ εy 이므로 압축지배단면이며, Φ = 0.65 를 적용한다.
＊ 축방향력 및 휨에대한 검토
(max)Pn = 0.80 x {0.85 fck*(Ag-Ast) + fy*Ast} = 6835.810 kN ＜ Pn = 8504.933 kN
ΦPn = 0.65 x 6835.810 = 4443.277 kN ≥ Pu = 1150.926 kN ∴ O.K
ΦMn = ΦPn x 0.000 = 0.001 kN.m ≥ Mu = 0.000 kN.m ∴ O.K
＊ 전단에 대한 검토 (d = 310.00 mm)
ΦVc = 0.75 x 1/6 x (1 + 1/14 Pu/Ag) x √24.0 x 1000.00 x 310.00 = 228.851 kN
ΦVc/2 ≥ Vu (= 0.000 kN) , 전단보강 불필요.
② 모멘트 최대
＊ 단면제원 및 설계가정
fck=24MPa, fy=400MPa, k1=0.85, Φc=0.65, Φf=0.85, Φv=0.75
|  |  | B(mm) |  | H(mm) |  | d(mm) |  | Pu(kN) |  |  | Mu(kN.m) |  | Vu(kN) |  | e(mm)
|  |  | 1000 |  | 400 |  | 310 |  | 639.89 |  |  | 24.166 |  | 0 |  | 37.767
＊ 철근비 검토
As = 506.800 mm² (인장중심 = 90.00 mm) , 1단 : H13- 4.0EA , d1 = 90.00 mm
Asf = 506.800 mm² (압축중심 = 90.00 mm) , 1단 : H13- 4.0EA , d1 = 90.00 mm
Pmin (= 0.0012) ≤ Puse (= 0.0025) ≤ Pmax (= 0.0800) ∴ O.K
＊ 평형하중 산정
- 소성중심 계산
Cc = 0.85 x 24.0 x 400.0 x 1000.0 = 8160000.0 N
Cs = As x fy = 202720.0 N, Cs' = Asf x fy = 202720.0 N
Xp = (8160000.0 x 200.00 + 202720.0 x 90.000 + 202720.0 x 310.000) / 8565440.0
= 200.000 mm
- 평형상태 계산
cb = 600 / (600 + fy) x d = 186.000 mm, ab = k1 x cb = 158.100 mm
fs' = 600 x (186.000 - 90.000) / 186.000 (≤fy) = 309.677 MPa
Cc = 0.85 x 24.0 x 158.100 x 1000.000 = 3225.240 kN
Cs = As' x (fs' - 0.85 x fck) = 146.606 kN
Ts = As x fs = 202.720 kN
Pb = 3225.240 + 146.606 - 202.720 = 3169.126 kN
Mb = 3225.240 x (310.000 - 158.100/2) + 146.606 x (310.000 - 90.00)
- 3169.126 x (200.000 - 90.000)
= 428.519 kN.m
eb ＞ e → 압축 파괴 (eb = Mb/Pb = 135.217 mm)
＊ 공칭강도 산정
- 반복계산을 통해, c = 383.582 mm, a = k1 x c = 326.045 mm 를 사용.
fs = 600 x (310.000 - 383.582) / 383.582 (≤fy) = 115.098 MPa
fs' = 600 x (383.582 - 90.000) / 383.582 (≤fy) = 400.000 MPa
Cc = 0.85 x 24.0 x 326.045 x 1000.000 = 6651.317 kN
Cs = As' x (fs' - 0.85 x fck) = 192.381 kN
Ts = As x fs = 58.331 kN
Pn = 6651.317 + 192.381 - 58.331 = 6902.029 kN
Mn' = 6651.317 x (310.000 - 326.045/2) + 192.381 x (310.000 - 90.00)
= 1019.918 kN.m
- 편심오차 = │e' - Mn'/Pn│ = 0.0042 ＜ 0.0100 (e' = e + Xp - dc = 147.767 mm)
＊ 강도감소계수(Φ) 산정
dt = 400.00 - 90.00 = 310.000 mm
c = 600.00 / (600.00+400.00) x 310.000 = 186.000 mm, a = k1 x c = 158.100 mm
εy = fy / Es = 400.00 / 600.00 = 0.0020
εt = 0.0030 x (dt-c) / c = 0.0030 x (310.00-186.00) / 186.00 = 0.0020
→ 계수축력이 0.10*fck*Ag보다 작고, fy가 400 MPa 이하이므로 εt = 0.0040를 적용한다.
εy ＜εt ＜ 0.0050 이므로 변화구간단면이며, Φ = 0.78 를 적용한다.
Φ = Φc + (εt-εy) x (Φf-Φc) / (0.6500-εy) = 0.0040
＊ 축방향력 및 휨에대한 검토
(max)Pn = 0.80 x {0.85 fck*(Ag-Ast) + fy*Ast} = 6835.810 kN ＜ Pn = 6902.029 kN
ΦPn = 0.78 x 6835.810 = 5354.718 kN ≥ Pu = 639.890 kN ∴ O.K
ΦMn = ΦPn x 0.038 = 202.229 kN.m ≥ Mu = 24.166 kN.m ∴ O.K
＊ 전단에 대한 검토 (d = 310.00 mm)
ΦVc = 0.75 x 1/6 x (1 + 1/14 Pu/Ag) x √24.0 x 1000.00 x 310.00 = 211.527 kN
ΦVc/2 ≥ Vu (= 0.000 kN) , 전단보강 불필요.

## 절점부 검토
22. 절점부 검토
1) 절점 42
[10 empty] | - CON'C 설계기준강도 |  |  |  |  | : fck = 24 MPa
[10 empty] | - 철근 항복강도 |  |  |  |  | : fy = 400 MPa
[10 empty] | - 사용 모멘트 |  |  |  |  | : Mu = 159.011 kN.m
[10 empty] | - 절점부 휨모멘트 |  |  |  |  | : Mo = 159.011 kN.m
[11 empty] | R = | (T1×B + T2×A + A×B) |  |  |  | √2
(A + B)
[11 empty] | = | 1237.437 mm
▣ 절점부 보강철근으로 볼 수 있는 주 철근량
|  |  | H16 @250 - 4EA |  |  |  | = | 794.4 | mm²
∴ Total Asb = 794.400 mm²
① 절점부 보강철근량 필요여부 판정
|  | Ftmax = |  | 5 × Mo | = | 5 × 159.01 × 10^6 |  |  | = | 0.519 MPa < 0.13√fck (=0.637)
|  |  |  | R²×W |  | 1237.437²× 1000
∴ 절점부 보강철근 필요없음 !!!
2) 절점 1
[10 empty] | - CON'C 설계기준강도 |  |  |  |  | : fck = 24 MPa
[10 empty] | - 철근 항복강도 |  |  |  |  | : fy = 400 MPa
[10 empty] | - 사용 모멘트 |  |  |  |  | : Mu = 136.626 kN.m
[10 empty] | - 절점부 휨모멘트 |  |  |  |  | : Mo = 136.626 kN.m
R = √(T1² + T2²) = 1040.433 mm
▣ 절점부 보강철근으로 볼 수 있는 주 철근량
|  |  | H16 @250 - 4EA |  |  |  | = | 794.4 | mm²
∴ Total Asb = 794.400 mm²
① 절점부 보강철근량 필요여부 판정
|  | Ftmax = |  | 5 × Mo | = | 5 × 136.63 × 10^6 |  |  | = | 0.631 MPa < 0.13√fck (=0.637)
|  |  |  | R²×W |  | 1040.433²× 1000
∴ 절점부 보강철근 필요없음 !!!
3) 절점 30
[10 empty] | - CON'C 설계기준강도 |  |  |  |  | : fck = 24 MPa
[10 empty] | - 철근 항복강도 |  |  |  |  | : fy = 400 MPa
[10 empty] | - 사용 모멘트 |  |  |  |  | : Mu = 159.012 kN.m
[10 empty] | - 절점부 휨모멘트 |  |  |  |  | : Mo = 159.012 kN.m
[11 empty] | R = | (T1×B + T2×A + A×B) |  |  |  | √2
(A + B)
[11 empty] | = | 1237.437 mm
▣ 절점부 보강철근으로 볼 수 있는 주 철근량
|  |  | H16 @250 - 4EA |  |  |  | = | 794.4 | mm²
∴ Total Asb = 794.400 mm²
① 절점부 보강철근량 필요여부 판정
|  | Ftmax = |  | 5 × Mo | = | 5 × 159.01 × 10^6 |  |  | = | 0.519 MPa < 0.13√fck (=0.637)
|  |  |  | R²×W |  | 1237.437²× 1000
∴ 절점부 보강철근 필요없음 !!!
4) 절점 25
[10 empty] | - CON'C 설계기준강도 |  |  |  |  | : fck = 24 MPa
[10 empty] | - 철근 항복강도 |  |  |  |  | : fy = 400 MPa
[10 empty] | - 사용 모멘트 |  |  |  |  | : Mu = 136.626 kN.m
[10 empty] | - 절점부 휨모멘트 |  |  |  |  | : Mo = 136.626 kN.m
R = √(T1² + T2²) = 1040.433 mm
▣ 절점부 보강철근으로 볼 수 있는 주 철근량
|  |  | H16 @250 - 4EA |  |  |  | = | 794.4 | mm²
∴ Total Asb = 794.400 mm²
① 절점부 보강철근량 필요여부 판정
|  | Ftmax = |  | 5 × Mo | = | 5 × 136.63 × 10^6 |  |  | = | 0.631 MPa < 0.13√fck (=0.637)
|  |  |  | R²×W |  | 1040.433²× 1000
∴ 절점부 보강철근 필요없음 !!!

## 사용성 검토
23. 사용성 검토
(1) 균열 검토 (콘크리트 구조설계기준ㆍ해설 6.3.3(4))
( C.T.C. 125 mm )
No. | 부재 위치 |  | 유효높이 (mm) |  | 인장사용철근량 |  |  | 철근간격 (mm) | 최대간격 (mm) | 검토 결과 |  | 비율 (Sa/S)
1 | 상부슬래브 : 단지점부(좌측) |  | 836.667 |  | H19 - 4.0EA + H16 - 4.0EA |  |  | 125 | 583.632 | O.K |  | 4.669
2 | 상부슬래브 : 제 1경간 중앙부 |  | 710 |  | H19 - 4.0EA + H16 - 4.0EA |  |  | 125 | 452.236 | O.K |  | 3.618
3 | 상부슬래브 : 제 2경간 지점부 |  | 836.667 |  | H19 - 8.0EA |  |  | 125 | 430.419 | O.K |  | 3.443
4 | 상부슬래브 : 제 2경간 중앙부 |  | 710 |  | H19 - 4.0EA + H16 - 4.0EA |  |  | 125 | 452.236 | O.K |  | 3.618
5 | 상부슬래브 : 단지점부(우측) |  | 836.667 |  | H19 - 4.0EA + H16 - 4.0EA |  |  | 125 | 583.629 | O.K |  | 4.669
6 | 하부슬래브 : 단지점부(좌측) |  | 770 |  | H16 - 8.0EA |  |  | 125 | 488.447 | O.K |  | 3.908
7 | 하부슬래브 : 제 1경간 중앙부 |  | 760 |  | H19 - 4.0EA + H16 - 4.0EA |  |  | 125 | 510.485 | O.K |  | 4.084
8 | 하부슬래브 : 제 2경간 지점부 |  | 770 |  | H22 - 4.0EA + H19 - 4.0EA |  |  | 125 | 407.137 | O.K |  | 3.257
9 | 하부슬래브 : 제 2경간 중앙부 |  | 760 |  | H19 - 4.0EA + H16 - 4.0EA |  |  | 125 | 510.485 | O.K |  | 4.084
10 | 하부슬래브 : 단지점부(우측) |  | 770 |  | H16 - 8.0EA |  |  | 125 | 488.447 | O.K |  | 3.908
11 | 좌측벽체 : 상부 |  | 636.667 |  | H19 - 4.0EA + H16 - 4.0EA |  |  | 125 | 397.573 | O.K |  | 3.181
12 | 좌측벽체 : 중앙부 |  | 510 |  | H16 - 4.0EA |  |  | 250 | 501.514 | O.K |  | 2.006
13 | 좌측벽체 : 중앙부(부모멘트) |  | 520 |  | H16 - 4.0EA |  |  | 250 | 661.968 | O.K |  | 2.648
14 | 좌측벽체 : 하부 |  | 520 |  | H16 - 8.0EA |  |  | 125 | 266.592 | O.K |  | 2.133
15 | 우측벽체 : 상부 |  | 636.667 |  | H19 - 4.0EA + H16 - 4.0EA |  |  | 125 | 397.571 | O.K |  | 3.181
16 | 우측벽체 : 중앙부 |  | 510 |  | H16 - 4.0EA |  |  | 250 | 501.516 | O.K |  | 2.006
17 | 우측벽체 : 중앙부(부모멘트) |  | 520 |  | H19 - 4.0EA |  |  | 250 | 963.229 | O.K |  | 3.853
18 | 우측벽체 : 하부 |  | 520 |  | H16 - 8.0EA |  |  | 125 | 266.592 | O.K |  | 2.133
▣ TITLE : 상부슬래브 : 단지점부(좌측)
* 응력 산정
fs = M / [As x (d - χ/3)] = 159.011 x 1000000 / [1940.400 x (836.667 - 137.788/3)]
= 103.635 MPa
χ = -nAs/b + nAs/b√[1 + 2bd/(nAs)]
= -7x1940.400/1000.0 + 7x1940.400/1000.0 x √[(1 + 2x1000.0x836.7/(7x1940.400)]
= 137.788 mm
Use As = 1940.400 mm² (철근도심 : 80.000 mm)
1단 : H19 - 4.0 EA + H16 - 4.0 EA (= 1940.400 mm²) , d1 = 80.00 mm
* 철근의 최대 중심간격
Cc = 80.00 - 19/2 = 70.50 mm
여기서 Cc ; 인장철근이나 긴장재의 표면과 콘크리트 표면사이의 두께(mm)
Smin : 375 x (210 / fs) - 2.5 x Cc = 375 x (210 / 103.63) - 2.5 x 70.50 = 583.63 mm
300 x (210 / fs) = 300 x (210 / 103.63) = 607.91 mm
Sa는 작은 값인 583.63 mm 를 적용
S = 1000.00 / 8.00 Ea = 125.00 ≤ Sa (= 583.63 mm) ∴ O.K
▣ TITLE : 상부슬래브 : 제 1경간 중앙부
* 응력 산정
fs = M / [As x (d - χ/3)] = 156.203 x 1000000 / [1940.400 x (710.000 - 125.960/3)]
= 120.507 MPa
χ = -nAs/b + nAs/b√[1 + 2bd/(nAs)]
= -7x1940.400/1000.0 + 7x1940.400/1000.0 x √[(1 + 2x1000.0x710.0/(7x1940.400)]
= 125.960 mm
Use As = 1940.400 mm² (철근도심 : 90.000 mm)
1단 : H19 - 4.0 EA + H16 - 4.0 EA (= 1940.400 mm²) , d1 = 90.00 mm
* 철근의 최대 중심간격
Cc = 90.00 - 19/2 = 80.50 mm
여기서 Cc ; 인장철근이나 긴장재의 표면과 콘크리트 표면사이의 두께(mm)
Smin : 375 x (210 / fs) - 2.5 x Cc = 375 x (210 / 120.51) - 2.5 x 80.50 = 452.24 mm
300 x (210 / fs) = 300 x (210 / 120.51) = 522.79 mm
Sa는 작은 값인 452.24 mm 를 적용
S = 1000.00 / 8.00 Ea = 125.00 ≤ Sa (= 452.24 mm) ∴ O.K
▣ TITLE : 상부슬래브 : 제 2경간 지점부
* 응력 산정
fs = M / [As x (d - χ/3)] = 234.188 x 1000000 / [2292.000 x (836.667 - 148.590/3)]
= 129.807 MPa
χ = -nAs/b + nAs/b√[1 + 2bd/(nAs)]
= -7x2292.000/1000.0 + 7x2292.000/1000.0 x √[(1 + 2x1000.0x836.7/(7x2292.000)]
= 148.590 mm
Use As = 2292.000 mm² (철근도심 : 80.000 mm)
1단 : H19 - 8.0 EA (= 2292.000 mm²) , d1 = 80.00 mm
* 철근의 최대 중심간격
Cc = 80.00 - 19/2 = 70.50 mm
여기서 Cc ; 인장철근이나 긴장재의 표면과 콘크리트 표면사이의 두께(mm)
Smin : 375 x (210 / fs) - 2.5 x Cc = 375 x (210 / 129.81) - 2.5 x 70.50 = 430.42 mm
300 x (210 / fs) = 300 x (210 / 129.81) = 485.33 mm
Sa는 작은 값인 430.42 mm 를 적용
S = 1000.00 / 8.00 Ea = 125.00 ≤ Sa (= 430.42 mm) ∴ O.K
▣ TITLE : 상부슬래브 : 제 2경간 중앙부
* 응력 산정
fs = M / [As x (d - χ/3)] = 156.203 x 1000000 / [1940.400 x (710.000 - 125.960/3)]
= 120.507 MPa
χ = -nAs/b + nAs/b√[1 + 2bd/(nAs)]
= -7x1940.400/1000.0 + 7x1940.400/1000.0 x √[(1 + 2x1000.0x710.0/(7x1940.400)]
= 125.960 mm
Use As = 1940.400 mm² (철근도심 : 90.000 mm)
1단 : H19 - 4.0 EA + H16 - 4.0 EA (= 1940.400 mm²) , d1 = 90.00 mm
* 철근의 최대 중심간격
Cc = 90.00 - 19/2 = 80.50 mm
여기서 Cc ; 인장철근이나 긴장재의 표면과 콘크리트 표면사이의 두께(mm)
Smin : 375 x (210 / fs) - 2.5 x Cc = 375 x (210 / 120.51) - 2.5 x 80.50 = 452.24 mm
300 x (210 / fs) = 300 x (210 / 120.51) = 522.79 mm
Sa는 작은 값인 452.24 mm 를 적용
S = 1000.00 / 8.00 Ea = 125.00 ≤ Sa (= 452.24 mm) ∴ O.K
▣ TITLE : 상부슬래브 : 단지점부(우측)
* 응력 산정
fs = M / [As x (d - χ/3)] = 159.012 x 1000000 / [1940.400 x (836.667 - 137.788/3)]
= 103.635 MPa
χ = -nAs/b + nAs/b√[1 + 2bd/(nAs)]
= -7x1940.400/1000.0 + 7x1940.400/1000.0 x √[(1 + 2x1000.0x836.7/(7x1940.400)]
= 137.788 mm
Use As = 1940.400 mm² (철근도심 : 80.000 mm)
1단 : H19 - 4.0 EA + H16 - 4.0 EA (= 1940.400 mm²) , d1 = 80.00 mm
* 철근의 최대 중심간격
Cc = 80.00 - 19/2 = 70.50 mm
여기서 Cc ; 인장철근이나 긴장재의 표면과 콘크리트 표면사이의 두께(mm)
Smin : 375 x (210 / fs) - 2.5 x Cc = 375 x (210 / 103.63) - 2.5 x 70.50 = 583.63 mm
300 x (210 / fs) = 300 x (210 / 103.63) = 607.90 mm
Sa는 작은 값인 583.63 mm 를 적용
S = 1000.00 / 8.00 Ea = 125.00 ≤ Sa (= 583.63 mm) ∴ O.K
▣ TITLE : 하부슬래브 : 단지점부(좌측)
* 응력 산정
fs = M / [As x (d - χ/3)] = 136.626 x 1000000 / [1588.800 x (770.000 - 120.221/3)]
= 117.810 MPa
χ = -nAs/b + nAs/b√[1 + 2bd/(nAs)]
= -7x1588.800/1000.0 + 7x1588.800/1000.0 x √[(1 + 2x1000.0x770.0/(7x1588.800)]
= 120.221 mm
Use As = 1588.800 mm² (철근도심 : 80.000 mm)
1단 : H16 - 8.0 EA (= 1588.800 mm²) , d1 = 80.00 mm
* 철근의 최대 중심간격
Cc = 80.00 - 16/2 = 72.00 mm
여기서 Cc ; 인장철근이나 긴장재의 표면과 콘크리트 표면사이의 두께(mm)
Smin : 375 x (210 / fs) - 2.5 x Cc = 375 x (210 / 117.81) - 2.5 x 72.00 = 488.45 mm
300 x (210 / fs) = 300 x (210 / 117.81) = 534.76 mm
Sa는 작은 값인 488.45 mm 를 적용
S = 1000.00 / 8.00 Ea = 125.00 ≤ Sa (= 488.45 mm) ∴ O.K
▣ TITLE : 하부슬래브 : 제 1경간 중앙부
* 응력 산정
fs = M / [As x (d - χ/3)] = 153.812 x 1000000 / [1940.400 x (760.000 - 130.744/3)]
= 110.645 MPa
χ = -nAs/b + nAs/b√[1 + 2bd/(nAs)]
= -7x1940.400/1000.0 + 7x1940.400/1000.0 x √[(1 + 2x1000.0x760.0/(7x1940.400)]
= 130.744 mm
Use As = 1940.400 mm² (철근도심 : 90.000 mm)
1단 : H19 - 4.0 EA + H16 - 4.0 EA (= 1940.400 mm²) , d1 = 90.00 mm
* 철근의 최대 중심간격
Cc = 90.00 - 19/2 = 80.50 mm
여기서 Cc ; 인장철근이나 긴장재의 표면과 콘크리트 표면사이의 두께(mm)
Smin : 375 x (210 / fs) - 2.5 x Cc = 375 x (210 / 110.65) - 2.5 x 80.50 = 510.48 mm
300 x (210 / fs) = 300 x (210 / 110.65) = 569.39 mm
Sa는 작은 값인 510.48 mm 를 적용
S = 1000.00 / 8.00 Ea = 125.00 ≤ Sa (= 510.48 mm) ∴ O.K
▣ TITLE : 하부슬래브 : 제 2경간 지점부
* 응력 산정
fs = M / [As x (d - χ/3)] = 263.248 x 1000000 / [2694.400 x (770.000 - 152.607/3)]
= 135.861 MPa
χ = -nAs/b + nAs/b√[1 + 2bd/(nAs)]
= -7x2694.400/1000.0 + 7x2694.400/1000.0 x √[(1 + 2x1000.0x770.0/(7x2694.400)]
= 152.607 mm
Use As = 2694.400 mm² (철근도심 : 80.000 mm)
1단 : H22 - 4.0 EA + H19 - 4.0 EA (= 2694.400 mm²) , d1 = 80.00 mm
* 철근의 최대 중심간격
Cc = 80.00 - 22/2 = 69.00 mm
여기서 Cc ; 인장철근이나 긴장재의 표면과 콘크리트 표면사이의 두께(mm)
Smin : 375 x (210 / fs) - 2.5 x Cc = 375 x (210 / 135.86) - 2.5 x 69.00 = 407.14 mm
300 x (210 / fs) = 300 x (210 / 135.86) = 463.71 mm
Sa는 작은 값인 407.14 mm 를 적용
S = 1000.00 / 8.00 Ea = 125.00 ≤ Sa (= 407.14 mm) ∴ O.K
▣ TITLE : 하부슬래브 : 제 2경간 중앙부
* 응력 산정
fs = M / [As x (d - χ/3)] = 153.812 x 1000000 / [1940.400 x (760.000 - 130.744/3)]
= 110.645 MPa
χ = -nAs/b + nAs/b√[1 + 2bd/(nAs)]
= -7x1940.400/1000.0 + 7x1940.400/1000.0 x √[(1 + 2x1000.0x760.0/(7x1940.400)]
= 130.744 mm
Use As = 1940.400 mm² (철근도심 : 90.000 mm)
1단 : H19 - 4.0 EA + H16 - 4.0 EA (= 1940.400 mm²) , d1 = 90.00 mm
* 철근의 최대 중심간격
Cc = 90.00 - 19/2 = 80.50 mm
여기서 Cc ; 인장철근이나 긴장재의 표면과 콘크리트 표면사이의 두께(mm)
Smin : 375 x (210 / fs) - 2.5 x Cc = 375 x (210 / 110.65) - 2.5 x 80.50 = 510.48 mm
300 x (210 / fs) = 300 x (210 / 110.65) = 569.39 mm
Sa는 작은 값인 510.48 mm 를 적용
S = 1000.00 / 8.00 Ea = 125.00 ≤ Sa (= 510.48 mm) ∴ O.K
▣ TITLE : 하부슬래브 : 단지점부(우측)
* 응력 산정
fs = M / [As x (d - χ/3)] = 136.626 x 1000000 / [1588.800 x (770.000 - 120.221/3)]
= 117.810 MPa
χ = -nAs/b + nAs/b√[1 + 2bd/(nAs)]
= -7x1588.800/1000.0 + 7x1588.800/1000.0 x √[(1 + 2x1000.0x770.0/(7x1588.800)]
= 120.221 mm
Use As = 1588.800 mm² (철근도심 : 80.000 mm)
1단 : H16 - 8.0 EA (= 1588.800 mm²) , d1 = 80.00 mm
* 철근의 최대 중심간격
Cc = 80.00 - 16/2 = 72.00 mm
여기서 Cc ; 인장철근이나 긴장재의 표면과 콘크리트 표면사이의 두께(mm)
Smin : 375 x (210 / fs) - 2.5 x Cc = 375 x (210 / 117.81) - 2.5 x 72.00 = 488.45 mm
300 x (210 / fs) = 300 x (210 / 117.81) = 534.76 mm
Sa는 작은 값인 488.45 mm 를 적용
S = 1000.00 / 8.00 Ea = 125.00 ≤ Sa (= 488.45 mm) ∴ O.K
▣ TITLE : 좌측벽체 : 상부
* 응력 산정
fs = M / [As x (d - χ/3)] = 159.011 x 1000000 / [1940.400 x (636.667 - 118.629/3)]
= 137.237 MPa
χ = -nAs/b + nAs/b√[1 + 2bd/(nAs)]
= -7x1940.400/1000.0 + 7x1940.400/1000.0 x √[(1 + 2x1000.0x636.7/(7x1940.400)]
= 118.629 mm
Use As = 1940.400 mm² (철근도심 : 80.000 mm)
1단 : H19 - 4.0 EA + H16 - 4.0 EA (= 1940.400 mm²) , d1 = 80.00 mm
* 철근의 최대 중심간격
Cc = 80.00 - 19/2 = 70.50 mm
여기서 Cc ; 인장철근이나 긴장재의 표면과 콘크리트 표면사이의 두께(mm)
Smin : 375 x (210 / fs) - 2.5 x Cc = 375 x (210 / 137.24) - 2.5 x 70.50 = 397.57 mm
300 x (210 / fs) = 300 x (210 / 137.24) = 459.06 mm
Sa는 작은 값인 397.57 mm 를 적용
S = 1000.00 / 8.00 Ea = 125.00 ≤ Sa (= 397.57 mm) ∴ O.K
▣ TITLE : 좌측벽체 : 중앙부
* 응력 산정
fs = M / [As x (d - χ/3)] = 43.094 x 1000000 / [794.400 x (510.000 - 69.957/3)]
= 111.463 MPa
χ = -nAs/b + nAs/b√[1 + 2bd/(nAs)]
= -7x794.400/1000.0 + 7x794.400/1000.0 x √[(1 + 2x1000.0x510.0/(7x794.400)]
= 69.957 mm
Use As = 794.400 mm² (철근도심 : 90.000 mm)
1단 : H16 - 4.0 EA (= 794.400 mm²) , d1 = 90.00 mm
* 철근의 최대 중심간격
Cc = 90.00 - 16/2 = 82.00 mm
여기서 Cc ; 인장철근이나 긴장재의 표면과 콘크리트 표면사이의 두께(mm)
Smin : 375 x (210 / fs) - 2.5 x Cc = 375 x (210 / 111.46) - 2.5 x 82.00 = 501.51 mm
300 x (210 / fs) = 300 x (210 / 111.46) = 565.21 mm
Sa는 작은 값인 501.51 mm 를 적용
S = 1000.00 / 4.00 Ea = 250.00 ≤ Sa (= 501.51 mm) ∴ O.K
▣ TITLE : 좌측벽체 : 중앙부(부모멘트)
* 응력 산정
fs = M / [As x (d - χ/3)] = 36.886 x 1000000 / [794.400 x (520.000 - 70.690/3)]
= 93.531 MPa
χ = -nAs/b + nAs/b√[1 + 2bd/(nAs)]
= -7x794.400/1000.0 + 7x794.400/1000.0 x √[(1 + 2x1000.0x520.0/(7x794.400)]
= 70.690 mm
Use As = 794.400 mm² (철근도심 : 80.000 mm)
1단 : H16 - 4.0 EA (= 794.400 mm²) , d1 = 80.00 mm
* 철근의 최대 중심간격
Cc = 80.00 - 16/2 = 72.00 mm
여기서 Cc ; 인장철근이나 긴장재의 표면과 콘크리트 표면사이의 두께(mm)
Smin : 375 x (210 / fs) - 2.5 x Cc = 375 x (210 / 93.53) - 2.5 x 72.00 = 661.97 mm
300 x (210 / fs) = 300 x (210 / 93.53) = 673.57 mm
Sa는 작은 값인 661.97 mm 를 적용
S = 1000.00 / 4.00 Ea = 250.00 ≤ Sa (= 661.97 mm) ∴ O.K
▣ TITLE : 좌측벽체 : 하부
* 응력 산정
fs = M / [As x (d - χ/3)] = 136.626 x 1000000 / [1588.800 x (520.000 - 96.999/3)]
= 176.335 MPa
χ = -nAs/b + nAs/b√[1 + 2bd/(nAs)]
= -7x1588.800/1000.0 + 7x1588.800/1000.0 x √[(1 + 2x1000.0x520.0/(7x1588.800)]
= 96.999 mm
Use As = 1588.800 mm² (철근도심 : 80.000 mm)
1단 : H16 - 8.0 EA (= 1588.800 mm²) , d1 = 80.00 mm
* 철근의 최대 중심간격
Cc = 80.00 - 16/2 = 72.00 mm
여기서 Cc ; 인장철근이나 긴장재의 표면과 콘크리트 표면사이의 두께(mm)
Smin : 375 x (210 / fs) - 2.5 x Cc = 375 x (210 / 176.34) - 2.5 x 72.00 = 266.59 mm
300 x (210 / fs) = 300 x (210 / 176.34) = 357.27 mm
Sa는 작은 값인 266.59 mm 를 적용
S = 1000.00 / 8.00 Ea = 125.00 ≤ Sa (= 266.59 mm) ∴ O.K
▣ TITLE : 우측벽체 : 상부
* 응력 산정
fs = M / [As x (d - χ/3)] = 159.012 x 1000000 / [1940.400 x (636.667 - 118.629/3)]
= 137.238 MPa
χ = -nAs/b + nAs/b√[1 + 2bd/(nAs)]
= -7x1940.400/1000.0 + 7x1940.400/1000.0 x √[(1 + 2x1000.0x636.7/(7x1940.400)]
= 118.629 mm
Use As = 1940.400 mm² (철근도심 : 80.000 mm)
1단 : H19 - 4.0 EA + H16 - 4.0 EA (= 1940.400 mm²) , d1 = 80.00 mm
* 철근의 최대 중심간격
Cc = 80.00 - 19/2 = 70.50 mm
여기서 Cc ; 인장철근이나 긴장재의 표면과 콘크리트 표면사이의 두께(mm)
Smin : 375 x (210 / fs) - 2.5 x Cc = 375 x (210 / 137.24) - 2.5 x 70.50 = 397.57 mm
300 x (210 / fs) = 300 x (210 / 137.24) = 459.06 mm
Sa는 작은 값인 397.57 mm 를 적용
S = 1000.00 / 8.00 Ea = 125.00 ≤ Sa (= 397.57 mm) ∴ O.K
▣ TITLE : 우측벽체 : 중앙부
* 응력 산정
fs = M / [As x (d - χ/3)] = 43.094 x 1000000 / [794.400 x (510.000 - 69.957/3)]
= 111.462 MPa
χ = -nAs/b + nAs/b√[1 + 2bd/(nAs)]
= -7x794.400/1000.0 + 7x794.400/1000.0 x √[(1 + 2x1000.0x510.0/(7x794.400)]
= 69.957 mm
Use As = 794.400 mm² (철근도심 : 90.000 mm)
1단 : H16 - 4.0 EA (= 794.400 mm²) , d1 = 90.00 mm
* 철근의 최대 중심간격
Cc = 90.00 - 16/2 = 82.00 mm
여기서 Cc ; 인장철근이나 긴장재의 표면과 콘크리트 표면사이의 두께(mm)
Smin : 375 x (210 / fs) - 2.5 x Cc = 375 x (210 / 111.46) - 2.5 x 82.00 = 501.52 mm
300 x (210 / fs) = 300 x (210 / 111.46) = 565.21 mm
Sa는 작은 값인 501.52 mm 를 적용
S = 1000.00 / 4.00 Ea = 250.00 ≤ Sa (= 501.52 mm) ∴ O.K
▣ TITLE : 우측벽체 : 중앙부(부모멘트)
* 응력 산정
fs = M / [As x (d - χ/3)] = 36.886 x 1000000 / [1146.000 x (520.000 - 83.669/3)]
= 65.405 MPa
χ = -nAs/b + nAs/b√[1 + 2bd/(nAs)]
= -7x1146.000/1000.0 + 7x1146.000/1000.0 x √[(1 + 2x1000.0x520.0/(7x1146.000)]
= 83.669 mm
Use As = 1146.000 mm² (철근도심 : 80.000 mm)
1단 : H19 - 4.0 EA (= 1146.000 mm²) , d1 = 80.00 mm
* 철근의 최대 중심간격
Cc = 80.00 - 19/2 = 70.50 mm
여기서 Cc ; 인장철근이나 긴장재의 표면과 콘크리트 표면사이의 두께(mm)
Smin : 375 x (210 / fs) - 2.5 x Cc = 375 x (210 / 65.40) - 2.5 x 70.50 = 1027.79 mm
300 x (210 / fs) = 300 x (210 / 65.40) = 963.23 mm
Sa는 작은 값인 963.23 mm 를 적용
S = 1000.00 / 4.00 Ea = 250.00 ≤ Sa (= 963.23 mm) ∴ O.K
▣ TITLE : 우측벽체 : 하부
* 응력 산정
fs = M / [As x (d - χ/3)] = 136.626 x 1000000 / [1588.800 x (520.000 - 96.999/3)]
= 176.335 MPa
χ = -nAs/b + nAs/b√[1 + 2bd/(nAs)]
= -7x1588.800/1000.0 + 7x1588.800/1000.0 x √[(1 + 2x1000.0x520.0/(7x1588.800)]
= 96.999 mm
Use As = 1588.800 mm² (철근도심 : 80.000 mm)
1단 : H16 - 8.0 EA (= 1588.800 mm²) , d1 = 80.00 mm
* 철근의 최대 중심간격
Cc = 80.00 - 16/2 = 72.00 mm
여기서 Cc ; 인장철근이나 긴장재의 표면과 콘크리트 표면사이의 두께(mm)
Smin : 375 x (210 / fs) - 2.5 x Cc = 375 x (210 / 176.34) - 2.5 x 72.00 = 266.59 mm
300 x (210 / fs) = 300 x (210 / 176.34) = 357.27 mm
Sa는 작은 값인 266.59 mm 를 적용
S = 1000.00 / 8.00 Ea = 125.00 ≤ Sa (= 266.59 mm) ∴ O.K
(2) 처짐검토
▣ 철근콘크리트 부재의 처짐은 시방서에서 규정한 부재의 최소두께를 고려하여
간접적으로 제한한다.
|  | - 경계조건 | : | 1방향 슬래브, 양단연속
|  | - 지 간 | : | L = 4.000 m
- fy = 400 MPa
- 부재두께(T) = 0.80 m
▣ 처짐계산을 하지 않는 경우의 휨 부재의 최소두께 ( fy = 400 MPa 인 경우 )
| 부재 |  | 최소두께 또는 높이 (mm)
|  |  | 단 순 지 지 |  |  | 일 단 연 속 | 양 단 연 속 |  | 캔 틸 레 버
| 1방향 슬래브 |  | l / 20 |  |  | l / 24 | l / 28 |  | l / 10
| 1보 |  | l / 16 |  |  | l / 18.5 | l / 21 |  | l / 8
Tmin = L / 28
T = 4.000 / 28
T = 0.143 m < 0.800 m -----------> O.K

## 기초 지지력 검토
24. 기초 지지력 검토
(1) 하중 산정
1) 고정하중
|  |  | - 구체자중 |  |  | = | 471.257 |  | / | 8.6 |  | = | 54.797 |  | kN/m²
|  |  | - 상부연직하중 |  |  | = | 152 |  | kN/m² (지하수위 미 고려시)
2) 활하중
|  |  | - 도로 노면 활하중 = |  |  |  | 10 |  | kN/m²
3) 내부 수압
|  |  | - 암거내부수압 |  |  | = | 24 |  | kN/m²
4) 최대 지반 반력
|  |  | Qmax | = | 54.797 |  | + | 152 |  | + | 10 |  | + | 24
|  |  |  | = | 240.797 |  | kN/m²

## 주철근 조립도
25. 주철근 조립도