## 표지
H2-43A 구조계산서
| ▣ 구조형식 |  | : | 지중 2 련 암거
( 내공 : 2@(4M ⅹ 4M) )
| ▣ 토 피(FH) |  | = | 5.00 m
| ▣ 지반 조건 |  | : | 토사
[5 empty] | 1. | 설계요약표
[5 empty] | 2. | 설계조건
[5 empty] | 3. | 단면가정
[5 empty] | 4. | 해석모델 및 단면제원(상시)
[5 empty] | 5. | 해석모델 및 단면제원(붕괴방지)
[5 empty] | 6. | 지반반력계수(상시)
[5 empty] | 7. | 지반반력계수(붕괴방지)
[5 empty] | 8. | 하중계산(상시)
[5 empty] | 9. | 하중계산(붕괴방지)
[5 empty] | 10. | 하중재하도(상시)
[5 empty] | 11. | 하중재하도(붕괴방지)
[5 empty] | 12. | 하중계수 및 하중조합
[5 empty] | 13. | INPUT DATA(상시)
[5 empty] | 14. | INPUT DATA(붕괴방지)
[5 empty] | 15. | OUTPUT DATA(상시)
[5 empty] | 16. | OUTPUT DATA(붕괴방지)
[5 empty] | 17. | 단면력정리(상시)
[5 empty] | 18. | 단면력정리(붕괴방지)
[5 empty] | 19. | 단면검토 및 철근량 산정
[5 empty] | 20. | 수평철근 검토
[5 empty] | 21. | 거더,기둥,내측벽체 검토
[5 empty] | 22. | 절점부 검토
[5 empty] | 23. | 사용성 검토
[5 empty] | 24. | 기초 지지력 검토
[5 empty] | 25. | 주철근 조립도

## 설계요약표
1. 설계 요약표
H2-43A (토피=5.0M)
적용하중 | 내구성검토 : 사용하중, 단면검토 : 계수하중
설계조건 | 기초형식 : 직접기초, 토피고 : 5.0m
안정(지지력)검토 | Qmax = 183.471 kN/m²
단면 위치 | 내구성검토 |  |  | 단 면 검 토 | [13 empty] | 절 점 부 보 강
| 균열검토 |  |  | 휨 검 토 | [6 empty] | 전 단 검 토
| 철근간격 mm | 최대간격 mm |  | 사용철근 | Mu kN.m |  | ΦMn kN.m |  | S.F |  | 사용철근 |  | Vu kN |  | ΦVn kN |  | 비고 | ftmax MPa | fta MPa | 사용철근
상부슬래브 : 단지점부(좌측) | 125 | 343.802 |  | H16 - 8.0EA | 237.394 |  | 353.514 |  | 1.49 |  | ∴ 전단보강 불필요 | [5 empty] | O.K | 0.719 | 0.637 | H19 @250 - 4EA
상부슬래브 : 제 1경간 중앙부 | 125 | 317.308 |  | H16 - 8.0EA | 193.269 |  | 294.093 |  | 1.52 |  | ∴ 전단보강 불필요 | [5 empty] | O.K
상부슬래브 : 제 2경간 지점부 | 125 | 349.554 |  | H19 - 8.0EA | 333.985 |  | 504.607 |  | 1.51 |  | ∴ 전단보강 불필요 | [5 empty] | O.K
상부슬래브 : 제 2경간 중앙부 | 125 | 317.308 |  | H16 - 8.0EA | 193.269 |  | 294.093 |  | 1.52 |  | ∴ 전단보강 불필요 | [5 empty] | O.K
상부슬래브 : 단지점부(우측) | 125 | 343.799 |  | H16 - 8.0EA | 237.395 |  | 353.514 |  | 1.49 |  | ∴ 전단보강 불필요 | [5 empty] | O.K | 0.719 | 0.637 | H19 @250 - 4EA
하부슬래브 : 단지점부(좌측) | 125 | 359.438 |  | H19 - 4.0EA + H16 - 4.0EA | 243.944 |  | 363.499 |  | 1.49 |  | ∴ 전단보강 불필요 | [5 empty] | O.K | 1.13 | 0.637 | H22 @250 - 4EA
하부슬래브 : 제 1경간 중앙부 | 125 | 312.85 |  | H16 - 8.0EA | 196.827 |  | 294.093 |  | 1.49 |  | ∴ 전단보강 불필요 | [5 empty] | O.K
하부슬래브 : 제 2경간 지점부 | 125 | 314.556 |  | H22 - 4.0EA + H19 - 4.0EA | 353.787 |  | 497.975 |  | 1.41 |  | ∴ 전단보강 불필요 | [5 empty] | O.K
하부슬래브 : 제 2경간 중앙부 | 125 | 312.85 |  | H16 - 8.0EA | 196.827 |  | 294.093 |  | 1.49 |  | ∴ 전단보강 불필요 | [5 empty] | O.K
하부슬래브 : 단지점부(우측) | 125 | 359.438 |  | H19 - 4.0EA + H16 - 4.0EA | 243.944 |  | 363.499 |  | 1.49 |  | ∴ 전단보강 불필요 | [5 empty] | O.K | 1.13 | 0.637 | H22 @250 - 4EA
좌측벽체 : 상부 | 125 | 223.638 |  | H16 - 8.0EA | 237.394 |  | 404.039 |  | 1.7 |  | ∴ 전단보강 불필요 | [5 empty] | O.K
좌측벽체 : 중앙부 | 250 | 363.733 |  | H19 - 4.0EA | 102.649 |  | 473.815 |  | 4.62 |  | ∴ 전단보강 불필요 | [5 empty] | O.K
좌측벽체 : 중앙부(부모멘트) | 250 | 606.11 |  | H19 - 4.0EA | 120.848 |  | 400.892 |  | 3.32 |  | ∴ 전단보강 불필요 | [5 empty] | O.K
좌측벽체 : 하부 | 125 | 214.49 |  | H19 - 4.0EA + H16 - 4.0EA | 243.944 |  | 378.75 |  | 1.55 |  | ∴ 전단보강 불필요 | [5 empty] | O.K
우측벽체 : 상부 | 125 | 223.636 |  | H16 - 8.0EA | 237.395 |  | 404.041 |  | 1.7 |  | ∴ 전단보강 불필요 | [5 empty] | O.K
우측벽체 : 중앙부 | 250 | 363.734 |  | H19 - 4.0EA | 102.649 |  | 473.815 |  | 4.62 |  | ∴ 전단보강 불필요 | [5 empty] | O.K
우측벽체 : 중앙부(부모멘트) | 250 | 367.557 |  | H16 - 4.0EA | 120.553 |  | 317.669 |  | 2.63 |  | ∴ 전단보강 불필요 | [5 empty] | O.K
우측벽체 : 하부 | 125 | 214.49 |  | H19 - 4.0EA + H16 - 4.0EA | 243.944 |  | 378.75 |  | 1.55 |  | ∴ 전단보강 불필요 | [5 empty] | O.K
기둥단면검토
기둥 위치 | 기둥 형태 |  | 사용 철근 |  |  | e |  | eb |  | Pu |  | ΦPn |  | Mu |  | ΦMn |  | 비 고
[6 empty] | (mm) |  | (mm) |  | (kN) |  | (kN) |  | (kN.m) |  | (kN.m)
P1 | 벽 체 |  | H13 |  |  | 0 |  | 122.614 |  | 909.224 |  | 3912.877 |  | 0 |  | 0.001 |  | 축력 최대시
[6 empty] | 26.385 |  | 122.614 |  | 520.746 |  | 4715.518 |  | 13.74 |  | 124.419 |  | 모멘트 최대시

## 설계조건
2. 설계조건
1) 구조형식
- 지중 2 련 암거 ( 내공 : 2@(4M ⅹ 4M), 사각 : 90°)
2) 재료 중량
| - 철근콘크리트 |  |  | = | 24.5 |  | kN/m³
| - 지 하 수 |  |  | = | 10 |  | kN/m³
3) 사용재료의 강도
| - 콘크리트 강도 |  | (fck) |  | = | 24 |  |  | MPa
| - 콘크리트 탄성계수 |  | (Ec) |  | = | 27000 |  |  | MPa
| - 철근(SD400) |  | (fy) |  | = | 400 |  |  | MPa
| - 철근의 탄성계수 |  | (Es) |  | = | 200000 |  |  | MPa
4) 토압계산에 사용되는 흙의 단위중량
: 입도배합이 양호한 모래, 자갈, 경암 및 일반적인 모래
| - 일 반 |  |  |  | = | 19 |  | kN/m³
| - 수 중 |  |  |  | = | 10 |  | kN/m³
5) 지진계수
| - 내진등급 : | II등급 (위험도 계수 : 1.000)
| - 지진구역 : | I 구역 (지진구역계수 : 0.110)
| - 지반종류 : | Sd
- 붕괴방지수준
| 6) 노면활하중 (DB-24 적용) |  |  |  |  | = | 10 |  | kN/m² |  | (∵ 토피 : | 5 | m | )
7) 토 사
| - 흙의 습윤 단위중량 | [5 empty] | = | 19 |  | kN/m³
| - 흙의 수중 단위중량 | [5 empty] | = | 10 |  | kN/m³
| - 흙의 내부마찰각 | [5 empty] | = | 30.0°
| - 정지토압계수 |  |  |  | (Ko) |  | = | 1-sinΦ |  | = | 0.5
8) 설계방법
- 강도설계법 : 부재의 단면검토 (슬래브, 벽체, 보, 기둥)
- 허용응력 설계법 : 사용성 검토 (처짐, 균열, 절점부보강 등)
| 9) 사용프로그램 : |  | SAP2000
10) 참고문헌
| - 콘크리트 구조설계기준.해설 |  |  |  |  | : 한국콘크리트학회(2007)
| - 도로교 설계기준 |  |  |  |  | : 건설교통부(2005)
| - 철도설계기준 (철도교편) |  |  |  |  | : 건설교통부(2004)
| - 철도설계기준 (노반편) |  |  |  |  | : 건설교통부(2004)
| - 도시철도 내진설계기준 |  |  |  |  | : 건설교통부(2005)

## 단면가정
3. 단면 가정

## 해석모델 및 단면제원(상시)
4. 해석모델 및 단면제원 (상시)
1) Modeling
본 구조물과 같은 지하 박스는 종방향으로 동일한 패턴이 반복·지속되므로 평면 해석이 가능하다.
따라서 구조해석용 프로그램인 SAP2000을 이용하여 2차원 보요소를 사용하여 구조해석을 수행하도록
한다. 해석 모델에서 하부슬래브와 지반이 접하는 부분은 NLLink요소로 모델링을 하였는데, 지반반력
스프링의 특성이 압축에만 저항하고 인장에는 저항하지 못하기 때문에 이를 해석에서 반영하기 위하여
압축에만 저항하는 GAP 특성을 이용하여 모형화 하였다.
이와같은 모형화 기법은 하부슬래브의 지지지반을 탄성체로 보고 해석하기 위한 것으로, 그 이론적
근거는 BEF(Beams on Elastic Foundation) Analogy에 바탕을 두고 있다.
2) 단면제원
| NO | A (m²) |  |  |  | I (m⁴) |  | 부 재
| 1 | 0.650 × 1.000 = 0.650 |  |  |  | 0.02289 |  | 1~24,30~41
| 2 | 0.500 × 1.000 = 0.500 |  |  |  | 0.01042 |  | 25~29,42~46
| 3 | 0.350 × 1.000 = 0.350 |  |  |  | 0.00357 |  | 47
3) 단면좌표
(단위 : m)
| 절점번호 |  | X | Z | 절점번호 |  | X |  | Z
| 1 |  | 0.25 | 0.325 | 33 |  | 6.85 |  | 4.975
| 2 |  | 0.5 | 0.325 | 34 |  | 5.42 |  | 4.975
| 3 |  | 0.803 | 0.325 | 35 |  | 4.85 |  | 4.975
| 4 |  | 1.07 | 0.325 | 36 |  | 4.675 |  | 4.975
| 5 |  | 1.356 | 0.325 | 37 |  | 4.5 |  | 4.975
| 6 |  | 1.909 | 0.325 | 38 |  | 3.93 |  | 4.975
| 7 |  | 2.463 | 0.325 | 39 |  | 2.5 |  | 4.975
| 8 |  | 3.016 | 0.325 | 40 |  | 1.07 |  | 4.975
| 9 |  | 3.569 | 0.325 | 41 |  | 0.5 |  | 4.975
| 10 |  | 3.93 | 0.325 | 42 |  | 0.25 |  | 4.975
| 11 |  | 4.122 | 0.325 | 43 |  | 0.25 |  | 4.65
| 12 |  | 4.5 | 0.325 | 44 |  | 0.25 |  | 4.23
| 13 |  | 4.675 | 0.325 | 45 |  | 0.25 |  | 1.07
| 14 |  | 4.85 | 0.325 | 46 |  | 0.25 |  | 0.65
| 15 |  | 5.228 | 0.325 | 47 |  | 0.25 |  | -0.175
| 16 |  | 5.42 | 0.325 | 48 |  | 0.803 |  | -0.175
| 17 |  | 5.781 | 0.325 | 49 |  | 1.356 |  | -0.175
| 18 |  | 6.334 | 0.325 | 50 |  | 1.909 |  | -0.175
| 19 |  | 6.887 | 0.325 | 51 |  | 2.463 |  | -0.175
| 20 |  | 7.441 | 0.325 | 52 |  | 3.016 |  | -0.175
| 21 |  | 7.994 | 0.325 | 53 |  | 3.569 |  | -0.175
| 22 |  | 8.28 | 0.325 | 54 |  | 4.122 |  | -0.175
| 23 |  | 8.547 | 0.325 | 55 |  | 4.675 |  | -0.175
| 24 |  | 8.85 | 0.325 | 56 |  | 5.228 |  | -0.175
| 25 |  | 9.1 | 0.325 | 57 |  | 5.781 |  | -0.175
| 26 |  | 9.1 | 0.65 | 58 |  | 6.334 |  | -0.175
| 27 |  | 9.1 | 1.07 | 59 |  | 6.887 |  | -0.175
| 28 |  | 9.1 | 4.23 | 60 |  | 7.441 |  | -0.175
| 29 |  | 9.1 | 4.65 | 61 |  | 7.994 |  | -0.175
| 30 |  | 9.1 | 4.975 | 62 |  | 8.547 |  | -0.175
| 31 |  | 8.85 | 4.975 | 63 |  | 9.1 |  | -0.175
| 32 |  | 8.28 | 4.975

## 해석모델 및 단면제원(붕괴방지)
5. 해석모델 및 단면제원 (지진시)
1) Modeling
지중구조물의 경우 구조물의 겉보기 중량이 주변지반의 중량과 비교하여 가볍거나 혹은 같은 정도이고
지중구조물의 대부분이 주위가 지반으로 둘러 싸여 있음으로 인하여 발산감쇠(Radiation damping)가 커서
진동이 발생하여도 짧은 시간 안에 진정되는 특성을 갖고있다. 이 때문에 지중구조물의 경우 관성력에
의한 응답의 증폭은 크지 않으며, 주변 지반의 움직임에 따라서 거동하게 된다. 따라서, 지중구조물에
발생하는 응력은 관성력에 의한 영향보다도 구조물 주변지반의 상대적인 변위에 의해 크게 영향을 받게
된다.이와같은 사실에 근거하여, 지진시에 발생하는 지반의 변위를 구조물에 작용시켜서 지중구조물에
발생하는 응력을 정적으로 구하는 방법인 응답변위법을 적용한다.
2) 단면제원
| NO | A (m²) |  |  |  | I (m⁴) |  | 부 재
| 1 | 0.650 × 1.000 = 0.650 |  |  |  | 0.02289 |  | 1~24,39~62
| 2 | 0.500 × 1.000 = 0.500 |  |  |  | 0.01042 |  | 25~38,63~76
| 3 | 0.350 × 1.000 = 0.350 |  |  |  | 0.00357 |  | 77
3) 단면좌표
(단위 : m)
| 절점번호 |  | X | Z | 절점번호 |  | X |  | Z
| 1 |  | 0.25 | 0.325 | 66 |  | 0.25 |  | 4.23
| 2 |  | 0.5 | 0.325 | 67 |  | 0.25 |  | 3.942
| 3 |  | 0.803 | 0.325 | 68 |  | 0.25 |  | 3.425
| 4 |  | 1.07 | 0.325 | 69 |  | 0.25 |  | 2.908
| 5 |  | 1.356 | 0.325 | 70 |  | 0.25 |  | 2.65
| 6 |  | 1.909 | 0.325 | 71 |  | 0.25 |  | 2.392
| 7 |  | 2.463 | 0.325 | 72 |  | 0.25 |  | 1.875
| 8 |  | 3.016 | 0.325 | 73 |  | 0.25 |  | 1.358
| 9 |  | 3.569 | 0.325 | 74 |  | 0.25 |  | 1.07
| 10 |  | 3.93 | 0.325 | 75 |  | 0.25 |  | 0.842
| 11 |  | 4.122 | 0.325 | 76 |  | 0.25 |  | 0.65
| 12 |  | 4.5 | 0.325 | 77 |  | 0.25 |  | -0.175
| 13 |  | 4.675 | 0.325 | 78 |  | 0.803 |  | -0.175
| 14 |  | 4.85 | 0.325 | 79 |  | 1.356 |  | -0.175
| 15 |  | 5.228 | 0.325 | 80 |  | 1.909 |  | -0.175
| 16 |  | 5.42 | 0.325 | 81 |  | 2.463 |  | -0.175
| 17 |  | 5.781 | 0.325 | 82 |  | 3.016 |  | -0.175
| 18 |  | 6.334 | 0.325 | 83 |  | 3.569 |  | -0.175
| 19 |  | 6.887 | 0.325 | 84 |  | 4.122 |  | -0.175
| 20 |  | 7.441 | 0.325 | 85 |  | 4.675 |  | -0.175
| 21 |  | 7.994 | 0.325 | 86 |  | 5.228 |  | -0.175
| 22 |  | 8.28 | 0.325 | 87 |  | 5.781 |  | -0.175
| 23 |  | 8.547 | 0.325 | 88 |  | 6.334 |  | -0.175
| 24 |  | 8.85 | 0.325 | 89 |  | 6.887 |  | -0.175
| 25 |  | 9.1 | 0.325 | 90 |  | 7.441 |  | -0.175
| 26 |  | 9.1 | 0.65 | 91 |  | 7.994 |  | -0.175
| 27 |  | 9.1 | 0.842 | 92 |  | 8.547 |  | -0.175
| 28 |  | 9.1 | 1.07 | 93 |  | 9.1 |  | -0.175
| 29 |  | 9.1 | 1.358 | 94 |  | 9.6 |  | 0.325
| 30 |  | 9.1 | 1.875 | 95 |  | 9.6 |  | 0.842
| 31 |  | 9.1 | 2.392 | 96 |  | 9.6 |  | 1.358
| 32 |  | 9.1 | 2.65 | 97 |  | 9.6 |  | 1.875
| 33 |  | 9.1 | 2.908 | 98 |  | 9.6 |  | 2.392
| 34 |  | 9.1 | 3.425 | 99 |  | 9.6 |  | 2.908
| 35 |  | 9.1 | 3.942 | 100 |  | 9.6 |  | 3.425
| 36 |  | 9.1 | 4.23 | 101 |  | 9.6 |  | 3.942
| 37 |  | 9.1 | 4.458 | 102 |  | 9.6 |  | 4.458
| 38 |  | 9.1 | 4.65 | 103 |  | 9.6 |  | 4.975
| 39 |  | 9.1 | 4.975 | 104 |  | 9.1 |  | 5.475
| 40 |  | 8.85 | 4.975 | 105 |  | 8.547 |  | 5.475
| 41 |  | 8.547 | 4.975 | 106 |  | 7.994 |  | 5.475
| 42 |  | 8.28 | 4.975 | 107 |  | 7.441 |  | 5.475
| 43 |  | 7.994 | 4.975 | 108 |  | 6.887 |  | 5.475
| 44 |  | 7.441 | 4.975 | 109 |  | 6.334 |  | 5.475
| 45 |  | 6.887 | 4.975 | 110 |  | 5.781 |  | 5.475
| 46 |  | 6.334 | 4.975 | 111 |  | 5.228 |  | 5.475
| 47 |  | 5.781 | 4.975 | 112 |  | 4.675 |  | 5.475
| 48 |  | 5.42 | 4.975 | 113 |  | 4.122 |  | 5.475
| 49 |  | 5.228 | 4.975 | 114 |  | 3.569 |  | 5.475
| 50 |  | 4.85 | 4.975 | 115 |  | 3.016 |  | 5.475
| 51 |  | 4.675 | 4.975 | 116 |  | 2.462 |  | 5.475
| 52 |  | 4.5 | 4.975 | 117 |  | 1.909 |  | 5.475
| 53 |  | 4.122 | 4.975 | 118 |  | 1.356 |  | 5.475
| 54 |  | 3.93 | 4.975 | 119 |  | 0.803 |  | 5.475
| 55 |  | 3.569 | 4.975 | 120 |  | 0.25 |  | 5.475
| 56 |  | 3.016 | 4.975 | 121 |  | -0.25 |  | 4.975
| 57 |  | 2.462 | 4.975 | 122 |  | -0.25 |  | 4.458
| 58 |  | 1.909 | 4.975 | 123 |  | -0.25 |  | 3.942
| 59 |  | 1.356 | 4.975 | 124 |  | -0.25 |  | 3.425
| 60 |  | 1.07 | 4.975 | 125 |  | -0.25 |  | 2.908
| 61 |  | 0.803 | 4.975 | 126 |  | -0.25 |  | 2.392
| 62 |  | 0.5 | 4.975 | 127 |  | -0.25 |  | 1.875
| 63 |  | 0.25 | 4.975 | 128 |  | -0.25 |  | 1.358
| 64 |  | 0.25 | 4.65 | 129 |  | -0.25 |  | 0.842
| 65 |  | 0.25 | 4.458 | 130 |  | -0.25 |  | 0.325

## 지반반력계수(상시)
6. 지반반력계수 (상시)
< 연직방향 지반반력계수 >
- 사질토층이 우세한 경우
- 사질토와 점성토의 혼합층인 경우
- 점성토층이 우세한 경우
α = Eo 의 산정방법에 대한 보정계수
Eo = 지반의 탄성계수
- 연직방향 지반반력계수 (Kv)
여기서,
Eo : 지반탄성계수 (kN/m²)
|  | α | = | 1 | (표준관입시험치 N값을 이용하여 Eo= 2800N(kN/m²)으로 추정한 변형계수)
|  | N | = | 15
|  | Eo | = | 2800 × N |  | = | 42000 | kN/m²
|  | Bv | = | √( B × B ) |  | = | √( 9.350 × 9.350 ) |  |  | = | 9.35 | m (L > B)
|  | Kvo | = | 1 / 0.3 × 1 × 42000 |  | = | 140000 | kN/m³
|  | Kv | = | 140000.000 × ( 9.350 / 0.3 )^( -3 / 4 ) | [5 empty] | = | 10613.54 | kN/m³
| 지반반력계수 |  |  | 계 산 식 |  |  |  |  | 해당 절점
| Kv1 |  |  | Kvⅹ(0.500/2 + 0.553/2) = 5588 kN/m |  |  |  |  | 1,25
| Kv2 |  |  | Kvⅹ(0.553/2 + 0.553/2) = 5869 kN/m |  |  |  |  | 3,5~9,11,13,15,17~21,23
| Kh |  |  | 1E10 kN/m (무한강성) |  |  |  |  | 1

## 지반반력계수(붕괴방지)
7. 지반반력계수 (붕괴방지)
1) 지반탄성계수의 산정
※ 성토재 (심도 : 4.650m ~ 0.000m)
- Vo (초기상태 전단파 속도) = 80 × N^(1/3) = 80 × 15^(1/3) = 197.3 m/sec
- Vs (붕괴방지수준의 전단파 속도) =0.5 × Vo = 0.5 × 197.3 = 98.7 m/sec
- Gd (전단탄성계수) = w / g × Vs² ( w : 흙의 단위중량, g : 중력계수 )
= 19 / 9.810 × 98.7² = 18868.0 kN/m²
- Ed (탄성계수) = 2 × ( 1 + ν ) × Gd ( ν : 흙의 포아슨 비 )
= 2 × ( 1 + 0.4 ) × 18868.0 = 52830.4 kN/m²
2) 지반반력계수의 산정
① 상부슬래브의 연직방향 지반반력계수 - (제0토층,성토재)
|  |  | Bv | = | √( B × B ) |  |  |  | = | √( 9.350 × 9.350 ) |  |  |  |  | = | 9.35 |  |  | m
|  |  | Kvo | = | 1 / 0.3 × α × Ed |  |  |  | = | 1 / 0.3 × 2 × 52830.4 |  |  |  |  | = | 352202.67 |  |  | kN/m³
|  |  | Kv | = | 352202.670 × ( 9.350 / 0.3 )^( -3 / 4 ) | [9 empty] | = | 26700.84 |  |  | kN/m³
② 상부슬래브의 전단 지반반력계수 - (제0토층,성토재)
|  |  | Ksb | = | λ × Kv |  |  |  | = | 1/3.0 × 26700.840 |  |  |  |  | = | 8900.28 |  |  | kN/m³
③ 하부슬래브의 연직방향 지반반력계수 - (제0토층,성토재)
|  |  | Bv | = | √( B × B ) |  |  |  | = | √( 9.350 × 9.350 ) |  |  |  |  | = | 9.35 |  |  | m
|  |  | Kvo | = | 1 / 0.3 × α × Ed |  |  |  | = | 1 / 0.3 × 2 × 52830.4 |  |  |  |  | = | 352202.67 |  |  | kN/m³
|  |  | Kv | = | 352202.670 × ( 9.350 / 0.3 )^( -3 / 4 ) | [9 empty] | = | 26700.84 |  |  | kN/m³
④ 하부슬래브의 전단 지반반력계수 - (제0토층,성토재)
|  |  | Ksb | = | λ × Kv |  |  |  | = | 1/3.0 × 26700.840 |  |  |  |  | = | 8900.28 |  |  | kN/m³
⑤ 측벽의 수평방향 지반반력계수 - (제0토층,성토재)
|  |  | Bh | = | √( H × H ) |  |  |  | = | √( 5.300 × 5.300 ) |  |  |  |  | = | 5.3 |  |  | m
|  |  | Kho | = | 1 / 0.3 × α × Ed |  |  |  | = | 1 / 0.3 × 2 × 52830.4 |  |  |  |  | = | 352202.67 |  |  | kN/m³
|  |  | Kh | = | 352202.670 × ( 5.300 / 0.3 )^( -3 / 4 ) | [9 empty] | = | 40872.07 |  |  | kN/m³
⑥ 측벽의 전단 지반반력계수 - (제0토층,성토재)
|  |  | Kss | = | λ × Kh |  |  |  | = | 1/3.0 × 40872.070 |  |  |  |  | = | 13624.02 |  |  | kN/m³
⑦ 적용 지반반력계수
- 상부슬래브
|  | 지반반력계수 |  |  | 계 산 식 | [8 empty] | 해당 절점
|  | Kv1 |  |  | Kvⅹ(0.553/2 + 0.500/2) = 14058 kN/m | [8 empty] | 39,63
|  | Ksb1 |  |  | Ksbⅹ(0.553/2 + 0.500/2) = 4686 kN/m
|  | Kv2 |  |  | Kvⅹ(0.553/2 + 0.553/2) = 14766 kN/m | [8 empty] | 41,43~47,49,51,53,55~59,61
|  | Ksb2 |  |  | Ksbⅹ(0.553/2 + 0.553/2) = 4922 kN/m
- 측벽
|  | 지반반력계수 |  |  | 계 산 식 | [8 empty] | 해당 절점
|  | Kh1 |  |  | Khⅹ(0.517/2 + 0.650/2) = 23849 kN/m | [8 empty] | 1,25,39,63
|  | Kss1 |  |  | Kssⅹ(0.517/2 + 0.650/2) = 7950 kN/m
|  | Kh2 |  |  | Khⅹ(0.517/2 + 0.517/2) = 21131 kN/m | [8 empty] | 27,29~31,33~35,37,65,67~69,71~73,75
|  | Kss2 |  |  | Kssⅹ(0.517/2 + 0.517/2) = 7044 kN/m
- 하부슬래브
|  | 지반반력계수 |  |  | 계 산 식 | [8 empty] | 해당 절점
|  | Kv1 |  |  | Kvⅹ(0.500/2 + 0.553/2) = 14058 kN/m | [8 empty] | 1,25
|  | Ksb1 |  |  | Ksbⅹ(0.500/2 + 0.553/2) = 4686 kN/m
|  | Kv2 |  |  | Kvⅹ(0.553/2 + 0.553/2) = 14766 kN/m | [8 empty] | 3,5~9,11,13,15,17~21,23
|  | Ksb2 |  |  | Ksbⅹ(0.553/2 + 0.553/2) = 4922 kN/m
3) 지반계수 산정
① 위험도 계수 (I)
- 내진성능 목표
|  | 설 계 지 진 | 성능기준 재현주기 | [5 empty] | 기 능 수 행 |  |  |  |  | 붕 괴 방 지
|  |  | 50년 | [5 empty] | II 등급
|  |  | 100년 | [5 empty] | I 등급
|  |  | 200년 | [5 empty] | 특 등급
|  |  | 500년 | [10 empty] | II 등급
|  |  | 1000년 | [10 empty] | I 등급
|  |  | 2400년 | [10 empty] | 특 등급
- 위험도 계수
|  | 재현주기 (년) |  |  |  | 50 |  | 100 |  |  | 200 |  | 500 |  | 1000 |  |  | 2400
|  | 위험도계수,I |  |  |  | 0.4 |  | 0.57 |  |  | 0.73 |  | 1 |  | 1.4 |  |  | 2
② 지진구역 계수(Z)
- 지진구역 구분
|  | 지진구역 |  |  |  | 행정구역 | [10 empty] | 구역계수, Z
|  | I |  |  |  | 시 | 서울특별시, 인천광역시, 대전광역시, 부산광역시, 대구광역시, 울산광역시, 광주광역시 | [9 empty] | 0.11
[6 empty] | 도 | 경기도, 강원도 남부, 충청북도, 충청남도, 경상북도, 경상남도, 전라북도, 전라남도 북동부
|  | II |  |  |  | 도 | 강원도 북부, 전라남도 남서부, 제주도 | [9 empty] | 0.07
③ 설계 지반 종류
|  | 지반 분류 |  | 지반종류의 호칭 |  |  |  | 상부 30m 에 대한 평균 지반 특성
[8 empty] | 전단파 속도 Z(m/s) |  |  |  | 표준관입시험 N(Nch) (blow/foot) |  |  |  | 비배수전단강도 Su(kPa)
|  | Sa |  | 경암지반 |  |  |  | 1500초과 |  |  |  | - |  |  |  | -
|  | Sb |  | 보통암지반 |  |  |  | 760에서 1500
|  | Sc |  | 매우 조밀한 토사지반 또는 연암지반 |  |  |  | 360에서 760 |  |  |  | > 50 |  |  |  | > 100
|  | Sd |  | 단단한 토사지반 |  |  |  | 180에서 360 |  |  |  | 15에서 50 |  |  |  | 50에서 100
|  | Se |  | 연약한 토사지반 |  |  |  | 180미만 |  |  |  | < 15 |  |  |  | < 50
|  | Sf |  | 부지 고유의 특성평가가 요구되는 지반
④ 지진계수 Ca, Cv
|  | 지역계수 |  |  |  | 지반종류 |  |  |  |  | 지진계수
[11 empty] | Ca |  |  |  | Cv
|  | 1 |  |  |  | Sa |  |  |  |  | 0.09 |  |  |  | 0.09
[6 empty] | Sb |  |  |  |  | 0.11 |  |  |  | 0.11
[6 empty] | Sc |  |  |  |  | 0.13 |  |  |  | 0.18
[6 empty] | Sd |  |  |  |  | 0.16 |  |  |  | 0.23
[6 empty] | Se |  |  |  |  | 0.22 |  |  |  | 0.37
|  | 2 |  |  |  | Sa |  |  |  |  | 0.05 |  |  |  | 0.05
[6 empty] | Sb |  |  |  |  | 0.07 |  |  |  | 0.07
[6 empty] | Sc |  |  |  |  | 0.08 |  |  |  | 0.11
[6 empty] | Sd |  |  |  |  | 0.11 |  |  |  | 0.16
[6 empty] | Se |  |  |  |  | 0.17 |  |  |  | 0.23
⑤ 설계 수평 지진계수 (KH)
- 지표면의 설계 수평지진 계수(붕괴방지수준) : KH = I × Ca = 1.00 × 0.16 = 0.160

## 하중계산(상시)
8. 하 중 계 산 (상시)
1) 구체자중 - 프로그램내에서 내에서 자동계산
2) 고정하중 ( 지하수가 없을 경우 )
|  | - 토 사 |  |  |  |  | : | 5.00 × 19.00 |  |  |  |  | = | 95 |  | kN/m²
[12 empty] | ∴ Total Wd1 | = | 95 |  | kN/m²
3) 활 하 중
- 노면 활하중(DB-24 적용)
① 상부 슬래브에 작용하는 하중 (Wl1) - 토피 4m 이상
|  |  | - Wl1 |  | = | 10.000 kN/m²
② 측벽에 작용하는 하중 (Wl2)
|  |  | - Wl2 |  | = | 10.000 × 0.500 |  |  | = | 5 | kN/m²
4) 토 압 (지하수가 없을경우)
|  | - Wh1 |  | = | (5.325 × 19.000) × 0.500 | [9 empty] | = | 50.587 | kN/m²
|  | - Wh2 |  | = | 50.587 + 0.325 × 19.000 × 0.500 | [9 empty] | = | 53.675 | kN/m²
|  | - Wh3 |  | = | 53.675 + 0.420 × 19.000 × 0.500 | [9 empty] | = | 57.666 | kN/m²
|  | - Wh4 |  | = | 57.666 + 3.160 × 19.000 × 0.500 | [9 empty] | = | 87.685 | kN/m²
|  | - Wh5 |  | = | 87.685 + 0.420 × 19.000 × 0.500 | [9 empty] | = | 91.675 | kN/m²
|  | - Wh6 |  | = | 91.675 + 0.325 × 19.000 × 0.500 | [9 empty] | = | 94.763 | kN/m²
5) 암거내부수압
- Win = 32.000 kN/m²

## 하중계산(붕괴방지)
9. 하 중 계 산 (붕괴방지)
1) 고유주기(Tg)
|  | 지 반 |  |  | Hi(m) |  | Vsi(m/sec) |  |  |  | γ(kN/m³) |  |  | Tg'(sec)
|  | 성토재 |  |  | 9.65 |  | 197.3 |  |  |  | 19 |  |  | 0.196
|  | 계 | [11 empty] | 0.196
Tg = 1.25 Tg' = 1.25 × 0.196 = 0.245 sec
2) 통제주기(Ts)
Ts = Cv / (2.5 × Ca) = 0.230 / (2.5 × 0.160) = 0.575 sec
To = 0.2 × Ts = 0.2 × 0.575 = 0.115 sec
3) 감쇠율에 대한 보정계수(Cd)
① 성능수준별 감쇠율(h)
- 붕괴방지수준 : h = 0.2
|  | ② 보정계수 | [5 empty] | = | 0.667
| 4) 가속도 응답스펙트럼(Sa) |  |  |  |  | - 붕괴방지수준시(재현주기 500년적용)
- 0 ≤ Tg ＜ To 일때
Sa = [Ca+(2.5×Ca-Ca)/To×Tg]×g×I×Cd
- To ≤ Tg ＜ Ts 일때
Sa = 2.5×Ca×g×I×Cd
= 2.617 m/s²
- Tg ≥ Ts 일때
Sa = Cv×g×I×Cd/Tg
| 5) 속도 응답스펙트럼(Sv) |  |  |  |  | - 붕괴방지수준시(재현주기 500년적용)
Sv = Tg/2π × Sa = 0.245 / 2π × 2.617 = 0.102 m/s
6) 설계응답 응답스펙트럼
7) 상부슬래브 지반변위 하중
|  | - 상부슬래브 심도 | [6 empty] | = | 5.325 |  | m
|  | - 하부슬래브 심도 | [6 empty] | = | 9.975 |  | m
|  | - 기반암 심도(H) | [6 empty] | = | 30 |  | m
U(Zu) = 2 / π²× 0.102 × 0.245 × cos(π× 5.325 / (2 × 30.000)) = 0.004868
U(Zb) = 2 / π²× 0.102 × 0.245 × cos(π× 9.975 / (2 × 30.000)) = 0.004389
Po = Ksb,top × (U(Zu) - U(Zb))
= 8900.280 × (0.004868 - 0.004389) = 4.263 kN/m²
8) 측벽 지반변위 하중
P(z) = Kh × (Uh(z) - Uh(b))
|  | z(m) |  | Kh (kN/m³) |  |  |  | U(Zh) (m) |  |  |  |  | U(Zh) - U(Zb) (m) |  | P(z) (kN/m²)
|  | 5.325 |  | 40872.07 |  |  |  | 0.004868 |  |  |  |  | 0.000479 |  | 19.578
|  | 5.65 |  | 40872.07 |  |  |  | 0.004844 |  |  |  |  | 0.000455 |  | 18.597
|  | 5.842 |  | 40872.07 |  |  |  | 0.004829 |  |  |  |  | 0.00044 |  | 17.984
|  | 6.07 |  | 40872.07 |  |  |  | 0.00481 |  |  |  |  | 0.000421 |  | 17.207
|  | 6.358 |  | 40872.07 |  |  |  | 0.004786 |  |  |  |  | 0.000397 |  | 16.226
|  | 6.875 |  | 40872.07 |  |  |  | 0.004739 |  |  |  |  | 0.00035 |  | 14.305
|  | 7.392 |  | 40872.07 |  |  |  | 0.004689 |  |  |  |  | 0.0003 |  | 12.262
|  | 7.65 |  | 40872.07 |  |  |  | 0.004663 |  |  |  |  | 0.000274 |  | 11.199
|  | 7.908 |  | 40872.07 |  |  |  | 0.004636 |  |  |  |  | 0.000247 |  | 10.095
|  | 8.425 |  | 40872.07 |  |  |  | 0.004579 |  |  |  |  | 0.00019 |  | 7.766
|  | 8.942 |  | 40872.07 |  |  |  | 0.004519 |  |  |  |  | 0.00013 |  | 5.313
|  | 9.23 |  | 40872.07 |  |  |  | 0.004484 |  |  |  |  | 9.5e-05 |  | 3.883
|  | 9.458 |  | 40872.07 |  |  |  | 0.004456 |  |  |  |  | 6.7e-05 |  | 2.738
|  | 9.65 |  | 40872.07 |  |  |  | 0.004431 |  |  |  |  | 4.2e-05 |  | 1.717
|  | 9.975 |  | 40872.07 |  |  |  | 0.004389 |  |  |  |  | 0 |  | 0
9) 주면 전단력
Uh1 = 1 /(π×H) × Sv × Tg × sin(π×Zu/(2 × H))
Uh2 = 1 /(π×H) × Sv × Tg × sin(π×Zb/(2 × H))
Vu = Gd × f'(Uh1) = 18868.000 × 0.000073 = 1.380 kN/m²
Vb = Gd × f'(Uh2) = 18868.000 × 0.000132 = 2.490 kN/m²
Vs = (Vu - Vb) / 2 = (1.380 + 2.490) / 2 = 1.940 kN/m²
10) 구체 관성력
fi = (Ai × rcon'c × KH × (1 - 0.015 × Zi)
① 상부슬래브
fu = 0.650 × 24.500 × 0.160 × (1 - 0.015 × 5.325) = 2.344 kN/m²
② 하부슬래브
fb = 0.650 × 24.500 × 0.160 × (1 - 0.015 × 9.975) = 2.167 kN/m²
③ 중간벽체
fu1 = 0.350 × 24.500 × 0.160 × (1 - 0.015 × 5.325) = 1.262 kN/m²
fb1 = 0.350 × 24.500 × 0.160 × (1 - 0.015 × 9.975) = 1.167 kN/m²
④ 측벽
f1 = 0.500 × 24.500 × 0.160 × (1 - 0.015 × 5.325) = 1.803 kN/m²
f2 = 0.500 × 24.500 × 0.160 × (1 - 0.015 × 5.650) = 1.794 kN/m²
f3 = 0.500 × 24.500 × 0.160 × (1 - 0.015 × 5.842) = 1.788 kN/m²
f4 = 0.500 × 24.500 × 0.160 × (1 - 0.015 × 6.070) = 1.782 kN/m²
f5 = 0.500 × 24.500 × 0.160 × (1 - 0.015 × 6.358) = 1.773 kN/m²
f6 = 0.500 × 24.500 × 0.160 × (1 - 0.015 × 6.875) = 1.758 kN/m²
f7 = 0.500 × 24.500 × 0.160 × (1 - 0.015 × 7.392) = 1.743 kN/m²
f8 = 0.500 × 24.500 × 0.160 × (1 - 0.015 × 7.650) = 1.735 kN/m²
f9 = 0.500 × 24.500 × 0.160 × (1 - 0.015 × 7.908) = 1.728 kN/m²
f10 = 0.500 × 24.500 × 0.160 × (1 - 0.015 × 8.425) = 1.712 kN/m²
f11 = 0.500 × 24.500 × 0.160 × (1 - 0.015 × 8.942) = 1.697 kN/m²
f12 = 0.500 × 24.500 × 0.160 × (1 - 0.015 × 9.230) = 1.689 kN/m²
f13 = 0.500 × 24.500 × 0.160 × (1 - 0.015 × 9.458) = 1.682 kN/m²
f14 = 0.500 × 24.500 × 0.160 × (1 - 0.015 × 9.650) = 1.676 kN/m²
f15 = 0.500 × 24.500 × 0.160 × (1 - 0.015 × 9.975) = 1.667 kN/m²

## 하중재하도(상시)
10. 하중 재하 (상시)
1) CASE1 - 구체자중
2) CASE2 - 고정하중(지하수 없는경우)
3) CASE3 - 활하중 만재하
4) CASE4 - 활하중에 의한 수평토압
5) CASE5 - 수평토압 (양측, 지하수 없는경우)
6) CASE6 - 암거내부수압

## 하중재하도(붕괴방지)
11. 하중 재하 (붕괴방지)
1) CASE1 - 상부 슬래브에 작용하는 지반변위하중
2) CASE2 - 측벽에 작용하는 지반변위하중
3) CASE3 - 주면전단력
4) CASE4 - 관성력

## 하중계수 및 하중조합
12. 하중계수 및 하중조합
αH : 토피의 두께에 따른 연직방향 하중Hv에 대한 보정계수
h ≤ 2.0 m 에 대해서, αH = 1.0
h ＞ 2.0 m 에 대해서, αH = 1.05 - 0.025h (≥ 0.875) = 0.925, h = 5.000 m
1) 극한하중 검토시
| 구분 |  | 고정하중 |  | 활하중 | 수평하중 | 토압
|  |  | 구체자중 | 지하수 無 | 만재하
|  |  | 1 | 2 | 3 | 4 | 5
| 1 |  | 1.2 | 1.48 | 1.6 | 1.6 | 1.6
| 2 |  | 0.9 | 1.48 |  | 1.6 | 1.6
| 3 |  | 1.2 | 1.48 | 1.6 | 0.8 | 0.8
2) 극한하중 기둥최대편심 검토시
| 구분 |  | 고정하중 |  | 활하중 | 수평하중 | 토압
|  |  | 구체자중 | 지하수 無 | 만재하
|  |  | 1 | 2 | 3 | 4 | 5
| 1 |  | 1.2 | 1.48 | 1.6 | 1.6 | 1.6
| 2 |  | 0.9 | 1.48 |  | 1.6 | 1.6
| 3 |  | 1.2 | 1.48 | 1.6 | 0.8 | 0.8
3) 사용하중 검토시
| 구분 |  | 고정하중 |  | 활하중 | 수평하중 | 토압
|  |  | 구체자중 | 지하수 無 | 만재하
|  |  | 1 | 2 | 3 | 4 | 5
| 1 |  | 1 | 0.925 | 1 | 1 | 1
| 2 |  | 1 | 0.925 |  | 1 | 1
| 3 |  | 1 | 0.925 | 1 | 0.5 | 0.5
4) 지진시 (붕괴방지수준)
| 구분 |  | 고정하중 |  | 활하중 | 토압 | 지진하중
|  |  | 구체자중 | 지하수 無 | 만재하
|  |  | 1 | 2 | 3 | 4 | 5
| 1 |  | 1 | 0.925 | 1 | 1 | 1

## INPUT(상시)
13. INPUT DATA (상시)
| SYSTEM | ADD=61 DOF=U1, U2, U3, R1, R2, R3
| DOF=UX,UZ,RY LENGTH=M FORCE=kN | ADD=62 DOF=U1, U2, U3, R1, R2, R3
ADD=63 DOF=U1, U2, U3, R1, R2, R3
JOINT
| 1 X= 0.250 Y= 0.000 Z= 0.325 | SPRING
| 2 X= 0.500 Y= 0.000 Z= 0.325 | ADD=1 U1=1e+010
3 X= 0.803 Y= 0.000 Z= 0.325
| 4 X= 1.070 Y= 0.000 Z= 0.325 | MATERIAL
| 5 X= 1.356 Y= 0.000 Z= 0.325 | NAME=CONC IDES=C M=0.0001 W=24.5
| 6 X= 1.909 Y= 0.000 Z= 0.325 | T=0 E=2.7e+007 U=0.17 A=9.99e-006
7 X= 2.463 Y= 0.000 Z= 0.325
| 8 X= 3.016 Y= 0.000 Z= 0.325 | NLPROP
| 9 X= 3.569 Y= 0.000 Z= 0.325 | NAME=SP1 TYPE=Gap M=1e-005 MR1=1e-005 MR2=1e-005 MR3=1e-005
| 10 X= 3.930 Y= 0.000 Z= 0.325 | DOF=U1 KE=5588.03 CE=0.99999 K=5588.03 OPEN=0
| 11 X= 4.122 Y= 0.000 Z= 0.325 | NAME=SP2 TYPE=Gap M=1e-005 MR1=1e-005 MR2=1e-005 MR3=1e-005
| 12 X= 4.500 Y= 0.000 Z= 0.325 | DOF=U1 KE=5869.29 CE=0.99999 K=5869.29 OPEN=0
13 X= 4.675 Y= 0.000 Z= 0.325
| 14 X= 4.850 Y= 0.000 Z= 0.325 | FRAME SECTION
| 15 X= 5.228 Y= 0.000 Z= 0.325 | NAME=1 MAT=CONC SH=R T=0.65, 1
| 16 X= 5.420 Y= 0.000 Z= 0.325 | NAME=2 MAT=CONC SH=R T=0.5, 1
| 17 X= 5.781 Y= 0.000 Z= 0.325 | NAME=3 MAT=CONC SH=R T=0.35, 1
18 X= 6.334 Y= 0.000 Z= 0.325
| 19 X= 6.887 Y= 0.000 Z= 0.325 | FRAME
| 20 X= 7.441 Y= 0.000 Z= 0.325 | 1 J= 1, 2 SEC=1 NSEG=1 ANG=180
| 21 X= 7.994 Y= 0.000 Z= 0.325 | 2 J= 2, 3 SEC=1 NSEG=1 ANG=180
| 22 X= 8.280 Y= 0.000 Z= 0.325 | 3 J= 3, 4 SEC=1 NSEG=1 ANG=180
| 23 X= 8.547 Y= 0.000 Z= 0.325 | 4 J= 4, 5 SEC=1 NSEG=1 ANG=180
| 24 X= 8.850 Y= 0.000 Z= 0.325 | 5 J= 5, 6 SEC=1 NSEG=2 ANG=180
| 25 X= 9.100 Y= 0.000 Z= 0.325 | 6 J= 6, 7 SEC=1 NSEG=2 ANG=180
| 26 X= 9.100 Y= 0.000 Z= 0.650 | 7 J= 7, 8 SEC=1 NSEG=2 ANG=180
| 27 X= 9.100 Y= 0.000 Z= 1.070 | 8 J= 8, 9 SEC=1 NSEG=2 ANG=180
| 28 X= 9.100 Y= 0.000 Z= 4.230 | 9 J= 9, 10 SEC=1 NSEG=1 ANG=180
| 29 X= 9.100 Y= 0.000 Z= 4.650 | 10 J= 10, 11 SEC=1 NSEG=1 ANG=180
| 30 X= 9.100 Y= 0.000 Z= 4.975 | 11 J= 11, 12 SEC=1 NSEG=1 ANG=180
| 31 X= 8.850 Y= 0.000 Z= 4.975 | 12 J= 12, 13 SEC=1 NSEG=1 ANG=180
| 32 X= 8.280 Y= 0.000 Z= 4.975 | 13 J= 13, 14 SEC=1 NSEG=1 ANG=180
| 33 X= 6.850 Y= 0.000 Z= 4.975 | 14 J= 14, 15 SEC=1 NSEG=1 ANG=180
| 34 X= 5.420 Y= 0.000 Z= 4.975 | 15 J= 15, 16 SEC=1 NSEG=1 ANG=180
| 35 X= 4.850 Y= 0.000 Z= 4.975 | 16 J= 16, 17 SEC=1 NSEG=1 ANG=180
| 36 X= 4.675 Y= 0.000 Z= 4.975 | 17 J= 17, 18 SEC=1 NSEG=2 ANG=180
| 37 X= 4.500 Y= 0.000 Z= 4.975 | 18 J= 18, 19 SEC=1 NSEG=2 ANG=180
| 38 X= 3.930 Y= 0.000 Z= 4.975 | 19 J= 19, 20 SEC=1 NSEG=2 ANG=180
| 39 X= 2.500 Y= 0.000 Z= 4.975 | 20 J= 20, 21 SEC=1 NSEG=2 ANG=180
| 40 X= 1.070 Y= 0.000 Z= 4.975 | 21 J= 21, 22 SEC=1 NSEG=1 ANG=180
| 41 X= 0.500 Y= 0.000 Z= 4.975 | 22 J= 22, 23 SEC=1 NSEG=1 ANG=180
| 42 X= 0.250 Y= 0.000 Z= 4.975 | 23 J= 23, 24 SEC=1 NSEG=1 ANG=180
| 43 X= 0.250 Y= 0.000 Z= 4.650 | 24 J= 24, 25 SEC=1 NSEG=1 ANG=180
| 44 X= 0.250 Y= 0.000 Z= 4.230 | 25 J= 25, 26 SEC=2 NSEG=1 ANG=0
| 45 X= 0.250 Y= 0.000 Z= 1.070 | 26 J= 26, 27 SEC=2 NSEG=1 ANG=0
| 46 X= 0.250 Y= 0.000 Z= 0.650 | 27 J= 27, 28 SEC=2 NSEG=4 ANG=0
| 47 X= 0.250 Y= 0.000 Z= -0.175 | 28 J= 28, 29 SEC=2 NSEG=1 ANG=0
| 48 X= 0.803 Y= 0.000 Z= -0.175 | 29 J= 29, 30 SEC=2 NSEG=1 ANG=0
| 49 X= 1.356 Y= 0.000 Z= -0.175 | 30 J= 30, 31 SEC=1 NSEG=1 ANG=0
| 50 X= 1.909 Y= 0.000 Z= -0.175 | 31 J= 31, 32 SEC=1 NSEG=2 ANG=0
| 51 X= 2.463 Y= 0.000 Z= -0.175 | 32 J= 32, 33 SEC=1 NSEG=4 ANG=0
| 52 X= 3.016 Y= 0.000 Z= -0.175 | 33 J= 33, 34 SEC=1 NSEG=4 ANG=0
| 53 X= 3.569 Y= 0.000 Z= -0.175 | 34 J= 34, 35 SEC=1 NSEG=2 ANG=0
| 54 X= 4.122 Y= 0.000 Z= -0.175 | 35 J= 35, 36 SEC=1 NSEG=1 ANG=0
| 55 X= 4.675 Y= 0.000 Z= -0.175 | 36 J= 36, 37 SEC=1 NSEG=1 ANG=0
| 56 X= 5.228 Y= 0.000 Z= -0.175 | 37 J= 37, 38 SEC=1 NSEG=2 ANG=0
| 57 X= 5.781 Y= 0.000 Z= -0.175 | 38 J= 38, 39 SEC=1 NSEG=4 ANG=0
| 58 X= 6.334 Y= 0.000 Z= -0.175 | 39 J= 39, 40 SEC=1 NSEG=4 ANG=0
| 59 X= 6.887 Y= 0.000 Z= -0.175 | 40 J= 40, 41 SEC=1 NSEG=2 ANG=0
| 60 X= 7.441 Y= 0.000 Z= -0.175 | 41 J= 41, 42 SEC=1 NSEG=1 ANG=0
| 61 X= 7.994 Y= 0.000 Z= -0.175 | 42 J= 42, 43 SEC=2 NSEG=1 ANG=180
| 62 X= 8.547 Y= 0.000 Z= -0.175 | 43 J= 43, 44 SEC=2 NSEG=1 ANG=180
| 63 X= 9.100 Y= 0.000 Z= -0.175 | 44 J= 44, 45 SEC=2 NSEG=4 ANG=180
45 J= 45, 46 SEC=2 NSEG=1 ANG=180
| RESTRAINT | 46 J= 46, 1 SEC=2 NSEG=1 ANG=180
| ADD=47 DOF=U1, U2, U3, R1, R2, R3 | 47 J= 36, 13 SEC=3 NSEG=4 ANG=0
ADD=48 DOF=U1, U2, U3, R1, R2, R3
| ADD=49 DOF=U1, U2, U3, R1, R2, R3 | NLLINK
| ADD=50 DOF=U1, U2, U3, R1, R2, R3 | 1 J=1,47 NLP=SP1 ANG=0
| ADD=51 DOF=U1, U2, U3, R1, R2, R3 | 2 J=3,48 NLP=SP2 ANG=0
| ADD=52 DOF=U1, U2, U3, R1, R2, R3 | 3 J=5,49 NLP=SP2 ANG=0
| ADD=53 DOF=U1, U2, U3, R1, R2, R3 | 4 J=6,50 NLP=SP2 ANG=0
| ADD=54 DOF=U1, U2, U3, R1, R2, R3 | 5 J=7,51 NLP=SP2 ANG=0
| ADD=55 DOF=U1, U2, U3, R1, R2, R3 | 6 J=8,52 NLP=SP2 ANG=0
| ADD=56 DOF=U1, U2, U3, R1, R2, R3 | 7 J=9,53 NLP=SP2 ANG=0
| ADD=57 DOF=U1, U2, U3, R1, R2, R3 | 8 J=11,54 NLP=SP2 ANG=0
| ADD=58 DOF=U1, U2, U3, R1, R2, R3 | 9 J=13,55 NLP=SP2 ANG=0
| ADD=59 DOF=U1, U2, U3, R1, R2, R3 | 10 J=15,56 NLP=SP2 ANG=0
| ADD=60 DOF=U1, U2, U3, R1, R2, R3 | 11 J=17,57 NLP=SP2 ANG=0
| 12 J=18,58 NLP=SP2 ANG=0 | LOAD=SELFWGT
| 13 J=19,59 NLP=SP2 ANG=0 | LOAD=NWDEAD
| 14 J=20,60 NLP=SP2 ANG=0 | LOAD=LIVEFULL
| 15 J=21,61 NLP=SP2 ANG=0 | LOAD=HORLIVE
| 16 J=23,62 NLP=SP2 ANG=0 | LOAD=NWSOFULL
| 17 J=25,63 NLP=SP1 ANG=0 | LOAD=INWATER
NLLINK=*
LOAD
| NAME=SELFWGT SW=1 | HISTORY
| NAME=NWDEAD | NAME=HIST1 TYPE=NON NSTEP=50 DT=1 DAMP=.99 DTMAX=1 ENVE=Y
| TYPE=Distributed Span | LOAD=SELFWGT SF=1.2 AT=1
| ADD=30 RD=0,1 UZ=-95,-95 | LOAD=NWDEAD SF=1.48 AT=1
| ADD=31 RD=0,1 UZ=-95,-95 | LOAD=LIVEFULL SF=1.6 AT=1
| ADD=32 RD=0,1 UZ=-95,-95 | LOAD=HORLIVE SF=1.6 AT=1
| ADD=33 RD=0,1 UZ=-95,-95 | LOAD=NWSOFULL SF=1.6 AT=1
| ADD=34 RD=0,1 UZ=-95,-95 | NAME=HIST2 TYPE=NON NSTEP=50 DT=1 DAMP=.99 DTMAX=1 ENVE=Y
| ADD=35 RD=0,1 UZ=-95,-95 | LOAD=SELFWGT SF=0.9 AT=1
| ADD=36 RD=0,1 UZ=-95,-95 | LOAD=NWDEAD SF=1.48 AT=1
| ADD=37 RD=0,1 UZ=-95,-95 | LOAD=HORLIVE SF=1.6 AT=1
| ADD=38 RD=0,1 UZ=-95,-95 | LOAD=NWSOFULL SF=1.6 AT=1
| ADD=39 RD=0,1 UZ=-95,-95 | NAME=HIST3 TYPE=NON NSTEP=50 DT=1 DAMP=.99 DTMAX=1 ENVE=Y
| ADD=40 RD=0,1 UZ=-95,-95 | LOAD=SELFWGT SF=1.2 AT=1
| ADD=41 RD=0,1 UZ=-95,-95 | LOAD=NWDEAD SF=1.48 AT=1
| NAME=LIVEFULL | LOAD=LIVEFULL SF=1.6 AT=1
| TYPE=Distributed Span | LOAD=HORLIVE SF=0.8 AT=1
| ADD=30 RD=0,1 UZ=-10,-10 | LOAD=NWSOFULL SF=0.8 AT=1
| ADD=31 RD=0,1 UZ=-10,-10 | NAME=HIST4 TYPE=NON NSTEP=50 DT=1 DAMP=.99 DTMAX=1 ENVE=Y
| ADD=32 RD=0,1 UZ=-10,-10 | LOAD=SELFWGT SF=1.2 AT=1
| ADD=33 RD=0,1 UZ=-10,-10 | LOAD=NWDEAD SF=1.48 AT=1
| ADD=34 RD=0,1 UZ=-10,-10 | LOAD=LIVEFULL SF=1.6 AT=1
| ADD=35 RD=0,1 UZ=-10,-10 | LOAD=HORLIVE SF=1.6 AT=1
| ADD=36 RD=0,1 UZ=-10,-10 | LOAD=NWSOFULL SF=1.6 AT=1
| ADD=37 RD=0,1 UZ=-10,-10 | NAME=HIST5 TYPE=NON NSTEP=50 DT=1 DAMP=.99 DTMAX=1 ENVE=Y
| ADD=38 RD=0,1 UZ=-10,-10 | LOAD=SELFWGT SF=0.9 AT=1
| ADD=39 RD=0,1 UZ=-10,-10 | LOAD=NWDEAD SF=1.48 AT=1
| ADD=40 RD=0,1 UZ=-10,-10 | LOAD=HORLIVE SF=1.6 AT=1
| ADD=41 RD=0,1 UZ=-10,-10 | LOAD=NWSOFULL SF=1.6 AT=1
| NAME=HORLIVE | NAME=HIST6 TYPE=NON NSTEP=50 DT=1 DAMP=.99 DTMAX=1 ENVE=Y
| TYPE=Distributed Span | LOAD=SELFWGT SF=1.2 AT=1
| ADD=25 RD=0,1 UX=-5,-5 | LOAD=NWDEAD SF=1.48 AT=1
| ADD=26 RD=0,1 UX=-5,-5 | LOAD=LIVEFULL SF=1.6 AT=1
| ADD=27 RD=0,1 UX=-5,-5 | LOAD=HORLIVE SF=0.8 AT=1
| ADD=28 RD=0,1 UX=-5,-5 | LOAD=NWSOFULL SF=0.8 AT=1
| ADD=29 RD=0,1 UX=-5,-5 | NAME=HIST7 TYPE=NON NSTEP=50 DT=1 DAMP=.99 DTMAX=1 ENVE=Y
| ADD=42 RD=0,1 UX=5,5 | LOAD=SELFWGT SF=1 AT=1
| ADD=43 RD=0,1 UX=5,5 | LOAD=NWDEAD SF=0.925 AT=1
| ADD=44 RD=0,1 UX=5,5 | LOAD=LIVEFULL SF=1 AT=1
| ADD=45 RD=0,1 UX=5,5 | LOAD=HORLIVE SF=1 AT=1
| ADD=46 RD=0,1 UX=5,5 | LOAD=NWSOFULL SF=1 AT=1
| NAME=NWSOFULL | LOAD=INWATER SF=1 AT=1
| TYPE=Distributed Span | NAME=HIST8 TYPE=NON NSTEP=50 DT=1 DAMP=.99 DTMAX=1 ENVE=Y
| ADD=25 RD=0,1 UX=-94.763,-91.675 | LOAD=SELFWGT SF=1 AT=1
| ADD=26 RD=0,1 UX=-91.675,-87.685 | LOAD=NWDEAD SF=0.925 AT=1
| ADD=27 RD=0,1 UX=-87.685,-57.666 | LOAD=HORLIVE SF=1 AT=1
| ADD=28 RD=0,1 UX=-57.666,-53.675 | LOAD=NWSOFULL SF=1 AT=1
| ADD=29 RD=0,1 UX=-53.675,-50.588 | LOAD=INWATER SF=1 AT=1
| ADD=42 RD=0,1 UX=50.588,53.675 | NAME=HIST9 TYPE=NON NSTEP=50 DT=1 DAMP=.99 DTMAX=1 ENVE=Y
| ADD=43 RD=0,1 UX=53.675,57.666 | LOAD=SELFWGT SF=1 AT=1
| ADD=44 RD=0,1 UX=57.666,87.685 | LOAD=NWDEAD SF=0.925 AT=1
| ADD=45 RD=0,1 UX=87.685,91.675 | LOAD=LIVEFULL SF=1 AT=1
| ADD=46 RD=0,1 UX=91.675,94.763 | LOAD=HORLIVE SF=0.5 AT=1
| NAME=INWATER | LOAD=NWSOFULL SF=0.5 AT=1
| TYPE=Distributed Span | LOAD=INWATER SF=1 AT=1
ADD=2 RD=0,1 UZ=-32,-32
| ADD=3 RD=0,1 UZ=-32,-32 | COMBO
| ADD=4 RD=0,1 UZ=-32,-32 | NAME=ULTIMATE TYPE=ENVE
| ADD=5 RD=0,1 UZ=-32,-32 | HIST=HIST1 SF=1
| ADD=6 RD=0,1 UZ=-32,-32 | HIST=HIST2 SF=1
| ADD=7 RD=0,1 UZ=-32,-32 | HIST=HIST3 SF=1
| ADD=8 RD=0,1 UZ=-32,-32 | HIST=HIST4 SF=1
| ADD=9 RD=0,1 UZ=-32,-32 | HIST=HIST5 SF=1
| ADD=10 RD=0,1 UZ=-32,-32 | HIST=HIST6 SF=1
| ADD=11 RD=0,1 UZ=-32,-32 | NAME=SERVICE TYPE=ENVE
| ADD=14 RD=0,1 UZ=-32,-32 | HIST=HIST7 SF=1
| ADD=15 RD=0,1 UZ=-32,-32 | HIST=HIST8 SF=1
| ADD=16 RD=0,1 UZ=-32,-32 | HIST=HIST9 SF=1
ADD=17 RD=0,1 UZ=-32,-32
| ADD=18 RD=0,1 UZ=-32,-32 | OUTPUT
| ADD=19 RD=0,1 UZ=-32,-32 | ELEM=JOINT TYPE=REAC,DISP,APP LOAD=* COMB=* HIST=*
| ADD=20 RD=0,1 UZ=-32,-32 | ELEM=FRAME TYPE=FORCE LOAD=* COMB=* HIST=*
ADD=21 RD=0,1 UZ=-32,-32
ADD=22 RD=0,1 UZ=-32,-32
ADD=23 RD=0,1 UZ=-32,-32
MODE
TYPE=RITZ N=50

## INPUT(붕괴방지)
14. INPUT DATA (붕괴방지)
| SYSTEM | 80 X= 1.909 Y= 0.000 Z= -0.175
| DOF=UX,UZ,RY LENGTH=M FORCE=kN | 81 X= 2.463 Y= 0.000 Z= -0.175
82 X= 3.016 Y= 0.000 Z= -0.175
| JOINT | 83 X= 3.569 Y= 0.000 Z= -0.175
| 1 X= 0.250 Y= 0.000 Z= 0.325 | 84 X= 4.122 Y= 0.000 Z= -0.175
| 2 X= 0.500 Y= 0.000 Z= 0.325 | 85 X= 4.675 Y= 0.000 Z= -0.175
| 3 X= 0.803 Y= 0.000 Z= 0.325 | 86 X= 5.228 Y= 0.000 Z= -0.175
| 4 X= 1.070 Y= 0.000 Z= 0.325 | 87 X= 5.781 Y= 0.000 Z= -0.175
| 5 X= 1.356 Y= 0.000 Z= 0.325 | 88 X= 6.334 Y= 0.000 Z= -0.175
| 6 X= 1.909 Y= 0.000 Z= 0.325 | 89 X= 6.887 Y= 0.000 Z= -0.175
| 7 X= 2.463 Y= 0.000 Z= 0.325 | 90 X= 7.441 Y= 0.000 Z= -0.175
| 8 X= 3.016 Y= 0.000 Z= 0.325 | 91 X= 7.994 Y= 0.000 Z= -0.175
| 9 X= 3.569 Y= 0.000 Z= 0.325 | 92 X= 8.547 Y= 0.000 Z= -0.175
| 10 X= 3.930 Y= 0.000 Z= 0.325 | 93 X= 9.100 Y= 0.000 Z= -0.175
| 11 X= 4.122 Y= 0.000 Z= 0.325 | 94 X= 9.600 Y= 0.000 Z= 0.325
| 12 X= 4.500 Y= 0.000 Z= 0.325 | 95 X= 9.600 Y= 0.000 Z= 0.842
| 13 X= 4.675 Y= 0.000 Z= 0.325 | 96 X= 9.600 Y= 0.000 Z= 1.358
| 14 X= 4.850 Y= 0.000 Z= 0.325 | 97 X= 9.600 Y= 0.000 Z= 1.875
| 15 X= 5.228 Y= 0.000 Z= 0.325 | 98 X= 9.600 Y= 0.000 Z= 2.392
| 16 X= 5.420 Y= 0.000 Z= 0.325 | 99 X= 9.600 Y= 0.000 Z= 2.908
| 17 X= 5.781 Y= 0.000 Z= 0.325 | 100 X= 9.600 Y= 0.000 Z= 3.425
| 18 X= 6.334 Y= 0.000 Z= 0.325 | 101 X= 9.600 Y= 0.000 Z= 3.942
| 19 X= 6.887 Y= 0.000 Z= 0.325 | 102 X= 9.600 Y= 0.000 Z= 4.458
| 20 X= 7.441 Y= 0.000 Z= 0.325 | 103 X= 9.600 Y= 0.000 Z= 4.975
| 21 X= 7.994 Y= 0.000 Z= 0.325 | 104 X= 9.100 Y= 0.000 Z= 5.475
| 22 X= 8.280 Y= 0.000 Z= 0.325 | 105 X= 8.547 Y= 0.000 Z= 5.475
| 23 X= 8.547 Y= 0.000 Z= 0.325 | 106 X= 7.994 Y= 0.000 Z= 5.475
| 24 X= 8.850 Y= 0.000 Z= 0.325 | 107 X= 7.441 Y= 0.000 Z= 5.475
| 25 X= 9.100 Y= 0.000 Z= 0.325 | 108 X= 6.887 Y= 0.000 Z= 5.475
| 26 X= 9.100 Y= 0.000 Z= 0.650 | 109 X= 6.334 Y= 0.000 Z= 5.475
| 27 X= 9.100 Y= 0.000 Z= 0.842 | 110 X= 5.781 Y= 0.000 Z= 5.475
| 28 X= 9.100 Y= 0.000 Z= 1.070 | 111 X= 5.228 Y= 0.000 Z= 5.475
| 29 X= 9.100 Y= 0.000 Z= 1.358 | 112 X= 4.675 Y= 0.000 Z= 5.475
| 30 X= 9.100 Y= 0.000 Z= 1.875 | 113 X= 4.122 Y= 0.000 Z= 5.475
| 31 X= 9.100 Y= 0.000 Z= 2.392 | 114 X= 3.569 Y= 0.000 Z= 5.475
| 32 X= 9.100 Y= 0.000 Z= 2.650 | 115 X= 3.016 Y= 0.000 Z= 5.475
| 33 X= 9.100 Y= 0.000 Z= 2.908 | 116 X= 2.462 Y= 0.000 Z= 5.475
| 34 X= 9.100 Y= 0.000 Z= 3.425 | 117 X= 1.909 Y= 0.000 Z= 5.475
| 35 X= 9.100 Y= 0.000 Z= 3.942 | 118 X= 1.356 Y= 0.000 Z= 5.475
| 36 X= 9.100 Y= 0.000 Z= 4.230 | 119 X= 0.803 Y= 0.000 Z= 5.475
| 37 X= 9.100 Y= 0.000 Z= 4.458 | 120 X= 0.250 Y= 0.000 Z= 5.475
| 38 X= 9.100 Y= 0.000 Z= 4.650 | 121 X= -0.250 Y= 0.000 Z= 4.975
| 39 X= 9.100 Y= 0.000 Z= 4.975 | 122 X= -0.250 Y= 0.000 Z= 4.458
| 40 X= 8.850 Y= 0.000 Z= 4.975 | 123 X= -0.250 Y= 0.000 Z= 3.942
| 41 X= 8.547 Y= 0.000 Z= 4.975 | 124 X= -0.250 Y= 0.000 Z= 3.425
| 42 X= 8.280 Y= 0.000 Z= 4.975 | 125 X= -0.250 Y= 0.000 Z= 2.908
| 43 X= 7.994 Y= 0.000 Z= 4.975 | 126 X= -0.250 Y= 0.000 Z= 2.392
| 44 X= 7.441 Y= 0.000 Z= 4.975 | 127 X= -0.250 Y= 0.000 Z= 1.875
| 45 X= 6.887 Y= 0.000 Z= 4.975 | 128 X= -0.250 Y= 0.000 Z= 1.358
| 46 X= 6.334 Y= 0.000 Z= 4.975 | 129 X= -0.250 Y= 0.000 Z= 0.842
| 47 X= 5.781 Y= 0.000 Z= 4.975 | 130 X= -0.250 Y= 0.000 Z= 0.325
48 X= 5.420 Y= 0.000 Z= 4.975
| 49 X= 5.228 Y= 0.000 Z= 4.975 | RESTRAINT
| 50 X= 4.850 Y= 0.000 Z= 4.975 | ADD=77 DOF=U1, U2, U3, R1, R2, R3
| 51 X= 4.675 Y= 0.000 Z= 4.975 | ADD=78 DOF=U1, U2, U3, R1, R2, R3
| 52 X= 4.500 Y= 0.000 Z= 4.975 | ADD=79 DOF=U1, U2, U3, R1, R2, R3
| 53 X= 4.122 Y= 0.000 Z= 4.975 | ADD=80 DOF=U1, U2, U3, R1, R2, R3
| 54 X= 3.930 Y= 0.000 Z= 4.975 | ADD=81 DOF=U1, U2, U3, R1, R2, R3
| 55 X= 3.569 Y= 0.000 Z= 4.975 | ADD=82 DOF=U1, U2, U3, R1, R2, R3
| 56 X= 3.016 Y= 0.000 Z= 4.975 | ADD=83 DOF=U1, U2, U3, R1, R2, R3
| 57 X= 2.462 Y= 0.000 Z= 4.975 | ADD=84 DOF=U1, U2, U3, R1, R2, R3
| 58 X= 1.909 Y= 0.000 Z= 4.975 | ADD=85 DOF=U1, U2, U3, R1, R2, R3
| 59 X= 1.356 Y= 0.000 Z= 4.975 | ADD=86 DOF=U1, U2, U3, R1, R2, R3
| 60 X= 1.070 Y= 0.000 Z= 4.975 | ADD=87 DOF=U1, U2, U3, R1, R2, R3
| 61 X= 0.803 Y= 0.000 Z= 4.975 | ADD=88 DOF=U1, U2, U3, R1, R2, R3
| 62 X= 0.500 Y= 0.000 Z= 4.975 | ADD=89 DOF=U1, U2, U3, R1, R2, R3
| 63 X= 0.250 Y= 0.000 Z= 4.975 | ADD=90 DOF=U1, U2, U3, R1, R2, R3
| 64 X= 0.250 Y= 0.000 Z= 4.650 | ADD=91 DOF=U1, U2, U3, R1, R2, R3
| 65 X= 0.250 Y= 0.000 Z= 4.458 | ADD=92 DOF=U1, U2, U3, R1, R2, R3
| 66 X= 0.250 Y= 0.000 Z= 4.230 | ADD=93 DOF=U1, U2, U3, R1, R2, R3
| 67 X= 0.250 Y= 0.000 Z= 3.942 | ADD=94 DOF=U1, U2, U3, R1, R2, R3
| 68 X= 0.250 Y= 0.000 Z= 3.425 | ADD=95 DOF=U1, U2, U3, R1, R2, R3
| 69 X= 0.250 Y= 0.000 Z= 2.908 | ADD=96 DOF=U1, U2, U3, R1, R2, R3
| 70 X= 0.250 Y= 0.000 Z= 2.650 | ADD=97 DOF=U1, U2, U3, R1, R2, R3
| 71 X= 0.250 Y= 0.000 Z= 2.392 | ADD=98 DOF=U1, U2, U3, R1, R2, R3
| 72 X= 0.250 Y= 0.000 Z= 1.875 | ADD=99 DOF=U1, U2, U3, R1, R2, R3
| 73 X= 0.250 Y= 0.000 Z= 1.358 | ADD=100 DOF=U1, U2, U3, R1, R2, R3
| 74 X= 0.250 Y= 0.000 Z= 1.070 | ADD=101 DOF=U1, U2, U3, R1, R2, R3
| 75 X= 0.250 Y= 0.000 Z= 0.842 | ADD=102 DOF=U1, U2, U3, R1, R2, R3
| 76 X= 0.250 Y= 0.000 Z= 0.650 | ADD=103 DOF=U1, U2, U3, R1, R2, R3
| 77 X= 0.250 Y= 0.000 Z= -0.175 | ADD=104 DOF=U1, U2, U3, R1, R2, R3
| 78 X= 0.803 Y= 0.000 Z= -0.175 | ADD=105 DOF=U1, U2, U3, R1, R2, R3
| 79 X= 1.356 Y= 0.000 Z= -0.175 | ADD=106 DOF=U1, U2, U3, R1, R2, R3
| ADD=107 DOF=U1, U2, U3, R1, R2, R3 | NAME=SP3 TYPE=Gap M=1e-005 MR1=1e-005 MR2=1e-005 MR3=1e-005
| ADD=108 DOF=U1, U2, U3, R1, R2, R3 | DOF=U1 KE=23848.9 CE=0.99999 K=23848.9 OPEN=0
| ADD=109 DOF=U1, U2, U3, R1, R2, R3 | NAME=SP4 TYPE=Gap M=1e-005 MR1=1e-005 MR2=1e-005 MR3=1e-005
| ADD=110 DOF=U1, U2, U3, R1, R2, R3 | DOF=U1 KE=21130.9 CE=0.99999 K=21130.9 OPEN=0
ADD=111 DOF=U1, U2, U3, R1, R2, R3
| ADD=112 DOF=U1, U2, U3, R1, R2, R3 | FRAME SECTION
| ADD=113 DOF=U1, U2, U3, R1, R2, R3 | NAME=1 MAT=CONC SH=R T=0.65, 1
| ADD=114 DOF=U1, U2, U3, R1, R2, R3 | NAME=2 MAT=CONC SH=R T=0.5, 1
| ADD=115 DOF=U1, U2, U3, R1, R2, R3 | NAME=3 MAT=CONC SH=R T=0.35, 1
ADD=116 DOF=U1, U2, U3, R1, R2, R3
| ADD=117 DOF=U1, U2, U3, R1, R2, R3 | FRAME
| ADD=118 DOF=U1, U2, U3, R1, R2, R3 | 1 J= 1, 2 SEC=1 NSEG=1 ANG=180
| ADD=119 DOF=U1, U2, U3, R1, R2, R3 | 2 J= 2, 3 SEC=1 NSEG=1 ANG=180
| ADD=120 DOF=U1, U2, U3, R1, R2, R3 | 3 J= 3, 4 SEC=1 NSEG=1 ANG=180
| ADD=121 DOF=U1, U2, U3, R1, R2, R3 | 4 J= 4, 5 SEC=1 NSEG=1 ANG=180
| ADD=122 DOF=U1, U2, U3, R1, R2, R3 | 5 J= 5, 6 SEC=1 NSEG=2 ANG=180
| ADD=123 DOF=U1, U2, U3, R1, R2, R3 | 6 J= 6, 7 SEC=1 NSEG=2 ANG=180
| ADD=124 DOF=U1, U2, U3, R1, R2, R3 | 7 J= 7, 8 SEC=1 NSEG=2 ANG=180
| ADD=125 DOF=U1, U2, U3, R1, R2, R3 | 8 J= 8, 9 SEC=1 NSEG=2 ANG=180
| ADD=126 DOF=U1, U2, U3, R1, R2, R3 | 9 J= 9, 10 SEC=1 NSEG=1 ANG=180
| ADD=127 DOF=U1, U2, U3, R1, R2, R3 | 10 J= 10, 11 SEC=1 NSEG=1 ANG=180
| ADD=128 DOF=U1, U2, U3, R1, R2, R3 | 11 J= 11, 12 SEC=1 NSEG=1 ANG=180
| ADD=129 DOF=U1, U2, U3, R1, R2, R3 | 12 J= 12, 13 SEC=1 NSEG=1 ANG=180
| ADD=130 DOF=U1, U2, U3, R1, R2, R3 | 13 J= 13, 14 SEC=1 NSEG=1 ANG=180
14 J= 14, 15 SEC=1 NSEG=1 ANG=180
| SPRING | 15 J= 15, 16 SEC=1 NSEG=1 ANG=180
| ADD=1 U1=4686 U3=7949.62 | 16 J= 16, 17 SEC=1 NSEG=1 ANG=180
| ADD=3 U1=4921.85 | 17 J= 17, 18 SEC=1 NSEG=2 ANG=180
| ADD=5 U1=4921.85 | 18 J= 18, 19 SEC=1 NSEG=2 ANG=180
| ADD=6 U1=4921.85 | 19 J= 19, 20 SEC=1 NSEG=2 ANG=180
| ADD=7 U1=4921.85 | 20 J= 20, 21 SEC=1 NSEG=2 ANG=180
| ADD=8 U1=4921.85 | 21 J= 21, 22 SEC=1 NSEG=1 ANG=180
| ADD=9 U1=4921.85 | 22 J= 22, 23 SEC=1 NSEG=1 ANG=180
| ADD=11 U1=4921.85 | 23 J= 23, 24 SEC=1 NSEG=1 ANG=180
| ADD=13 U1=4921.85 | 24 J= 24, 25 SEC=1 NSEG=1 ANG=180
| ADD=15 U1=4921.85 | 25 J= 25, 26 SEC=2 NSEG=1 ANG=0
| ADD=17 U1=4921.85 | 26 J= 26, 27 SEC=2 NSEG=1 ANG=0
| ADD=18 U1=4921.85 | 27 J= 27, 28 SEC=2 NSEG=1 ANG=0
| ADD=19 U1=4921.85 | 28 J= 28, 29 SEC=2 NSEG=1 ANG=0
| ADD=20 U1=4921.85 | 29 J= 29, 30 SEC=2 NSEG=2 ANG=0
| ADD=21 U1=4921.85 | 30 J= 30, 31 SEC=2 NSEG=2 ANG=0
| ADD=23 U1=4921.85 | 31 J= 31, 32 SEC=2 NSEG=1 ANG=0
| ADD=25 U1=4686 U3=7949.62 | 32 J= 32, 33 SEC=2 NSEG=1 ANG=0
| ADD=27 U3=7043.62 | 33 J= 33, 34 SEC=2 NSEG=2 ANG=0
| ADD=29 U3=7043.62 | 34 J= 34, 35 SEC=2 NSEG=2 ANG=0
| ADD=30 U3=7043.62 | 35 J= 35, 36 SEC=2 NSEG=1 ANG=0
| ADD=31 U3=7043.62 | 36 J= 36, 37 SEC=2 NSEG=1 ANG=0
| ADD=33 U3=7043.62 | 37 J= 37, 38 SEC=2 NSEG=1 ANG=0
| ADD=34 U3=7043.62 | 38 J= 38, 39 SEC=2 NSEG=1 ANG=0
| ADD=35 U3=7043.62 | 39 J= 39, 40 SEC=1 NSEG=1 ANG=0
| ADD=37 U3=7043.62 | 40 J= 40, 41 SEC=1 NSEG=1 ANG=0
| ADD=39 U1=4686 U3=7949.62 | 41 J= 41, 42 SEC=1 NSEG=1 ANG=0
| ADD=41 U1=4921.85 | 42 J= 42, 43 SEC=1 NSEG=1 ANG=0
| ADD=43 U1=4921.85 | 43 J= 43, 44 SEC=1 NSEG=2 ANG=0
| ADD=44 U1=4921.85 | 44 J= 44, 45 SEC=1 NSEG=2 ANG=0
| ADD=45 U1=4921.85 | 45 J= 45, 46 SEC=1 NSEG=2 ANG=0
| ADD=46 U1=4921.85 | 46 J= 46, 47 SEC=1 NSEG=2 ANG=0
| ADD=47 U1=4921.85 | 47 J= 47, 48 SEC=1 NSEG=1 ANG=0
| ADD=49 U1=4921.85 | 48 J= 48, 49 SEC=1 NSEG=1 ANG=0
| ADD=51 U1=4921.85 | 49 J= 49, 50 SEC=1 NSEG=1 ANG=0
| ADD=53 U1=4921.85 | 50 J= 50, 51 SEC=1 NSEG=1 ANG=0
| ADD=55 U1=4921.85 | 51 J= 51, 52 SEC=1 NSEG=1 ANG=0
| ADD=56 U1=4921.85 | 52 J= 52, 53 SEC=1 NSEG=1 ANG=0
| ADD=57 U1=4921.85 | 53 J= 53, 54 SEC=1 NSEG=1 ANG=0
| ADD=58 U1=4921.85 | 54 J= 54, 55 SEC=1 NSEG=1 ANG=0
| ADD=59 U1=4921.85 | 55 J= 55, 56 SEC=1 NSEG=2 ANG=0
| ADD=61 U1=4921.85 | 56 J= 56, 57 SEC=1 NSEG=2 ANG=0
| ADD=63 U1=4686 U3=7949.62 | 57 J= 57, 58 SEC=1 NSEG=2 ANG=0
| ADD=65 U3=7043.62 | 58 J= 58, 59 SEC=1 NSEG=2 ANG=0
| ADD=67 U3=7043.62 | 59 J= 59, 60 SEC=1 NSEG=1 ANG=0
| ADD=68 U3=7043.62 | 60 J= 60, 61 SEC=1 NSEG=1 ANG=0
| ADD=69 U3=7043.62 | 61 J= 61, 62 SEC=1 NSEG=1 ANG=0
| ADD=71 U3=7043.62 | 62 J= 62, 63 SEC=1 NSEG=1 ANG=0
| ADD=72 U3=7043.62 | 63 J= 63, 64 SEC=2 NSEG=1 ANG=180
| ADD=73 U3=7043.62 | 64 J= 64, 65 SEC=2 NSEG=1 ANG=180
| ADD=75 U3=7043.62 | 65 J= 65, 66 SEC=2 NSEG=1 ANG=180
66 J= 66, 67 SEC=2 NSEG=1 ANG=180
| MATERIAL | 67 J= 67, 68 SEC=2 NSEG=2 ANG=180
| NAME=CONC IDES=C M=0.0001 W=24.5 | 68 J= 68, 69 SEC=2 NSEG=2 ANG=180
| T=0 E=2.7e+007 U=0.17 A=9.99e-006 | 69 J= 69, 70 SEC=2 NSEG=1 ANG=180
70 J= 70, 71 SEC=2 NSEG=1 ANG=180
| NLPROP | 71 J= 71, 72 SEC=2 NSEG=2 ANG=180
| NAME=SP1 TYPE=Gap M=1e-005 MR1=1e-005 MR2=1e-005 MR3=1e-005 | 72 J= 72, 73 SEC=2 NSEG=2 ANG=180
| DOF=U1 KE=14058 CE=0.99999 K=14058 OPEN=0 | 73 J= 73, 74 SEC=2 NSEG=1 ANG=180
| NAME=SP2 TYPE=Gap M=1e-005 MR1=1e-005 MR2=1e-005 MR3=1e-005 | 74 J= 74, 75 SEC=2 NSEG=1 ANG=180
| DOF=U1 KE=14765.6 CE=0.99999 K=14765.6 OPEN=0 | 75 J= 75, 76 SEC=2 NSEG=1 ANG=180
| 76 J= 76, 1 SEC=2 NSEG=1 ANG=180 | ADD=62 RD=0,1 UZ=-95,-95
| 77 J= 51, 13 SEC=3 NSEG=4 ANG=0 | NAME=LIVEFULL
TYPE=Distributed Span
| NLLINK | ADD=39 RD=0,1 UZ=-10,-10
| 1 J=1,77 NLP=SP1 ANG=0 | ADD=40 RD=0,1 UZ=-10,-10
| 2 J=3,78 NLP=SP2 ANG=0 | ADD=41 RD=0,1 UZ=-10,-10
| 3 J=5,79 NLP=SP2 ANG=0 | ADD=42 RD=0,1 UZ=-10,-10
| 4 J=6,80 NLP=SP2 ANG=0 | ADD=43 RD=0,1 UZ=-10,-10
| 5 J=7,81 NLP=SP2 ANG=0 | ADD=44 RD=0,1 UZ=-10,-10
| 6 J=8,82 NLP=SP2 ANG=0 | ADD=45 RD=0,1 UZ=-10,-10
| 7 J=9,83 NLP=SP2 ANG=0 | ADD=46 RD=0,1 UZ=-10,-10
| 8 J=11,84 NLP=SP2 ANG=0 | ADD=47 RD=0,1 UZ=-10,-10
| 9 J=13,85 NLP=SP2 ANG=0 | ADD=48 RD=0,1 UZ=-10,-10
| 10 J=15,86 NLP=SP2 ANG=0 | ADD=49 RD=0,1 UZ=-10,-10
| 11 J=17,87 NLP=SP2 ANG=0 | ADD=50 RD=0,1 UZ=-10,-10
| 12 J=18,88 NLP=SP2 ANG=0 | ADD=51 RD=0,1 UZ=-10,-10
| 13 J=19,89 NLP=SP2 ANG=0 | ADD=52 RD=0,1 UZ=-10,-10
| 14 J=20,90 NLP=SP2 ANG=0 | ADD=53 RD=0,1 UZ=-10,-10
| 15 J=21,91 NLP=SP2 ANG=0 | ADD=54 RD=0,1 UZ=-10,-10
| 16 J=23,92 NLP=SP2 ANG=0 | ADD=55 RD=0,1 UZ=-10,-10
| 17 J=25,93 NLP=SP1 ANG=0 | ADD=56 RD=0,1 UZ=-10,-10
| 18 J=25,94 NLP=SP3 ANG=180 | ADD=57 RD=0,1 UZ=-10,-10
| 19 J=27,95 NLP=SP4 ANG=180 | ADD=58 RD=0,1 UZ=-10,-10
| 20 J=29,96 NLP=SP4 ANG=180 | ADD=59 RD=0,1 UZ=-10,-10
| 21 J=30,97 NLP=SP4 ANG=180 | ADD=60 RD=0,1 UZ=-10,-10
| 22 J=31,98 NLP=SP4 ANG=180 | ADD=61 RD=0,1 UZ=-10,-10
| 23 J=33,99 NLP=SP4 ANG=180 | ADD=62 RD=0,1 UZ=-10,-10
| 24 J=34,100 NLP=SP4 ANG=180 | NAME=SEUPSLAB
| 25 J=35,101 NLP=SP4 ANG=180 | TYPE=Distributed Span
| 26 J=37,102 NLP=SP4 ANG=180 | ADD=39 RD=0,1 UX=4.2632,4.2632
| 27 J=39,103 NLP=SP3 ANG=180 | ADD=40 RD=0,1 UX=4.2632,4.2632
| 28 J=39,104 NLP=SP1 ANG=0 | ADD=41 RD=0,1 UX=4.2632,4.2632
| 29 J=41,105 NLP=SP2 ANG=0 | ADD=42 RD=0,1 UX=4.2632,4.2632
| 30 J=43,106 NLP=SP2 ANG=0 | ADD=43 RD=0,1 UX=4.2632,4.2632
| 31 J=44,107 NLP=SP2 ANG=0 | ADD=44 RD=0,1 UX=4.2632,4.2632
| 32 J=45,108 NLP=SP2 ANG=0 | ADD=45 RD=0,1 UX=4.2632,4.2632
| 33 J=46,109 NLP=SP2 ANG=0 | ADD=46 RD=0,1 UX=4.2632,4.2632
| 34 J=47,110 NLP=SP2 ANG=0 | ADD=47 RD=0,1 UX=4.2632,4.2632
| 35 J=49,111 NLP=SP2 ANG=0 | ADD=48 RD=0,1 UX=4.2632,4.2632
| 36 J=51,112 NLP=SP2 ANG=0 | ADD=49 RD=0,1 UX=4.2632,4.2632
| 37 J=53,113 NLP=SP2 ANG=0 | ADD=50 RD=0,1 UX=4.2632,4.2632
| 38 J=55,114 NLP=SP2 ANG=0 | ADD=51 RD=0,1 UX=4.2632,4.2632
| 39 J=56,115 NLP=SP2 ANG=0 | ADD=52 RD=0,1 UX=4.2632,4.2632
| 40 J=57,116 NLP=SP2 ANG=0 | ADD=53 RD=0,1 UX=4.2632,4.2632
| 41 J=58,117 NLP=SP2 ANG=0 | ADD=54 RD=0,1 UX=4.2632,4.2632
| 42 J=59,118 NLP=SP2 ANG=0 | ADD=55 RD=0,1 UX=4.2632,4.2632
| 43 J=61,119 NLP=SP2 ANG=0 | ADD=56 RD=0,1 UX=4.2632,4.2632
| 44 J=63,120 NLP=SP1 ANG=0 | ADD=57 RD=0,1 UX=4.2632,4.2632
| 45 J=63,121 NLP=SP3 ANG=180 | ADD=58 RD=0,1 UX=4.2632,4.2632
| 46 J=65,122 NLP=SP4 ANG=180 | ADD=59 RD=0,1 UX=4.2632,4.2632
| 47 J=67,123 NLP=SP4 ANG=180 | ADD=60 RD=0,1 UX=4.2632,4.2632
| 48 J=68,124 NLP=SP4 ANG=180 | ADD=61 RD=0,1 UX=4.2632,4.2632
| 49 J=69,125 NLP=SP4 ANG=180 | ADD=62 RD=0,1 UX=4.2632,4.2632
| 50 J=71,126 NLP=SP4 ANG=180 | NAME=SEWALL
| 51 J=72,127 NLP=SP4 ANG=180 | TYPE=Distributed Span
| 52 J=73,128 NLP=SP4 ANG=180 | ADD=25 RD=0,1 UX=0,1.7166
| 53 J=75,129 NLP=SP4 ANG=180 | ADD=26 RD=0,1 UX=1.7166,2.7384
| 54 J=1,130 NLP=SP3 ANG=180 | ADD=27 RD=0,1 UX=2.7384,3.8828
ADD=28 RD=0,1 UX=3.8828,5.3134
| LOAD | ADD=29 RD=0,1 UX=5.3134,7.7657
| NAME=SELFWGT SW=1 | ADD=30 RD=0,1 UX=7.7657,10.0954
| NAME=NWDEAD | ADD=31 RD=0,1 UX=10.0954,11.1989
| TYPE=Distributed Span | ADD=32 RD=0,1 UX=11.1989,12.2616
| ADD=39 RD=0,1 UZ=-95,-95 | ADD=33 RD=0,1 UX=12.2616,14.3052
| ADD=40 RD=0,1 UZ=-95,-95 | ADD=34 RD=0,1 UX=14.3052,16.2262
| ADD=41 RD=0,1 UZ=-95,-95 | ADD=35 RD=0,1 UX=16.2262,17.2071
| ADD=42 RD=0,1 UZ=-95,-95 | ADD=36 RD=0,1 UX=17.2071,17.9837
| ADD=43 RD=0,1 UZ=-95,-95 | ADD=37 RD=0,1 UX=17.9837,18.5968
| ADD=44 RD=0,1 UZ=-95,-95 | ADD=38 RD=0,1 UX=18.5968,19.5777
| ADD=45 RD=0,1 UZ=-95,-95 | ADD=63 RD=0,1 UX=19.5777,18.5968
| ADD=46 RD=0,1 UZ=-95,-95 | ADD=64 RD=0,1 UX=18.5968,17.9837
| ADD=47 RD=0,1 UZ=-95,-95 | ADD=65 RD=0,1 UX=17.9837,17.2071
| ADD=48 RD=0,1 UZ=-95,-95 | ADD=66 RD=0,1 UX=17.2071,16.2262
| ADD=49 RD=0,1 UZ=-95,-95 | ADD=67 RD=0,1 UX=16.2262,14.3052
| ADD=50 RD=0,1 UZ=-95,-95 | ADD=68 RD=0,1 UX=14.3052,12.2616
| ADD=51 RD=0,1 UZ=-95,-95 | ADD=69 RD=0,1 UX=12.2616,11.1989
| ADD=52 RD=0,1 UZ=-95,-95 | ADD=70 RD=0,1 UX=11.1989,10.0954
| ADD=53 RD=0,1 UZ=-95,-95 | ADD=71 RD=0,1 UX=10.0954,7.7657
| ADD=54 RD=0,1 UZ=-95,-95 | ADD=72 RD=0,1 UX=7.7657,5.3134
| ADD=55 RD=0,1 UZ=-95,-95 | ADD=73 RD=0,1 UX=5.3134,3.8828
| ADD=56 RD=0,1 UZ=-95,-95 | ADD=74 RD=0,1 UX=3.8828,2.7384
| ADD=57 RD=0,1 UZ=-95,-95 | ADD=75 RD=0,1 UX=2.7384,1.7166
| ADD=58 RD=0,1 UZ=-95,-95 | ADD=76 RD=0,1 UX=1.7166,0
| ADD=59 RD=0,1 UZ=-95,-95 | NAME=SEPRINSH
| ADD=60 RD=0,1 UZ=-95,-95 | TYPE=Distributed Span
| ADD=61 RD=0,1 UZ=-95,-95 | ADD=1 RD=0,1 UX=-2.49,-2.49
| ADD=2 RD=0,1 UX=-2.49,-2.49 | ADD=10 RD=0,1 UX=2.16676,2.16676
| ADD=3 RD=0,1 UX=-2.49,-2.49 | ADD=11 RD=0,1 UX=2.16676,2.16676
| ADD=4 RD=0,1 UX=-2.49,-2.49 | ADD=12 RD=0,1 UX=2.16676,2.16676
| ADD=5 RD=0,1 UX=-2.49,-2.49 | ADD=13 RD=0,1 UX=2.16676,2.16676
| ADD=6 RD=0,1 UX=-2.49,-2.49 | ADD=14 RD=0,1 UX=2.16676,2.16676
| ADD=7 RD=0,1 UX=-2.49,-2.49 | ADD=15 RD=0,1 UX=2.16676,2.16676
| ADD=8 RD=0,1 UX=-2.49,-2.49 | ADD=16 RD=0,1 UX=2.16676,2.16676
| ADD=9 RD=0,1 UX=-2.49,-2.49 | ADD=17 RD=0,1 UX=2.16676,2.16676
| ADD=10 RD=0,1 UX=-2.49,-2.49 | ADD=18 RD=0,1 UX=2.16676,2.16676
| ADD=11 RD=0,1 UX=-2.49,-2.49 | ADD=19 RD=0,1 UX=2.16676,2.16676
| ADD=12 RD=0,1 UX=-2.49,-2.49 | ADD=20 RD=0,1 UX=2.16676,2.16676
| ADD=13 RD=0,1 UX=-2.49,-2.49 | ADD=21 RD=0,1 UX=2.16676,2.16676
| ADD=14 RD=0,1 UX=-2.49,-2.49 | ADD=22 RD=0,1 UX=2.16676,2.16676
| ADD=15 RD=0,1 UX=-2.49,-2.49 | ADD=23 RD=0,1 UX=2.16676,2.16676
| ADD=16 RD=0,1 UX=-2.49,-2.49 | ADD=24 RD=0,1 UX=2.16676,2.16676
| ADD=17 RD=0,1 UX=-2.49,-2.49 | ADD=25 RD=0,1 UX=1.66674,1.67629
| ADD=18 RD=0,1 UX=-2.49,-2.49 | ADD=26 RD=0,1 UX=1.67629,1.68193
| ADD=19 RD=0,1 UX=-2.49,-2.49 | ADD=27 RD=0,1 UX=1.68193,1.68864
| ADD=20 RD=0,1 UX=-2.49,-2.49 | ADD=28 RD=0,1 UX=1.68864,1.69711
| ADD=21 RD=0,1 UX=-2.49,-2.49 | ADD=29 RD=0,1 UX=1.69711,1.71231
| ADD=22 RD=0,1 UX=-2.49,-2.49 | ADD=30 RD=0,1 UX=1.71231,1.7275
| ADD=23 RD=0,1 UX=-2.49,-2.49 | ADD=31 RD=0,1 UX=1.7275,1.73509
| ADD=24 RD=0,1 UX=-2.49,-2.49 | ADD=32 RD=0,1 UX=1.73509,1.74268
| ADD=25 RD=0,1 UZ=1.94,1.94 | ADD=33 RD=0,1 UX=1.74268,1.75788
| ADD=26 RD=0,1 UZ=1.94,1.94 | ADD=34 RD=0,1 UX=1.75788,1.77307
| ADD=27 RD=0,1 UZ=1.94,1.94 | ADD=35 RD=0,1 UX=1.77307,1.78154
| ADD=28 RD=0,1 UZ=1.94,1.94 | ADD=36 RD=0,1 UX=1.78154,1.78825
| ADD=29 RD=0,1 UZ=1.94,1.94 | ADD=37 RD=0,1 UX=1.78825,1.79389
| ADD=30 RD=0,1 UZ=1.94,1.94 | ADD=38 RD=0,1 UX=1.79389,1.80345
| ADD=31 RD=0,1 UZ=1.94,1.94 | ADD=39 RD=0,1 UX=2.34448,2.34448
| ADD=32 RD=0,1 UZ=1.94,1.94 | ADD=40 RD=0,1 UX=2.34448,2.34448
| ADD=33 RD=0,1 UZ=1.94,1.94 | ADD=41 RD=0,1 UX=2.34448,2.34448
| ADD=34 RD=0,1 UZ=1.94,1.94 | ADD=42 RD=0,1 UX=2.34448,2.34448
| ADD=35 RD=0,1 UZ=1.94,1.94 | ADD=43 RD=0,1 UX=2.34448,2.34448
| ADD=36 RD=0,1 UZ=1.94,1.94 | ADD=44 RD=0,1 UX=2.34448,2.34448
| ADD=37 RD=0,1 UZ=1.94,1.94 | ADD=45 RD=0,1 UX=2.34448,2.34448
| ADD=38 RD=0,1 UZ=1.94,1.94 | ADD=46 RD=0,1 UX=2.34448,2.34448
| ADD=39 RD=0,1 UX=1.38,1.38 | ADD=47 RD=0,1 UX=2.34448,2.34448
| ADD=40 RD=0,1 UX=1.38,1.38 | ADD=48 RD=0,1 UX=2.34448,2.34448
| ADD=41 RD=0,1 UX=1.38,1.38 | ADD=49 RD=0,1 UX=2.34448,2.34448
| ADD=42 RD=0,1 UX=1.38,1.38 | ADD=50 RD=0,1 UX=2.34448,2.34448
| ADD=43 RD=0,1 UX=1.38,1.38 | ADD=51 RD=0,1 UX=2.34448,2.34448
| ADD=44 RD=0,1 UX=1.38,1.38 | ADD=52 RD=0,1 UX=2.34448,2.34448
| ADD=45 RD=0,1 UX=1.38,1.38 | ADD=53 RD=0,1 UX=2.34448,2.34448
| ADD=46 RD=0,1 UX=1.38,1.38 | ADD=54 RD=0,1 UX=2.34448,2.34448
| ADD=47 RD=0,1 UX=1.38,1.38 | ADD=55 RD=0,1 UX=2.34448,2.34448
| ADD=48 RD=0,1 UX=1.38,1.38 | ADD=56 RD=0,1 UX=2.34448,2.34448
| ADD=49 RD=0,1 UX=1.38,1.38 | ADD=57 RD=0,1 UX=2.34448,2.34448
| ADD=50 RD=0,1 UX=1.38,1.38 | ADD=58 RD=0,1 UX=2.34448,2.34448
| ADD=51 RD=0,1 UX=1.38,1.38 | ADD=59 RD=0,1 UX=2.34448,2.34448
| ADD=52 RD=0,1 UX=1.38,1.38 | ADD=60 RD=0,1 UX=2.34448,2.34448
| ADD=53 RD=0,1 UX=1.38,1.38 | ADD=61 RD=0,1 UX=2.34448,2.34448
| ADD=54 RD=0,1 UX=1.38,1.38 | ADD=62 RD=0,1 UX=2.34448,2.34448
| ADD=55 RD=0,1 UX=1.38,1.38 | ADD=63 RD=0,1 UX=1.80345,1.79389
| ADD=56 RD=0,1 UX=1.38,1.38 | ADD=64 RD=0,1 UX=1.79389,1.78825
| ADD=57 RD=0,1 UX=1.38,1.38 | ADD=65 RD=0,1 UX=1.78825,1.78154
| ADD=58 RD=0,1 UX=1.38,1.38 | ADD=66 RD=0,1 UX=1.78154,1.77307
| ADD=59 RD=0,1 UX=1.38,1.38 | ADD=67 RD=0,1 UX=1.77307,1.75788
| ADD=60 RD=0,1 UX=1.38,1.38 | ADD=68 RD=0,1 UX=1.75788,1.74268
| ADD=61 RD=0,1 UX=1.38,1.38 | ADD=69 RD=0,1 UX=1.74268,1.73509
| ADD=62 RD=0,1 UX=1.38,1.38 | ADD=70 RD=0,1 UX=1.73509,1.7275
| ADD=63 RD=0,1 UZ=-1.94,-1.94 | ADD=71 RD=0,1 UX=1.7275,1.71231
| ADD=64 RD=0,1 UZ=-1.94,-1.94 | ADD=72 RD=0,1 UX=1.71231,1.69711
| ADD=65 RD=0,1 UZ=-1.94,-1.94 | ADD=73 RD=0,1 UX=1.69711,1.68864
| ADD=66 RD=0,1 UZ=-1.94,-1.94 | ADD=74 RD=0,1 UX=1.68864,1.68193
| ADD=67 RD=0,1 UZ=-1.94,-1.94 | ADD=75 RD=0,1 UX=1.68193,1.67629
| ADD=68 RD=0,1 UZ=-1.94,-1.94 | ADD=76 RD=0,1 UX=1.67629,1.66674
| ADD=69 RD=0,1 UZ=-1.94,-1.94 | ADD=77 RD=0,1 UX=1.26241,1.16671
ADD=70 RD=0,1 UZ=-1.94,-1.94
| ADD=71 RD=0,1 UZ=-1.94,-1.94 | MODE
| ADD=72 RD=0,1 UZ=-1.94,-1.94 | TYPE=RITZ N=50
| ADD=73 RD=0,1 UZ=-1.94,-1.94 | LOAD=SELFWGT
| ADD=74 RD=0,1 UZ=-1.94,-1.94 | LOAD=NWDEAD
| ADD=75 RD=0,1 UZ=-1.94,-1.94 | LOAD=LIVEFULL
| ADD=76 RD=0,1 UZ=-1.94,-1.94 | LOAD=SEUPSLAB
| NAME=SEINER | LOAD=SEWALL
| TYPE=Distributed Span | LOAD=SEPRINSH
| ADD=1 RD=0,1 UX=2.16676,2.16676 | LOAD=SEINER
| ADD=2 RD=0,1 UX=2.16676,2.16676 | NLLINK=*
ADD=3 RD=0,1 UX=2.16676,2.16676
| ADD=4 RD=0,1 UX=2.16676,2.16676 | HISTORY
| ADD=5 RD=0,1 UX=2.16676,2.16676 | NAME=HIST1 TYPE=NON NSTEP=50 DT=1 DAMP=.99 DTMAX=1 ENVE=Y
| ADD=6 RD=0,1 UX=2.16676,2.16676 | LOAD=SELFWGT SF=1 AT=1
| ADD=7 RD=0,1 UX=2.16676,2.16676 | LOAD=NWDEAD SF=0.925 AT=1
| ADD=8 RD=0,1 UX=2.16676,2.16676 | LOAD=LIVEFULL SF=1 AT=1
| ADD=9 RD=0,1 UX=2.16676,2.16676 | LOAD=SEUPSLAB SF=1 AT=1
LOAD=SEWALL SF=1 AT=1
LOAD=SEPRINSH SF=1 AT=1
LOAD=SEINER SF=1 AT=1
NAME=HIST2 TYPE=NON NSTEP=50 DT=1 DAMP=.99 DTMAX=1 ENVE=Y
LOAD=SELFWGT SF=1 AT=1
LOAD=NWDEAD SF=0.925 AT=1
LOAD=LIVEFULL SF=1 AT=1
LOAD=SEUPSLAB SF=-1 AT=1
LOAD=SEWALL SF=-1 AT=1
LOAD=SEPRINSH SF=-1 AT=1
LOAD=SEINER SF=-1 AT=1
COMBO
NAME=ULTIMATE TYPE=ENVE
HIST=HIST1 SF=1
HIST=HIST2 SF=1
OUTPUT
ELEM=JOINT TYPE=REAC,DISP,APP LOAD=* COMB=* HIST=*
ELEM=FRAME TYPE=FORCE LOAD=* COMB=* HIST=*

## OUTPUT(상시)
15. OUTPUT DATA (상시)
1) 극한하중
F R A M E E L E M E N T F O R C E S
| FRAME | LOAD | DIST | P | V2 | M3 | FRAME | LOAD | DIST | P | V2 | M3
| 1 | ULTIMATE MAX | 0 | 0 | 0 | 0 | 18 | ULTIMATE MAX | 0 | 0 | 0 | 143.723
| 1 | ULTIMATE MAX | 1 | 0 | 0 | 0 | 18 | ULTIMATE MAX | 0.5 | 0 | 0 | 169.5446
| 1 | ULTIMATE MIN | 0 | -317.7502 | -336.0106 | -243.9444 | 18 | ULTIMATE MAX | 1 | 0 | 0 | 196.8272
| 1 | ULTIMATE MIN | 1 | -317.7502 | -340.7881 | -159.3445 | 18 | ULTIMATE MIN | 0 | -317.7502 | -90.7454 | 0
| 2 | ULTIMATE MAX | 0 | 0 | 0 | 0 | 18 | ULTIMATE MIN | 0.5 | -317.7502 | -96.0293 | 0
| 2 | ULTIMATE MAX | 1 | 0 | 0 | 20.5063 | 18 | ULTIMATE MIN | 1 | -317.7502 | -101.3132 | 0
| 2 | ULTIMATE MIN | 0 | -317.7502 | -340.7881 | -159.3445 | 19 | ULTIMATE MAX | 0 | 0 | 40.4392 | 196.8272
| 2 | ULTIMATE MIN | 1 | -317.7502 | -346.5784 | -66.1347 | 19 | ULTIMATE MAX | 0.5 | 0 | 36.4691 | 194.7373
| 3 | ULTIMATE MAX | 0 | 0 | 0 | 20.5063 | 19 | ULTIMATE MAX | 1 | 0 | 32.499 | 194.1138
| 3 | ULTIMATE MAX | 1 | 0 | 0 | 75.2918 | 19 | ULTIMATE MIN | 0 | -317.7502 | 0 | 0
| 3 | ULTIMATE MIN | 0 | -317.7502 | -232.9409 | -66.1346 | 19 | ULTIMATE MIN | 0.5 | -317.7502 | 0 | 0
| 3 | ULTIMATE MIN | 1 | -317.7502 | -238.0432 | -9.7471 | 19 | ULTIMATE MIN | 1 | -317.7502 | -0.39897 | 0
| 4 | ULTIMATE MAX | 0 | 0 | 0 | 75.2918 | 20 | ULTIMATE MAX | 0 | 0 | 141.3911 | 194.1138
| 4 | ULTIMATE MAX | 1 | 0 | 0 | 135.4871 | 20 | ULTIMATE MAX | 0.5 | 0 | 136.1071 | 164.07
| 4 | ULTIMATE MIN | 0 | -317.7502 | -238.0432 | -9.7471 | 20 | ULTIMATE MAX | 1 | 0 | 130.8232 | 135.4871
| 4 | ULTIMATE MIN | 1 | -317.7502 | -243.5087 | 0 | 20 | ULTIMATE MIN | 0 | -317.7502 | 0 | 0
| 5 | ULTIMATE MAX | 0 | 0 | 0 | 135.4871 | 20 | ULTIMATE MIN | 0.5 | -317.7502 | 0 | 0
| 5 | ULTIMATE MAX | 0.5 | 0 | 0 | 164.07 | 20 | ULTIMATE MIN | 1 | -317.7502 | 0 | 0
| 5 | ULTIMATE MAX | 1 | 0 | 0 | 194.1138 | 21 | ULTIMATE MAX | 0 | 0 | 243.5087 | 135.4871
| 5 | ULTIMATE MIN | 0 | -317.7502 | -130.8232 | 0 | 21 | ULTIMATE MAX | 1 | 0 | 238.0432 | 75.2918
| 5 | ULTIMATE MIN | 0.5 | -317.7502 | -136.1071 | 0 | 21 | ULTIMATE MIN | 0 | -317.7502 | 0 | 0
| 5 | ULTIMATE MIN | 1 | -317.7502 | -141.3911 | 0 | 21 | ULTIMATE MIN | 1 | -317.7502 | 0 | -9.7457
| 6 | ULTIMATE MAX | 0 | 0 | 0.39872 | 194.1138 | 22 | ULTIMATE MAX | 0 | 0 | 238.0432 | 75.2918
| 6 | ULTIMATE MAX | 0.5 | 0 | 0 | 194.7373 | 22 | ULTIMATE MAX | 1 | 0 | 232.9409 | 20.5063
| 6 | ULTIMATE MAX | 1 | 0 | 0 | 196.8272 | 22 | ULTIMATE MIN | 0 | -317.7502 | 0 | -9.7457
| 6 | ULTIMATE MIN | 0 | -317.7502 | -32.499 | 0 | 22 | ULTIMATE MIN | 1 | -317.7502 | 0 | -66.1331
| 6 | ULTIMATE MIN | 0.5 | -317.7502 | -36.4691 | 0 | 23 | ULTIMATE MAX | 0 | 0 | 346.5784 | 20.5063
| 6 | ULTIMATE MIN | 1 | -317.7502 | -40.4392 | 0 | 23 | ULTIMATE MAX | 1 | 0 | 340.7881 | 0
| 7 | ULTIMATE MAX | 0 | 0 | 101.3132 | 196.8272 | 23 | ULTIMATE MIN | 0 | -317.7502 | 0 | -66.1331
| 7 | ULTIMATE MAX | 0.5 | 0 | 96.0293 | 169.5446 | 23 | ULTIMATE MIN | 1 | -317.7502 | 0 | -159.3445
| 7 | ULTIMATE MAX | 1 | 0 | 90.7454 | 143.723 | 24 | ULTIMATE MAX | 0 | 0 | 340.7881 | 0
| 7 | ULTIMATE MIN | 0 | -317.7502 | 0 | 0 | 24 | ULTIMATE MAX | 1 | 0 | 336.0106 | 0
| 7 | ULTIMATE MIN | 0.5 | -317.7502 | 0 | 0 | 24 | ULTIMATE MIN | 0 | -317.7502 | 0 | -159.3445
| 7 | ULTIMATE MIN | 1 | -317.7502 | 0 | 0 | 24 | ULTIMATE MIN | 1 | -317.7502 | 0 | -243.9444
| 8 | ULTIMATE MAX | 0 | 0 | 202.6556 | 143.723 | 25 | ULTIMATE MAX | 0 | 0 | 0 | 0
| 8 | ULTIMATE MAX | 0.5 | 0 | 197.3717 | 88.4192 | 25 | ULTIMATE MAX | 1 | 0 | 0 | 0
| 8 | ULTIMATE MAX | 1 | 0 | 192.0878 | 41.4179 | 25 | ULTIMATE MIN | 0 | -444.9797 | -317.7502 | -243.9444
| 8 | ULTIMATE MIN | 0 | -317.7502 | 0 | 0 | 25 | ULTIMATE MIN | 1 | -440.2022 | -266.6763 | -149.0185
| 8 | ULTIMATE MIN | 0.5 | -317.7502 | 0 | 0 | 26 | ULTIMATE MAX | 0 | 0 | 0 | 0
| 8 | ULTIMATE MIN | 1 | -317.7502 | 0 | 0 | 26 | ULTIMATE MAX | 1 | 0 | 0 | 0
| 9 | ULTIMATE MAX | 0 | 0 | 304.8454 | 41.4179 | 26 | ULTIMATE MIN | 0 | -440.2022 | -266.6763 | -149.0185
| 9 | ULTIMATE MAX | 1 | 0 | 297.9467 | 0 | 26 | ULTIMATE MIN | 1 | -434.0282 | -203.0513 | -54.7905
| 9 | ULTIMATE MIN | 0 | -317.7502 | 0 | 0 | 27 | ULTIMATE MAX | 0 | 0 | 0 | 0
| 9 | ULTIMATE MIN | 1 | -317.7502 | 0 | -74.2276 | 27 | ULTIMATE MAX | 0.25 | 0 | 0 | 73.3542
| 10 | ULTIMATE MAX | 0 | 0 | 297.9467 | 0 | 27 | ULTIMATE MAX | 0.5 | 0 | 13.5904 | 102.6485
| 10 | ULTIMATE MAX | 1 | 0 | 294.2776 | 0 | 27 | ULTIMATE MAX | 0.75 | 0 | 107.0293 | 54.3793
| 10 | ULTIMATE MIN | 0 | -317.7502 | 0 | -74.2276 | 27 | ULTIMATE MAX | 1 | 0 | 190.9821 | 0
| 10 | ULTIMATE MIN | 1 | -317.7502 | 0 | -131.0811 | 27 | ULTIMATE MIN | 0 | -434.0282 | -203.0513 | -54.7905
| 11 | ULTIMATE MAX | 0 | 0 | 408.0073 | 0 | 27 | ULTIMATE MIN | 0.25 | -422.4152 | -90.6405 | 0
| 11 | ULTIMATE MAX | 1 | 0 | 400.7837 | 0 | 27 | ULTIMATE MIN | 0.5 | -410.8022 | 0 | 0
| 11 | ULTIMATE MIN | 0 | -317.7502 | 0 | -131.0811 | 27 | ULTIMATE MIN | 0.75 | -399.1892 | 0 | -5.6732
| 11 | ULTIMATE MIN | 1 | -317.7502 | 0 | -283.9426 | 27 | ULTIMATE MIN | 1 | -387.5762 | 0 | -69.308
| 12 | ULTIMATE MAX | 0 | 0 | 400.7837 | 0 | 28 | ULTIMATE MAX | 0 | 0 | 190.9766 | 0
| 12 | ULTIMATE MAX | 1 | 0 | 397.4395 | 0 | 28 | ULTIMATE MAX | 1 | 0 | 231.7472 | 0
| 12 | ULTIMATE MIN | 0 | -317.7502 | 0 | -283.9426 | 28 | ULTIMATE MIN | 0 | -387.5762 | 0 | -69.3079
| 12 | ULTIMATE MIN | 1 | -317.7502 | 0 | -353.7871 | 28 | ULTIMATE MIN | 1 | -381.4022 | 0 | -157.6283
| 13 | ULTIMATE MAX | 0 | 0 | 0 | 0 | 29 | ULTIMATE MAX | 0 | 0 | 231.7468 | 0
| 13 | ULTIMATE MAX | 1 | 0 | 0 | 0 | 29 | ULTIMATE MAX | 1 | 0 | 261.4552 | 0
| 13 | ULTIMATE MIN | 0 | -317.7502 | -397.4395 | -353.7871 | 29 | ULTIMATE MIN | 0 | -381.4022 | 0 | -157.6283
| 13 | ULTIMATE MIN | 1 | -317.7502 | -400.7837 | -283.9426 | 29 | ULTIMATE MIN | 1 | -376.6247 | 0 | -237.395
| 14 | ULTIMATE MAX | 0 | 0 | 0 | 0 | 30 | ULTIMATE MAX | 0 | 0 | 0 | 0
| 14 | ULTIMATE MAX | 1 | 0 | 0 | 0 | 30 | ULTIMATE MAX | 1 | 0 | 0 | 0
| 14 | ULTIMATE MIN | 0 | -317.7502 | -400.7837 | -283.9426 | 30 | ULTIMATE MIN | 0 | -261.4551 | -376.6247 | -237.395
| 14 | ULTIMATE MIN | 1 | -317.7502 | -408.0073 | -131.0811 | 30 | ULTIMATE MIN | 1 | -261.4551 | -332.6972 | -152.6897
| 15 | ULTIMATE MAX | 0 | 0 | 0 | 0 | 31 | ULTIMATE MAX | 0 | 0 | 0 | 0
| 15 | ULTIMATE MAX | 1 | 0 | 0 | 0 | 31 | ULTIMATE MAX | 0.5 | 0 | 0 | 11.9603
| 15 | ULTIMATE MIN | 0 | -317.7502 | -294.2776 | -131.0811 | 31 | ULTIMATE MAX | 1 | 0 | 0 | 76.8791
| 15 | ULTIMATE MIN | 1 | -317.7502 | -297.9467 | -74.2276 | 31 | ULTIMATE MIN | 0 | -261.455 | -332.6972 | -152.6897
| 16 | ULTIMATE MAX | 0 | 0 | 0 | 0 | 31 | ULTIMATE MIN | 0.5 | -261.455 | -282.6198 | -72.9295
| 16 | ULTIMATE MAX | 1 | 0 | 0 | 41.4179 | 31 | ULTIMATE MIN | 1 | -261.455 | -232.5425 | -5.7537
| 16 | ULTIMATE MIN | 0 | -317.7502 | -297.9467 | -74.2276 | 32 | ULTIMATE MAX | 0 | 0 | 0 | 76.8791
| 16 | ULTIMATE MIN | 1 | -317.7502 | -304.8454 | 0 | 32 | ULTIMATE MAX | 0.25 | 0 | 0 | 138.1325
| 17 | ULTIMATE MAX | 0 | 0 | 0 | 41.4179 | 32 | ULTIMATE MAX | 0.5 | 0 | 0 | 176.9292
| 17 | ULTIMATE MAX | 0.5 | 0 | 0 | 88.4192 | 32 | ULTIMATE MAX | 0.75 | 0 | 0 | 193.269
| 17 | ULTIMATE MAX | 1 | 0 | 0 | 143.723 | 32 | ULTIMATE MAX | 1 | 0 | 48.5187 | 187.1519
| 17 | ULTIMATE MIN | 0 | -317.7502 | -192.0878 | 0 | 32 | ULTIMATE MIN | 0 | -261.455 | -232.5425 | -5.7537
| 17 | ULTIMATE MIN | 0.5 | -317.7502 | -197.3717 | 0 | 32 | ULTIMATE MIN | 0.25 | -261.455 | -169.7262 | 0
| 17 | ULTIMATE MIN | 1 | -317.7502 | -202.6556 | 0 | 32 | ULTIMATE MIN | 0.5 | -261.455 | -106.9098 | 0
| FRAME | LOAD | DIST | P | V2 | M3 | FRAME | LOAD | DIST | P | V2 | M3
| 32 | ULTIMATE MIN | 0.75 | -261.455 | -47.4785 | 0 | 46 | ULTIMATE MAX | 1 | 0 | 317.7502 | 0
| 32 | ULTIMATE MIN | 1 | -261.455 | 0 | 0 | 46 | ULTIMATE MIN | 0 | -440.2022 | 0 | -149.0185
| 33 | ULTIMATE MAX | 0 | 0 | 48.5187 | 187.1519 | 46 | ULTIMATE MIN | 1 | -444.9797 | 0 | -243.9444
| 33 | ULTIMATE MAX | 0.25 | 0 | 111.3351 | 158.5781 | 47 | ULTIMATE MAX | 0 | 0 | 0 | 0
| 33 | ULTIMATE MAX | 0.5 | 0 | 174.1514 | 107.5474 | 47 | ULTIMATE MAX | 0.25 | 0 | 0 | 0
| 33 | ULTIMATE MAX | 0.75 | 0 | 236.9677 | 44.124 | 47 | ULTIMATE MAX | 0.5 | 0 | 0 | 1e-05
| 33 | ULTIMATE MAX | 1 | 0 | 299.784 | 0 | 47 | ULTIMATE MAX | 0.75 | 0 | 0 | 0.000241
| 33 | ULTIMATE MIN | 0 | -261.455 | 0 | 0 | 47 | ULTIMATE MAX | 1 | 0 | 0 | 0.000472
| 33 | ULTIMATE MIN | 0.25 | -261.455 | 0 | 0 | 47 | ULTIMATE MIN | 0 | -861.376 | -0.000199 | -0.000453
| 33 | ULTIMATE MIN | 0.5 | -261.455 | 0 | 0 | 47 | ULTIMATE MIN | 0.25 | -873.3381 | -0.000199 | -0.000222
| 33 | ULTIMATE MIN | 0.75 | -261.455 | 0 | 0 | 47 | ULTIMATE MIN | 0.5 | -885.3002 | -0.000199 | 0
| 33 | ULTIMATE MIN | 1 | -261.455 | 0 | -61.8846 | 47 | ULTIMATE MIN | 0.75 | -897.2624 | -0.000199 | 0
| 34 | ULTIMATE MAX | 0 | 0 | 299.784 | 0 | 47 | ULTIMATE MIN | 1 | -909.2245 | -0.000199 | 0
| 34 | ULTIMATE MAX | 0.5 | 0 | 349.8614 | 0
| 34 | ULTIMATE MAX | 1 | 0 | 399.9388 | 0
| 34 | ULTIMATE MIN | 0 | -261.455 | 0 | -61.8846
| 34 | ULTIMATE MIN | 0.5 | -261.455 | 0 | -154.459
| 34 | ULTIMATE MIN | 1 | -261.455 | 0 | -261.3056
| 35 | ULTIMATE MAX | 0 | 0 | 399.9388 | 0
| 35 | ULTIMATE MAX | 1 | 0 | 430.688 | 0
| 35 | ULTIMATE MIN | 0 | -261.455 | 0 | -261.3056
| 35 | ULTIMATE MIN | 1 | -261.455 | 0 | -333.9854
| 36 | ULTIMATE MAX | 0 | 0 | 0 | 0
| 36 | ULTIMATE MAX | 1 | 0 | 0 | 0
| 36 | ULTIMATE MIN | 0 | -261.455 | -430.688 | -333.9854
| 36 | ULTIMATE MIN | 1 | -261.455 | -399.9388 | -261.3056
| 37 | ULTIMATE MAX | 0 | 0 | 0 | 0
| 37 | ULTIMATE MAX | 0.5 | 0 | 0 | 0
| 37 | ULTIMATE MAX | 1 | 0 | 0 | 0
| 37 | ULTIMATE MIN | 0 | -261.455 | -399.9388 | -261.3056
| 37 | ULTIMATE MIN | 0.5 | -261.455 | -349.8614 | -154.459
| 37 | ULTIMATE MIN | 1 | -261.455 | -299.784 | -61.8846
| 38 | ULTIMATE MAX | 0 | 0 | 0 | 0
| 38 | ULTIMATE MAX | 0.25 | 0 | 0 | 44.124
| 38 | ULTIMATE MAX | 0.5 | 0 | 0 | 107.5474
| 38 | ULTIMATE MAX | 0.75 | 0 | 0 | 158.5781
| 38 | ULTIMATE MAX | 1 | 0 | 0 | 187.1519
| 38 | ULTIMATE MIN | 0 | -261.455 | -299.784 | -61.8846
| 38 | ULTIMATE MIN | 0.25 | -261.455 | -236.9677 | 0
| 38 | ULTIMATE MIN | 0.5 | -261.455 | -174.1514 | 0
| 38 | ULTIMATE MIN | 0.75 | -261.455 | -111.3351 | 0
| 38 | ULTIMATE MIN | 1 | -261.455 | -48.5187 | 0
| 39 | ULTIMATE MAX | 0 | 0 | 0 | 187.1519
| 39 | ULTIMATE MAX | 0.25 | 0 | 47.4785 | 193.269
| 39 | ULTIMATE MAX | 0.5 | 0 | 106.9098 | 176.9292
| 39 | ULTIMATE MAX | 0.75 | 0 | 169.7262 | 138.1325
| 39 | ULTIMATE MAX | 1 | 0 | 232.5425 | 76.8791
| 39 | ULTIMATE MIN | 0 | -261.455 | -48.5187 | 0
| 39 | ULTIMATE MIN | 0.25 | -261.455 | 0 | 0
| 39 | ULTIMATE MIN | 0.5 | -261.455 | 0 | 0
| 39 | ULTIMATE MIN | 0.75 | -261.455 | 0 | 0
| 39 | ULTIMATE MIN | 1 | -261.455 | 0 | -5.7528
| 40 | ULTIMATE MAX | 0 | 0 | 232.5425 | 76.8791
| 40 | ULTIMATE MAX | 0.5 | 0 | 282.6198 | 11.9603
| 40 | ULTIMATE MAX | 1 | 0 | 332.6972 | 0
| 40 | ULTIMATE MIN | 0 | -261.455 | 0 | -5.7528
| 40 | ULTIMATE MIN | 0.5 | -261.455 | 0 | -72.9285
| 40 | ULTIMATE MIN | 1 | -261.455 | 0 | -152.6886
| 41 | ULTIMATE MAX | 0 | 0 | 332.6972 | 0
| 41 | ULTIMATE MAX | 1 | 0 | 376.6247 | 0
| 41 | ULTIMATE MIN | 0 | -261.455 | 0 | -152.6886
| 41 | ULTIMATE MIN | 1 | -261.455 | 0 | -237.3939
| 42 | ULTIMATE MAX | 0 | 0 | 0 | 0
| 42 | ULTIMATE MAX | 1 | 0 | 0 | 0
| 42 | ULTIMATE MIN | 0 | -376.6247 | -261.455 | -237.3939
| 42 | ULTIMATE MIN | 1 | -381.4022 | -231.7467 | -157.6272
| 43 | ULTIMATE MAX | 0 | 0 | 0 | 0
| 43 | ULTIMATE MAX | 1 | 0 | 0 | 0
| 43 | ULTIMATE MIN | 0 | -381.4022 | -231.7469 | -157.6272
| 43 | ULTIMATE MIN | 1 | -387.5762 | -190.9763 | -69.307
| 44 | ULTIMATE MAX | 0 | 0 | 0 | 0
| 44 | ULTIMATE MAX | 0.25 | 0 | 0 | 54.3798
| 44 | ULTIMATE MAX | 0.5 | 0 | 0 | 102.6487
| 44 | ULTIMATE MAX | 0.75 | 0 | 90.6405 | 73.354
| 44 | ULTIMATE MAX | 1 | 0 | 203.0513 | 0
| 44 | ULTIMATE MIN | 0 | -387.5762 | -190.9816 | -69.3071
| 44 | ULTIMATE MIN | 0.25 | -399.1892 | -107.0288 | -5.6732
| 44 | ULTIMATE MIN | 0.5 | -410.8022 | -13.5899 | 0
| 44 | ULTIMATE MIN | 0.75 | -422.4152 | 0 | 0
| 44 | ULTIMATE MIN | 1 | -434.0282 | 0 | -54.7905
| 45 | ULTIMATE MAX | 0 | 0 | 203.0513 | 0
| 45 | ULTIMATE MAX | 1 | 0 | 266.6763 | 0
| 45 | ULTIMATE MIN | 0 | -434.0282 | 0 | -54.7905
| 45 | ULTIMATE MIN | 1 | -440.2022 | 0 | -149.0185
| 46 | ULTIMATE MAX | 0 | 0 | 266.6763 | 0
2) 사용하중
F R A M E E L E M E N T F O R C E S
| FRAME | LOAD | DIST | P | V2 | M3 | FRAME | LOAD | DIST | P | V2 | M3
| 1 | SERVICE MAX | 0 | 0 | 0 | 0 | 18 | SERVICE MIN | 0 | -198.4622 | -49.6803 | 0
| 1 | SERVICE MAX | 1 | 0 | 0 | 0 | 18 | SERVICE MIN | 0.5 | -198.4622 | -62.9315 | 0
| 1 | SERVICE MIN | 0 | -198.4622 | -211.7428 | -151.9835 | 18 | SERVICE MIN | 1 | -198.4622 | -76.1828 | 0
| 1 | SERVICE MIN | 1 | -198.4622 | -215.7241 | -100.0893 | 19 | SERVICE MAX | 0 | 0 | 35.6312 | 127.1645
| 2 | SERVICE MAX | 0 | 0 | 0 | 0 | 19 | SERVICE MAX | 0.5 | 0 | 22.356 | 124.8275
| 2 | SERVICE MAX | 1 | 0 | 0 | 16.336 | 19 | SERVICE MAX | 1 | 0 | 9.0808 | 126.1678
| 2 | SERVICE MIN | 0 | -198.4622 | -215.7241 | -100.0893 | 19 | SERVICE MIN | 0 | -198.4622 | 0 | 0
| 2 | SERVICE MIN | 1 | -198.4622 | -230.2454 | -36.6655 | 19 | SERVICE MIN | 0.5 | -198.4622 | 0 | 0
| 3 | SERVICE MAX | 0 | 0 | 0 | 16.336 | 19 | SERVICE MIN | 1 | -198.4622 | -11.4788 | 0
| 3 | SERVICE MAX | 1 | 0 | 0 | 49.744 | 20 | SERVICE MAX | 0 | 0 | 98.6925 | 126.1678
| 3 | SERVICE MIN | 0 | -198.4622 | -137.6648 | -36.6654 | 20 | SERVICE MAX | 0.5 | 0 | 85.4412 | 105.9115
| 3 | SERVICE MIN | 1 | -198.4622 | -150.4608 | -0.45264 | 20 | SERVICE MAX | 1 | 0 | 72.19 | 89.3192
| 4 | SERVICE MAX | 0 | 0 | 0 | 49.744 | 20 | SERVICE MIN | 0 | -198.4622 | 0 | 0
| 4 | SERVICE MAX | 1 | 0 | 0 | 89.3192 | 20 | SERVICE MIN | 0.5 | -198.4622 | 0 | 0
| 4 | SERVICE MIN | 0 | -198.4622 | -150.4608 | -0.45264 | 20 | SERVICE MIN | 1 | -198.4622 | 0 | 0
| 4 | SERVICE MIN | 1 | -198.4622 | -164.1673 | 0 | 21 | SERVICE MAX | 0 | 0 | 164.1673 | 89.3192
| 5 | SERVICE MAX | 0 | 0 | 0 | 89.3192 | 21 | SERVICE MAX | 1 | 0 | 150.4608 | 49.744
| 5 | SERVICE MAX | 0.5 | 0 | 0 | 105.9115 | 21 | SERVICE MIN | 0 | -198.4622 | 0 | 0
| 5 | SERVICE MAX | 1 | 0 | 0 | 126.1678 | 21 | SERVICE MIN | 1 | -198.4622 | 0 | -0.45175
| 5 | SERVICE MIN | 0 | -198.4622 | -72.19 | 0 | 22 | SERVICE MAX | 0 | 0 | 150.4608 | 49.744
| 5 | SERVICE MIN | 0.5 | -198.4622 | -85.4412 | 0 | 22 | SERVICE MAX | 1 | 0 | 137.6648 | 16.336
| 5 | SERVICE MIN | 1 | -198.4622 | -98.6925 | 0 | 22 | SERVICE MIN | 0 | -198.4622 | 0 | -0.45175
| 6 | SERVICE MAX | 0 | 0 | 11.4786 | 126.1678 | 22 | SERVICE MIN | 1 | -198.4622 | 0 | -36.6644
| 6 | SERVICE MAX | 0.5 | 0 | 0 | 124.8275 | 23 | SERVICE MAX | 0 | 0 | 230.2454 | 16.336
| 6 | SERVICE MAX | 1 | 0 | 0 | 127.1645 | 23 | SERVICE MAX | 1 | 0 | 215.7241 | 0
| 6 | SERVICE MIN | 0 | -198.4622 | -9.0808 | 0 | 23 | SERVICE MIN | 0 | -198.4622 | 0 | -36.6645
| 6 | SERVICE MIN | 0.5 | -198.4622 | -22.356 | 0 | 23 | SERVICE MIN | 1 | -198.4622 | 0 | -100.0893
| 6 | SERVICE MIN | 1 | -198.4622 | -35.6312 | 0 | 24 | SERVICE MAX | 0 | 0 | 215.7241 | 0
| 7 | SERVICE MAX | 0 | 0 | 76.1828 | 127.1645 | 24 | SERVICE MAX | 1 | 0 | 211.7428 | 0
| 7 | SERVICE MAX | 0.5 | 0 | 62.9315 | 107.9319 | 24 | SERVICE MIN | 0 | -198.4622 | 0 | -100.0893
| 7 | SERVICE MAX | 1 | 0 | 49.6803 | 92.3634 | 24 | SERVICE MIN | 1 | -198.4622 | 0 | -151.9835
| 7 | SERVICE MIN | 0 | -198.4622 | 0 | 0 | 25 | SERVICE MAX | 0 | 0 | 0 | 0
| 7 | SERVICE MIN | 0.5 | -198.4622 | 0 | 0 | 25 | SERVICE MAX | 1 | 0 | 0 | 0
| 7 | SERVICE MIN | 1 | -198.4622 | 0 | 0 | 25 | SERVICE MIN | 0 | -300.3889 | -198.4622 | -151.9835
| 8 | SERVICE MAX | 0 | 0 | 141.2157 | 92.3634 | 25 | SERVICE MIN | 1 | -296.4076 | -166.541 | -92.8837
| 8 | SERVICE MAX | 0.5 | 0 | 127.9644 | 55.1492 | 26 | SERVICE MAX | 0 | 0 | 0 | 0
| 8 | SERVICE MAX | 1 | 0 | 114.7132 | 25.8749 | 26 | SERVICE MAX | 1 | 0 | 0 | 0
| 8 | SERVICE MIN | 0 | -198.4622 | 0 | 0 | 26 | SERVICE MIN | 0 | -296.4076 | -166.541 | -92.8837
| 8 | SERVICE MIN | 0.5 | -198.4622 | 0 | 0 | 26 | SERVICE MIN | 1 | -291.2626 | -126.7754 | -34.2868
| 8 | SERVICE MIN | 1 | -198.4622 | 0 | 0 | 27 | SERVICE MAX | 0 | 0 | 0 | 0
| 9 | SERVICE MAX | 0 | 0 | 206.808 | 25.8749 | 27 | SERVICE MAX | 0.25 | 0 | 0 | 42.7333
| 9 | SERVICE MAX | 1 | 0 | 189.507 | 0 | 27 | SERVICE MAX | 0.5 | 0 | 8.3875 | 61.5789
| 9 | SERVICE MIN | 0 | -198.4622 | 0 | 0 | 27 | SERVICE MAX | 0.75 | 0 | 66.7868 | 31.9471
| 9 | SERVICE MIN | 1 | -198.4622 | 0 | -49.9358 | 27 | SERVICE MAX | 1 | 0 | 119.2573 | 0
| 10 | SERVICE MAX | 0 | 0 | 189.507 | 0 | 27 | SERVICE MIN | 0 | -291.2626 | -126.7754 | -34.2868
| 10 | SERVICE MAX | 1 | 0 | 180.3054 | 0 | 27 | SERVICE MIN | 0.25 | -281.5851 | -56.5186 | 0
| 10 | SERVICE MIN | 0 | -198.4622 | 0 | -49.9358 | 27 | SERVICE MIN | 0.5 | -271.9076 | 0 | 0
| 10 | SERVICE MIN | 1 | -198.4622 | 0 | -85.4378 | 27 | SERVICE MIN | 0.75 | -262.2301 | 0 | -5.2573
| 11 | SERVICE MAX | 0 | 0 | 273.0353 | 0 | 27 | SERVICE MIN | 1 | -252.5526 | 0 | -45.5858
| 11 | SERVICE MAX | 1 | 0 | 254.9197 | 0 | 28 | SERVICE MAX | 0 | 0 | 119.254 | 0
| 11 | SERVICE MIN | 0 | -198.4622 | 0 | -85.4378 | 28 | SERVICE MAX | 1 | 0 | 144.7356 | 0
| 11 | SERVICE MIN | 1 | -198.4622 | 0 | -185.2213 | 28 | SERVICE MIN | 0 | -252.5526 | 0 | -45.5858
| 12 | SERVICE MAX | 0 | 0 | 254.9197 | 0 | 28 | SERVICE MIN | 1 | -247.4076 | 0 | -101.0823
| 12 | SERVICE MAX | 1 | 0 | 252.1328 | 0 | 29 | SERVICE MAX | 0 | 0 | 144.7353 | 0
| 12 | SERVICE MIN | 0 | -198.4622 | 0 | -185.2213 | 29 | SERVICE MAX | 1 | 0 | 163.3031 | 0
| 12 | SERVICE MIN | 1 | -198.4622 | 0 | -229.5884 | 29 | SERVICE MIN | 0 | -247.4076 | 0 | -101.0823
| 13 | SERVICE MAX | 0 | 0 | 0 | 0 | 29 | SERVICE MIN | 1 | -243.4264 | 0 | -151.1657
| 13 | SERVICE MAX | 1 | 0 | 0 | 0 | 30 | SERVICE MAX | 0 | 0 | 0 | 0
| 13 | SERVICE MIN | 0 | -198.4622 | -252.1328 | -229.5884 | 30 | SERVICE MAX | 1 | 0 | 0 | 0
| 13 | SERVICE MIN | 1 | -198.4622 | -254.9197 | -185.2213 | 30 | SERVICE MIN | 0 | -163.303 | -243.4264 | -151.1657
| 14 | SERVICE MAX | 0 | 0 | 0 | 0 | 30 | SERVICE MIN | 1 | -163.303 | -214.9764 | -93.8705
| 14 | SERVICE MAX | 1 | 0 | 0 | 0 | 31 | SERVICE MAX | 0 | 0 | 0 | 0
| 14 | SERVICE MIN | 0 | -198.4622 | -254.9197 | -185.2213 | 31 | SERVICE MAX | 0.5 | 0 | 0 | 8.4123
| 14 | SERVICE MIN | 1 | -198.4622 | -273.0353 | -85.4378 | 31 | SERVICE MAX | 1 | 0 | 0 | 50.5081
| 15 | SERVICE MAX | 0 | 0 | 0 | 0 | 31 | SERVICE MIN | 0 | -163.3029 | -214.9764 | -93.8705
| 15 | SERVICE MAX | 1 | 0 | 0 | 0 | 31 | SERVICE MIN | 0.5 | -163.3029 | -182.5434 | -41.2737
| 15 | SERVICE MIN | 0 | -198.4622 | -180.3054 | -85.4378 | 31 | SERVICE MIN | 1 | -163.3029 | -150.1104 | 0
| 15 | SERVICE MIN | 1 | -198.4622 | -189.507 | -49.9358 | 32 | SERVICE MAX | 0 | 0 | 0 | 50.5081
| 16 | SERVICE MAX | 0 | 0 | 0 | 0 | 32 | SERVICE MAX | 0.25 | 0 | 0 | 90.2428
| 16 | SERVICE MAX | 1 | 0 | 0 | 25.8749 | 32 | SERVICE MAX | 0.5 | 0 | 0 | 115.4332
| 16 | SERVICE MIN | 0 | -198.4622 | -189.507 | -49.9358 | 32 | SERVICE MAX | 0.75 | 0 | 0 | 126.0793
| 16 | SERVICE MIN | 1 | -198.4622 | -206.808 | 0 | 32 | SERVICE MAX | 1 | 0 | 31.2461 | 122.1809
| 17 | SERVICE MAX | 0 | 0 | 0 | 25.8749 | 32 | SERVICE MIN | 0 | -163.3027 | -150.1108 | 0
| 17 | SERVICE MAX | 0.5 | 0 | 0 | 55.1492 | 32 | SERVICE MIN | 0.25 | -163.3027 | -109.4273 | 0
| 17 | SERVICE MAX | 1 | 0 | 0 | 92.3634 | 32 | SERVICE MIN | 0.5 | -163.3027 | -68.7438 | 0
| 17 | SERVICE MIN | 0 | -198.4622 | -114.7132 | 0 | 32 | SERVICE MIN | 0.75 | -163.3027 | -28.2718 | 0
| 17 | SERVICE MIN | 0.5 | -198.4622 | -127.9644 | 0 | 32 | SERVICE MIN | 1 | -163.3027 | 0 | 0
| 17 | SERVICE MIN | 1 | -198.4622 | -141.2157 | 0 | 33 | SERVICE MAX | 0 | 0 | 31.2461 | 122.1809
| 18 | SERVICE MAX | 0 | 0 | 0 | 92.3634 | 33 | SERVICE MAX | 0.25 | 0 | 71.9296 | 103.7383
| 18 | SERVICE MAX | 0.5 | 0 | 0 | 107.9319 | 33 | SERVICE MAX | 0.5 | 0 | 112.6131 | 70.7513
| 18 | SERVICE MAX | 1 | 0 | 0 | 127.1645 | 33 | SERVICE MAX | 0.75 | 0 | 153.2966 | 29.5121
| FRAME | LOAD | DIST | P | V2 | M3 | FRAME | LOAD | DIST | P | V2 | M3
| 33 | SERVICE MAX | 1 | 0 | 193.9801 | 0 | 47 | SERVICE MAX | 0.75 | 0 | 0 | 0.000149
| 33 | SERVICE MIN | 0 | -163.3025 | 0 | 0 | 47 | SERVICE MAX | 1 | 0 | 0 | 0.000291
| 33 | SERVICE MIN | 0.25 | -163.3025 | 0 | 0 | 47 | SERVICE MIN | 0 | -557.5222 | -0.000123 | -0.00028
| 33 | SERVICE MIN | 0.5 | -163.3025 | 0 | 0 | 47 | SERVICE MIN | 0.25 | -567.4906 | -0.000123 | -0.000137
| 33 | SERVICE MIN | 0.75 | -163.3025 | 0 | 0 | 47 | SERVICE MIN | 0.5 | -577.4591 | -0.000123 | 0
| 33 | SERVICE MIN | 1 | -163.3025 | 0 | -38.8558 | 47 | SERVICE MIN | 0.75 | -587.4275 | -0.000123 | 0
| 34 | SERVICE MAX | 0 | 0 | 193.9801 | 0 | 47 | SERVICE MIN | 1 | -597.396 | -0.000123 | 0
| 34 | SERVICE MAX | 0.5 | 0 | 226.4131 | 0
| 34 | SERVICE MAX | 1 | 0 | 258.8461 | 0
| 34 | SERVICE MIN | 0 | -163.3025 | 0 | -38.8558
| 34 | SERVICE MIN | 0.5 | -163.3025 | 0 | -98.7618
| 34 | SERVICE MIN | 1 | -163.3025 | 0 | -167.9113
| 35 | SERVICE MAX | 0 | 0 | 258.8461 | 0
| 35 | SERVICE MAX | 1 | 0 | 278.7611 | 0
| 35 | SERVICE MIN | 0 | -163.3024 | 0 | -167.9113
| 35 | SERVICE MIN | 1 | -163.3024 | 0 | -214.9519
| 36 | SERVICE MAX | 0 | 0 | 0 | 0
| 36 | SERVICE MAX | 1 | 0 | 0 | 0
| 36 | SERVICE MIN | 0 | -163.3025 | -278.7611 | -214.9519
| 36 | SERVICE MIN | 1 | -163.3025 | -258.8461 | -167.9113
| 37 | SERVICE MAX | 0 | 0 | 0 | 0
| 37 | SERVICE MAX | 0.5 | 0 | 0 | 0
| 37 | SERVICE MAX | 1 | 0 | 0 | 0
| 37 | SERVICE MIN | 0 | -163.3025 | -258.8461 | -167.9113
| 37 | SERVICE MIN | 0.5 | -163.3025 | -226.4131 | -98.7618
| 37 | SERVICE MIN | 1 | -163.3025 | -193.9801 | -38.8558
| 38 | SERVICE MAX | 0 | 0 | 0 | 0
| 38 | SERVICE MAX | 0.25 | 0 | 0 | 29.5121
| 38 | SERVICE MAX | 0.5 | 0 | 0 | 70.7513
| 38 | SERVICE MAX | 0.75 | 0 | 0 | 103.7383
| 38 | SERVICE MAX | 1 | 0 | 0 | 122.1809
| 38 | SERVICE MIN | 0 | -163.3025 | -193.9801 | -38.8558
| 38 | SERVICE MIN | 0.25 | -163.3025 | -153.2966 | 0
| 38 | SERVICE MIN | 0.5 | -163.3025 | -112.6131 | 0
| 38 | SERVICE MIN | 0.75 | -163.3025 | -71.9296 | 0
| 38 | SERVICE MIN | 1 | -163.3025 | -31.2461 | 0
| 39 | SERVICE MAX | 0 | 0 | 0 | 122.1809
| 39 | SERVICE MAX | 0.25 | 0 | 28.2716 | 126.0793
| 39 | SERVICE MAX | 0.5 | 0 | 68.7436 | 115.4332
| 39 | SERVICE MAX | 0.75 | 0 | 109.4271 | 90.2428
| 39 | SERVICE MAX | 1 | 0 | 150.1106 | 50.5081
| 39 | SERVICE MIN | 0 | -163.3026 | -31.2461 | 0
| 39 | SERVICE MIN | 0.25 | -163.3026 | 0 | 0
| 39 | SERVICE MIN | 0.5 | -163.3026 | 0 | 0
| 39 | SERVICE MIN | 0.75 | -163.3026 | 0 | 0
| 39 | SERVICE MIN | 1 | -163.3026 | 0 | 0
| 40 | SERVICE MAX | 0 | 0 | 150.1104 | 50.5081
| 40 | SERVICE MAX | 0.5 | 0 | 182.5434 | 8.4123
| 40 | SERVICE MAX | 1 | 0 | 214.9764 | 0
| 40 | SERVICE MIN | 0 | -163.3028 | 0 | 0
| 40 | SERVICE MIN | 0.5 | -163.3028 | 0 | -41.2731
| 40 | SERVICE MIN | 1 | -163.3028 | 0 | -93.8698
| 41 | SERVICE MAX | 0 | 0 | 214.9764 | 0
| 41 | SERVICE MAX | 1 | 0 | 243.4264 | 0
| 41 | SERVICE MIN | 0 | -163.3029 | 0 | -93.8698
| 41 | SERVICE MIN | 1 | -163.3029 | 0 | -151.165
| 42 | SERVICE MAX | 0 | 0 | 0 | 0
| 42 | SERVICE MAX | 1 | 0 | 0 | 0
| 42 | SERVICE MIN | 0 | -243.4264 | -163.3029 | -151.165
| 42 | SERVICE MIN | 1 | -247.4076 | -144.7352 | -101.0816
| 43 | SERVICE MAX | 0 | 0 | 0 | 0
| 43 | SERVICE MAX | 1 | 0 | 0 | 0
| 43 | SERVICE MIN | 0 | -247.4076 | -144.7354 | -101.0816
| 43 | SERVICE MIN | 1 | -252.5526 | -119.2538 | -45.5852
| 44 | SERVICE MAX | 0 | 0 | 0 | 0
| 44 | SERVICE MAX | 0.25 | 0 | 0 | 31.9475
| 44 | SERVICE MAX | 0.5 | 0 | 0 | 61.579
| 44 | SERVICE MAX | 0.75 | 0 | 56.5186 | 42.7332
| 44 | SERVICE MAX | 1 | 0 | 126.7754 | 0
| 44 | SERVICE MIN | 0 | -252.5526 | -119.257 | -45.5852
| 44 | SERVICE MIN | 0.25 | -262.2301 | -66.7865 | -5.2573
| 44 | SERVICE MIN | 0.5 | -271.9076 | -8.3872 | 0
| 44 | SERVICE MIN | 0.75 | -281.5851 | 0 | 0
| 44 | SERVICE MIN | 1 | -291.2626 | 0 | -34.2868
| 45 | SERVICE MAX | 0 | 0 | 126.7754 | 0
| 45 | SERVICE MAX | 1 | 0 | 166.541 | 0
| 45 | SERVICE MIN | 0 | -291.2626 | 0 | -34.2868
| 45 | SERVICE MIN | 1 | -296.4076 | 0 | -92.8837
| 46 | SERVICE MAX | 0 | 0 | 166.541 | 0
| 46 | SERVICE MAX | 1 | 0 | 198.4622 | 0
| 46 | SERVICE MIN | 0 | -296.4076 | 0 | -92.8837
| 46 | SERVICE MIN | 1 | -300.3889 | 0 | -151.9835
| 47 | SERVICE MAX | 0 | 0 | 0 | 0
| 47 | SERVICE MAX | 0.25 | 0 | 0 | 0
| 47 | SERVICE MAX | 0.5 | 0 | 0 | 6e-06

## OUTPUT(붕괴방지)
16. OUTPUT DATA (붕괴방지)
1) 극한하중
F R A M E E L E M E N T F O R C E S
| FRAME | LOAD | DIST | P | V2 | M3 | FRAME | LOAD | DIST | P | V2 | M3
| 1 | ULTIMATE MAX | 0 | 23.0515 | 0 | 64.5934 | 18 | ULTIMATE MAX | 0 | 17.4289 | 0 | 9.2069
| 1 | ULTIMATE MAX | 1 | 22.9707 | 0 | 77.8291 | 18 | ULTIMATE MAX | 0.5 | 17.3396 | 0 | 35.904
| 1 | ULTIMATE MIN | 0 | 0 | -60.872 | 0 | 18 | ULTIMATE MAX | 1 | 17.2502 | 0 | 63.8195
| 1 | ULTIMATE MIN | 1 | 0 | -64.8532 | 0 | 18 | ULTIMATE MIN | 0 | 0 | -94.3555 | 0
| 2 | ULTIMATE MAX | 0 | 22.9707 | 0 | 77.8291 | 18 | ULTIMATE MIN | 0.5 | 0 | -98.7587 | 0
| 2 | ULTIMATE MAX | 1 | 22.8728 | 0 | 95.2049 | 18 | ULTIMATE MIN | 1 | 0 | -103.162 | 0
| 2 | ULTIMATE MIN | 0 | 0 | -64.8612 | 0 | 19 | ULTIMATE MAX | 0 | 17.4484 | 0 | 63.8195
| 2 | ULTIMATE MIN | 1 | 0 | -69.6865 | 0 | 19 | ULTIMATE MAX | 0.5 | 17.5379 | 0 | 79.0896
| 3 | ULTIMATE MAX | 0 | 21.8178 | 0 | 95.2049 | 19 | ULTIMATE MAX | 1 | 17.6275 | 0 | 95.5816
| 3 | ULTIMATE MAX | 1 | 21.7315 | 0 | 99.6621 | 19 | ULTIMATE MIN | 0 | 0 | -52.9212 | 0
| 3 | ULTIMATE MIN | 0 | 0 | -26.6221 | 0 | 19 | ULTIMATE MIN | 0.5 | 0 | -57.3324 | 0
| 3 | ULTIMATE MIN | 1 | 0 | -30.874 | 0 | 19 | ULTIMATE MIN | 1 | 0 | -61.7436 | 0
| 4 | ULTIMATE MAX | 0 | 21.7315 | 0 | 99.6621 | 20 | ULTIMATE MAX | 0 | 17.9896 | 0 | 95.5816
| 4 | ULTIMATE MAX | 1 | 21.6391 | 0 | 105.6958 | 20 | ULTIMATE MAX | 0.5 | 18.0789 | 0 | 100.0435
| 4 | ULTIMATE MIN | 0 | 0 | -30.882 | 0 | 20 | ULTIMATE MAX | 1 | 18.1683 | 0 | 105.7228
| 4 | ULTIMATE MIN | 1 | 0 | -35.4366 | 0 | 20 | ULTIMATE MIN | 0 | 0 | -13.9352 | 0
| 5 | ULTIMATE MAX | 0 | 21.8751 | 22.7291 | 105.6958 | 20 | ULTIMATE MIN | 0.5 | 0 | -18.3385 | 0
| 5 | ULTIMATE MAX | 0.5 | 21.9644 | 18.3258 | 100.02 | 20 | ULTIMATE MIN | 1 | 0 | -22.7418 | 0
| 5 | ULTIMATE MAX | 1 | 22.0538 | 13.9226 | 95.5617 | 21 | ULTIMATE MAX | 0 | 18.6989 | 35.7141 | 105.7234
| 5 | ULTIMATE MIN | 0 | 0 | 0 | 0 | 21 | ULTIMATE MAX | 1 | 18.7913 | 31.1596 | 99.6937
| 5 | ULTIMATE MIN | 0.5 | 0 | 0 | 0 | 21 | ULTIMATE MIN | 0 | 0 | 0 | 0
| 5 | ULTIMATE MIN | 1 | 0 | 0 | 0 | 21 | ULTIMATE MIN | 1 | 0 | 0 | 0
| 6 | ULTIMATE MAX | 0 | 22.3849 | 61.7314 | 95.5617 | 22 | ULTIMATE MAX | 0 | 18.4494 | 31.1596 | 99.6937
| 6 | ULTIMATE MAX | 0.5 | 22.4744 | 57.3202 | 79.073 | 22 | ULTIMATE MAX | 1 | 18.5358 | 26.9076 | 95.2424
| 6 | ULTIMATE MAX | 1 | 22.564 | 52.909 | 63.8063 | 22 | ULTIMATE MIN | 0 | 0 | 0 | 0
| 6 | ULTIMATE MIN | 0 | 0 | 0 | 0 | 22 | ULTIMATE MIN | 1 | 0 | 0 | 0
| 6 | ULTIMATE MIN | 0.5 | 0 | 0 | 0 | 23 | ULTIMATE MAX | 0 | 19.2355 | 71.9685 | 95.2424
| 6 | ULTIMATE MIN | 1 | 0 | 0 | 0 | 23 | ULTIMATE MAX | 1 | 19.3335 | 67.1432 | 77.8849
| 7 | ULTIMATE MAX | 0 | 22.8985 | 103.1483 | 63.8063 | 23 | ULTIMATE MIN | 0 | 0 | 0 | 0
| 7 | ULTIMATE MAX | 0.5 | 22.9879 | 98.745 | 35.8945 | 23 | ULTIMATE MIN | 1 | 0 | 0 | 0
| 7 | ULTIMATE MAX | 1 | 23.0773 | 94.3418 | 9.2012 | 24 | ULTIMATE MAX | 0 | 18.9916 | 67.1432 | 77.885
| 7 | ULTIMATE MIN | 0 | 0 | 0 | 0 | 24 | ULTIMATE MAX | 1 | 19.0724 | 63.162 | 64.6665
| 7 | ULTIMATE MIN | 0.5 | 0 | 0 | 0 | 24 | ULTIMATE MIN | 0 | 0 | 0 | 0
| 7 | ULTIMATE MIN | 1 | 0 | 0 | 0 | 24 | ULTIMATE MIN | 1 | 0 | 0 | 0
| 8 | ULTIMATE MAX | 0 | 23.416 | 147.4973 | 9.2012 | 25 | ULTIMATE MAX | 0 | 0 | 29.3825 | 64.6501
| 8 | ULTIMATE MAX | 0.5 | 23.5054 | 143.094 | 0 | 25 | ULTIMATE MAX | 1 | 0 | 28.5603 | 55.2192
| 8 | ULTIMATE MAX | 1 | 23.5948 | 138.6907 | 0 | 25 | ULTIMATE MIN | 0 | -129.2226 | 0 | 0
| 8 | ULTIMATE MIN | 0 | 0 | 0 | 0 | 25 | ULTIMATE MIN | 1 | -124.6109 | 0 | 0
| 8 | ULTIMATE MIN | 0.5 | 0 | 0 | -32.6111 | 26 | ULTIMATE MAX | 0 | 0 | 27.923 | 55.2265
| 8 | ULTIMATE MIN | 1 | 0 | 0 | -69.9307 | 26 | ULTIMATE MAX | 1 | 0 | 27.1729 | 49.9341
| 9 | ULTIMATE MAX | 0 | 24.0559 | 194.8547 | 0 | 26 | ULTIMATE MIN | 0 | -124.6109 | 0 | 0
| 9 | ULTIMATE MAX | 1 | 24.1725 | 189.1058 | 0 | 26 | ULTIMATE MIN | 1 | -121.8864 | 0 | 0
| 9 | ULTIMATE MIN | 0 | 0 | 0 | -69.9307 | 27 | ULTIMATE MAX | 0 | 0 | 33.4363 | 49.926
| 9 | ULTIMATE MIN | 1 | 0 | 0 | -139.2356 | 27 | ULTIMATE MAX | 1 | 0 | 32.2972 | 42.4274
| 10 | ULTIMATE MAX | 0 | 23.8307 | 189.1058 | 0 | 27 | ULTIMATE MIN | 0 | -143.0632 | 0 | 0
| 10 | ULTIMATE MAX | 1 | 23.8927 | 186.0482 | 0 | 27 | ULTIMATE MIN | 1 | -139.8279 | 0 | 0
| 10 | ULTIMATE MIN | 0 | 0 | 0 | -139.2356 | 28 | ULTIMATE MAX | 0 | 0 | 31.0849 | 42.409
| 10 | ULTIMATE MIN | 1 | 0 | 0 | -175.2504 | 28 | ULTIMATE MAX | 1 | 0 | 29.2731 | 33.7075
| 11 | ULTIMATE MAX | 0 | 24.5702 | 244.7366 | 0 | 28 | ULTIMATE MIN | 0 | -139.8279 | 0 | 0
| 11 | ULTIMATE MAX | 1 | 24.6924 | 238.717 | 0 | 28 | ULTIMATE MIN | 1 | -135.7411 | 0 | 0
| 11 | ULTIMATE MIN | 0 | 0 | 0 | -175.2504 | 29 | ULTIMATE MAX | 0 | 0 | 36.6822 | 33.5894
| 11 | ULTIMATE MIN | 1 | 0 | 0 | -266.6231 | 29 | ULTIMATE MAX | 0.5 | 0 | 34.7105 | 24.355
| 12 | ULTIMATE MAX | 0 | 24.3505 | 238.717 | 0 | 29 | ULTIMATE MAX | 1 | 0 | 32.4199 | 15.6715
| 12 | ULTIMATE MAX | 1 | 24.4071 | 235.9301 | 0 | 29 | ULTIMATE MIN | 0 | -156.9555 | 0 | 0
| 12 | ULTIMATE MIN | 0 | 0 | 0 | -266.6231 | 29 | ULTIMATE MIN | 0.5 | -153.2874 | 0 | 0
| 12 | ULTIMATE MIN | 1 | 0 | 0 | -308.1547 | 29 | ULTIMATE MIN | 1 | -149.6193 | 0 | 0
| 13 | ULTIMATE MAX | 0 | 21.0525 | 0 | 0 | 30 | ULTIMATE MAX | 0 | 0 | 41.6319 | 15.6264
| 13 | ULTIMATE MAX | 1 | 20.9959 | 0 | 0 | 30 | ULTIMATE MAX | 0.5 | 0 | 39.0303 | 5.1943
| 13 | ULTIMATE MIN | 0 | 0 | -237.0942 | -308.8944 | 30 | ULTIMATE MAX | 1 | 0 | 36.1256 | 0
| 13 | ULTIMATE MIN | 1 | 0 | -239.881 | -267.159 | 30 | ULTIMATE MIN | 0 | -170.875 | 0 | 0
| 14 | ULTIMATE MAX | 0 | 20.9959 | 0 | 0 | 30 | ULTIMATE MIN | 0.5 | -167.2068 | 0 | -2.0129
| 14 | ULTIMATE MAX | 1 | 20.8738 | 0 | 0 | 30 | ULTIMATE MIN | 1 | -163.5387 | 0 | -8.2953
| 14 | ULTIMATE MIN | 0 | 0 | -239.889 | -267.1593 | 31 | ULTIMATE MAX | 0 | 0 | 49.4271 | 0
| 14 | ULTIMATE MIN | 1 | 0 | -245.9087 | -175.3435 | 31 | ULTIMATE MAX | 1 | 0 | 46.2335 | 0
| 15 | ULTIMATE MAX | 0 | 19.8417 | 0 | 0 | 31 | ULTIMATE MIN | 0 | -184.8395 | 0 | -8.2953
| 15 | ULTIMATE MAX | 1 | 19.7796 | 0 | 0 | 31 | ULTIMATE MIN | 1 | -181.1785 | 0 | -16.7269
| 15 | ULTIMATE MIN | 0 | 0 | -186.1942 | -175.3433 | 32 | ULTIMATE MAX | 0 | 0 | 43.3519 | 0
| 15 | ULTIMATE MIN | 1 | 0 | -189.2518 | -139.3005 | 32 | ULTIMATE MAX | 1 | 0 | 39.8769 | 0
| 16 | ULTIMATE MAX | 0 | 19.7796 | 0 | 0 | 32 | ULTIMATE MIN | 0 | -181.1785 | 0 | -16.7322
| 16 | ULTIMATE MAX | 1 | 19.6629 | 0 | 0 | 32 | ULTIMATE MIN | 1 | -177.6076 | 0 | -27.4746
| 16 | ULTIMATE MIN | 0 | 0 | -189.2597 | -139.3007 | 33 | ULTIMATE MAX | 0 | 0 | 55.743 | 0
| 16 | ULTIMATE MIN | 1 | 0 | -195.0087 | -69.9403 | 33 | ULTIMATE MAX | 0.5 | 0 | 51.9898 | 0
| 17 | ULTIMATE MAX | 0 | 18.6339 | 0 | 0 | 33 | ULTIMATE MAX | 1 | 0 | 47.9706 | 0
| 17 | ULTIMATE MAX | 0.5 | 18.5445 | 0 | 0 | 33 | ULTIMATE MIN | 0 | -199.3333 | 0 | -27.6994
| 17 | ULTIMATE MAX | 1 | 18.4551 | 0 | 9.2069 | 33 | ULTIMATE MIN | 0.5 | -196.6681 | 0 | -41.6296
| 17 | ULTIMATE MIN | 0 | 0 | -138.719 | -69.9407 | 33 | ULTIMATE MIN | 1 | -194.003 | 0 | -54.5552
| 17 | ULTIMATE MIN | 0.5 | 0 | -143.1223 | -32.6207 | 34 | ULTIMATE MAX | 0 | 0 | 64.3977 | 0
| 17 | ULTIMATE MIN | 1 | 0 | -147.5255 | 0 | 34 | ULTIMATE MAX | 0.5 | 0 | 60.1203 | 0
| FRAME | LOAD | DIST | P | V2 | M3 | FRAME | LOAD | DIST | P | V2 | M3
| 34 | ULTIMATE MAX | 1 | 0 | 55.5926 | 0 | 53 | ULTIMATE MAX | 1 | 0 | 0 | 56.2539
| 34 | ULTIMATE MIN | 0 | -215.8025 | 0 | -54.5927 | 53 | ULTIMATE MIN | 0 | -74.9053 | -182.4537 | 0
| 34 | ULTIMATE MIN | 0.5 | -213.1374 | 0 | -70.692 | 53 | ULTIMATE MIN | 1 | -76.439 | -160.6041 | 0
| 34 | ULTIMATE MIN | 1 | -210.4723 | 0 | -85.6533 | 54 | ULTIMATE MAX | 0 | 0 | 0 | 56.2539
| 35 | ULTIMATE MAX | 0 | 0 | 74.8139 | 0 | 54 | ULTIMATE MAX | 1 | 0 | 0 | 104.4895
| 35 | ULTIMATE MAX | 1 | 0 | 69.4876 | 0 | 54 | ULTIMATE MIN | 0 | -76.439 | -160.2565 | 0
| 35 | ULTIMATE MIN | 0 | -232.3108 | 0 | -85.4335 | 54 | ULTIMATE MIN | 1 | -79.3225 | -119.1747 | 0
| 35 | ULTIMATE MIN | 1 | -229.3416 | 0 | -106.2197 | 55 | ULTIMATE MAX | 0 | 0 | 0 | 104.5079
| 36 | ULTIMATE MAX | 0 | 0 | 65.2282 | 0 | 55 | ULTIMATE MAX | 0.5 | 0 | 0 | 133.1774
| 36 | ULTIMATE MAX | 1 | 0 | 60.8095 | 0 | 55 | ULTIMATE MAX | 1 | 0 | 0 | 153.1467
| 36 | ULTIMATE MIN | 0 | -229.3831 | 0 | -106.1814 | 55 | ULTIMATE MIN | 0 | -76.1573 | -119.4202 | 0
| 36 | ULTIMATE MIN | 1 | -227.0325 | 0 | -120.5531 | 55 | ULTIMATE MIN | 0.5 | -78.3659 | -87.9545 | 0
| 37 | ULTIMATE MAX | 0 | 0 | 82.9159 | 0 | 55 | ULTIMATE MIN | 1 | -80.5745 | -56.4888 | 0
| 37 | ULTIMATE MAX | 1 | 0 | 79.0603 | 0 | 56 | ULTIMATE MAX | 0 | 0 | 0 | 153.1468
| 37 | ULTIMATE MIN | 0 | -248.9018 | 0 | -120.5337 | 56 | ULTIMATE MAX | 0.5 | 0 | 0 | 164.4324
| 37 | ULTIMATE MIN | 1 | -246.9223 | 0 | -136.0853 | 56 | ULTIMATE MAX | 1 | 0 | 16.2594 | 166.9862
| 38 | ULTIMATE MAX | 0 | 0 | 74.4247 | 0 | 56 | ULTIMATE MIN | 0 | -77.4214 | -56.5034 | 0
| 38 | ULTIMATE MAX | 1 | 0 | 69.4158 | 0 | 56 | ULTIMATE MIN | 0.5 | -79.634 | -24.9808 | 0
| 38 | ULTIMATE MIN | 0 | -246.964 | 0 | -136.192 | 56 | ULTIMATE MIN | 1 | -81.8466 | 0 | 0
| 38 | ULTIMATE MIN | 1 | -243.6132 | 0 | -159.2857 | 57 | ULTIMATE MAX | 0 | 0 | 16.2595 | 166.9861
| 39 | ULTIMATE MAX | 0 | 0 | 0 | 0 | 57 | ULTIMATE MAX | 0.5 | 0 | 47.7252 | 160.8266
| 39 | ULTIMATE MAX | 1 | 0 | 0 | 0 | 57 | ULTIMATE MAX | 1 | 0 | 79.1909 | 145.9669
| 39 | ULTIMATE MIN | 0 | -91.4219 | -267.736 | -159.1184 | 57 | ULTIMATE MIN | 0 | -78.7059 | 0 | 0
| 39 | ULTIMATE MIN | 1 | -89.425 | -239.286 | -95.7406 | 57 | ULTIMATE MIN | 0.5 | -80.9145 | 0 | 0
| 40 | ULTIMATE MAX | 0 | 0 | 0 | 0 | 57 | ULTIMATE MIN | 1 | -83.1231 | 0 | 0
| 40 | ULTIMATE MAX | 1 | 0 | 0 | 0 | 58 | ULTIMATE MAX | 0 | 0 | 79.1911 | 145.9669
| 40 | ULTIMATE MIN | 0 | -89.0408 | -238.9383 | -95.7376 | 58 | ULTIMATE MAX | 0.5 | 0 | 110.6568 | 122.3987
| 40 | ULTIMATE MIN | 1 | -86.6206 | -204.4569 | -28.5632 | 58 | ULTIMATE MAX | 1 | 0 | 142.1225 | 90.1303
| 41 | ULTIMATE MAX | 0 | 0 | 0 | 0 | 58 | ULTIMATE MIN | 0 | -79.995 | 0 | 0
| 41 | ULTIMATE MAX | 1 | 0 | 0 | 47.6138 | 58 | ULTIMATE MIN | 0.5 | -82.2036 | 0 | 0
| 41 | ULTIMATE MIN | 0 | -89.327 | -205.1795 | -28.5653 | 58 | ULTIMATE MIN | 1 | -84.4121 | 0 | 0
| 41 | ULTIMATE MIN | 1 | -87.1943 | -174.7949 | 0 | 59 | ULTIMATE MAX | 0 | 0 | 142.1226 | 90.1068
| 42 | ULTIMATE MAX | 0 | 0 | 0 | 47.6138 | 59 | ULTIMATE MAX | 1 | 0 | 174.6694 | 47.5538
| 42 | ULTIMATE MAX | 1 | 0 | 0 | 90.1379 | 59 | ULTIMATE MIN | 0 | -81.2968 | 0 | 0
| 42 | ULTIMATE MIN | 0 | -86.8102 | -174.4473 | 0 | 59 | ULTIMATE MIN | 1 | -83.5812 | 0 | 0
| 42 | ULTIMATE MIN | 1 | -84.5257 | -141.9005 | 0 | 60 | ULTIMATE MAX | 0 | 0 | 174.6694 | 47.5527
| 43 | ULTIMATE MAX | 0 | 0 | 0 | 90.1379 | 60 | ULTIMATE MAX | 1 | 0 | 205.054 | 0
| 43 | ULTIMATE MAX | 0.5 | 0 | 0 | 122.3996 | 60 | ULTIMATE MIN | 0 | -83.5812 | 0 | 0
| 43 | ULTIMATE MAX | 1 | 0 | 0 | 145.9611 | 60 | ULTIMATE MIN | 1 | -85.7139 | 0 | -28.5734
| 43 | ULTIMATE MIN | 0 | -87.0588 | -142.1148 | 0 | 61 | ULTIMATE MAX | 0 | 0 | 205.0542 | 0
| 43 | ULTIMATE MIN | 0.5 | -84.8502 | -110.6491 | 0 | 61 | ULTIMATE MAX | 1 | 0 | 239.5356 | 0
| 43 | ULTIMATE MIN | 1 | -82.6416 | -79.1834 | 0 | 61 | ULTIMATE MIN | 0 | -82.6115 | 0 | -28.5734
| 44 | ULTIMATE MAX | 0 | 0 | 0 | 145.9611 | 61 | ULTIMATE MIN | 1 | -85.0318 | 0 | -95.9287
| 44 | ULTIMATE MAX | 0.5 | 0 | 0 | 160.8413 | 62 | ULTIMATE MAX | 0 | 0 | 239.5356 | 0
| 44 | ULTIMATE MAX | 1 | 0 | 0 | 166.9897 | 62 | ULTIMATE MAX | 1 | 0 | 267.9856 | 0
| 44 | ULTIMATE MIN | 0 | -85.0016 | -79.1887 | 0 | 62 | ULTIMATE MIN | 0 | -85.0318 | 0 | -95.9287
| 44 | ULTIMATE MIN | 0.5 | -82.7891 | -47.6661 | 0 | 62 | ULTIMATE MIN | 1 | -87.0287 | 0 | -159.3689
| 44 | ULTIMATE MIN | 1 | -80.5765 | -16.1435 | 0 | 63 | ULTIMATE MAX | 0 | 0 | 0 | 0
| 45 | ULTIMATE MAX | 0 | 0 | 0 | 166.9897 | 63 | ULTIMATE MAX | 1 | 0 | 0 | 0
| 45 | ULTIMATE MAX | 0.5 | 0 | 25.0307 | 164.4189 | 63 | ULTIMATE MIN | 0 | -243.2674 | -72.594 | -159.3689
| 45 | ULTIMATE MAX | 1 | 0 | 56.4964 | 153.1478 | 63 | ULTIMATE MIN | 1 | -246.6182 | -75.9062 | -135.7937
| 45 | ULTIMATE MIN | 0 | -82.9494 | -16.1424 | 0 | 64 | ULTIMATE MAX | 0 | 0 | 0 | 0
| 45 | ULTIMATE MIN | 0.5 | -80.7408 | 0 | 0 | 64 | ULTIMATE MAX | 1 | 0 | 0 | 0
| 45 | ULTIMATE MIN | 1 | -78.5322 | 0 | 0 | 64 | ULTIMATE MIN | 0 | -246.6182 | -75.9062 | -135.7937
| 46 | ULTIMATE MAX | 0 | 0 | 56.4966 | 153.1478 | 64 | ULTIMATE MIN | 1 | -248.5977 | -79.7618 | -120.8476
| 46 | ULTIMATE MAX | 0.5 | 0 | 87.9623 | 133.1763 | 65 | ULTIMATE MAX | 0 | 0 | 0 | 0
| 46 | ULTIMATE MAX | 1 | 0 | 119.428 | 104.5046 | 65 | ULTIMATE MAX | 1 | 0 | 0 | 0
| 46 | ULTIMATE MIN | 0 | -80.9183 | 0 | 0 | 65 | ULTIMATE MIN | 0 | -226.7628 | -63.289 | -120.8476
| 46 | ULTIMATE MIN | 0.5 | -78.7097 | 0 | 0 | 65 | ULTIMATE MIN | 1 | -229.1135 | -67.6689 | -105.9195
| 46 | ULTIMATE MIN | 1 | -76.5729 | 0 | 0 | 66 | ULTIMATE MAX | 0 | 0 | 0 | 0
| 47 | ULTIMATE MAX | 0 | 0 | 119.4281 | 104.5046 | 66 | ULTIMATE MAX | 1 | 0 | 0 | 0
| 47 | ULTIMATE MAX | 1 | 0 | 160.5099 | 56.2125 | 66 | ULTIMATE MIN | 0 | -229.1135 | -67.6689 | -105.9195
| 47 | ULTIMATE MIN | 0 | -79.0329 | 0 | 0 | 66 | ULTIMATE MIN | 1 | -232.0828 | -72.9952 | -85.657
| 47 | ULTIMATE MIN | 1 | -76.2438 | 0 | 0 | 67 | ULTIMATE MAX | 0 | 0 | 0 | 0
| 48 | ULTIMATE MAX | 0 | 0 | 160.5099 | 56.2027 | 67 | ULTIMATE MAX | 0.5 | 0 | 0 | 0
| 48 | ULTIMATE MAX | 1 | 0 | 182.3595 | 25.0805 | 67 | ULTIMATE MAX | 1 | 0 | 0 | 0
| 48 | ULTIMATE MIN | 0 | -76.2438 | 0 | 0 | 67 | ULTIMATE MIN | 0 | -210.3097 | -55.6672 | -85.657
| 48 | ULTIMATE MIN | 1 | -77.7775 | 0 | 0 | 67 | ULTIMATE MIN | 0.5 | -212.9748 | -60.1949 | -70.6764
| 49 | ULTIMATE MAX | 0 | 0 | 182.3597 | 25.0916 | 67 | ULTIMATE MIN | 1 | -215.64 | -64.4723 | -54.5578
| 49 | ULTIMATE MAX | 1 | 0 | 225.3761 | 0 | 68 | ULTIMATE MAX | 0 | 0 | 0 | 0
| 49 | ULTIMATE MIN | 0 | -77.0141 | 0 | 0 | 68 | ULTIMATE MAX | 0.5 | 0 | 0 | 0
| 49 | ULTIMATE MIN | 1 | -77.596 | 0 | -56.0029 | 68 | ULTIMATE MAX | 1 | 0 | 0 | 0
| 50 | ULTIMATE MAX | 0 | 0 | 225.3761 | 0 | 68 | ULTIMATE MIN | 0 | -193.9243 | -48.0479 | -54.5578
| 50 | ULTIMATE MAX | 1 | 0 | 245.2911 | 0 | 68 | ULTIMATE MIN | 0.5 | -196.5894 | -52.0672 | -41.6122
| 50 | ULTIMATE MIN | 0 | -77.596 | 0 | -56.0028 | 68 | ULTIMATE MIN | 1 | -199.2546 | -55.8203 | -27.662
| 50 | ULTIMATE MIN | 1 | -78.9938 | 0 | -97.1851 | 69 | ULTIMATE MAX | 0 | 0 | 0 | 0
| 51 | ULTIMATE MAX | 0 | 0 | 0 | 0 | 69 | ULTIMATE MAX | 1 | 0 | 0 | 0
| 51 | ULTIMATE MAX | 1 | 0 | 0 | 0 | 69 | ULTIMATE MIN | 0 | -177.592 | -41.398 | -27.662
| 51 | ULTIMATE MIN | 0 | -75.3569 | -244.3621 | -96.4921 | 69 | ULTIMATE MIN | 1 | -181.1438 | -44.873 | -16.5271
| 51 | ULTIMATE MIN | 1 | -75.0631 | -224.4471 | -55.4725 | 70 | ULTIMATE MAX | 0 | 0 | 0 | 0
| 52 | ULTIMATE MAX | 0 | 0 | 0 | 0 | 70 | ULTIMATE MAX | 1 | 0 | 0 | 0
| 52 | ULTIMATE MAX | 1 | 0 | 0 | 25.2029 | 70 | ULTIMATE MIN | 0 | -181.1968 | -44.873 | -16.5271
| 52 | ULTIMATE MIN | 0 | -75.0631 | -224.0995 | -55.4608 | 70 | ULTIMATE MIN | 1 | -184.8579 | -48.0667 | -8.3776
| 52 | ULTIMATE MIN | 1 | -78.0825 | -181.0831 | 0 | 71 | ULTIMATE MAX | 0 | 0 | 0 | 0
| 53 | ULTIMATE MAX | 0 | 0 | 0 | 25.2029 | 71 | ULTIMATE MAX | 0.5 | 0 | 0 | 5.2077
| FRAME | LOAD | DIST | P | V2 | M3
| 71 | ULTIMATE MAX | 1 | 0 | 0 | 15.6588
| 71 | ULTIMATE MIN | 0 | -163.6367 | -36.199 | -8.2319
| 71 | ULTIMATE MIN | 0.5 | -167.3048 | -39.1037 | -2.4122
| 71 | ULTIMATE MIN | 1 | -170.9729 | -41.7053 | 0
| 72 | ULTIMATE MAX | 0 | 0 | 0 | 15.6588
| 72 | ULTIMATE MAX | 0.5 | 0 | 0 | 24.3604
| 72 | ULTIMATE MAX | 1 | 0 | 0 | 33.6129
| 72 | ULTIMATE MIN | 0 | -149.8234 | -32.4901 | 0
| 72 | ULTIMATE MIN | 0.5 | -153.4915 | -34.7807 | 0
| 72 | ULTIMATE MIN | 1 | -157.1597 | -36.7523 | 0
| 73 | ULTIMATE MAX | 0 | 0 | 0 | 33.6129
| 73 | ULTIMATE MAX | 1 | 0 | 0 | 42.4883
| 73 | ULTIMATE MIN | 0 | -136.0281 | -29.8769 | 0
| 73 | ULTIMATE MIN | 1 | -140.1148 | -31.6887 | 0
| 74 | ULTIMATE MAX | 0 | 0 | 0 | 42.4883
| 74 | ULTIMATE MAX | 1 | 0 | 0 | 49.8481
| 74 | ULTIMATE MIN | 0 | -140.1678 | -31.6887 | 0
| 74 | ULTIMATE MIN | 1 | -143.4031 | -32.8278 | 0
| 75 | ULTIMATE MAX | 0 | 0 | 0 | 49.8481
| 75 | ULTIMATE MAX | 1 | 0 | 0 | 55.2256
| 75 | ULTIMATE MIN | 0 | -122.2696 | -27.6162 | 0
| 75 | ULTIMATE MIN | 1 | -124.9941 | -28.3662 | 0
| 76 | ULTIMATE MAX | 0 | 0 | 0 | 55.2256
| 76 | ULTIMATE MAX | 1 | 0 | 0 | 64.5934
| 76 | ULTIMATE MIN | 0 | -125.0472 | -28.3662 | 0
| 76 | ULTIMATE MIN | 1 | -129.659 | -29.1884 | 0
| 77 | ULTIMATE MAX | 0 | 0 | 2.1396 | 9.5125
| 77 | ULTIMATE MAX | 0.25 | 0 | 3.5932 | 6.1776
| 77 | ULTIMATE MAX | 0.5 | 0 | 5.0191 | 1.169
| 77 | ULTIMATE MAX | 0.75 | 0 | 6.4171 | 5.4704
| 77 | ULTIMATE MAX | 1 | 0 | 7.7873 | 13.7362
| 77 | ULTIMATE MIN | 0 | -480.8826 | -2.1454 | -9.5434
| 77 | ULTIMATE MIN | 0.25 | -490.851 | -3.5991 | -6.2017
| 77 | ULTIMATE MIN | 0.5 | -500.8195 | -5.0249 | -1.1864
| 77 | ULTIMATE MIN | 0.75 | -510.7879 | -6.4229 | -5.4809
| 77 | ULTIMATE MIN | 1 | -520.7563 | -7.7931 | -13.7399

## 단면력정리(상시)
17. 단면력정리 (상시)
1) 극한하중 검토시 : 최대 휨 모멘트도(B.M.D - Unit : kN.m)
2) 극한하중 검토시 : 최대 전단력도(S.F.D) - Unit : kN
3) 극한하중 검토시 : 최대 축력도(A.F.D) - Unit : kN
4) 사용하중 검토시 : 최대 휨 모멘트도(B.M.D - Unit : kN.m)
5) 단면력 정리
| 구 분 | 위 치 | 극한하중 |  |  | 사용하중 모멘트 | B | H | 비고
|  |  | 모멘트 | 전단력 | 축력
|  |  | kN.m | kN | kN | kN.m | mm | mm
| 상부슬래브 | 단지점부(좌측) | 237.394 | 232.542 | 261.455 | 151.165 | 1000 | 750
|  | 제 1경간 중앙부 | 193.269 | - | 261.455 | 126.079 | 1000 | 650
|  | 제 1경간 지점부 | 333.985 | 299.784 | 261.455 | 214.952 | 1000 | 750
|  | 제 2경간 중앙부 | 193.269 | - | 261.455 | 126.079 | 1000 | 650
|  | 단지점부(우측) | 237.395 | 232.542 | 261.455 | 151.166 | 1000 | 750
| 하부슬래브 | 단지점부(좌측) | 243.944 | 238.043 | 317.75 | 151.983 | 1000 | 650
|  | 제 1경간 중앙부 | 196.827 | - | 317.75 | 127.164 | 1000 | 650
|  | 제 1경간 지점부 | 353.787 | 297.947 | 317.75 | 229.588 | 1000 | 650
|  | 제 2경간 중앙부 | 196.827 | - | 317.75 | 127.164 | 1000 | 650
|  | 단지점부(우측) | 243.944 | 238.043 | 317.75 | 151.983 | 1000 | 650
| 좌측벽체 | 상부 | 237.394 | 190.982 | 376.625 | 151.165 | 1000 | 600
|  | 중앙부 | 102.649 | - | 410.802 | 61.579 | 1000 | 500
|  | 중앙부(부모멘트) | -69.307 | - | 410.802 | -45.585 | 1000 | 500 | 부모멘트
|  | 하부 | 243.944 | 203.051 | 444.98 | 151.983 | 1000 | 500
| 우측벽체 | 상부 | 237.395 | 190.982 | 376.625 | 151.166 | 1000 | 600
|  | 중앙부 | 102.649 | - | 410.802 | 61.579 | 1000 | 500
|  | 중앙부(부모멘트) | -69.308 | - | 410.802 | -45.586 | 1000 | 500 | 부모멘트
|  | 하부 | 243.944 | 203.051 | 444.98 | 151.983 | 1000 | 500

## 단면력정리(붕괴방지)
18. 단면력정리 (붕괴방지)
1) 지진하중 검토시 : 최대 휨 모멘트도(B.M.D - Unit : kN.m)
2) 지진하중 검토시 : 최대 전단력도(S.F.D) - Unit : kN
3) 지진하중 검토시 : 최대 축력도(A.F.D) - Unit : kN
4) 단면력 정리
| 구 분 | 위 치 | 극한하중 |  |  | B | H | 비고
|  |  | 모멘트 | 전단력 | 축력
|  |  | kN.m | kN | kN | mm | mm
| 상부슬래브 | 단지점부(좌측) | 159.369 | 174.669 | 87.029 | 1000 | 750
|  | 제 1경간 중앙부 | 166.986 | - | 81.847 | 1000 | 650
|  | 제 1경간 지점부 | 97.185 | 160.51 | 78.994 | 1000 | 750
|  | 제 2경간 중앙부 | 166.99 | - | 82.949 | 1000 | 650
|  | 단지점부(우측) | 159.118 | 174.447 | 91.422 | 1000 | 750
| 하부슬래브 | 단지점부(좌측) | 0 | 30.882 | 23.052 | 1000 | 650
|  | 제 1경간 중앙부 | 105.696 | - | 21.639 | 1000 | 650
|  | 제 1경간 지점부 | 308.894 | 189.26 | 24.407 | 1000 | 650
|  | 제 2경간 중앙부 | 105.723 | - | 18.699 | 1000 | 650
|  | 단지점부(우측) | 0 | 31.16 | 19.072 | 1000 | 650
| 좌측벽체 | 상부 | 159.369 | 67.669 | 243.267 | 1000 | 600
|  | 중앙부 | 49.848 | - | 143.403 | 1000 | 500
|  | 중앙부(부모멘트) | -120.848 | - | 143.403 | 1000 | 500 | 부모멘트
|  | 하부 | 0 | 31.689 | 129.659 | 1000 | 500
| 우측벽체 | 상부 | 159.286 | 69.488 | 243.613 | 1000 | 600
|  | 중앙부 | 49.926 | - | 143.063 | 1000 | 500
|  | 중앙부(부모멘트) | -120.553 | - | 143.063 | 1000 | 500 | 부모멘트
|  | 하부 | 0 | 31.085 | 129.223 | 1000 | 500

## 단면검토 및 철근량 산정
19. 단면검토 및 철근량 산정
(1) 주철근 요약
부재,절점 |  |  |  | b |  | d | Mu | ΦMn |  | req'd As | BAR |  |  | use'd As | S.F
|  |  |  | mm |  | mm | kN.m | kN.m |  | mm² |  |  |  | mm²
상부슬래브 : 단지점부(좌측) |  |  |  | 1000 |  | 670 | 237.394 | 353.514 |  | 1058.51 | H16 - 8.0EA |  |  | 1588.8 | 1.489
상부슬래브 : 제 1경간 중앙부 |  |  |  | 1000 |  | 560 | 193.269 | 294.093 |  | 1033.778 | H16 - 8.0EA |  |  | 1588.8 | 1.522
상부슬래브 : 제 2경간 지점부 |  |  |  | 1000 |  | 670 | 333.985 | 504.607 |  | 1499.015 | H19 - 8.0EA |  |  | 2292 | 1.511
상부슬래브 : 제 2경간 중앙부 |  |  |  | 1000 |  | 560 | 193.269 | 294.093 |  | 1033.778 | H16 - 8.0EA |  |  | 1588.8 | 1.522
상부슬래브 : 단지점부(우측) |  |  |  | 1000 |  | 670 | 237.395 | 353.514 |  | 1058.516 | H16 - 8.0EA |  |  | 1588.8 | 1.489
하부슬래브 : 단지점부(좌측) |  |  |  | 1000 |  | 570 | 243.944 | 363.499 |  | 1287.243 | H19 - 4.0EA + H16 - 4.0EA |  |  | 1940.4 | 1.49
하부슬래브 : 제 1경간 중앙부 |  |  |  | 1000 |  | 560 | 196.827 | 294.093 |  | 1053.175 | H16 - 8.0EA |  |  | 1588.8 | 1.494
하부슬래브 : 제 2경간 지점부 |  |  |  | 1000 |  | 570 | 353.787 | 497.975 |  | 1886.756 | H22 - 4.0EA + H19 - 4.0EA |  |  | 2694.4 | 1.408
하부슬래브 : 제 2경간 중앙부 |  |  |  | 1000 |  | 560 | 196.827 | 294.093 |  | 1053.175 | H16 - 8.0EA |  |  | 1588.8 | 1.494
하부슬래브 : 단지점부(우측) |  |  |  | 1000 |  | 570 | 243.944 | 363.499 |  | 1287.243 | H19 - 4.0EA + H16 - 4.0EA |  |  | 1940.4 | 1.49
좌측벽체 : 상부 |  |  |  | 1000 |  | 520 | 237.394 | 404.039 |  | - | H16 - 8.0EA |  |  | - | 1.702
좌측벽체 : 중앙부 |  |  |  | 1000 |  | 410 | 102.649 | 473.815 |  | - | H19 - 4.0EA |  |  | - | 4.616
좌측벽체 : 중앙부(부모멘트) |  |  |  | 1000 |  | 420 | 120.848 | 400.892 |  | - | H19 - 4.0EA |  |  | - | 3.317
좌측벽체 : 하부 |  |  |  | 1000 |  | 420 | 243.944 | 378.75 |  | - | H19 - 4.0EA + H16 - 4.0EA |  |  | - | 1.553
우측벽체 : 상부 |  |  |  | 1000 |  | 520 | 237.395 | 404.041 |  | - | H16 - 8.0EA |  |  | - | 1.702
우측벽체 : 중앙부 |  |  |  | 1000 |  | 410 | 102.649 | 473.815 |  | - | H19 - 4.0EA |  |  | - | 4.616
우측벽체 : 중앙부(부모멘트) |  |  |  | 1000 |  | 420 | 120.553 | 317.669 |  | - | H16 - 4.0EA |  |  | - | 2.635
우측벽체 : 하부 |  |  |  | 1000 |  | 420 | 243.944 | 378.75 |  | - | H19 - 4.0EA + H16 - 4.0EA |  |  | - | 1.553
(2) 전단철근 요약
부재,절점 |  |  |  | ΦVc |  | Vu | ΦVn | 다리수 |  | req'd As | BAR | s |  | use'd As | 비 고
|  |  |  | kN |  | kN | kN | EA |  | mm² |  | mm |  | mm²
상부슬래브 : 단지점부(좌측) |  |  |  | 349.052 |  | 232.542 | 349.052 | - |  | - | - | - |  | - | O.K
상부슬래브 : 제 1경간 중앙부 |  |  |  | 342.929 |  | - | 342.929 | - |  | - | - | - |  | - | O.K
상부슬래브 : 제 2경간 지점부 |  |  |  | 349.052 |  | 299.784 | 349.052 | - |  | - | - | - |  | - | O.K
상부슬래브 : 제 2경간 중앙부 |  |  |  | 342.929 |  | - | 342.929 | - |  | - | - | - |  | - | O.K
상부슬래브 : 단지점부(우측) |  |  |  | 349.052 |  | 232.542 | 349.052 | - |  | - | - | - |  | - | O.K
하부슬래브 : 단지점부(좌측) |  |  |  | 349.052 |  | 238.043 | 349.052 | - |  | - | - | - |  | - | O.K
하부슬래브 : 제 1경간 중앙부 |  |  |  | 342.929 |  | - | 342.929 | - |  | - | - | - |  | - | O.K
하부슬래브 : 제 2경간 지점부 |  |  |  | 349.052 |  | 297.947 | 349.052 | - |  | - | - | - |  | - | O.K
하부슬래브 : 제 2경간 중앙부 |  |  |  | 342.929 |  | - | 342.929 | - |  | - | - | - |  | - | O.K
하부슬래브 : 단지점부(우측) |  |  |  | 349.052 |  | 238.043 | 349.052 | - |  | - | - | - |  | - | O.K
좌측벽체 : 상부 |  |  |  | 271.034 |  | 190.982 | 271.034 | - |  | - | - | - |  | - | O.K
좌측벽체 : 중앙부 |  |  |  | 265.807 |  | - | 265.807 | - |  | - | - | - |  | - | O.K
좌측벽체 : 하부 |  |  |  | 273.546 |  | 203.051 | 273.546 | - |  | - | - | - |  | - | O.K
우측벽체 : 상부 |  |  |  | 271.034 |  | 190.982 | 271.034 | - |  | - | - | - |  | - | O.K
우측벽체 : 중앙부 |  |  |  | 265.807 |  | - | 265.807 | - |  | - | - | - |  | - | O.K
우측벽체 : 하부 |  |  |  | 273.546 |  | 203.051 | 273.546 | - |  | - | - | - |  | - | O.K
▣ TITLE : 상부슬래브 : 단지점부(좌측)
＊ 단면제원 및 설계가정
fck=24MPa, fy=400MPa, k1=0.85, Φf=0.85, Φv=0.75
|  | B (mm) | H (mm) |  | d (mm) |  | 피복 (mm) |  | Mu (kN.m) |  | Vu (kN)
|  | 1000 | 750 |  | 670 |  | 80 |  | 237.394 |  | 232.542
＊ 강도감소계수(Φ) 산정
T = As x fy = 1588.800 x 400.00 = 635520.000
C = 0.85 x fck x a x b = 0.85 x 24.00 x a x 1000.000 = 20400.000 x a
T = C 이므로, a = 31.153 mm, c = 31.153 / β1 = 31.153 / 0.85 = 36.651 mm
εy = fy / Es = 400.00 / 200000.00 = 0.0020
εt = 0.0030 x (dt - c) / c = 0.0030 x (670.00 - 36.651) / 36.651 = 0.0518
εt ≥ 0.0050 이므로 인장지배단면이며, Φ = 0.85 를 적용한다.
＊ 필요철근량 산정
Mu / Φ = As x fy x (d - a/2) ---------------- (1)
a = As x fy / (0.85 x fck x b) ---------------- (2)
式(2)를 式(1)에 대입하여 이차방정식으로 As를 구한다
→ Req As = 1058.510 mm²
Use As = 1588.800 mm² (철근도심 : 80.000 mm)
1단 : H16 - 8.0 EA (= 1588.800 mm²) , d1 = 80.00 mm
＊ 철근비 검토
ρmin : 1.4 / fy = 0.00350
0.25 √fck / fy = 0.00306 , ρmin = 0.00350 적용
수축온도철근비 = 0.00200
ρmax = 0.71 x ρb = 0.71 x k1 x Φx (fck / fy) x {600 / (600 + fy)} = 0.01857
ρuse = As / bd = 0.00237
ρmax ≥ ρuse, As ≥ As(req) x 4/3 → 철근비 만족, ∴ O.K (콘.설 6.3.2)
＊ 휨에 대한 검토
ΦMn = 0.85 x 1588.800 x 400 x (670.00 - a/2) = 353.514 kN.m
; a = As x fy / (0.85 x fck x b) = 31.153 mm
≥ Mu (= 237.394 kN.m) ∴ O.K [안전률 1.489]
＊ 전단에 대한 검토 (d = 570.00 mm)
ΦVc = 0.75 x 1/6 x √fck x b x d
= 0.75 x 1/6 x √24 x 1000.00 x 570.00 = 349.052 kN
≥ Vu (= 232.542 kN) , 전단보강 불필요.
▣ TITLE : 상부슬래브 : 제 1경간 중앙부
＊ 단면제원 및 설계가정
fck=24MPa, fy=400MPa, k1=0.85, Φf=0.85, Φv=0.75
|  | B (mm) | H (mm) |  | d (mm) |  | 피복 (mm) |  | Mu (kN.m) |  | Vu (kN)
|  | 1000 | 650 |  | 560 |  | 90 |  | 193.269 |  | 0
＊ 강도감소계수(Φ) 산정
T = As x fy = 1588.800 x 400.00 = 635520.000
C = 0.85 x fck x a x b = 0.85 x 24.00 x a x 1000.000 = 20400.000 x a
T = C 이므로, a = 31.153 mm, c = 31.153 / β1 = 31.153 / 0.85 = 36.651 mm
εy = fy / Es = 400.00 / 200000.00 = 0.0020
εt = 0.0030 x (dt - c) / c = 0.0030 x (560.00 - 36.651) / 36.651 = 0.0428
εt ≥ 0.0050 이므로 인장지배단면이며, Φ = 0.85 를 적용한다.
＊ 필요철근량 산정
Mu / Φ = As x fy x (d - a/2) ---------------- (1)
a = As x fy / (0.85 x fck x b) ---------------- (2)
式(2)를 式(1)에 대입하여 이차방정식으로 As를 구한다
→ Req As = 1033.778 mm²
Use As = 1588.800 mm² (철근도심 : 90.000 mm)
1단 : H16 - 8.0 EA (= 1588.800 mm²) , d1 = 90.00 mm
＊ 철근비 검토
ρmin : 1.4 / fy = 0.00350
0.25 √fck / fy = 0.00306 , ρmin = 0.00350 적용
수축온도철근비 = 0.00200
ρmax = 0.71 x ρb = 0.71 x k1 x Φx (fck / fy) x {600 / (600 + fy)} = 0.01857
ρuse = As / bd = 0.00284
ρmax ≥ ρuse, As ≥ As(req) x 4/3 → 철근비 만족, ∴ O.K (콘.설 6.3.2)
＊ 휨에 대한 검토
ΦMn = 0.85 x 1588.800 x 400 x (560.00 - a/2) = 294.093 kN.m
; a = As x fy / (0.85 x fck x b) = 31.153 mm
≥ Mu (= 193.269 kN.m) ∴ O.K [안전률 1.522]
＊ 전단에 대한 검토 (d = 560.00 mm)
ΦVc = 0.75 x 1/6 x √fck x b x d
= 0.75 x 1/6 x √24 x 1000.00 x 560.00 = 342.929 kN
≥ Vu (= 0.000 kN) , 전단보강 불필요.
▣ TITLE : 상부슬래브 : 제 2경간 지점부
＊ 단면제원 및 설계가정
fck=24MPa, fy=400MPa, k1=0.85, Φf=0.85, Φv=0.75
|  | B (mm) | H (mm) |  | d (mm) |  | 피복 (mm) |  | Mu (kN.m) |  | Vu (kN)
|  | 1000 | 750 |  | 670 |  | 80 |  | 333.985 |  | 299.784
＊ 강도감소계수(Φ) 산정
T = As x fy = 2292.000 x 400.00 = 916800.000
C = 0.85 x fck x a x b = 0.85 x 24.00 x a x 1000.000 = 20400.000 x a
T = C 이므로, a = 44.941 mm, c = 44.941 / β1 = 44.941 / 0.85 = 52.872 mm
εy = fy / Es = 400.00 / 200000.00 = 0.0020
εt = 0.0030 x (dt - c) / c = 0.0030 x (670.00 - 52.872) / 52.872 = 0.0350
εt ≥ 0.0050 이므로 인장지배단면이며, Φ = 0.85 를 적용한다.
＊ 필요철근량 산정
Mu / Φ = As x fy x (d - a/2) ---------------- (1)
a = As x fy / (0.85 x fck x b) ---------------- (2)
式(2)를 式(1)에 대입하여 이차방정식으로 As를 구한다
→ Req As = 1499.015 mm²
Use As = 2292.000 mm² (철근도심 : 80.000 mm)
1단 : H19 - 8.0 EA (= 2292.000 mm²) , d1 = 80.00 mm
＊ 철근비 검토
ρmin : 1.4 / fy = 0.00350
0.25 √fck / fy = 0.00306 , ρmin = 0.00350 적용
수축온도철근비 = 0.00200
ρmax = 0.71 x ρb = 0.71 x k1 x Φx (fck / fy) x {600 / (600 + fy)} = 0.01857
ρuse = As / bd = 0.00342
ρmax ≥ ρuse, As ≥ As(req) x 4/3 → 철근비 만족, ∴ O.K (콘.설 6.3.2)
＊ 휨에 대한 검토
ΦMn = 0.85 x 2292.000 x 400 x (670.00 - a/2) = 504.607 kN.m
; a = As x fy / (0.85 x fck x b) = 44.941 mm
≥ Mu (= 333.985 kN.m) ∴ O.K [안전률 1.511]
＊ 전단에 대한 검토 (d = 570.00 mm)
ΦVc = 0.75 x 1/6 x √fck x b x d
= 0.75 x 1/6 x √24 x 1000.00 x 570.00 = 349.052 kN
≥ Vu (= 299.784 kN) , 전단보강 불필요.
▣ TITLE : 상부슬래브 : 제 2경간 중앙부
＊ 단면제원 및 설계가정
fck=24MPa, fy=400MPa, k1=0.85, Φf=0.85, Φv=0.75
|  | B (mm) | H (mm) |  | d (mm) |  | 피복 (mm) |  | Mu (kN.m) |  | Vu (kN)
|  | 1000 | 650 |  | 560 |  | 90 |  | 193.269 |  | 0
＊ 강도감소계수(Φ) 산정
T = As x fy = 1588.800 x 400.00 = 635520.000
C = 0.85 x fck x a x b = 0.85 x 24.00 x a x 1000.000 = 20400.000 x a
T = C 이므로, a = 31.153 mm, c = 31.153 / β1 = 31.153 / 0.85 = 36.651 mm
εy = fy / Es = 400.00 / 200000.00 = 0.0020
εt = 0.0030 x (dt - c) / c = 0.0030 x (560.00 - 36.651) / 36.651 = 0.0428
εt ≥ 0.0050 이므로 인장지배단면이며, Φ = 0.85 를 적용한다.
＊ 필요철근량 산정
Mu / Φ = As x fy x (d - a/2) ---------------- (1)
a = As x fy / (0.85 x fck x b) ---------------- (2)
式(2)를 式(1)에 대입하여 이차방정식으로 As를 구한다
→ Req As = 1033.778 mm²
Use As = 1588.800 mm² (철근도심 : 90.000 mm)
1단 : H16 - 8.0 EA (= 1588.800 mm²) , d1 = 90.00 mm
＊ 철근비 검토
ρmin : 1.4 / fy = 0.00350
0.25 √fck / fy = 0.00306 , ρmin = 0.00350 적용
수축온도철근비 = 0.00200
ρmax = 0.71 x ρb = 0.71 x k1 x Φx (fck / fy) x {600 / (600 + fy)} = 0.01857
ρuse = As / bd = 0.00284
ρmax ≥ ρuse, As ≥ As(req) x 4/3 → 철근비 만족, ∴ O.K (콘.설 6.3.2)
＊ 휨에 대한 검토
ΦMn = 0.85 x 1588.800 x 400 x (560.00 - a/2) = 294.093 kN.m
; a = As x fy / (0.85 x fck x b) = 31.153 mm
≥ Mu (= 193.269 kN.m) ∴ O.K [안전률 1.522]
＊ 전단에 대한 검토 (d = 560.00 mm)
ΦVc = 0.75 x 1/6 x √fck x b x d
= 0.75 x 1/6 x √24 x 1000.00 x 560.00 = 342.929 kN
≥ Vu (= 0.000 kN) , 전단보강 불필요.
▣ TITLE : 상부슬래브 : 단지점부(우측)
＊ 단면제원 및 설계가정
fck=24MPa, fy=400MPa, k1=0.85, Φf=0.85, Φv=0.75
|  | B (mm) | H (mm) |  | d (mm) |  | 피복 (mm) |  | Mu (kN.m) |  | Vu (kN)
|  | 1000 | 750 |  | 670 |  | 80 |  | 237.395 |  | 232.542
＊ 강도감소계수(Φ) 산정
T = As x fy = 1588.800 x 400.00 = 635520.000
C = 0.85 x fck x a x b = 0.85 x 24.00 x a x 1000.000 = 20400.000 x a
T = C 이므로, a = 31.153 mm, c = 31.153 / β1 = 31.153 / 0.85 = 36.651 mm
εy = fy / Es = 400.00 / 200000.00 = 0.0020
εt = 0.0030 x (dt - c) / c = 0.0030 x (670.00 - 36.651) / 36.651 = 0.0518
εt ≥ 0.0050 이므로 인장지배단면이며, Φ = 0.85 를 적용한다.
＊ 필요철근량 산정
Mu / Φ = As x fy x (d - a/2) ---------------- (1)
a = As x fy / (0.85 x fck x b) ---------------- (2)
式(2)를 式(1)에 대입하여 이차방정식으로 As를 구한다
→ Req As = 1058.516 mm²
Use As = 1588.800 mm² (철근도심 : 80.000 mm)
1단 : H16 - 8.0 EA (= 1588.800 mm²) , d1 = 80.00 mm
＊ 철근비 검토
ρmin : 1.4 / fy = 0.00350
0.25 √fck / fy = 0.00306 , ρmin = 0.00350 적용
수축온도철근비 = 0.00200
ρmax = 0.71 x ρb = 0.71 x k1 x Φx (fck / fy) x {600 / (600 + fy)} = 0.01857
ρuse = As / bd = 0.00237
ρmax ≥ ρuse, As ≥ As(req) x 4/3 → 철근비 만족, ∴ O.K (콘.설 6.3.2)
＊ 휨에 대한 검토
ΦMn = 0.85 x 1588.800 x 400 x (670.00 - a/2) = 353.514 kN.m
; a = As x fy / (0.85 x fck x b) = 31.153 mm
≥ Mu (= 237.395 kN.m) ∴ O.K [안전률 1.489]
＊ 전단에 대한 검토 (d = 570.00 mm)
ΦVc = 0.75 x 1/6 x √fck x b x d
= 0.75 x 1/6 x √24 x 1000.00 x 570.00 = 349.052 kN
≥ Vu (= 232.542 kN) , 전단보강 불필요.
▣ TITLE : 하부슬래브 : 단지점부(좌측)
＊ 단면제원 및 설계가정
fck=24MPa, fy=400MPa, k1=0.85, Φf=0.85, Φv=0.75
|  | B (mm) | H (mm) |  | d (mm) |  | 피복 (mm) |  | Mu (kN.m) |  | Vu (kN)
|  | 1000 | 650 |  | 570 |  | 80 |  | 243.944 |  | 238.043
＊ 강도감소계수(Φ) 산정
T = As x fy = 1940.400 x 400.00 = 776160.000
C = 0.85 x fck x a x b = 0.85 x 24.00 x a x 1000.000 = 20400.000 x a
T = C 이므로, a = 38.047 mm, c = 38.047 / β1 = 38.047 / 0.85 = 44.761 mm
εy = fy / Es = 400.00 / 200000.00 = 0.0020
εt = 0.0030 x (dt - c) / c = 0.0030 x (570.00 - 44.761) / 44.761 = 0.0352
εt ≥ 0.0050 이므로 인장지배단면이며, Φ = 0.85 를 적용한다.
＊ 필요철근량 산정
Mu / Φ = As x fy x (d - a/2) ---------------- (1)
a = As x fy / (0.85 x fck x b) ---------------- (2)
式(2)를 式(1)에 대입하여 이차방정식으로 As를 구한다
→ Req As = 1287.243 mm²
Use As = 1940.400 mm² (철근도심 : 80.000 mm)
1단 : H19 - 4.0 EA + H16 - 4.0 EA (= 1940.400 mm²) , d1 = 80.00 mm
＊ 철근비 검토
ρmin : 1.4 / fy = 0.00350
0.25 √fck / fy = 0.00306 , ρmin = 0.00350 적용
수축온도철근비 = 0.00200
ρmax = 0.71 x ρb = 0.71 x k1 x Φx (fck / fy) x {600 / (600 + fy)} = 0.01857
ρuse = As / bd = 0.00340
ρmax ≥ ρuse, As ≥ As(req) x 4/3 → 철근비 만족, ∴ O.K (콘.설 6.3.2)
＊ 휨에 대한 검토
ΦMn = 0.85 x 1940.400 x 400 x (570.00 - a/2) = 363.499 kN.m
; a = As x fy / (0.85 x fck x b) = 38.047 mm
≥ Mu (= 243.944 kN.m) ∴ O.K [안전률 1.490]
＊ 전단에 대한 검토 (d = 570.00 mm)
ΦVc = 0.75 x 1/6 x √fck x b x d
= 0.75 x 1/6 x √24 x 1000.00 x 570.00 = 349.052 kN
≥ Vu (= 238.043 kN) , 전단보강 불필요.
▣ TITLE : 하부슬래브 : 제 1경간 중앙부
＊ 단면제원 및 설계가정
fck=24MPa, fy=400MPa, k1=0.85, Φf=0.85, Φv=0.75
|  | B (mm) | H (mm) |  | d (mm) |  | 피복 (mm) |  | Mu (kN.m) |  | Vu (kN)
|  | 1000 | 650 |  | 560 |  | 90 |  | 196.827 |  | 0
＊ 강도감소계수(Φ) 산정
T = As x fy = 1588.800 x 400.00 = 635520.000
C = 0.85 x fck x a x b = 0.85 x 24.00 x a x 1000.000 = 20400.000 x a
T = C 이므로, a = 31.153 mm, c = 31.153 / β1 = 31.153 / 0.85 = 36.651 mm
εy = fy / Es = 400.00 / 200000.00 = 0.0020
εt = 0.0030 x (dt - c) / c = 0.0030 x (560.00 - 36.651) / 36.651 = 0.0428
εt ≥ 0.0050 이므로 인장지배단면이며, Φ = 0.85 를 적용한다.
＊ 필요철근량 산정
Mu / Φ = As x fy x (d - a/2) ---------------- (1)
a = As x fy / (0.85 x fck x b) ---------------- (2)
式(2)를 式(1)에 대입하여 이차방정식으로 As를 구한다
→ Req As = 1053.175 mm²
Use As = 1588.800 mm² (철근도심 : 90.000 mm)
1단 : H16 - 8.0 EA (= 1588.800 mm²) , d1 = 90.00 mm
＊ 철근비 검토
ρmin : 1.4 / fy = 0.00350
0.25 √fck / fy = 0.00306 , ρmin = 0.00350 적용
수축온도철근비 = 0.00200
ρmax = 0.71 x ρb = 0.71 x k1 x Φx (fck / fy) x {600 / (600 + fy)} = 0.01857
ρuse = As / bd = 0.00284
ρmax ≥ ρuse, As ≥ As(req) x 4/3 → 철근비 만족, ∴ O.K (콘.설 6.3.2)
＊ 휨에 대한 검토
ΦMn = 0.85 x 1588.800 x 400 x (560.00 - a/2) = 294.093 kN.m
; a = As x fy / (0.85 x fck x b) = 31.153 mm
≥ Mu (= 196.827 kN.m) ∴ O.K [안전률 1.494]
＊ 전단에 대한 검토 (d = 560.00 mm)
ΦVc = 0.75 x 1/6 x √fck x b x d
= 0.75 x 1/6 x √24 x 1000.00 x 560.00 = 342.929 kN
≥ Vu (= 0.000 kN) , 전단보강 불필요.
▣ TITLE : 하부슬래브 : 제 2경간 지점부
＊ 단면제원 및 설계가정
fck=24MPa, fy=400MPa, k1=0.85, Φf=0.85, Φv=0.75
|  | B (mm) | H (mm) |  | d (mm) |  | 피복 (mm) |  | Mu (kN.m) |  | Vu (kN)
|  | 1000 | 650 |  | 570 |  | 80 |  | 353.787 |  | 297.947
＊ 강도감소계수(Φ) 산정
T = As x fy = 2694.400 x 400.00 = 1077760.000
C = 0.85 x fck x a x b = 0.85 x 24.00 x a x 1000.000 = 20400.000 x a
T = C 이므로, a = 52.831 mm, c = 52.831 / β1 = 52.831 / 0.85 = 62.155 mm
εy = fy / Es = 400.00 / 200000.00 = 0.0020
εt = 0.0030 x (dt - c) / c = 0.0030 x (570.00 - 62.155) / 62.155 = 0.0245
εt ≥ 0.0050 이므로 인장지배단면이며, Φ = 0.85 를 적용한다.
＊ 필요철근량 산정
Mu / Φ = As x fy x (d - a/2) ---------------- (1)
a = As x fy / (0.85 x fck x b) ---------------- (2)
式(2)를 式(1)에 대입하여 이차방정식으로 As를 구한다
→ Req As = 1886.756 mm²
Use As = 2694.400 mm² (철근도심 : 80.000 mm)
1단 : H22 - 4.0 EA + H19 - 4.0 EA (= 2694.400 mm²) , d1 = 80.00 mm
＊ 철근비 검토
ρmin : 1.4 / fy = 0.00350
0.25 √fck / fy = 0.00306 , ρmin = 0.00350 적용
수축온도철근비 = 0.00200
ρmax = 0.71 x ρb = 0.71 x k1 x Φx (fck / fy) x {600 / (600 + fy)} = 0.01857
ρuse = As / bd = 0.00473
ρmax ≥ ρuse ≥ρmin → 철근비 만족, ∴ O.K
＊ 휨에 대한 검토
ΦMn = 0.85 x 2694.400 x 400 x (570.00 - a/2) = 497.975 kN.m
; a = As x fy / (0.85 x fck x b) = 52.831 mm
≥ Mu (= 353.787 kN.m) ∴ O.K [안전률 1.408]
＊ 전단에 대한 검토 (d = 570.00 mm)
ΦVc = 0.75 x 1/6 x √fck x b x d
= 0.75 x 1/6 x √24 x 1000.00 x 570.00 = 349.052 kN
≥ Vu (= 297.947 kN) , 전단보강 불필요.
▣ TITLE : 하부슬래브 : 제 2경간 중앙부
＊ 단면제원 및 설계가정
fck=24MPa, fy=400MPa, k1=0.85, Φf=0.85, Φv=0.75
|  | B (mm) | H (mm) |  | d (mm) |  | 피복 (mm) |  | Mu (kN.m) |  | Vu (kN)
|  | 1000 | 650 |  | 560 |  | 90 |  | 196.827 |  | 0
＊ 강도감소계수(Φ) 산정
T = As x fy = 1588.800 x 400.00 = 635520.000
C = 0.85 x fck x a x b = 0.85 x 24.00 x a x 1000.000 = 20400.000 x a
T = C 이므로, a = 31.153 mm, c = 31.153 / β1 = 31.153 / 0.85 = 36.651 mm
εy = fy / Es = 400.00 / 200000.00 = 0.0020
εt = 0.0030 x (dt - c) / c = 0.0030 x (560.00 - 36.651) / 36.651 = 0.0428
εt ≥ 0.0050 이므로 인장지배단면이며, Φ = 0.85 를 적용한다.
＊ 필요철근량 산정
Mu / Φ = As x fy x (d - a/2) ---------------- (1)
a = As x fy / (0.85 x fck x b) ---------------- (2)
式(2)를 式(1)에 대입하여 이차방정식으로 As를 구한다
→ Req As = 1053.175 mm²
Use As = 1588.800 mm² (철근도심 : 90.000 mm)
1단 : H16 - 8.0 EA (= 1588.800 mm²) , d1 = 90.00 mm
＊ 철근비 검토
ρmin : 1.4 / fy = 0.00350
0.25 √fck / fy = 0.00306 , ρmin = 0.00350 적용
수축온도철근비 = 0.00200
ρmax = 0.71 x ρb = 0.71 x k1 x Φx (fck / fy) x {600 / (600 + fy)} = 0.01857
ρuse = As / bd = 0.00284
ρmax ≥ ρuse, As ≥ As(req) x 4/3 → 철근비 만족, ∴ O.K (콘.설 6.3.2)
＊ 휨에 대한 검토
ΦMn = 0.85 x 1588.800 x 400 x (560.00 - a/2) = 294.093 kN.m
; a = As x fy / (0.85 x fck x b) = 31.153 mm
≥ Mu (= 196.827 kN.m) ∴ O.K [안전률 1.494]
＊ 전단에 대한 검토 (d = 560.00 mm)
ΦVc = 0.75 x 1/6 x √fck x b x d
= 0.75 x 1/6 x √24 x 1000.00 x 560.00 = 342.929 kN
≥ Vu (= 0.000 kN) , 전단보강 불필요.
▣ TITLE : 하부슬래브 : 단지점부(우측)
＊ 단면제원 및 설계가정
fck=24MPa, fy=400MPa, k1=0.85, Φf=0.85, Φv=0.75
|  | B (mm) | H (mm) |  | d (mm) |  | 피복 (mm) |  | Mu (kN.m) |  | Vu (kN)
|  | 1000 | 650 |  | 570 |  | 80 |  | 243.944 |  | 238.043
＊ 강도감소계수(Φ) 산정
T = As x fy = 1940.400 x 400.00 = 776160.000
C = 0.85 x fck x a x b = 0.85 x 24.00 x a x 1000.000 = 20400.000 x a
T = C 이므로, a = 38.047 mm, c = 38.047 / β1 = 38.047 / 0.85 = 44.761 mm
εy = fy / Es = 400.00 / 200000.00 = 0.0020
εt = 0.0030 x (dt - c) / c = 0.0030 x (570.00 - 44.761) / 44.761 = 0.0352
εt ≥ 0.0050 이므로 인장지배단면이며, Φ = 0.85 를 적용한다.
＊ 필요철근량 산정
Mu / Φ = As x fy x (d - a/2) ---------------- (1)
a = As x fy / (0.85 x fck x b) ---------------- (2)
式(2)를 式(1)에 대입하여 이차방정식으로 As를 구한다
→ Req As = 1287.243 mm²
Use As = 1940.400 mm² (철근도심 : 80.000 mm)
1단 : H19 - 4.0 EA + H16 - 4.0 EA (= 1940.400 mm²) , d1 = 80.00 mm
＊ 철근비 검토
ρmin : 1.4 / fy = 0.00350
0.25 √fck / fy = 0.00306 , ρmin = 0.00350 적용
수축온도철근비 = 0.00200
ρmax = 0.71 x ρb = 0.71 x k1 x Φx (fck / fy) x {600 / (600 + fy)} = 0.01857
ρuse = As / bd = 0.00340
ρmax ≥ ρuse, As ≥ As(req) x 4/3 → 철근비 만족, ∴ O.K (콘.설 6.3.2)
＊ 휨에 대한 검토
ΦMn = 0.85 x 1940.400 x 400 x (570.00 - a/2) = 363.499 kN.m
; a = As x fy / (0.85 x fck x b) = 38.047 mm
≥ Mu (= 243.944 kN.m) ∴ O.K [안전률 1.490]
＊ 전단에 대한 검토 (d = 570.00 mm)
ΦVc = 0.75 x 1/6 x √fck x b x d
= 0.75 x 1/6 x √24 x 1000.00 x 570.00 = 349.052 kN
≥ Vu (= 238.043 kN) , 전단보강 불필요.
▣ TITLE : 좌측벽체 : 상부
＊ 단면제원 및 설계가정
fck=24MPa, fy=400MPa, k1=0.85, Φc=0.65, Φf=0.85, Φv=0.75
|  | B(mm) | H(mm) |  | d(mm) |  | Pu(kN) |  | Mu(kN.m) |  | Vu(kN) |  | e(mm)
|  | 1000 | 600 |  | 520 |  | 376.625 |  | 237.394 |  | 190.982 |  | 630.319
＊ 철근비 검토
As = 1588.800 mm² (인장중심 = 80.00 mm) , 1단 : H16- 8.0EA , d1 = 80.00 mm
Asf = 1146.000 mm² (압축중심 = 90.00 mm) , 1단 : H19- 4.0EA , d1 = 90.00 mm
Pmin (= 0.0012) ≤ Puse (= 0.0046) ≤ Pmax (= 0.0800) ∴ O.K
＊ 평형하중 산정
- 소성중심 계산
Cc = 0.85 x 24.0 x 600.0 x 1000.0 = 12240000.0 N
Cs = As x fy = 635520.0 N, Cs' = Asf x fy = 458400.0 N
Xp = (12240000.0 x 300.00 + 635520.0 x 80.000 + 458400.0 x 510.000) / 13333920.0
= 296.734 mm
- 평형상태 계산
cb = 600 / (600 + fy) x d = 312.000 mm, ab = k1 x cb = 265.200 mm
fs' = 600 x (312.000 - 90.000) / 312.000 (≤fy) = 400.000 MPa
Cc = 0.85 x 24.0 x 265.200 x 1000.000 = 5410.080 kN
Cs = As' x (fs' - 0.85 x fck) = 435.022 kN
Ts = As x fs = 635.520 kN
Pb = 5410.080 + 435.022 - 635.520 = 5209.582 kN
Mb = 5410.080 x (520.000 - 265.200/2) + 435.022 x (520.000 - 90.00)
- 5209.582 x (296.734 - 80.000)
= 1153.832 kN.m
eb ＜ e → 인장 파괴 (eb = Mb/Pb = 221.483 mm)
＊ 공칭강도 산정
- 반복계산을 통해, c = 83.119 mm, a = k1 x c = 70.651 mm 를 사용.
fs = 600 x (520.000 - 83.119) / 83.119 (≤fy) = 400.000 MPa
fs' = 600 x ( 83.119 - 90.000) / 83.119 (≤fy) = 9.451 MPa
Cc = 0.85 x 24.0 x 70.651 x 1000.000 = 1441.278 kN
Cs = As' x (fs' - 0.85 x fck) = -12.548 kN
Ts = As x fs = 635.520 kN
Pn = 1441.278 + -12.548 - 635.520 = 818.306 kN
Mn' = 1441.278 x (520.000 - 70.651/2) + -12.548 x (520.000 - 90.00)
= 693.155 kN.m
- 편심오차 = │e' - Mn'/Pn│ = 0.0077 ＜ 0.0100 (e' = e + Xp - dc = 847.053 mm)
＊ 강도감소계수(Φ) 산정
dt = 500.00 - 80.00 = 420.000 mm
c = 600.00 / (600.00+400.00) x 420.000 = 252.000 mm, a = k1 x c = 214.200 mm
εy = fy / Es = 400.00 / 600.00 = 0.0020
εt = 0.0030 x (dt-c) / c = 0.0030 x (420.00-252.00) / 252.00 = 0.0020
→ 계수축력이 0.10*fck*Ag보다 작고, fy가 400 MPa 이하이므로 εt = 0.0040를 적용한다.
εy ＜εt ＜ 0.0050 이므로 변화구간단면이며, Φ = 0.78 를 적용한다.
Φ = Φc + (εt-εy) x (Φf-Φc) / (0.6500-εy) = 0.0040
＊ 축방향력 및 휨에대한 검토
(max)Pn = 0.80 x {0.85 fck*(Ag-Ast) + fy*Ast} = 10622.504 kN ≥ Pn = 818.306 kN
ΦPn = 0.78 x 818.306 = 641.006 kN ≥ Pu = 376.625 kN ∴ O.K
ΦMn = ΦPn x 0.630 = 404.039 kN.m ≥ Mu = 237.394 kN.m ∴ O.K
＊ 전단에 대한 검토 (d = 420.00 mm)
ΦVc = 0.75 x 1/6 x (1 + 1/14 Pu/Ag) x √24.0 x 1000.00 x 420.00 = 271.034 kN
≥ Vu (= 190.982 kN) , 전단보강 불필요.
▣ TITLE : 좌측벽체 : 중앙부
＊ 단면제원 및 설계가정
fck=24MPa, fy=400MPa, k1=0.85, Φc=0.65, Φf=0.85, Φv=0.75
|  | B(mm) | H(mm) |  | d(mm) |  | Pu(kN) |  | Mu(kN.m) |  | Vu(kN) |  | e(mm)
|  | 1000 | 500 |  | 410 |  | 410.802 |  | 102.649 |  | 0 |  | 249.874
＊ 철근비 검토
As = 1146.000 mm² (인장중심 = 90.00 mm) , 1단 : H19- 4.0EA , d1 = 90.00 mm
Asf = 1146.000 mm² (압축중심 = 80.00 mm) , 1단 : H19- 4.0EA , d1 = 80.00 mm
Pmin (= 0.0015) ≤ Puse (= 0.0046) ≤ Pmax (= 0.0800) ∴ O.K
＊ 평형하중 산정
- 소성중심 계산
Cc = 0.85 x 24.0 x 500.0 x 1000.0 = 10200000.0 N
Cs = As x fy = 458400.0 N, Cs' = Asf x fy = 458400.0 N
Xp = (10200000.0 x 250.00 + 458400.0 x 90.000 + 458400.0 x 420.000) / 11116800.0
= 250.412 mm
- 평형상태 계산
cb = 600 / (600 + fy) x d = 246.000 mm, ab = k1 x cb = 209.100 mm
fs' = 600 x (246.000 - 80.000) / 246.000 (≤fy) = 400.000 MPa
Cc = 0.85 x 24.0 x 209.100 x 1000.000 = 4265.640 kN
Cs = As' x (fs' - 0.85 x fck) = 435.022 kN
Ts = As x fs = 458.400 kN
Pb = 4265.640 + 435.022 - 458.400 = 4242.262 kN
Mb = 4265.640 x (410.000 - 209.100/2) + 435.022 x (410.000 - 80.00)
- 4242.262 x (250.412 - 90.000)
= 765.986 kN.m
eb ＜ e → 인장 파괴 (eb = Mb/Pb = 180.561 mm)
＊ 공칭강도 산정
- 반복계산을 통해, c = 149.020 mm, a = k1 x c = 126.667 mm 를 사용.
fs = 600 x (410.000 - 149.020) / 149.020 (≤fy) = 400.000 MPa
fs' = 600 x (149.020 - 80.000) / 149.020 (≤fy) = 277.896 MPa
Cc = 0.85 x 24.0 x 126.667 x 1000.000 = 2584.013 kN
Cs = As' x (fs' - 0.85 x fck) = 295.091 kN
Ts = As x fs = 458.400 kN
Pn = 2584.013 + 295.091 - 458.400 = 2420.704 kN
Mn' = 2584.013 x (410.000 - 126.667/2) + 295.091 x (410.000 - 80.00)
= 993.170 kN.m
- 편심오차 = │e' - Mn'/Pn│ = 0.0046 ＜ 0.0100 (e' = e + Xp - dc = 410.286 mm)
＊ 강도감소계수(Φ) 산정
dt = 500.00 - 90.00 = 410.000 mm
c = 600.00 / (600.00+400.00) x 410.000 = 246.000 mm, a = k1 x c = 209.100 mm
εy = fy / Es = 400.00 / 600.00 = 0.0020
εt = 0.0030 x (dt-c) / c = 0.0030 x (410.00-246.00) / 246.00 = 0.0020
→ 계수축력이 0.10*fck*Ag보다 작고, fy가 400 MPa 이하이므로 εt = 0.0040를 적용한다.
εy ＜εt ＜ 0.0050 이므로 변화구간단면이며, Φ = 0.78 를 적용한다.
Φ = Φc + (εt-εy) x (Φf-Φc) / (0.6500-εy) = 0.0040
＊ 축방향력 및 휨에대한 검토
(max)Pn = 0.80 x {0.85 fck*(Ag-Ast) + fy*Ast} = 8856.035 kN ≥ Pn = 2420.704 kN
ΦPn = 0.78 x 2420.704 = 1896.218 kN ≥ Pu = 410.802 kN ∴ O.K
ΦMn = ΦPn x 0.250 = 473.815 kN.m ≥ Mu = 102.649 kN.m ∴ O.K
＊ 전단에 대한 검토 (d = 410.00 mm)
ΦVc = 0.75 x 1/6 x (1 + 1/14 Pu/Ag) x √24.0 x 1000.00 x 410.00 = 265.807 kN
≥ Vu (= 0.000 kN) , 전단보강 불필요.
▣ TITLE : 좌측벽체 : 중앙부(부모멘트)
＊ 단면제원 및 설계가정
fck=24MPa, fy=400MPa, k1=0.85, Φc=0.65, Φf=0.85, Φv=0.75
|  | B(mm) | H(mm) |  | d(mm) |  | Pu(kN) |  | Mu(kN.m) |  | Vu(kN) |  | e(mm)
|  | 1000 | 500 |  | 420 |  | 410.802 |  | 120.848 |  | 0 |  | 294.175
＊ 철근비 검토
As = 1146.000 mm² (인장중심 = 80.00 mm) , 1단 : H19- 4.0EA , d1 = 80.00 mm
Asf = 1146.000 mm² (압축중심 = 90.00 mm) , 1단 : H19- 4.0EA , d1 = 90.00 mm
Pmin (= 0.0015) ≤ Puse (= 0.0046) ≤ Pmax (= 0.0800) ∴ O.K
＊ 평형하중 산정
- 소성중심 계산
Cc = 0.85 x 24.0 x 500.0 x 1000.0 = 10200000.0 N
Cs = As x fy = 458400.0 N, Cs' = Asf x fy = 458400.0 N
Xp = (10200000.0 x 250.00 + 458400.0 x 80.000 + 458400.0 x 410.000) / 11116800.0
= 249.588 mm
- 평형상태 계산
cb = 600 / (600 + fy) x d = 252.000 mm, ab = k1 x cb = 214.200 mm
fs' = 600 x (252.000 - 90.000) / 252.000 (≤fy) = 385.714 MPa
Cc = 0.85 x 24.0 x 214.200 x 1000.000 = 4369.680 kN
Cs = As' x (fs' - 0.85 x fck) = 418.650 kN
Ts = As x fs = 458.400 kN
Pb = 4369.680 + 418.650 - 458.400 = 4329.930 kN
Mb = 4369.680 x (420.000 - 214.200/2) + 418.650 x (420.000 - 90.00)
- 4329.930 x (249.588 - 80.000)
= 771.125 kN.m
eb ＜ e → 인장 파괴 (eb = Mb/Pb = 178.092 mm)
＊ 공칭강도 산정
- 반복계산을 통해, c = 118.561 mm, a = k1 x c = 100.777 mm 를 사용.
fs = 600 x (420.000 - 118.561) / 118.561 (≤fy) = 400.000 MPa
fs' = 600 x (118.561 - 90.000) / 118.561 (≤fy) = 144.537 MPa
Cc = 0.85 x 24.0 x 100.777 x 1000.000 = 2055.844 kN
Cs = As' x (fs' - 0.85 x fck) = 142.262 kN
Ts = As x fs = 458.400 kN
Pn = 2055.844 + 142.262 - 458.400 = 1739.706 kN
Mn' = 2055.844 x (420.000 - 100.777/2) + 142.262 x (420.000 - 90.00)
= 806.810 kN.m
- 편심오차 = │e' - Mn'/Pn│ = 0.0001 ＜ 0.0100 (e' = e + Xp - dc = 463.762 mm)
＊ 강도감소계수(Φ) 산정
dt = 500.00 - 80.00 = 420.000 mm
c = 600.00 / (600.00+400.00) x 420.000 = 252.000 mm, a = k1 x c = 214.200 mm
εy = fy / Es = 400.00 / 600.00 = 0.0020
εt = 0.0030 x (dt-c) / c = 0.0030 x (420.00-252.00) / 252.00 = 0.0020
→ 계수축력이 0.10*fck*Ag보다 작고, fy가 400 MPa 이하이므로 εt = 0.0040를 적용한다.
εy ＜εt ＜ 0.0050 이므로 변화구간단면이며, Φ = 0.78 를 적용한다.
Φ = Φc + (εt-εy) x (Φf-Φc) / (0.6500-εy) = 0.0040
＊ 축방향력 및 휨에대한 검토
(max)Pn = 0.80 x {0.85 fck*(Ag-Ast) + fy*Ast} = 8856.035 kN ≥ Pn = 1739.706 kN
ΦPn = 0.78 x 1739.706 = 1362.769 kN ≥ Pu = 410.802 kN ∴ O.K
ΦMn = ΦPn x 0.294 = 400.892 kN.m ≥ Mu = 120.848 kN.m ∴ O.K
＊ 전단에 대한 검토 (d = 420.00 mm)
ΦVc = 0.75 x 1/6 x (1 + 1/14 Pu/Ag) x √24.0 x 1000.00 x 420.00 = 272.290 kN
≥ Vu (= 0.000 kN) , 전단보강 불필요.
▣ TITLE : 좌측벽체 : 하부
＊ 단면제원 및 설계가정
fck=24MPa, fy=400MPa, k1=0.85, Φc=0.65, Φf=0.85, Φv=0.75
|  | B(mm) | H(mm) |  | d(mm) |  | Pu(kN) |  | Mu(kN.m) |  | Vu(kN) |  | e(mm)
|  | 1000 | 500 |  | 420 |  | 444.98 |  | 243.944 |  | 203.051 |  | 548.215
＊ 철근비 검토
As = 1940.400 mm² (인장중심 = 80.00 mm) , 1단 : H19- 4.0EA + H16- 4.0EA , d1 = 80.00 mm
Asf = 1146.000 mm² (압축중심 = 90.00 mm) , 1단 : H19- 4.0EA , d1 = 90.00 mm
Pmin (= 0.0015) ≤ Puse (= 0.0062) ≤ Pmax (= 0.0800) ∴ O.K
＊ 평형하중 산정
- 소성중심 계산
Cc = 0.85 x 24.0 x 500.0 x 1000.0 = 10200000.0 N
Cs = As x fy = 776160.0 N, Cs' = Asf x fy = 458400.0 N
Xp = (10200000.0 x 250.00 + 776160.0 x 80.000 + 458400.0 x 410.000) / 11434560.0
= 244.875 mm
- 평형상태 계산
cb = 600 / (600 + fy) x d = 252.000 mm, ab = k1 x cb = 214.200 mm
fs' = 600 x (252.000 - 90.000) / 252.000 (≤fy) = 385.714 MPa
Cc = 0.85 x 24.0 x 214.200 x 1000.000 = 4369.680 kN
Cs = As' x (fs' - 0.85 x fck) = 418.650 kN
Ts = As x fs = 776.160 kN
Pb = 4369.680 + 418.650 - 776.160 = 4012.170 kN
Mb = 4369.680 x (420.000 - 214.200/2) + 418.650 x (420.000 - 90.00)
- 4012.170 x (244.875 - 80.000)
= 843.921 kN.m
eb ＜ e → 인장 파괴 (eb = Mb/Pb = 210.340 mm)
＊ 공칭강도 산정
- 반복계산을 통해, c = 94.918 mm, a = k1 x c = 80.681 mm 를 사용.
fs = 600 x (420.000 - 94.918) / 94.918 (≤fy) = 400.000 MPa
fs' = 600 x ( 94.918 - 90.000) / 94.918 (≤fy) = 31.089 MPa
Cc = 0.85 x 24.0 x 80.681 x 1000.000 = 1645.882 kN
Cs = As' x (fs' - 0.85 x fck) = 12.250 kN
Ts = As x fs = 776.160 kN
Pn = 1645.882 + 12.250 - 776.160 = 881.972 kN
Mn' = 1645.882 x (420.000 - 80.681/2) + 12.250 x (420.000 - 90.00)
= 628.918 kN.m
- 편심오차 = │e' - Mn'/Pn│ = 0.0084 ＜ 0.0100 (e' = e + Xp - dc = 713.089 mm)
＊ 강도감소계수(Φ) 산정
dt = 500.00 - 80.00 = 420.000 mm
c = 600.00 / (600.00+400.00) x 420.000 = 252.000 mm, a = k1 x c = 214.200 mm
εy = fy / Es = 400.00 / 600.00 = 0.0020
εt = 0.0030 x (dt-c) / c = 0.0030 x (420.00-252.00) / 252.00 = 0.0020
→ 계수축력이 0.10*fck*Ag보다 작고, fy가 400 MPa 이하이므로 εt = 0.0040를 적용한다.
εy ＜εt ＜ 0.0050 이므로 변화구간단면이며, Φ = 0.78 를 적용한다.
Φ = Φc + (εt-εy) x (Φf-Φc) / (0.6500-εy) = 0.0040
＊ 축방향력 및 휨에대한 검토
(max)Pn = 0.80 x {0.85 fck*(Ag-Ast) + fy*Ast} = 9097.278 kN ≥ Pn = 881.972 kN
ΦPn = 0.78 x 881.972 = 690.878 kN ≥ Pu = 444.980 kN ∴ O.K
ΦMn = ΦPn x 0.548 = 378.750 kN.m ≥ Mu = 243.944 kN.m ∴ O.K
＊ 전단에 대한 검토 (d = 420.00 mm)
ΦVc = 0.75 x 1/6 x (1 + 1/14 Pu/Ag) x √24.0 x 1000.00 x 420.00 = 273.546 kN
≥ Vu (= 203.051 kN) , 전단보강 불필요.
▣ TITLE : 우측벽체 : 상부
＊ 단면제원 및 설계가정
fck=24MPa, fy=400MPa, k1=0.85, Φc=0.65, Φf=0.85, Φv=0.75
|  | B(mm) | H(mm) |  | d(mm) |  | Pu(kN) |  | Mu(kN.m) |  | Vu(kN) |  | e(mm)
|  | 1000 | 600 |  | 520 |  | 376.625 |  | 237.395 |  | 190.982 |  | 630.322
＊ 철근비 검토
As = 1588.800 mm² (인장중심 = 80.00 mm) , 1단 : H16- 8.0EA , d1 = 80.00 mm
Asf = 1146.000 mm² (압축중심 = 90.00 mm) , 1단 : H19- 4.0EA , d1 = 90.00 mm
Pmin (= 0.0012) ≤ Puse (= 0.0046) ≤ Pmax (= 0.0800) ∴ O.K
＊ 평형하중 산정
- 소성중심 계산
Cc = 0.85 x 24.0 x 600.0 x 1000.0 = 12240000.0 N
Cs = As x fy = 635520.0 N, Cs' = Asf x fy = 458400.0 N
Xp = (12240000.0 x 300.00 + 635520.0 x 80.000 + 458400.0 x 510.000) / 13333920.0
= 296.734 mm
- 평형상태 계산
cb = 600 / (600 + fy) x d = 312.000 mm, ab = k1 x cb = 265.200 mm
fs' = 600 x (312.000 - 90.000) / 312.000 (≤fy) = 400.000 MPa
Cc = 0.85 x 24.0 x 265.200 x 1000.000 = 5410.080 kN
Cs = As' x (fs' - 0.85 x fck) = 435.022 kN
Ts = As x fs = 635.520 kN
Pb = 5410.080 + 435.022 - 635.520 = 5209.582 kN
Mb = 5410.080 x (520.000 - 265.200/2) + 435.022 x (520.000 - 90.00)
- 5209.582 x (296.734 - 80.000)
= 1153.832 kN.m
eb ＜ e → 인장 파괴 (eb = Mb/Pb = 221.483 mm)
＊ 공칭강도 산정
- 반복계산을 통해, c = 83.119 mm, a = k1 x c = 70.651 mm 를 사용.
fs = 600 x (520.000 - 83.119) / 83.119 (≤fy) = 400.000 MPa
fs' = 600 x ( 83.119 - 90.000) / 83.119 (≤fy) = 9.451 MPa
Cc = 0.85 x 24.0 x 70.651 x 1000.000 = 1441.278 kN
Cs = As' x (fs' - 0.85 x fck) = -12.548 kN
Ts = As x fs = 635.520 kN
Pn = 1441.278 + -12.548 - 635.520 = 818.306 kN
Mn' = 1441.278 x (520.000 - 70.651/2) + -12.548 x (520.000 - 90.00)
= 693.155 kN.m
- 편심오차 = │e' - Mn'/Pn│ = 0.0047 ＜ 0.0100 (e' = e + Xp - dc = 847.056 mm)
＊ 강도감소계수(Φ) 산정
dt = 500.00 - 80.00 = 420.000 mm
c = 600.00 / (600.00+400.00) x 420.000 = 252.000 mm, a = k1 x c = 214.200 mm
εy = fy / Es = 400.00 / 600.00 = 0.0020
εt = 0.0030 x (dt-c) / c = 0.0030 x (420.00-252.00) / 252.00 = 0.0020
→ 계수축력이 0.10*fck*Ag보다 작고, fy가 400 MPa 이하이므로 εt = 0.0040를 적용한다.
εy ＜εt ＜ 0.0050 이므로 변화구간단면이며, Φ = 0.78 를 적용한다.
Φ = Φc + (εt-εy) x (Φf-Φc) / (0.6500-εy) = 0.0040
＊ 축방향력 및 휨에대한 검토
(max)Pn = 0.80 x {0.85 fck*(Ag-Ast) + fy*Ast} = 10622.504 kN ≥ Pn = 818.306 kN
ΦPn = 0.78 x 818.306 = 641.006 kN ≥ Pu = 376.625 kN ∴ O.K
ΦMn = ΦPn x 0.630 = 404.041 kN.m ≥ Mu = 237.395 kN.m ∴ O.K
＊ 전단에 대한 검토 (d = 420.00 mm)
ΦVc = 0.75 x 1/6 x (1 + 1/14 Pu/Ag) x √24.0 x 1000.00 x 420.00 = 271.034 kN
≥ Vu (= 190.982 kN) , 전단보강 불필요.
▣ TITLE : 우측벽체 : 중앙부
＊ 단면제원 및 설계가정
fck=24MPa, fy=400MPa, k1=0.85, Φc=0.65, Φf=0.85, Φv=0.75
|  | B(mm) | H(mm) |  | d(mm) |  | Pu(kN) |  | Mu(kN.m) |  | Vu(kN) |  | e(mm)
|  | 1000 | 500 |  | 410 |  | 410.802 |  | 102.649 |  | 0 |  | 249.873
＊ 철근비 검토
As = 1146.000 mm² (인장중심 = 90.00 mm) , 1단 : H19- 4.0EA , d1 = 90.00 mm
Asf = 1146.000 mm² (압축중심 = 80.00 mm) , 1단 : H19- 4.0EA , d1 = 80.00 mm
Pmin (= 0.0015) ≤ Puse (= 0.0046) ≤ Pmax (= 0.0800) ∴ O.K
＊ 평형하중 산정
- 소성중심 계산
Cc = 0.85 x 24.0 x 500.0 x 1000.0 = 10200000.0 N
Cs = As x fy = 458400.0 N, Cs' = Asf x fy = 458400.0 N
Xp = (10200000.0 x 250.00 + 458400.0 x 90.000 + 458400.0 x 420.000) / 11116800.0
= 250.412 mm
- 평형상태 계산
cb = 600 / (600 + fy) x d = 246.000 mm, ab = k1 x cb = 209.100 mm
fs' = 600 x (246.000 - 80.000) / 246.000 (≤fy) = 400.000 MPa
Cc = 0.85 x 24.0 x 209.100 x 1000.000 = 4265.640 kN
Cs = As' x (fs' - 0.85 x fck) = 435.022 kN
Ts = As x fs = 458.400 kN
Pb = 4265.640 + 435.022 - 458.400 = 4242.262 kN
Mb = 4265.640 x (410.000 - 209.100/2) + 435.022 x (410.000 - 80.00)
- 4242.262 x (250.412 - 90.000)
= 765.986 kN.m
eb ＜ e → 인장 파괴 (eb = Mb/Pb = 180.561 mm)
＊ 공칭강도 산정
- 반복계산을 통해, c = 149.020 mm, a = k1 x c = 126.667 mm 를 사용.
fs = 600 x (410.000 - 149.020) / 149.020 (≤fy) = 400.000 MPa
fs' = 600 x (149.020 - 80.000) / 149.020 (≤fy) = 277.896 MPa
Cc = 0.85 x 24.0 x 126.667 x 1000.000 = 2584.013 kN
Cs = As' x (fs' - 0.85 x fck) = 295.091 kN
Ts = As x fs = 458.400 kN
Pn = 2584.013 + 295.091 - 458.400 = 2420.704 kN
Mn' = 2584.013 x (410.000 - 126.667/2) + 295.091 x (410.000 - 80.00)
= 993.170 kN.m
- 편심오차 = │e' - Mn'/Pn│ = 0.0042 ＜ 0.0100 (e' = e + Xp - dc = 410.286 mm)
＊ 강도감소계수(Φ) 산정
dt = 500.00 - 90.00 = 410.000 mm
c = 600.00 / (600.00+400.00) x 410.000 = 246.000 mm, a = k1 x c = 209.100 mm
εy = fy / Es = 400.00 / 600.00 = 0.0020
εt = 0.0030 x (dt-c) / c = 0.0030 x (410.00-246.00) / 246.00 = 0.0020
→ 계수축력이 0.10*fck*Ag보다 작고, fy가 400 MPa 이하이므로 εt = 0.0040를 적용한다.
εy ＜εt ＜ 0.0050 이므로 변화구간단면이며, Φ = 0.78 를 적용한다.
Φ = Φc + (εt-εy) x (Φf-Φc) / (0.6500-εy) = 0.0040
＊ 축방향력 및 휨에대한 검토
(max)Pn = 0.80 x {0.85 fck*(Ag-Ast) + fy*Ast} = 8856.035 kN ≥ Pn = 2420.704 kN
ΦPn = 0.78 x 2420.704 = 1896.218 kN ≥ Pu = 410.802 kN ∴ O.K
ΦMn = ΦPn x 0.250 = 473.815 kN.m ≥ Mu = 102.649 kN.m ∴ O.K
＊ 전단에 대한 검토 (d = 410.00 mm)
ΦVc = 0.75 x 1/6 x (1 + 1/14 Pu/Ag) x √24.0 x 1000.00 x 410.00 = 265.807 kN
≥ Vu (= 0.000 kN) , 전단보강 불필요.
▣ TITLE : 우측벽체 : 중앙부(부모멘트)
＊ 단면제원 및 설계가정
fck=24MPa, fy=400MPa, k1=0.85, Φc=0.65, Φf=0.85, Φv=0.75
|  | B(mm) | H(mm) |  | d(mm) |  | Pu(kN) |  | Mu(kN.m) |  | Vu(kN) |  | e(mm)
|  | 1000 | 500 |  | 420 |  | 410.802 |  | 120.553 |  | 0 |  | 293.458
＊ 철근비 검토
As = 794.400 mm² (인장중심 = 80.00 mm) , 1단 : H16- 4.0EA , d1 = 80.00 mm
Asf = 1146.000 mm² (압축중심 = 90.00 mm) , 1단 : H19- 4.0EA , d1 = 90.00 mm
Pmin (= 0.0012) ≤ Puse (= 0.0039) ≤ Pmax (= 0.0800) ∴ O.K
＊ 평형하중 산정
- 소성중심 계산
Cc = 0.85 x 24.0 x 500.0 x 1000.0 = 10200000.0 N
Cs = As x fy = 317760.0 N, Cs' = Asf x fy = 458400.0 N
Xp = (10200000.0 x 250.00 + 317760.0 x 80.000 + 458400.0 x 410.000) / 10976160.0
= 251.761 mm
- 평형상태 계산
cb = 600 / (600 + fy) x d = 252.000 mm, ab = k1 x cb = 214.200 mm
fs' = 600 x (252.000 - 90.000) / 252.000 (≤fy) = 385.714 MPa
Cc = 0.85 x 24.0 x 214.200 x 1000.000 = 4369.680 kN
Cs = As' x (fs' - 0.85 x fck) = 418.650 kN
Ts = As x fs = 317.760 kN
Pb = 4369.680 + 418.650 - 317.760 = 4470.570 kN
Mb = 4369.680 x (420.000 - 214.200/2) + 418.650 x (420.000 - 90.00)
- 4470.570 x (251.761 - 80.000)
= 737.560 kN.m
eb ＜ e → 인장 파괴 (eb = Mb/Pb = 164.981 mm)
＊ 공칭강도 산정
- 반복계산을 통해, c = 96.643 mm, a = k1 x c = 82.147 mm 를 사용.
fs = 600 x (420.000 - 96.643) / 96.643 (≤fy) = 400.000 MPa
fs' = 600 x ( 96.643 - 90.000) / 96.643 (≤fy) = 41.243 MPa
Cc = 0.85 x 24.0 x 82.147 x 1000.000 = 1675.791 kN
Cs = As' x (fs' - 0.85 x fck) = 23.886 kN
Ts = As x fs = 317.760 kN
Pn = 1675.791 + 23.886 - 317.760 = 1381.917 kN
Mn' = 1675.791 x (420.000 - 82.147/2) + 23.886 x (420.000 - 90.00)
= 642.884 kN.m
- 편심오차 = │e' - Mn'/Pn│ = 0.0065 ＜ 0.0100 (e' = e + Xp - dc = 465.218 mm)
＊ 강도감소계수(Φ) 산정
dt = 500.00 - 80.00 = 420.000 mm
c = 600.00 / (600.00+400.00) x 420.000 = 252.000 mm, a = k1 x c = 214.200 mm
εy = fy / Es = 400.00 / 600.00 = 0.0020
εt = 0.0030 x (dt-c) / c = 0.0030 x (420.00-252.00) / 252.00 = 0.0020
→ 계수축력이 0.10*fck*Ag보다 작고, fy가 400 MPa 이하이므로 εt = 0.0040를 적용한다.
εy ＜εt ＜ 0.0050 이므로 변화구간단면이며, Φ = 0.78 를 적용한다.
Φ = Φc + (εt-εy) x (Φf-Φc) / (0.6500-εy) = 0.0040
＊ 축방향력 및 휨에대한 검토
(max)Pn = 0.80 x {0.85 fck*(Ag-Ast) + fy*Ast} = 8749.261 kN ≥ Pn = 1381.917 kN
ΦPn = 0.78 x 1381.917 = 1082.501 kN ≥ Pu = 410.802 kN ∴ O.K
ΦMn = ΦPn x 0.293 = 317.669 kN.m ≥ Mu = 120.553 kN.m ∴ O.K
＊ 전단에 대한 검토 (d = 420.00 mm)
ΦVc = 0.75 x 1/6 x (1 + 1/14 Pu/Ag) x √24.0 x 1000.00 x 420.00 = 272.290 kN
≥ Vu (= 0.000 kN) , 전단보강 불필요.
▣ TITLE : 우측벽체 : 하부
＊ 단면제원 및 설계가정
fck=24MPa, fy=400MPa, k1=0.85, Φc=0.65, Φf=0.85, Φv=0.75
|  | B(mm) | H(mm) |  | d(mm) |  | Pu(kN) |  | Mu(kN.m) |  | Vu(kN) |  | e(mm)
|  | 1000 | 500 |  | 420 |  | 444.98 |  | 243.944 |  | 203.051 |  | 548.215
＊ 철근비 검토
As = 1940.400 mm² (인장중심 = 80.00 mm) , 1단 : H19- 4.0EA + H16- 4.0EA , d1 = 80.00 mm
Asf = 1146.000 mm² (압축중심 = 90.00 mm) , 1단 : H19- 4.0EA , d1 = 90.00 mm
Pmin (= 0.0015) ≤ Puse (= 0.0062) ≤ Pmax (= 0.0800) ∴ O.K
＊ 평형하중 산정
- 소성중심 계산
Cc = 0.85 x 24.0 x 500.0 x 1000.0 = 10200000.0 N
Cs = As x fy = 776160.0 N, Cs' = Asf x fy = 458400.0 N
Xp = (10200000.0 x 250.00 + 776160.0 x 80.000 + 458400.0 x 410.000) / 11434560.0
= 244.875 mm
- 평형상태 계산
cb = 600 / (600 + fy) x d = 252.000 mm, ab = k1 x cb = 214.200 mm
fs' = 600 x (252.000 - 90.000) / 252.000 (≤fy) = 385.714 MPa
Cc = 0.85 x 24.0 x 214.200 x 1000.000 = 4369.680 kN
Cs = As' x (fs' - 0.85 x fck) = 418.650 kN
Ts = As x fs = 776.160 kN
Pb = 4369.680 + 418.650 - 776.160 = 4012.170 kN
Mb = 4369.680 x (420.000 - 214.200/2) + 418.650 x (420.000 - 90.00)
- 4012.170 x (244.875 - 80.000)
= 843.921 kN.m
eb ＜ e → 인장 파괴 (eb = Mb/Pb = 210.340 mm)
＊ 공칭강도 산정
- 반복계산을 통해, c = 94.918 mm, a = k1 x c = 80.681 mm 를 사용.
fs = 600 x (420.000 - 94.918) / 94.918 (≤fy) = 400.000 MPa
fs' = 600 x ( 94.918 - 90.000) / 94.918 (≤fy) = 31.089 MPa
Cc = 0.85 x 24.0 x 80.681 x 1000.000 = 1645.882 kN
Cs = As' x (fs' - 0.85 x fck) = 12.250 kN
Ts = As x fs = 776.160 kN
Pn = 1645.882 + 12.250 - 776.160 = 881.972 kN
Mn' = 1645.882 x (420.000 - 80.681/2) + 12.250 x (420.000 - 90.00)
= 628.918 kN.m
- 편심오차 = │e' - Mn'/Pn│ = 0.0084 ＜ 0.0100 (e' = e + Xp - dc = 713.089 mm)
＊ 강도감소계수(Φ) 산정
dt = 500.00 - 80.00 = 420.000 mm
c = 600.00 / (600.00+400.00) x 420.000 = 252.000 mm, a = k1 x c = 214.200 mm
εy = fy / Es = 400.00 / 600.00 = 0.0020
εt = 0.0030 x (dt-c) / c = 0.0030 x (420.00-252.00) / 252.00 = 0.0020
→ 계수축력이 0.10*fck*Ag보다 작고, fy가 400 MPa 이하이므로 εt = 0.0040를 적용한다.
εy ＜εt ＜ 0.0050 이므로 변화구간단면이며, Φ = 0.78 를 적용한다.
Φ = Φc + (εt-εy) x (Φf-Φc) / (0.6500-εy) = 0.0040
＊ 축방향력 및 휨에대한 검토
(max)Pn = 0.80 x {0.85 fck*(Ag-Ast) + fy*Ast} = 9097.278 kN ≥ Pn = 881.972 kN
ΦPn = 0.78 x 881.972 = 690.878 kN ≥ Pu = 444.980 kN ∴ O.K
ΦMn = ΦPn x 0.548 = 378.750 kN.m ≥ Mu = 243.944 kN.m ∴ O.K
＊ 전단에 대한 검토 (d = 420.00 mm)
ΦVc = 0.75 x 1/6 x (1 + 1/14 Pu/Ag) x √24.0 x 1000.00 x 420.00 = 273.546 kN
≥ Vu (= 203.051 kN) , 전단보강 불필요.

## 수평철근검토
20. 수평철근 검토
1) 상부슬래브 : 단지점부(좌측)
|  | ① Req's As | = | B | × | H |  | × | 0.002 |  | ( ≤ 1800 mm²)
|  |  | = | 1000 |  | × | 650 |  | × | 0.002 |  | = | 1300 | mm²
|  | ∴ Used As | = | H16 - 10EA |  |  |  | = | 1986 |  |  | mm² > 1300.000 ----------> O.K !!!
|  | ② Req's As | = | 사용 주철근량 |  |  | × | 20%
|  |  | = | 1588.8 |  | × | 0.2 |  | = | 317.76 |  | mm²
|  | ∴ Used As | = | H16 - 5EA |  |  |  | = | 993 |  |  | mm² > 317.760 ----------> O.K !!!
2) 상부슬래브 : 제 1경간 중앙부
|  | ① Req's As | = | B | × | H |  | × | 0.002 |  | ( ≤ 1800 mm²)
|  |  | = | 1000 |  | × | 650 |  | × | 0.002 |  | = | 1300 | mm²
|  | ∴ Used As | = | H16 - 10EA |  |  |  | = | 1986 |  |  | mm² > 1300.000 ----------> O.K !!!
|  | ② Req's As | = | 사용 주철근량 |  |  | × | 20%
|  |  | = | 1588.8 |  | × | 0.2 |  | = | 317.76 |  | mm²
|  | ∴ Used As | = | H16 - 5EA |  |  |  | = | 993 |  |  | mm² > 317.760 ----------> O.K !!!
3) 상부슬래브 : 제 2경간 지점부
|  | ① Req's As | = | B | × | H |  | × | 0.002 |  | ( ≤ 1800 mm²)
|  |  | = | 1000 |  | × | 650 |  | × | 0.002 |  | = | 1300 | mm²
|  | ∴ Used As | = | H16 - 10EA |  |  |  | = | 1986 |  |  | mm² > 1300.000 ----------> O.K !!!
|  | ② Req's As | = | 사용 주철근량 |  |  | × | 20%
|  |  | = | 2292 |  | × | 0.2 |  | = | 458.4 |  | mm²
|  | ∴ Used As | = | H16 - 5EA |  |  |  | = | 993 |  |  | mm² > 458.400 ----------> O.K !!!
4) 상부슬래브 : 제 2경간 중앙부
|  | ① Req's As | = | B | × | H |  | × | 0.002 |  | ( ≤ 1800 mm²)
|  |  | = | 1000 |  | × | 650 |  | × | 0.002 |  | = | 1300 | mm²
|  | ∴ Used As | = | H16 - 10EA |  |  |  | = | 1986 |  |  | mm² > 1300.000 ----------> O.K !!!
|  | ② Req's As | = | 사용 주철근량 |  |  | × | 20%
|  |  | = | 1588.8 |  | × | 0.2 |  | = | 317.76 |  | mm²
|  | ∴ Used As | = | H16 - 5EA |  |  |  | = | 993 |  |  | mm² > 317.760 ----------> O.K !!!
5) 상부슬래브 : 단지점부(우측)
|  | ① Req's As | = | B | × | H |  | × | 0.002 |  | ( ≤ 1800 mm²)
|  |  | = | 1000 |  | × | 650 |  | × | 0.002 |  | = | 1300 | mm²
|  | ∴ Used As | = | H16 - 10EA |  |  |  | = | 1986 |  |  | mm² > 1300.000 ----------> O.K !!!
|  | ② Req's As | = | 사용 주철근량 |  |  | × | 20%
|  |  | = | 1588.8 |  | × | 0.2 |  | = | 317.76 |  | mm²
|  | ∴ Used As | = | H16 - 5EA |  |  |  | = | 993 |  |  | mm² > 317.760 ----------> O.K !!!
6) 하부슬래브 : 단지점부(좌측)
|  | ① Req's As | = | B | × | H |  | × | 0.002 |  | ( ≤ 1800 mm²)
|  |  | = | 1000 |  | × | 650 |  | × | 0.002 |  | = | 1300 | mm²
|  | ∴ Used As | = | H16 - 10EA |  |  |  | = | 1986 |  |  | mm² > 1300.000 ----------> O.K !!!
|  | ② Req's As | = | 사용 주철근량 |  |  | × | 20%
|  |  | = | 1940.4 |  | × | 0.2 |  | = | 388.08 |  | mm²
|  | ∴ Used As | = | H16 - 5EA |  |  |  | = | 993 |  |  | mm² > 388.080 ----------> O.K !!!
7) 하부슬래브 : 제 1경간 중앙부
|  | ① Req's As | = | B | × | H |  | × | 0.002 |  | ( ≤ 1800 mm²)
|  |  | = | 1000 |  | × | 650 |  | × | 0.002 |  | = | 1300 | mm²
|  | ∴ Used As | = | H16 - 10EA |  |  |  | = | 1986 |  |  | mm² > 1300.000 ----------> O.K !!!
|  | ② Req's As | = | 사용 주철근량 |  |  | × | 20%
|  |  | = | 1588.8 |  | × | 0.2 |  | = | 317.76 |  | mm²
|  | ∴ Used As | = | H16 - 5EA |  |  |  | = | 993 |  |  | mm² > 317.760 ----------> O.K !!!
8) 하부슬래브 : 제 2경간 지점부
|  | ① Req's As | = | B | × | H |  | × | 0.002 |  | ( ≤ 1800 mm²)
|  |  | = | 1000 |  | × | 650 |  | × | 0.002 |  | = | 1300 | mm²
|  | ∴ Used As | = | H16 - 10EA |  |  |  | = | 1986 |  |  | mm² > 1300.000 ----------> O.K !!!
|  | ② Req's As | = | 사용 주철근량 |  |  | × | 20%
|  |  | = | 2694.4 |  | × | 0.2 |  | = | 538.88 |  | mm²
|  | ∴ Used As | = | H16 - 5EA |  |  |  | = | 993 |  |  | mm² > 538.880 ----------> O.K !!!
9) 하부슬래브 : 제 2경간 중앙부
|  | ① Req's As | = | B | × | H |  | × | 0.002 |  | ( ≤ 1800 mm²)
|  |  | = | 1000 |  | × | 650 |  | × | 0.002 |  | = | 1300 | mm²
|  | ∴ Used As | = | H16 - 10EA |  |  |  | = | 1986 |  |  | mm² > 1300.000 ----------> O.K !!!
|  | ② Req's As | = | 사용 주철근량 |  |  | × | 20%
|  |  | = | 1588.8 |  | × | 0.2 |  | = | 317.76 |  | mm²
|  | ∴ Used As | = | H16 - 5EA |  |  |  | = | 993 |  |  | mm² > 317.760 ----------> O.K !!!
10) 하부슬래브 : 단지점부(우측)
|  | ① Req's As | = | B | × | H |  | × | 0.002 |  | ( ≤ 1800 mm²)
|  |  | = | 1000 |  | × | 650 |  | × | 0.002 |  | = | 1300 | mm²
|  | ∴ Used As | = | H16 - 10EA |  |  |  | = | 1986 |  |  | mm² > 1300.000 ----------> O.K !!!
|  | ② Req's As | = | 사용 주철근량 |  |  | × | 20%
|  |  | = | 1940.4 |  | × | 0.2 |  | = | 388.08 |  | mm²
|  | ∴ Used As | = | H16 - 5EA |  |  |  | = | 993 |  |  | mm² > 388.080 ----------> O.K !!!
11) 좌측벽체 : 상부
|  | ① Req's As | = | B | × | H |  | × | 0.0025 |  | ( ≤ 1800 mm²)
|  |  | = | 1000 |  | × | 500 |  | × | 0.0025 |  | = | 1250 | mm²
|  | ∴ Used As | = | H16 - 10EA |  |  |  | = | 1986 |  |  | mm² > 1250.000 ----------> O.K !!!
|  | ② Req's As | = | 사용 주철근량 |  |  | × | 20%
|  |  | = | 1588.8 |  | × | 0.2 |  | = | 317.76 |  | mm²
|  | ∴ Used As | = | H16 - 5EA |  |  |  | = | 993 |  |  | mm² > 317.760 ----------> O.K !!!
12) 좌측벽체 : 중앙부
|  | ① Req's As | = | B | × | H |  | × | 0.0025 |  | ( ≤ 1800 mm²)
|  |  | = | 1000 |  | × | 500 |  | × | 0.0025 |  | = | 1250 | mm²
|  | ∴ Used As | = | H16 - 10EA |  |  |  | = | 1986 |  |  | mm² > 1250.000 ----------> O.K !!!
|  | ② Req's As | = | 사용 주철근량 |  |  | × | 20%
|  |  | = | 1146 |  | × | 0.2 |  | = | 229.2 |  | mm²
|  | ∴ Used As | = | H16 - 5EA |  |  |  | = | 993 |  |  | mm² > 229.200 ----------> O.K !!!
13) 좌측벽체 : 중앙부(부모멘트)
|  | ① Req's As | = | B | × | H |  | × | 0.0025 |  | ( ≤ 1800 mm²)
|  |  | = | 1000 |  | × | 500 |  | × | 0.0025 |  | = | 1250 | mm²
|  | ∴ Used As | = | H16 - 10EA |  |  |  | = | 1986 |  |  | mm² > 1250.000 ----------> O.K !!!
|  | ② Req's As | = | 사용 주철근량 |  |  | × | 20%
|  |  | = | 1146 |  | × | 0.2 |  | = | 229.2 |  | mm²
|  | ∴ Used As | = | H16 - 5EA |  |  |  | = | 993 |  |  | mm² > 229.200 ----------> O.K !!!
14) 좌측벽체 : 하부
|  | ① Req's As | = | B | × | H |  | × | 0.0025 |  | ( ≤ 1800 mm²)
|  |  | = | 1000 |  | × | 500 |  | × | 0.0025 |  | = | 1250 | mm²
|  | ∴ Used As | = | H16 - 10EA |  |  |  | = | 1986 |  |  | mm² > 1250.000 ----------> O.K !!!
|  | ② Req's As | = | 사용 주철근량 |  |  | × | 20%
|  |  | = | 1940.4 |  | × | 0.2 |  | = | 388.08 |  | mm²
|  | ∴ Used As | = | H16 - 5EA |  |  |  | = | 993 |  |  | mm² > 388.080 ----------> O.K !!!
15) 우측벽체 : 상부
|  | ① Req's As | = | B | × | H |  | × | 0.0025 |  | ( ≤ 1800 mm²)
|  |  | = | 1000 |  | × | 500 |  | × | 0.0025 |  | = | 1250 | mm²
|  | ∴ Used As | = | H16 - 10EA |  |  |  | = | 1986 |  |  | mm² > 1250.000 ----------> O.K !!!
|  | ② Req's As | = | 사용 주철근량 |  |  | × | 20%
|  |  | = | 1588.8 |  | × | 0.2 |  | = | 317.76 |  | mm²
|  | ∴ Used As | = | H16 - 5EA |  |  |  | = | 993 |  |  | mm² > 317.760 ----------> O.K !!!
16) 우측벽체 : 중앙부
|  | ① Req's As | = | B | × | H |  | × | 0.0025 |  | ( ≤ 1800 mm²)
|  |  | = | 1000 |  | × | 500 |  | × | 0.0025 |  | = | 1250 | mm²
|  | ∴ Used As | = | H16 - 10EA |  |  |  | = | 1986 |  |  | mm² > 1250.000 ----------> O.K !!!
|  | ② Req's As | = | 사용 주철근량 |  |  | × | 20%
|  |  | = | 1146 |  | × | 0.2 |  | = | 229.2 |  | mm²
|  | ∴ Used As | = | H16 - 5EA |  |  |  | = | 993 |  |  | mm² > 229.200 ----------> O.K !!!
17) 우측벽체 : 중앙부(부모멘트)
|  | ① Req's As | = | B | × | H |  | × | 0.0025 |  | ( ≤ 1800 mm²)
|  |  | = | 1000 |  | × | 500 |  | × | 0.0025 |  | = | 1250 | mm²
|  | ∴ Used As | = | H16 - 10EA |  |  |  | = | 1986 |  |  | mm² > 1250.000 ----------> O.K !!!
|  | ② Req's As | = | 사용 주철근량 |  |  | × | 20%
|  |  | = | 1146 |  | × | 0.2 |  | = | 229.2 |  | mm²
|  | ∴ Used As | = | H16 - 5EA |  |  |  | = | 993 |  |  | mm² > 229.200 ----------> O.K !!!
18) 우측벽체 : 하부
|  | ① Req's As | = | B | × | H |  | × | 0.0025 |  | ( ≤ 1800 mm²)
|  |  | = | 1000 |  | × | 500 |  | × | 0.0025 |  | = | 1250 | mm²
|  | ∴ Used As | = | H16 - 10EA |  |  |  | = | 1986 |  |  | mm² > 1250.000 ----------> O.K !!!
|  | ② Req's As | = | 사용 주철근량 |  |  | × | 20%
|  |  | = | 1940.4 |  | × | 0.2 |  | = | 388.08 |  | mm²
|  | ∴ Used As | = | H16 - 5EA |  |  |  | = | 993 |  |  | mm² > 388.080 ----------> O.K !!!

## 거더,기둥검토,내측벽체
21. 거더,기둥,내측벽체 검토
(1) 내측벽체 검토
(단위 : kN,m)
|  | 기둥부재 |  | 폭 | 두께 | 높이 |  | 길이 | 축력 |  | 모멘트 |  | 축력×길이 | 모멘트×길이 | Load Case
|  | P1 |  | 1 | 0.35 | 3.7 |  | 1 | 909.22 |  | 0 |  | 909.22 | 0 | 3
[9 empty] | 520.75 |  | 13.74 |  | 520.75 | 13.74 | 2
* 벽체와 기둥의 판별 (P1)
0.4Agfck = 0.4 × 1000 × 350 × 24
|  |  | = 3360000 N = 3360.00 kN | [6 empty] | ≥ 909.22 kN
∴ 벽체로 검토한다
1)벽체 1
① 축력 최대
＊ 단면제원 및 설계가정
fck=24MPa, fy=400MPa, k1=0.85, Φc=0.65, Φf=0.85, Φv=0.75
|  |  | B(mm) |  | H(mm) |  | d(mm) |  | Pu(kN) |  |  | Mu(kN.m) |  | Vu(kN) |  | e(mm)
|  |  | 1000 |  | 350 |  | 260 |  | 909.224 |  |  | 0 |  | 0 |  | 0
＊ 철근비 검토
As = 506.800 mm² (인장중심 = 90.00 mm) , 1단 : H13- 4.0EA , d1 = 90.00 mm
Asf = 506.800 mm² (압축중심 = 90.00 mm) , 1단 : H13- 4.0EA , d1 = 90.00 mm
Pmin (= 0.0012) ≤ Puse (= 0.0029) ≤ Pmax (= 0.0800) ∴ O.K
＊ 평형하중 산정
- 소성중심 계산
Cc = 0.85 x 24.0 x 350.0 x 1000.0 = 7140000.0 N
Cs = As x fy = 202720.0 N, Cs' = Asf x fy = 202720.0 N
Xp = (7140000.0 x 175.00 + 202720.0 x 90.000 + 202720.0 x 260.000) / 7545440.0
= 175.000 mm
- 평형상태 계산
cb = 600 / (600 + fy) x d = 156.000 mm, ab = k1 x cb = 132.600 mm
fs' = 600 x (156.000 - 90.000) / 156.000 (≤fy) = 253.846 MPa
Cc = 0.85 x 24.0 x 132.600 x 1000.000 = 2705.040 kN
Cs = As' x (fs' - 0.85 x fck) = 118.311 kN
Ts = As x fs = 202.720 kN
Pb = 2705.040 + 118.311 - 202.720 = 2620.631 kN
Mb = 2705.040 x (260.000 - 132.600/2) + 118.311 x (260.000 - 90.00)
- 2620.631 x (175.000 - 90.000)
= 321.325 kN.m
eb ＞ e → 압축 파괴 (eb = Mb/Pb = 122.614 mm)
＊ 공칭강도 산정
- 반복계산을 통해, c = 413.957 mm, a = k1 x c = 351.863 mm 를 사용.
fs = 600 x (260.000 - 413.957) / 413.957 (≤fy) = 223.149 MPa
fs' = 600 x (413.957 - 90.000) / 413.957 (≤fy) = 400.000 MPa
Cc = 0.85 x 24.0 x 351.863 x 1000.000 = 7178.015 kN
Cs = As' x (fs' - 0.85 x fck) = 192.381 kN
Ts = As x fs = 113.092 kN
Pn = 7178.015 + 192.381 - 113.092 = 7483.488 kN
Mn' = 7178.015 x (260.000 - 351.863/2) + 192.381 x (260.000 - 90.00)
= 636.148 kN.m
- 편심오차 = │e' - Mn'/Pn│ = 0.0066 ＜ 0.0100 (e' = e + Xp - dc = 85.000 mm)
＊ 강도감소계수(Φ) 산정
dt = 350.00 - 90.00 = 260.000 mm
c = 600.00 / (600.00+400.00) x 260.000 = 156.000 mm, a = k1 x c = 132.600 mm
εy = fy / Es = 400.00 / 600.00 = 0.0020
εt = 0.0030 x (dt-c) / c = 0.0030 x (260.00-156.00) / 156.00 = 0.0020
εt ≤ εy 이므로 압축지배단면이며, Φ = 0.65 를 적용한다.
＊ 축방향력 및 휨에대한 검토
(max)Pn = 0.80 x {0.85 fck*(Ag-Ast) + fy*Ast} = 6019.810 kN ＜ Pn = 7483.488 kN
ΦPn = 0.65 x 6019.810 = 3912.877 kN ≥ Pu = 909.224 kN ∴ O.K
ΦMn = ΦPn x 0.000 = 0.001 kN.m ≥ Mu = 0.000 kN.m ∴ O.K
＊ 전단에 대한 검토 (d = 260.00 mm)
ΦVc = 0.75 x 1/6 x (1 + 1/14 Pu/Ag) x √24.0 x 1000.00 x 260.00 = 188.760 kN
ΦVc/2 ≥ Vu (= 0.000 kN) , 전단보강 불필요.
② 모멘트 최대
＊ 단면제원 및 설계가정
fck=24MPa, fy=400MPa, k1=0.85, Φc=0.65, Φf=0.85, Φv=0.75
|  |  | B(mm) |  | H(mm) |  | d(mm) |  | Pu(kN) |  |  | Mu(kN.m) |  | Vu(kN) |  | e(mm)
|  |  | 1000 |  | 350 |  | 260 |  | 520.746 |  |  | 13.74 |  | 0 |  | 26.385
＊ 철근비 검토
As = 506.800 mm² (인장중심 = 90.00 mm) , 1단 : H13- 4.0EA , d1 = 90.00 mm
Asf = 506.800 mm² (압축중심 = 90.00 mm) , 1단 : H13- 4.0EA , d1 = 90.00 mm
Pmin (= 0.0012) ≤ Puse (= 0.0029) ≤ Pmax (= 0.0800) ∴ O.K
＊ 평형하중 산정
- 소성중심 계산
Cc = 0.85 x 24.0 x 350.0 x 1000.0 = 7140000.0 N
Cs = As x fy = 202720.0 N, Cs' = Asf x fy = 202720.0 N
Xp = (7140000.0 x 175.00 + 202720.0 x 90.000 + 202720.0 x 260.000) / 7545440.0
= 175.000 mm
- 평형상태 계산
cb = 600 / (600 + fy) x d = 156.000 mm, ab = k1 x cb = 132.600 mm
fs' = 600 x (156.000 - 90.000) / 156.000 (≤fy) = 253.846 MPa
Cc = 0.85 x 24.0 x 132.600 x 1000.000 = 2705.040 kN
Cs = As' x (fs' - 0.85 x fck) = 118.311 kN
Ts = As x fs = 202.720 kN
Pb = 2705.040 + 118.311 - 202.720 = 2620.631 kN
Mb = 2705.040 x (260.000 - 132.600/2) + 118.311 x (260.000 - 90.00)
- 2620.631 x (175.000 - 90.000)
= 321.325 kN.m
eb ＞ e → 압축 파괴 (eb = Mb/Pb = 122.614 mm)
＊ 공칭강도 산정
- 반복계산을 통해, c = 350.662 mm, a = k1 x c = 298.063 mm 를 사용.
fs = 600 x (260.000 - 350.662) / 350.662 (≤fy) = 155.128 MPa
fs' = 600 x (350.662 - 90.000) / 350.662 (≤fy) = 400.000 MPa
Cc = 0.85 x 24.0 x 298.063 x 1000.000 = 6080.487 kN
Cs = As' x (fs' - 0.85 x fck) = 192.381 kN
Ts = As x fs = 78.619 kN
Pn = 6080.487 + 192.381 - 78.619 = 6351.487 kN
Mn' = 6080.487 x (260.000 - 298.063/2) + 192.381 x (260.000 - 90.00)
= 707.447 kN.m
- 편심오차 = │e' - Mn'/Pn│ = 0.0022 ＜ 0.0100 (e' = e + Xp - dc = 111.385 mm)
＊ 강도감소계수(Φ) 산정
dt = 350.00 - 90.00 = 260.000 mm
c = 600.00 / (600.00+400.00) x 260.000 = 156.000 mm, a = k1 x c = 132.600 mm
εy = fy / Es = 400.00 / 600.00 = 0.0020
εt = 0.0030 x (dt-c) / c = 0.0030 x (260.00-156.00) / 156.00 = 0.0020
→ 계수축력이 0.10*fck*Ag보다 작고, fy가 400 MPa 이하이므로 εt = 0.0040를 적용한다.
εy ＜εt ＜ 0.0050 이므로 변화구간단면이며, Φ = 0.78 를 적용한다.
Φ = Φc + (εt-εy) x (Φf-Φc) / (0.6500-εy) = 0.0040
＊ 축방향력 및 휨에대한 검토
(max)Pn = 0.80 x {0.85 fck*(Ag-Ast) + fy*Ast} = 6019.810 kN ＜ Pn = 6351.487 kN
ΦPn = 0.78 x 6019.810 = 4715.518 kN ≥ Pu = 520.746 kN ∴ O.K
ΦMn = ΦPn x 0.026 = 124.419 kN.m ≥ Mu = 13.740 kN.m ∴ O.K
＊ 전단에 대한 검토 (d = 260.00 mm)
ΦVc = 0.75 x 1/6 x (1 + 1/14 Pu/Ag) x √24.0 x 1000.00 x 260.00 = 176.138 kN
ΦVc/2 ≥ Vu (= 0.000 kN) , 전단보강 불필요.

## 절점부 검토
22. 절점부 검토
1) 절점 42
[11 empty] | - CON'C 설계기준강도 |  |  |  |  | : fck = 24 MPa
[11 empty] | - 철근 항복강도 |  |  |  |  | : fy = 400 MPa
[11 empty] | - 사용 모멘트 |  |  |  |  | : Mu = 151.165 kN.m
[11 empty] | - 절점부 휨모멘트 |  |  |  |  | : Mo = 151.165 kN.m
[12 empty] | R = | (T1×B + T2×A + A×B) |  |  |  | √2
(A + B)
[12 empty] | = | 1025.305 mm
▣ 절점부 보강철근으로 볼 수 있는 주 철근량
|  |  | H16 @250 - 4EA |  |  |  |  | = | 794.4 | mm²
∴ Total Asb = 794.400 mm²
① 절점부 보강철근량 필요여부 판정
|  | Ftmax = |  | 5 × Mo |  | = | 5 × 151.16 × 10^6 |  |  | = | 0.719 MPa > 0.13√fck (=0.637)
|  |  |  | R²×W |  |  | 1025.305²× 1000
∴ 절점부 보강철근 필요 !!!
② 소요철근량
외측 인장에 대한 보강철근량(As)
|  | As = |  | 2 × Mo |  | = | 2 × 151.16 × 10^6 |  |  | = | 1638.157 mm²
|  |  |  | R × fsa |  |  | 1025.305 × 180
|  | Req'd As |  |  | = | As - Asb
[5 empty] | = | 1638.157 mm² - 794.400 mm²
[5 empty] | = | 843.757 mm²
☞ 사용보강철근
|  | Use'd As = |  |  | H19 @250 - 4EA
∴ Total As = 1146.000 mm² > Req'd As (= 843.757 mm²) -------------> O.K !!!
2) 절점 1
[11 empty] | - CON'C 설계기준강도 |  |  |  |  | : fck = 24 MPa
[11 empty] | - 철근 항복강도 |  |  |  |  | : fy = 400 MPa
[11 empty] | - 사용 모멘트 |  |  |  |  | : Mu = 151.983 kN.m
[11 empty] | - 절점부 휨모멘트 |  |  |  |  | : Mo = 151.983 kN.m
R = √(T1² + T2²) = 820.061 mm
▣ 절점부 보강철근으로 볼 수 있는 주 철근량
|  |  | H16 @250 - 4EA |  |  |  |  | = | 794.4 | mm²
∴ Total Asb = 794.400 mm²
① 절점부 보강철근량 필요여부 판정
|  | Ftmax = |  | 5 × Mo |  | = | 5 × 151.98 × 10^6 |  |  | = | 1.130 MPa > 0.13√fck (=0.637)
|  |  |  | R²×W |  |  | 820.061²× 1000
∴ 절점부 보강철근 필요 !!!
② 소요철근량
외측 인장에 대한 보강철근량(As)
|  | As = |  | 2 × Mo |  | = | 2 × 151.98 × 10^6 |  |  | = | 2059.243 mm²
|  |  |  | R × fsa |  |  | 820.061 × 180
|  | Req'd As |  |  | = | As - Asb
[5 empty] | = | 2059.243 mm² - 794.400 mm²
[5 empty] | = | 1264.843 mm²
☞ 사용보강철근
|  | Use'd As = |  |  | H22 @250 - 4EA
∴ Total As = 1548.400 mm² > Req'd As (= 1264.843 mm²) -------------> O.K !!!
3) 절점 30
[11 empty] | - CON'C 설계기준강도 |  |  |  |  | : fck = 24 MPa
[11 empty] | - 철근 항복강도 |  |  |  |  | : fy = 400 MPa
[11 empty] | - 사용 모멘트 |  |  |  |  | : Mu = 151.166 kN.m
[11 empty] | - 절점부 휨모멘트 |  |  |  |  | : Mo = 151.166 kN.m
[12 empty] | R = | (T1×B + T2×A + A×B) |  |  |  | √2
(A + B)
[12 empty] | = | 1025.305 mm
▣ 절점부 보강철근으로 볼 수 있는 주 철근량
|  |  | H16 @250 - 4EA |  |  |  |  | = | 794.4 | mm²
∴ Total Asb = 794.400 mm²
① 절점부 보강철근량 필요여부 판정
|  | Ftmax = |  | 5 × Mo |  | = | 5 × 151.17 × 10^6 |  |  | = | 0.719 MPa > 0.13√fck (=0.637)
|  |  |  | R²×W |  |  | 1025.305²× 1000
∴ 절점부 보강철근 필요 !!!
② 소요철근량
외측 인장에 대한 보강철근량(As)
|  | As = |  | 2 × Mo |  | = | 2 × 151.17 × 10^6 |  |  | = | 1638.165 mm²
|  |  |  | R × fsa |  |  | 1025.305 × 180
|  | Req'd As |  |  | = | As - Asb
[5 empty] | = | 1638.165 mm² - 794.400 mm²
[5 empty] | = | 843.765 mm²
☞ 사용보강철근
|  | Use'd As = |  |  | H19 @250 - 4EA
∴ Total As = 1146.000 mm² > Req'd As (= 843.765 mm²) -------------> O.K !!!
4) 절점 25
[11 empty] | - CON'C 설계기준강도 |  |  |  |  | : fck = 24 MPa
[11 empty] | - 철근 항복강도 |  |  |  |  | : fy = 400 MPa
[11 empty] | - 사용 모멘트 |  |  |  |  | : Mu = 151.983 kN.m
[11 empty] | - 절점부 휨모멘트 |  |  |  |  | : Mo = 151.983 kN.m
R = √(T1² + T2²) = 820.061 mm
▣ 절점부 보강철근으로 볼 수 있는 주 철근량
|  |  | H16 @250 - 4EA |  |  |  |  | = | 794.4 | mm²
∴ Total Asb = 794.400 mm²
① 절점부 보강철근량 필요여부 판정
|  | Ftmax = |  | 5 × Mo |  | = | 5 × 151.98 × 10^6 |  |  | = | 1.130 MPa > 0.13√fck (=0.637)
|  |  |  | R²×W |  |  | 820.061²× 1000
∴ 절점부 보강철근 필요 !!!
② 소요철근량
외측 인장에 대한 보강철근량(As)
|  | As = |  | 2 × Mo |  | = | 2 × 151.98 × 10^6 |  |  | = | 2059.243 mm²
|  |  |  | R × fsa |  |  | 820.061 × 180
|  | Req'd As |  |  | = | As - Asb
[5 empty] | = | 2059.243 mm² - 794.400 mm²
[5 empty] | = | 1264.843 mm²
☞ 사용보강철근
|  | Use'd As = |  |  | H22 @250 - 4EA
∴ Total As = 1548.400 mm² > Req'd As (= 1264.843 mm²) -------------> O.K !!!

## 사용성 검토
23. 사용성 검토
(1) 균열 검토 (콘크리트 구조설계기준ㆍ해설 6.3.3(4))
( C.T.C. 125 mm )
No. | 부재 위치 |  | 유효높이 (mm) |  | 인장사용철근량 |  |  | 철근간격 (mm) | 최대간격 (mm) | 검토 결과 |  | 비율 (Sa/S)
1 | 상부슬래브 : 단지점부(좌측) |  | 670 |  | H16 - 8.0EA |  |  | 125 | 343.802 | O.K |  | 2.75
2 | 상부슬래브 : 제 1경간 중앙부 |  | 560 |  | H16 - 8.0EA |  |  | 125 | 317.308 | O.K |  | 2.538
3 | 상부슬래브 : 제 2경간 지점부 |  | 670 |  | H19 - 8.0EA |  |  | 125 | 349.554 | O.K |  | 2.796
4 | 상부슬래브 : 제 2경간 중앙부 |  | 560 |  | H16 - 8.0EA |  |  | 125 | 317.308 | O.K |  | 2.538
5 | 상부슬래브 : 단지점부(우측) |  | 670 |  | H16 - 8.0EA |  |  | 125 | 343.799 | O.K |  | 2.75
6 | 하부슬래브 : 단지점부(좌측) |  | 570 |  | H19 - 4.0EA + H16 - 4.0EA |  |  | 125 | 359.438 | O.K |  | 2.876
7 | 하부슬래브 : 제 1경간 중앙부 |  | 560 |  | H16 - 8.0EA |  |  | 125 | 312.85 | O.K |  | 2.503
8 | 하부슬래브 : 제 2경간 지점부 |  | 570 |  | H22 - 4.0EA + H19 - 4.0EA |  |  | 125 | 314.556 | O.K |  | 2.516
9 | 하부슬래브 : 제 2경간 중앙부 |  | 560 |  | H16 - 8.0EA |  |  | 125 | 312.85 | O.K |  | 2.503
10 | 하부슬래브 : 단지점부(우측) |  | 570 |  | H19 - 4.0EA + H16 - 4.0EA |  |  | 125 | 359.438 | O.K |  | 2.876
11 | 좌측벽체 : 상부 |  | 520 |  | H16 - 8.0EA |  |  | 125 | 223.638 | O.K |  | 1.789
12 | 좌측벽체 : 중앙부 |  | 410 |  | H19 - 4.0EA |  |  | 250 | 363.733 | O.K |  | 1.455
13 | 좌측벽체 : 중앙부(부모멘트) |  | 420 |  | H19 - 4.0EA |  |  | 250 | 606.11 | O.K |  | 2.424
14 | 좌측벽체 : 하부 |  | 420 |  | H19 - 4.0EA + H16 - 4.0EA |  |  | 125 | 214.49 | O.K |  | 1.716
15 | 우측벽체 : 상부 |  | 520 |  | H16 - 8.0EA |  |  | 125 | 223.636 | O.K |  | 1.789
16 | 우측벽체 : 중앙부 |  | 410 |  | H19 - 4.0EA |  |  | 250 | 363.734 | O.K |  | 1.455
17 | 우측벽체 : 중앙부(부모멘트) |  | 420 |  | H16 - 4.0EA |  |  | 250 | 367.557 | O.K |  | 1.47
18 | 우측벽체 : 하부 |  | 420 |  | H19 - 4.0EA + H16 - 4.0EA |  |  | 125 | 214.49 | O.K |  | 1.716
▣ TITLE : 상부슬래브 : 단지점부(좌측)
* 응력 산정
fs = M / [As x (d - χ/3)] = 151.165 x 1000000 / [1588.800 x (670.000 - 111.462/3)]
= 150.343 MPa
χ = -nAs/b + nAs/b√[1 + 2bd/(nAs)]
= -7x1588.800/1000.0 + 7x1588.800/1000.0 x √[(1 + 2x1000.0x670.0/(7x1588.800)]
= 111.462 mm
Use As = 1588.800 mm² (철근도심 : 80.000 mm)
1단 : H16 - 8.0 EA (= 1588.800 mm²) , d1 = 80.00 mm
* 철근의 최대 중심간격
Cc = 80.00 - 16/2 = 72.00 mm
여기서 Cc ; 인장철근이나 긴장재의 표면과 콘크리트 표면사이의 두께(mm)
Smin : 375 x (210 / fs) - 2.5 x Cc = 375 x (210 / 150.34) - 2.5 x 72.00 = 343.80 mm
300 x (210 / fs) = 300 x (210 / 150.34) = 419.04 mm
Sa는 작은 값인 343.80 mm 를 적용
S = 1000.00 / 8.00 Ea = 125.00 ≤ Sa (= 343.80 mm) ∴ O.K
▣ TITLE : 상부슬래브 : 제 1경간 중앙부
* 응력 산정
fs = M / [As x (d - χ/3)] = 126.079 x 1000000 / [1588.800 x (560.000 - 101.038/3)]
= 150.773 MPa
χ = -nAs/b + nAs/b√[1 + 2bd/(nAs)]
= -7x1588.800/1000.0 + 7x1588.800/1000.0 x √[(1 + 2x1000.0x560.0/(7x1588.800)]
= 101.038 mm
Use As = 1588.800 mm² (철근도심 : 90.000 mm)
1단 : H16 - 8.0 EA (= 1588.800 mm²) , d1 = 90.00 mm
* 철근의 최대 중심간격
Cc = 90.00 - 16/2 = 82.00 mm
여기서 Cc ; 인장철근이나 긴장재의 표면과 콘크리트 표면사이의 두께(mm)
Smin : 375 x (210 / fs) - 2.5 x Cc = 375 x (210 / 150.77) - 2.5 x 82.00 = 317.31 mm
300 x (210 / fs) = 300 x (210 / 150.77) = 417.85 mm
Sa는 작은 값인 317.31 mm 를 적용
S = 1000.00 / 8.00 Ea = 125.00 ≤ Sa (= 317.31 mm) ∴ O.K
▣ TITLE : 상부슬래브 : 제 2경간 지점부
* 응력 산정
fs = M / [As x (d - χ/3)] = 214.952 x 1000000 / [2292.000 x (670.000 - 131.456/3)]
= 149.771 MPa
χ = -nAs/b + nAs/b√[1 + 2bd/(nAs)]
= -7x2292.000/1000.0 + 7x2292.000/1000.0 x √[(1 + 2x1000.0x670.0/(7x2292.000)]
= 131.456 mm
Use As = 2292.000 mm² (철근도심 : 80.000 mm)
1단 : H19 - 8.0 EA (= 2292.000 mm²) , d1 = 80.00 mm
* 철근의 최대 중심간격
Cc = 80.00 - 19/2 = 70.50 mm
여기서 Cc ; 인장철근이나 긴장재의 표면과 콘크리트 표면사이의 두께(mm)
Smin : 375 x (210 / fs) - 2.5 x Cc = 375 x (210 / 149.77) - 2.5 x 70.50 = 349.55 mm
300 x (210 / fs) = 300 x (210 / 149.77) = 420.64 mm
Sa는 작은 값인 349.55 mm 를 적용
S = 1000.00 / 8.00 Ea = 125.00 ≤ Sa (= 349.55 mm) ∴ O.K
▣ TITLE : 상부슬래브 : 제 2경간 중앙부
* 응력 산정
fs = M / [As x (d - χ/3)] = 126.079 x 1000000 / [1588.800 x (560.000 - 101.038/3)]
= 150.773 MPa
χ = -nAs/b + nAs/b√[1 + 2bd/(nAs)]
= -7x1588.800/1000.0 + 7x1588.800/1000.0 x √[(1 + 2x1000.0x560.0/(7x1588.800)]
= 101.038 mm
Use As = 1588.800 mm² (철근도심 : 90.000 mm)
1단 : H16 - 8.0 EA (= 1588.800 mm²) , d1 = 90.00 mm
* 철근의 최대 중심간격
Cc = 90.00 - 16/2 = 82.00 mm
여기서 Cc ; 인장철근이나 긴장재의 표면과 콘크리트 표면사이의 두께(mm)
Smin : 375 x (210 / fs) - 2.5 x Cc = 375 x (210 / 150.77) - 2.5 x 82.00 = 317.31 mm
300 x (210 / fs) = 300 x (210 / 150.77) = 417.85 mm
Sa는 작은 값인 317.31 mm 를 적용
S = 1000.00 / 8.00 Ea = 125.00 ≤ Sa (= 317.31 mm) ∴ O.K
▣ TITLE : 상부슬래브 : 단지점부(우측)
* 응력 산정
fs = M / [As x (d - χ/3)] = 151.166 x 1000000 / [1588.800 x (670.000 - 111.462/3)]
= 150.344 MPa
χ = -nAs/b + nAs/b√[1 + 2bd/(nAs)]
= -7x1588.800/1000.0 + 7x1588.800/1000.0 x √[(1 + 2x1000.0x670.0/(7x1588.800)]
= 111.462 mm
Use As = 1588.800 mm² (철근도심 : 80.000 mm)
1단 : H16 - 8.0 EA (= 1588.800 mm²) , d1 = 80.00 mm
* 철근의 최대 중심간격
Cc = 80.00 - 16/2 = 72.00 mm
여기서 Cc ; 인장철근이나 긴장재의 표면과 콘크리트 표면사이의 두께(mm)
Smin : 375 x (210 / fs) - 2.5 x Cc = 375 x (210 / 150.34) - 2.5 x 72.00 = 343.80 mm
300 x (210 / fs) = 300 x (210 / 150.34) = 419.04 mm
Sa는 작은 값인 343.80 mm 를 적용
S = 1000.00 / 8.00 Ea = 125.00 ≤ Sa (= 343.80 mm) ∴ O.K
▣ TITLE : 하부슬래브 : 단지점부(좌측)
* 응력 산정
fs = M / [As x (d - χ/3)] = 151.983 x 1000000 / [1940.400 x (570.000 - 111.593/3)]
= 147.007 MPa
χ = -nAs/b + nAs/b√[1 + 2bd/(nAs)]
= -7x1940.400/1000.0 + 7x1940.400/1000.0 x √[(1 + 2x1000.0x570.0/(7x1940.400)]
= 111.593 mm
Use As = 1940.400 mm² (철근도심 : 80.000 mm)
1단 : H19 - 4.0 EA + H16 - 4.0 EA (= 1940.400 mm²) , d1 = 80.00 mm
* 철근의 최대 중심간격
Cc = 80.00 - 19/2 = 70.50 mm
여기서 Cc ; 인장철근이나 긴장재의 표면과 콘크리트 표면사이의 두께(mm)
Smin : 375 x (210 / fs) - 2.5 x Cc = 375 x (210 / 147.01) - 2.5 x 70.50 = 359.44 mm
300 x (210 / fs) = 300 x (210 / 147.01) = 428.55 mm
Sa는 작은 값인 359.44 mm 를 적용
S = 1000.00 / 8.00 Ea = 125.00 ≤ Sa (= 359.44 mm) ∴ O.K
▣ TITLE : 하부슬래브 : 제 1경간 중앙부
* 응력 산정
fs = M / [As x (d - χ/3)] = 127.164 x 1000000 / [1588.800 x (560.000 - 101.038/3)]
= 152.071 MPa
χ = -nAs/b + nAs/b√[1 + 2bd/(nAs)]
= -7x1588.800/1000.0 + 7x1588.800/1000.0 x √[(1 + 2x1000.0x560.0/(7x1588.800)]
= 101.038 mm
Use As = 1588.800 mm² (철근도심 : 90.000 mm)
1단 : H16 - 8.0 EA (= 1588.800 mm²) , d1 = 90.00 mm
* 철근의 최대 중심간격
Cc = 90.00 - 16/2 = 82.00 mm
여기서 Cc ; 인장철근이나 긴장재의 표면과 콘크리트 표면사이의 두께(mm)
Smin : 375 x (210 / fs) - 2.5 x Cc = 375 x (210 / 152.07) - 2.5 x 82.00 = 312.85 mm
300 x (210 / fs) = 300 x (210 / 152.07) = 414.28 mm
Sa는 작은 값인 312.85 mm 를 적용
S = 1000.00 / 8.00 Ea = 125.00 ≤ Sa (= 312.85 mm) ∴ O.K
▣ TITLE : 하부슬래브 : 제 2경간 지점부
* 응력 산정
fs = M / [As x (d - χ/3)] = 229.588 x 1000000 / [2694.400 x (570.000 - 128.980/3)]
= 161.686 MPa
χ = -nAs/b + nAs/b√[1 + 2bd/(nAs)]
= -7x2694.400/1000.0 + 7x2694.400/1000.0 x √[(1 + 2x1000.0x570.0/(7x2694.400)]
= 128.980 mm
Use As = 2694.400 mm² (철근도심 : 80.000 mm)
1단 : H22 - 4.0 EA + H19 - 4.0 EA (= 2694.400 mm²) , d1 = 80.00 mm
* 철근의 최대 중심간격
Cc = 80.00 - 22/2 = 69.00 mm
여기서 Cc ; 인장철근이나 긴장재의 표면과 콘크리트 표면사이의 두께(mm)
Smin : 375 x (210 / fs) - 2.5 x Cc = 375 x (210 / 161.69) - 2.5 x 69.00 = 314.56 mm
300 x (210 / fs) = 300 x (210 / 161.69) = 389.64 mm
Sa는 작은 값인 314.56 mm 를 적용
S = 1000.00 / 8.00 Ea = 125.00 ≤ Sa (= 314.56 mm) ∴ O.K
▣ TITLE : 하부슬래브 : 제 2경간 중앙부
* 응력 산정
fs = M / [As x (d - χ/3)] = 127.164 x 1000000 / [1588.800 x (560.000 - 101.038/3)]
= 152.071 MPa
χ = -nAs/b + nAs/b√[1 + 2bd/(nAs)]
= -7x1588.800/1000.0 + 7x1588.800/1000.0 x √[(1 + 2x1000.0x560.0/(7x1588.800)]
= 101.038 mm
Use As = 1588.800 mm² (철근도심 : 90.000 mm)
1단 : H16 - 8.0 EA (= 1588.800 mm²) , d1 = 90.00 mm
* 철근의 최대 중심간격
Cc = 90.00 - 16/2 = 82.00 mm
여기서 Cc ; 인장철근이나 긴장재의 표면과 콘크리트 표면사이의 두께(mm)
Smin : 375 x (210 / fs) - 2.5 x Cc = 375 x (210 / 152.07) - 2.5 x 82.00 = 312.85 mm
300 x (210 / fs) = 300 x (210 / 152.07) = 414.28 mm
Sa는 작은 값인 312.85 mm 를 적용
S = 1000.00 / 8.00 Ea = 125.00 ≤ Sa (= 312.85 mm) ∴ O.K
▣ TITLE : 하부슬래브 : 단지점부(우측)
* 응력 산정
fs = M / [As x (d - χ/3)] = 151.983 x 1000000 / [1940.400 x (570.000 - 111.593/3)]
= 147.007 MPa
χ = -nAs/b + nAs/b√[1 + 2bd/(nAs)]
= -7x1940.400/1000.0 + 7x1940.400/1000.0 x √[(1 + 2x1000.0x570.0/(7x1940.400)]
= 111.593 mm
Use As = 1940.400 mm² (철근도심 : 80.000 mm)
1단 : H19 - 4.0 EA + H16 - 4.0 EA (= 1940.400 mm²) , d1 = 80.00 mm
* 철근의 최대 중심간격
Cc = 80.00 - 19/2 = 70.50 mm
여기서 Cc ; 인장철근이나 긴장재의 표면과 콘크리트 표면사이의 두께(mm)
Smin : 375 x (210 / fs) - 2.5 x Cc = 375 x (210 / 147.01) - 2.5 x 70.50 = 359.44 mm
300 x (210 / fs) = 300 x (210 / 147.01) = 428.55 mm
Sa는 작은 값인 359.44 mm 를 적용
S = 1000.00 / 8.00 Ea = 125.00 ≤ Sa (= 359.44 mm) ∴ O.K
▣ TITLE : 좌측벽체 : 상부
* 응력 산정
fs = M / [As x (d - χ/3)] = 151.165 x 1000000 / [1588.800 x (520.000 - 96.999/3)]
= 195.101 MPa
χ = -nAs/b + nAs/b√[1 + 2bd/(nAs)]
= -7x1588.800/1000.0 + 7x1588.800/1000.0 x √[(1 + 2x1000.0x520.0/(7x1588.800)]
= 96.999 mm
Use As = 1588.800 mm² (철근도심 : 80.000 mm)
1단 : H16 - 8.0 EA (= 1588.800 mm²) , d1 = 80.00 mm
* 철근의 최대 중심간격
Cc = 80.00 - 16/2 = 72.00 mm
여기서 Cc ; 인장철근이나 긴장재의 표면과 콘크리트 표면사이의 두께(mm)
Smin : 375 x (210 / fs) - 2.5 x Cc = 375 x (210 / 195.10) - 2.5 x 72.00 = 223.64 mm
300 x (210 / fs) = 300 x (210 / 195.10) = 322.91 mm
Sa는 작은 값인 223.64 mm 를 적용
S = 1000.00 / 8.00 Ea = 125.00 ≤ Sa (= 223.64 mm) ∴ O.K
▣ TITLE : 좌측벽체 : 중앙부
* 응력 산정
fs = M / [As x (d - χ/3)] = 61.579 x 1000000 / [1146.000 x (410.000 - 73.479/3)]
= 139.385 MPa
χ = -nAs/b + nAs/b√[1 + 2bd/(nAs)]
= -7x1146.000/1000.0 + 7x1146.000/1000.0 x √[(1 + 2x1000.0x410.0/(7x1146.000)]
= 73.479 mm
Use As = 1146.000 mm² (철근도심 : 90.000 mm)
1단 : H19 - 4.0 EA (= 1146.000 mm²) , d1 = 90.00 mm
* 철근의 최대 중심간격
Cc = 90.00 - 19/2 = 80.50 mm
여기서 Cc ; 인장철근이나 긴장재의 표면과 콘크리트 표면사이의 두께(mm)
Smin : 375 x (210 / fs) - 2.5 x Cc = 375 x (210 / 139.38) - 2.5 x 80.50 = 363.73 mm
300 x (210 / fs) = 300 x (210 / 139.38) = 451.99 mm
Sa는 작은 값인 363.73 mm 를 적용
S = 1000.00 / 4.00 Ea = 250.00 ≤ Sa (= 363.73 mm) ∴ O.K
▣ TITLE : 좌측벽체 : 중앙부(부모멘트)
* 응력 산정
fs = M / [As x (d - χ/3)] = 45.585 x 1000000 / [1146.000 x (420.000 - 74.457/3)]
= 100.657 MPa
χ = -nAs/b + nAs/b√[1 + 2bd/(nAs)]
= -7x1146.000/1000.0 + 7x1146.000/1000.0 x √[(1 + 2x1000.0x420.0/(7x1146.000)]
= 74.457 mm
Use As = 1146.000 mm² (철근도심 : 80.000 mm)
1단 : H19 - 4.0 EA (= 1146.000 mm²) , d1 = 80.00 mm
* 철근의 최대 중심간격
Cc = 80.00 - 19/2 = 70.50 mm
여기서 Cc ; 인장철근이나 긴장재의 표면과 콘크리트 표면사이의 두께(mm)
Smin : 375 x (210 / fs) - 2.5 x Cc = 375 x (210 / 100.66) - 2.5 x 70.50 = 606.11 mm
300 x (210 / fs) = 300 x (210 / 100.66) = 625.89 mm
Sa는 작은 값인 606.11 mm 를 적용
S = 1000.00 / 4.00 Ea = 250.00 ≤ Sa (= 606.11 mm) ∴ O.K
▣ TITLE : 좌측벽체 : 하부
* 응력 산정
fs = M / [As x (d - χ/3)] = 151.983 x 1000000 / [1940.400 x (420.000 - 94.093/3)]
= 201.541 MPa
χ = -nAs/b + nAs/b√[1 + 2bd/(nAs)]
= -7x1940.400/1000.0 + 7x1940.400/1000.0 x √[(1 + 2x1000.0x420.0/(7x1940.400)]
= 94.093 mm
Use As = 1940.400 mm² (철근도심 : 80.000 mm)
1단 : H19 - 4.0 EA + H16 - 4.0 EA (= 1940.400 mm²) , d1 = 80.00 mm
* 철근의 최대 중심간격
Cc = 80.00 - 19/2 = 70.50 mm
여기서 Cc ; 인장철근이나 긴장재의 표면과 콘크리트 표면사이의 두께(mm)
Smin : 375 x (210 / fs) - 2.5 x Cc = 375 x (210 / 201.54) - 2.5 x 70.50 = 214.49 mm
300 x (210 / fs) = 300 x (210 / 201.54) = 312.59 mm
Sa는 작은 값인 214.49 mm 를 적용
S = 1000.00 / 8.00 Ea = 125.00 ≤ Sa (= 214.49 mm) ∴ O.K
▣ TITLE : 우측벽체 : 상부
* 응력 산정
fs = M / [As x (d - χ/3)] = 151.166 x 1000000 / [1588.800 x (520.000 - 96.999/3)]
= 195.102 MPa
χ = -nAs/b + nAs/b√[1 + 2bd/(nAs)]
= -7x1588.800/1000.0 + 7x1588.800/1000.0 x √[(1 + 2x1000.0x520.0/(7x1588.800)]
= 96.999 mm
Use As = 1588.800 mm² (철근도심 : 80.000 mm)
1단 : H16 - 8.0 EA (= 1588.800 mm²) , d1 = 80.00 mm
* 철근의 최대 중심간격
Cc = 80.00 - 16/2 = 72.00 mm
여기서 Cc ; 인장철근이나 긴장재의 표면과 콘크리트 표면사이의 두께(mm)
Smin : 375 x (210 / fs) - 2.5 x Cc = 375 x (210 / 195.10) - 2.5 x 72.00 = 223.64 mm
300 x (210 / fs) = 300 x (210 / 195.10) = 322.91 mm
Sa는 작은 값인 223.64 mm 를 적용
S = 1000.00 / 8.00 Ea = 125.00 ≤ Sa (= 223.64 mm) ∴ O.K
▣ TITLE : 우측벽체 : 중앙부
* 응력 산정
fs = M / [As x (d - χ/3)] = 61.579 x 1000000 / [1146.000 x (410.000 - 73.479/3)]
= 139.385 MPa
χ = -nAs/b + nAs/b√[1 + 2bd/(nAs)]
= -7x1146.000/1000.0 + 7x1146.000/1000.0 x √[(1 + 2x1000.0x410.0/(7x1146.000)]
= 73.479 mm
Use As = 1146.000 mm² (철근도심 : 90.000 mm)
1단 : H19 - 4.0 EA (= 1146.000 mm²) , d1 = 90.00 mm
* 철근의 최대 중심간격
Cc = 90.00 - 19/2 = 80.50 mm
여기서 Cc ; 인장철근이나 긴장재의 표면과 콘크리트 표면사이의 두께(mm)
Smin : 375 x (210 / fs) - 2.5 x Cc = 375 x (210 / 139.38) - 2.5 x 80.50 = 363.73 mm
300 x (210 / fs) = 300 x (210 / 139.38) = 451.99 mm
Sa는 작은 값인 363.73 mm 를 적용
S = 1000.00 / 4.00 Ea = 250.00 ≤ Sa (= 363.73 mm) ∴ O.K
▣ TITLE : 우측벽체 : 중앙부(부모멘트)
* 응력 산정
fs = M / [As x (d - χ/3)] = 45.586 x 1000000 / [794.400 x (420.000 - 63.010/3)]
= 143.821 MPa
χ = -nAs/b + nAs/b√[1 + 2bd/(nAs)]
= -7x794.400/1000.0 + 7x794.400/1000.0 x √[(1 + 2x1000.0x420.0/(7x794.400)]
= 63.010 mm
Use As = 794.400 mm² (철근도심 : 80.000 mm)
1단 : H16 - 4.0 EA (= 794.400 mm²) , d1 = 80.00 mm
* 철근의 최대 중심간격
Cc = 80.00 - 16/2 = 72.00 mm
여기서 Cc ; 인장철근이나 긴장재의 표면과 콘크리트 표면사이의 두께(mm)
Smin : 375 x (210 / fs) - 2.5 x Cc = 375 x (210 / 143.82) - 2.5 x 72.00 = 367.56 mm
300 x (210 / fs) = 300 x (210 / 143.82) = 438.05 mm
Sa는 작은 값인 367.56 mm 를 적용
S = 1000.00 / 4.00 Ea = 250.00 ≤ Sa (= 367.56 mm) ∴ O.K
▣ TITLE : 우측벽체 : 하부
* 응력 산정
fs = M / [As x (d - χ/3)] = 151.983 x 1000000 / [1940.400 x (420.000 - 94.093/3)]
= 201.541 MPa
χ = -nAs/b + nAs/b√[1 + 2bd/(nAs)]
= -7x1940.400/1000.0 + 7x1940.400/1000.0 x √[(1 + 2x1000.0x420.0/(7x1940.400)]
= 94.093 mm
Use As = 1940.400 mm² (철근도심 : 80.000 mm)
1단 : H19 - 4.0 EA + H16 - 4.0 EA (= 1940.400 mm²) , d1 = 80.00 mm
* 철근의 최대 중심간격
Cc = 80.00 - 19/2 = 70.50 mm
여기서 Cc ; 인장철근이나 긴장재의 표면과 콘크리트 표면사이의 두께(mm)
Smin : 375 x (210 / fs) - 2.5 x Cc = 375 x (210 / 201.54) - 2.5 x 70.50 = 214.49 mm
300 x (210 / fs) = 300 x (210 / 201.54) = 312.59 mm
Sa는 작은 값인 214.49 mm 를 적용
S = 1000.00 / 8.00 Ea = 125.00 ≤ Sa (= 214.49 mm) ∴ O.K
(2) 처짐검토
▣ 철근콘크리트 부재의 처짐은 시방서에서 규정한 부재의 최소두께를 고려하여
간접적으로 제한한다.
|  | - 경계조건 | : | 1방향 슬래브, 양단연속
|  | - 지 간 | : | L = 4.425 m
- fy = 400 MPa
- 부재두께(T) = 0.65 m
▣ 처짐계산을 하지 않는 경우의 휨 부재의 최소두께 ( fy = 400 MPa 인 경우 )
| 부재 |  | 최소두께 또는 높이 (mm)
|  |  | 단 순 지 지 |  |  | 일 단 연 속 | 양 단 연 속 |  | 캔 틸 레 버
| 1방향 슬래브 |  | l / 20 |  |  | l / 24 | l / 28 |  | l / 10
| 1보 |  | l / 16 |  |  | l / 18.5 | l / 21 |  | l / 8
Tmin = L / 28
T = 4.425 / 28
T = 0.158 m < 0.650 m -----------> O.K

## 기초 지지력 검토
24. 기초 지지력 검토
(1) 하중 산정
1) 고정하중
|  |  | - 구체자중 |  |  | = | 434.507 |  | / | 9.35 |  | = | 46.471 |  | kN/m²
|  |  | - 상부연직하중 |  |  | = | 95 |  | kN/m² (지하수위 미 고려시)
2) 활하중
|  |  | - 도로 노면 활하중 = |  |  |  | 10 |  | kN/m²
3) 내부 수압
|  |  | - 암거내부수압 |  |  | = | 32 |  | kN/m²
4) 최대 지반 반력
|  |  | Qmax | = | 46.471 |  | + | 95 |  | + | 10 |  | + | 32
|  |  |  | = | 183.471 |  | kN/m²

## 주철근 조립도
25. 주철근 조립도