## 표지
H3-15A 구조계산서
| ▣ 구조형식 |  | : | 지중 3 련 암거
( 내공 : 3@(3M ⅹ 2.5M) )
| ▣ 토 피(FH) |  | = | 10.00 m
| ▣ 지반 조건 |  | : | 토사
[5 empty] | 1. | 설계요약표
[5 empty] | 2. | 설계조건
[5 empty] | 3. | 단면가정
[5 empty] | 4. | 해석모델 및 단면제원(상시)
[5 empty] | 5. | 해석모델 및 단면제원(붕괴방지)
[5 empty] | 6. | 지반반력계수(상시)
[5 empty] | 7. | 지반반력계수(붕괴방지)
[5 empty] | 8. | 하중계산(상시)
[5 empty] | 9. | 하중계산(붕괴방지)
[5 empty] | 10. | 하중재하도(상시)
[5 empty] | 11. | 하중재하도(붕괴방지)
[5 empty] | 12. | 하중계수 및 하중조합
[5 empty] | 13. | INPUT DATA(상시)
[5 empty] | 14. | INPUT DATA(붕괴방지)
[5 empty] | 15. | OUTPUT DATA(상시)
[5 empty] | 16. | OUTPUT DATA(붕괴방지)
[5 empty] | 17. | 단면력정리(상시)
[5 empty] | 18. | 단면력정리(붕괴방지)
[5 empty] | 19. | 단면검토 및 철근량 산정
[5 empty] | 20. | 수평철근 검토
[5 empty] | 21. | 거더,기둥,내측벽체 검토
[5 empty] | 22. | 절점부 검토
[5 empty] | 23. | 사용성 검토
[5 empty] | 24. | 기초 지지력 검토
[5 empty] | 25. | 주철근 조립도

## 설계요약표
1. 설계 요약표
H3-15A (토피=10.0M)
적용하중 | 내구성검토 : 사용하중, 단면검토 : 계수하중
설계조건 | 기초형식 : 직접기초, 토피고 : 10.0m
안정(지지력)검토 | Qmax = 265.803 kN/m²
단면 위치 | 내구성검토 |  |  | 단 면 검 토 | [13 empty] | 절 점 부 보 강
| 균열검토 |  |  | 휨 검 토 | [6 empty] | 전 단 검 토
| 철근간격 mm | 최대간격 mm |  | 사용철근 | Mu kN.m |  | ΦMn kN.m |  | S.F |  | 사용철근 |  | Vu kN |  | ΦVn kN |  | 비고 | ftmax MPa | fta MPa | 사용철근
상부슬래브 : 단지점부(좌측) | 125 | 566.023 |  | H19 - 4.0EA + H16 - 4.0EA | 300.286 |  | 480.052 |  | 1.6 |  | ∴ 전단보강 불필요 | [5 empty] | O.K | 0.585 | 0.637
상부슬래브 : 제 1경간 중앙부 | 125 | 297.606 |  | H16 - 8.0EA | 223.286 |  | 321.103 |  | 1.44 |  | ∴ 전단보강 불필요 | [5 empty] | O.K
상부슬래브 : 제 2경간 지점부 | 125 | 419.515 |  | H19 - 4.0EA + H16 - 4.0EA | 295.37 |  | 480.052 |  | 1.63 |  | ∴ 전단보강 불필요 | [5 empty] | O.K
상부슬래브 : 제 2경간 중앙부 | 125 | 531.315 |  | H16 - 8.0EA | 204.107 |  | 321.103 |  | 1.57 |  | ∴ 전단보강 불필요 | [5 empty] | O.K
상부슬래브 : 제 3경간 지점부 | 125 | 419.625 |  | H19 - 4.0EA + H16 - 4.0EA | 295.319 |  | 480.052 |  | 1.63 |  | ∴ 전단보강 불필요 | [5 empty] | O.K
상부슬래브 : 제 3경간 중앙부 | 125 | 297.571 |  | H16 - 8.0EA | 223.3 |  | 321.103 |  | 1.44 |  | ∴ 전단보강 불필요 | [5 empty] | O.K
상부슬래브 : 단지점부(우측) | 125 | 565.974 |  | H19 - 4.0EA + H16 - 4.0EA | 296.641 |  | 480.052 |  | 1.62 |  | ∴ 전단보강 불필요 | [5 empty] | O.K | 0.585 | 0.637
하부슬래브 : 단지점부(좌측) | 125 | 424.648 |  | H16 - 4.0EA + H13 - 4.0EA | 169.522 |  | 273.073 |  | 1.61 |  | ∴ 전단보강 불필요 | [5 empty] | O.K | 0.666 | 0.637 | H19 @250 - 4EA
하부슬래브 : 제 1경간 중앙부 | 125 | 287.534 |  | H16 - 8.0EA | 227.488 |  | 321.103 |  | 1.41 |  | ∴ 전단보강 불필요 | [5 empty] | O.K
하부슬래브 : 제 2경간 지점부 | 125 | 328.689 |  | H19 - 8.0EA | 352.771 |  | 473.436 |  | 1.34 |  | ∴ 전단보강 불필요 | [5 empty] | O.K
하부슬래브 : 제 2경간 중앙부 | 125 | 571.416 |  | H16 - 4.0EA + H13 - 4.0EA | 119.889 |  | 264.225 |  | 2.2 |  | ∴ 전단보강 불필요 | [5 empty] | O.K
하부슬래브 : 제 3경간 지점부 | 125 | 328.66 |  | H19 - 8.0EA | 356.623 |  | 473.436 |  | 1.33 |  | ∴ 전단보강 불필요 | [5 empty] | O.K
하부슬래브 : 제 3경간 중앙부 | 125 | 287.438 |  | H16 - 8.0EA | 227.534 |  | 321.103 |  | 1.41 |  | ∴ 전단보강 불필요 | [5 empty] | O.K
하부슬래브 : 단지점부(우측) | 125 | 424.689 |  | H16 - 4.0EA + H13 - 4.0EA | 169.511 |  | 273.073 |  | 1.61 |  | ∴ 전단보강 불필요 | [5 empty] | O.K | 0.666 | 0.637 | H19 @250 - 4EA
좌측벽체 : 상부 | 125 | 418.196 |  | H19 - 4.0EA + H16 - 4.0EA | 300.535 |  | 656.045 |  | 2.18 |  | ∴ 전단보강 불필요 | [5 empty] | O.K
좌측벽체 : 중앙부 | 250 | 454.157 |  | H13 - 4.0EA | 124.717 |  | 519.79 |  | 4.17 |  | ∴ 전단보강 불필요 | [5 empty] | O.K
좌측벽체 : 중앙부(부모멘트) | 250 | 754.169 |  | H19 - 4.0EA | 206.932 |  | 405.467 |  | 1.96 |  | ∴ 전단보강 불필요 | [5 empty] | O.K
좌측벽체 : 하부 | 125 | 283.444 |  | H16 - 4.0EA + H13 - 4.0EA | 169.522 |  | 566.101 |  | 3.34 |  | ∴ 전단보강 불필요 | [5 empty] | O.K
우측벽체 : 상부 | 125 | 418.157 |  | H19 - 4.0EA + H16 - 4.0EA | 297.49 |  | 660.794 |  | 2.22 |  | ∴ 전단보강 불필요 | [5 empty] | O.K
우측벽체 : 중앙부 | 250 | 454.188 |  | H13 - 4.0EA | 124.47 |  | 521.485 |  | 4.19 |  | ∴ 전단보강 불필요 | [5 empty] | O.K
우측벽체 : 중앙부(부모멘트) | 250 | 504.353 |  | H16 - 4.0EA | 204.283 |  | 309.969 |  | 1.52 |  | ∴ 전단보강 불필요 | [5 empty] | O.K
우측벽체 : 하부 | 125 | 283.475 |  | H16 - 4.0EA + H13 - 4.0EA | 169.511 |  | 566.177 |  | 3.34 |  | ∴ 전단보강 불필요 | [5 empty] | O.K
기둥단면검토
기둥 위치 | 기둥 형태 |  | 사용 철근 |  |  | e |  | eb |  | Pu |  | ΦPn |  | Mu |  | ΦMn |  | 비 고
[6 empty] | (mm) |  | (mm) |  | (kN) |  | (kN) |  | (kN.m) |  | (kN.m)
P1 | 벽 체 |  | H13 |  |  | 14.586 |  | 135.217 |  | 1110.471 |  | 4443.277 |  | 16.197 |  | 64.81 |  | 축력 최대시
[6 empty] | 166.772 |  | 135.217 |  | 625.566 |  | 1689.956 |  | 104.327 |  | 281.838 |  | 모멘트 최대시
P2 | 벽 체 |  | H13 |  |  | 14.575 |  | 135.217 |  | 1110.425 |  | 4443.277 |  | 16.185 |  | 64.763 |  | 축력 최대시
[6 empty] | 166.521 |  | 135.217 |  | 625.563 |  | 1695.566 |  | 104.17 |  | 282.348 |  | 모멘트 최대시

## 설계조건
2. 설계조건
1) 구조형식
- 지중 3 련 암거 ( 내공 : 3@(3M ⅹ 2.5M), 사각 : 90°)
2) 재료 중량
| - 철근콘크리트 |  |  | = | 24.5 |  | kN/m³
| - 지 하 수 |  |  | = | 10 |  | kN/m³
3) 사용재료의 강도
| - 콘크리트 강도 |  | (fck) |  | = | 24 |  |  | MPa
| - 콘크리트 탄성계수 |  | (Ec) |  | = | 27000 |  |  | MPa
| - 철근(SD400) |  | (fy) |  | = | 400 |  |  | MPa
| - 철근의 탄성계수 |  | (Es) |  | = | 200000 |  |  | MPa
4) 토압계산에 사용되는 흙의 단위중량
: 입도배합이 양호한 모래, 자갈, 경암 및 일반적인 모래
| - 일 반 |  |  |  | = | 19 |  | kN/m³
| - 수 중 |  |  |  | = | 10 |  | kN/m³
5) 지진계수
| - 내진등급 : | II등급 (위험도 계수 : 1.000)
| - 지진구역 : | I 구역 (지진구역계수 : 0.110)
| - 지반종류 : | Sd
- 붕괴방지수준
| 6) 노면활하중 (DB-24 적용) |  |  |  |  | = | 10 |  | kN/m² |  | (∵ 토피 : | 10 | m | )
7) 토 사
| - 흙의 습윤 단위중량 | [5 empty] | = | 19 |  | kN/m³
| - 흙의 수중 단위중량 | [5 empty] | = | 10 |  | kN/m³
| - 흙의 내부마찰각 | [5 empty] | = | 30.0°
| - 정지토압계수 |  |  |  | (Ko) |  | = | 1-sinΦ |  | = | 0.5
8) 설계방법
- 강도설계법 : 부재의 단면검토 (슬래브, 벽체, 보, 기둥)
- 허용응력 설계법 : 사용성 검토 (처짐, 균열, 절점부보강 등)
| 9) 사용프로그램 : |  | SAP2000
10) 참고문헌
| - 콘크리트 구조설계기준.해설 |  |  |  |  | : 한국콘크리트학회(2007)
| - 도로교 설계기준 |  |  |  |  | : 건설교통부(2005)
| - 철도설계기준 (철도교편) |  |  |  |  | : 건설교통부(2004)
| - 철도설계기준 (노반편) |  |  |  |  | : 건설교통부(2004)
| - 도시철도 내진설계기준 |  |  |  |  | : 건설교통부(2005)

## 단면가정
3. 단면 가정

## 해석모델 및 단면제원(상시)
4. 해석모델 및 단면제원 (상시)
1) Modeling
본 구조물과 같은 지하 박스는 종방향으로 동일한 패턴이 반복·지속되므로 평면 해석이 가능하다.
따라서 구조해석용 프로그램인 SAP2000을 이용하여 2차원 보요소를 사용하여 구조해석을 수행하도록
한다. 해석 모델에서 하부슬래브와 지반이 접하는 부분은 NLLink요소로 모델링을 하였는데, 지반반력
스프링의 특성이 압축에만 저항하고 인장에는 저항하지 못하기 때문에 이를 해석에서 반영하기 위하여
압축에만 저항하는 GAP 특성을 이용하여 모형화 하였다.
이와같은 모형화 기법은 하부슬래브의 지지지반을 탄성체로 보고 해석하기 위한 것으로, 그 이론적
근거는 BEF(Beams on Elastic Foundation) Analogy에 바탕을 두고 있다.
2) 단면제원
| NO | A (m²) |  |  |  | I (m⁴) |  | 부 재
| 1 | 0.700 × 1.000 = 0.700 |  |  |  | 0.02858 |  | 1~30,36~53
| 2 | 0.550 × 1.000 = 0.550 |  |  |  | 0.01386 |  | 31~35,54~58
| 3 | 0.400 × 1.000 = 0.400 |  |  |  | 0.00533 |  | 59~60
3) 단면좌표
(단위 : m)
| 절점번호 |  | X | Z | 절점번호 |  | X |  | Z
| 1 |  | 0.275 | 0.35 | 40 |  | 7.98 |  | 3.55
| 2 |  | 0.55 | 0.35 | 41 |  | 7.35 |  | 3.55
| 3 |  | 0.854 | 0.35 | 42 |  | 7.15 |  | 3.55
| 4 |  | 1.18 | 0.35 | 43 |  | 6.95 |  | 3.55
| 5 |  | 1.433 | 0.35 | 44 |  | 6.32 |  | 3.55
| 6 |  | 2.013 | 0.35 | 45 |  | 5.45 |  | 3.55
| 7 |  | 2.592 | 0.35 | 46 |  | 4.58 |  | 3.55
| 8 |  | 2.92 | 0.35 | 47 |  | 3.95 |  | 3.55
| 9 |  | 3.171 | 0.35 | 48 |  | 3.75 |  | 3.55
| 10 |  | 3.55 | 0.35 | 49 |  | 3.55 |  | 3.55
| 11 |  | 3.75 | 0.35 | 50 |  | 2.92 |  | 3.55
| 12 |  | 3.95 | 0.35 | 51 |  | 2.05 |  | 3.55
| 13 |  | 4.317 | 0.35 | 52 |  | 1.18 |  | 3.55
| 14 |  | 4.58 | 0.35 | 53 |  | 0.55 |  | 3.55
| 15 |  | 4.883 | 0.35 | 54 |  | 0.275 |  | 3.55
| 16 |  | 5.45 | 0.35 | 55 |  | 0.275 |  | 3.2
| 17 |  | 6.017 | 0.35 | 56 |  | 0.275 |  | 2.72
| 18 |  | 6.32 | 0.35 | 57 |  | 0.275 |  | 1.18
| 19 |  | 6.583 | 0.35 | 58 |  | 0.275 |  | 0.7
| 20 |  | 6.95 | 0.35 | 59 |  | 0.275 |  | -0.15
| 21 |  | 7.15 | 0.35 | 60 |  | 0.854 |  | -0.15
| 22 |  | 7.35 | 0.35 | 61 |  | 1.433 |  | -0.15
| 23 |  | 7.729 | 0.35 | 62 |  | 2.013 |  | -0.15
| 24 |  | 7.98 | 0.35 | 63 |  | 2.592 |  | -0.15
| 25 |  | 8.308 | 0.35 | 64 |  | 3.171 |  | -0.15
| 26 |  | 8.888 | 0.35 | 65 |  | 3.75 |  | -0.15
| 27 |  | 9.467 | 0.35 | 66 |  | 4.317 |  | -0.15
| 28 |  | 9.72 | 0.35 | 67 |  | 4.883 |  | -0.15
| 29 |  | 10.046 | 0.35 | 68 |  | 5.45 |  | -0.15
| 30 |  | 10.35 | 0.35 | 69 |  | 6.017 |  | -0.15
| 31 |  | 10.625 | 0.35 | 70 |  | 6.583 |  | -0.15
| 32 |  | 10.625 | 0.7 | 71 |  | 7.15 |  | -0.15
| 33 |  | 10.625 | 1.18 | 72 |  | 7.729 |  | -0.15
| 34 |  | 10.625 | 2.72 | 73 |  | 8.308 |  | -0.15
| 35 |  | 10.625 | 3.2 | 74 |  | 8.888 |  | -0.15
| 36 |  | 10.625 | 3.55 | 75 |  | 9.467 |  | -0.15
| 37 |  | 10.35 | 3.55 | 76 |  | 10.046 |  | -0.15
| 38 |  | 9.72 | 3.55 | 77 |  | 10.625 |  | -0.15
| 39 |  | 8.85 | 3.55

## 해석모델 및 단면제원(붕괴방지)
5. 해석모델 및 단면제원 (지진시)
1) Modeling
지중구조물의 경우 구조물의 겉보기 중량이 주변지반의 중량과 비교하여 가볍거나 혹은 같은 정도이고
지중구조물의 대부분이 주위가 지반으로 둘러 싸여 있음으로 인하여 발산감쇠(Radiation damping)가 커서
진동이 발생하여도 짧은 시간 안에 진정되는 특성을 갖고있다. 이 때문에 지중구조물의 경우 관성력에
의한 응답의 증폭은 크지 않으며, 주변 지반의 움직임에 따라서 거동하게 된다. 따라서, 지중구조물에
발생하는 응력은 관성력에 의한 영향보다도 구조물 주변지반의 상대적인 변위에 의해 크게 영향을 받게
된다.이와같은 사실에 근거하여, 지진시에 발생하는 지반의 변위를 구조물에 작용시켜서 지중구조물에
발생하는 응력을 정적으로 구하는 방법인 응답변위법을 적용한다.
2) 단면제원
| NO | A (m²) |  |  |  | I (m⁴) |  | 부 재
| 1 | 0.700 × 1.000 = 0.700 |  |  |  | 0.02858 |  | 1~30,41~70
| 2 | 0.550 × 1.000 = 0.550 |  |  |  | 0.01386 |  | 31~40,71~80
| 3 | 0.400 × 1.000 = 0.400 |  |  |  | 0.00533 |  | 81~82
3) 단면좌표
(단위 : m)
| 절점번호 |  | X | Z | 절점번호 |  | X |  | Z
| 1 |  | 0.275 | 0.35 | 67 |  | 1.433 |  | 3.55
| 2 |  | 0.55 | 0.35 | 68 |  | 1.18 |  | 3.55
| 3 |  | 0.854 | 0.35 | 69 |  | 0.854 |  | 3.55
| 4 |  | 1.18 | 0.35 | 70 |  | 0.55 |  | 3.55
| 5 |  | 1.433 | 0.35 | 71 |  | 0.275 |  | 3.55
| 6 |  | 2.013 | 0.35 | 72 |  | 0.275 |  | 3.2
| 7 |  | 2.592 | 0.35 | 73 |  | 0.275 |  | 3.017
| 8 |  | 2.92 | 0.35 | 74 |  | 0.275 |  | 2.72
| 9 |  | 3.171 | 0.35 | 75 |  | 0.275 |  | 2.483
| 10 |  | 3.55 | 0.35 | 76 |  | 0.275 |  | 1.95
| 11 |  | 3.75 | 0.35 | 77 |  | 0.275 |  | 1.417
| 12 |  | 3.95 | 0.35 | 78 |  | 0.275 |  | 1.18
| 13 |  | 4.317 | 0.35 | 79 |  | 0.275 |  | 0.883
| 14 |  | 4.58 | 0.35 | 80 |  | 0.275 |  | 0.7
| 15 |  | 4.883 | 0.35 | 81 |  | 0.275 |  | -0.15
| 16 |  | 5.45 | 0.35 | 82 |  | 0.854 |  | -0.15
| 17 |  | 6.017 | 0.35 | 83 |  | 1.433 |  | -0.15
| 18 |  | 6.32 | 0.35 | 84 |  | 2.013 |  | -0.15
| 19 |  | 6.583 | 0.35 | 85 |  | 2.592 |  | -0.15
| 20 |  | 6.95 | 0.35 | 86 |  | 3.171 |  | -0.15
| 21 |  | 7.15 | 0.35 | 87 |  | 3.75 |  | -0.15
| 22 |  | 7.35 | 0.35 | 88 |  | 4.317 |  | -0.15
| 23 |  | 7.729 | 0.35 | 89 |  | 4.883 |  | -0.15
| 24 |  | 7.98 | 0.35 | 90 |  | 5.45 |  | -0.15
| 25 |  | 8.308 | 0.35 | 91 |  | 6.017 |  | -0.15
| 26 |  | 8.888 | 0.35 | 92 |  | 6.583 |  | -0.15
| 27 |  | 9.467 | 0.35 | 93 |  | 7.15 |  | -0.15
| 28 |  | 9.72 | 0.35 | 94 |  | 7.729 |  | -0.15
| 29 |  | 10.046 | 0.35 | 95 |  | 8.308 |  | -0.15
| 30 |  | 10.35 | 0.35 | 96 |  | 8.888 |  | -0.15
| 31 |  | 10.625 | 0.35 | 97 |  | 9.467 |  | -0.15
| 32 |  | 10.625 | 0.7 | 98 |  | 10.046 |  | -0.15
| 33 |  | 10.625 | 0.883 | 99 |  | 10.625 |  | -0.15
| 34 |  | 10.625 | 1.18 | 100 |  | 11.125 |  | 0.35
| 35 |  | 10.625 | 1.417 | 101 |  | 11.125 |  | 0.883
| 36 |  | 10.625 | 1.95 | 102 |  | 11.125 |  | 1.417
| 37 |  | 10.625 | 2.483 | 103 |  | 11.125 |  | 1.95
| 38 |  | 10.625 | 2.72 | 104 |  | 11.125 |  | 2.483
| 39 |  | 10.625 | 3.017 | 105 |  | 11.125 |  | 3.017
| 40 |  | 10.625 | 3.2 | 106 |  | 11.125 |  | 3.55
| 41 |  | 10.625 | 3.55 | 107 |  | 10.625 |  | 4.05
| 42 |  | 10.35 | 3.55 | 108 |  | 10.046 |  | 4.05
| 43 |  | 10.046 | 3.55 | 109 |  | 9.467 |  | 4.05
| 44 |  | 9.72 | 3.55 | 110 |  | 8.887 |  | 4.05
| 45 |  | 9.467 | 3.55 | 111 |  | 8.308 |  | 4.05
| 46 |  | 8.887 | 3.55 | 112 |  | 7.729 |  | 4.05
| 47 |  | 8.308 | 3.55 | 113 |  | 7.15 |  | 4.05
| 48 |  | 7.98 | 3.55 | 114 |  | 6.583 |  | 4.05
| 49 |  | 7.729 | 3.55 | 115 |  | 6.017 |  | 4.05
| 50 |  | 7.35 | 3.55 | 116 |  | 5.45 |  | 4.05
| 51 |  | 7.15 | 3.55 | 117 |  | 4.883 |  | 4.05
| 52 |  | 6.95 | 3.55 | 118 |  | 4.317 |  | 4.05
| 53 |  | 6.583 | 3.55 | 119 |  | 3.75 |  | 4.05
| 54 |  | 6.32 | 3.55 | 120 |  | 3.171 |  | 4.05
| 55 |  | 6.017 | 3.55 | 121 |  | 2.592 |  | 4.05
| 56 |  | 5.45 | 3.55 | 122 |  | 2.012 |  | 4.05
| 57 |  | 4.883 | 3.55 | 123 |  | 1.433 |  | 4.05
| 58 |  | 4.58 | 3.55 | 124 |  | 0.854 |  | 4.05
| 59 |  | 4.317 | 3.55 | 125 |  | 0.275 |  | 4.05
| 60 |  | 3.95 | 3.55 | 126 |  | -0.225 |  | 3.55
| 61 |  | 3.75 | 3.55 | 127 |  | -0.225 |  | 3.017
| 62 |  | 3.55 | 3.55 | 128 |  | -0.225 |  | 2.483
| 63 |  | 3.171 | 3.55 | 129 |  | -0.225 |  | 1.95
| 64 |  | 2.92 | 3.55 | 130 |  | -0.225 |  | 1.417
| 65 |  | 2.592 | 3.55 | 131 |  | -0.225 |  | 0.883
| 66 |  | 2.012 | 3.55 | 132 |  | -0.225 |  | 0.35

## 지반반력계수(상시)
6. 지반반력계수 (상시)
< 연직방향 지반반력계수 >
- 사질토층이 우세한 경우
- 사질토와 점성토의 혼합층인 경우
- 점성토층이 우세한 경우
α = Eo 의 산정방법에 대한 보정계수
Eo = 지반의 탄성계수
- 연직방향 지반반력계수 (Kv)
여기서,
Eo : 지반탄성계수 (kN/m²)
|  | α | = | 1 | (표준관입시험치 N값을 이용하여 Eo= 2800N(kN/m²)으로 추정한 변형계수)
|  | N | = | 15
|  | Eo | = | 2800 × N |  | = | 42000 | kN/m²
|  | Bv | = | √( B × B ) |  | = | √( 10.900 × 10.900 ) |  |  | = | 10.9 | m (L > B)
|  | Kvo | = | 1 / 0.3 × 1 × 42000 |  | = | 140000 | kN/m³
|  | Kv | = | 140000.000 × ( 10.900 / 0.3 )^( -3 / 4 ) | [5 empty] | = | 9460.174 | kN/m³
| 지반반력계수 |  |  | 계 산 식 |  |  |  |  | 해당 절점
| Kv1 |  |  | Kvⅹ(0.550/2 + 0.579/2) = 5340 kN/m |  |  |  |  | 1,31
| Kv2 |  |  | Kvⅹ(0.579/2 + 0.579/2) = 5477 kN/m |  |  |  |  | 3,5~7,9,23,25~27,29
| Kv3 |  |  | Kvⅹ(0.579/2 + 0.567/2) = 5421 kN/m |  |  |  |  | 11,21
| Kv4 |  |  | Kvⅹ(0.567/2 + 0.567/2) = 5364 kN/m |  |  |  |  | 13,15~17,19
| Kh |  |  | 1E10 kN/m (무한강성) |  |  |  |  | 1

## 지반반력계수(붕괴방지)
7. 지반반력계수 (붕괴방지)
1) 지반탄성계수의 산정
※ 성토재 (심도 : 3.200m ~ 0.000m)
- Vo (초기상태 전단파 속도) = 80 × N^(1/3) = 80 × 15^(1/3) = 197.3 m/sec
- Vs (붕괴방지수준의 전단파 속도) =0.5 × Vo = 0.5 × 197.3 = 98.7 m/sec
- Gd (전단탄성계수) = w / g × Vs² ( w : 흙의 단위중량, g : 중력계수 )
= 19 / 9.810 × 98.7² = 18868.0 kN/m²
- Ed (탄성계수) = 2 × ( 1 + ν ) × Gd ( ν : 흙의 포아슨 비 )
= 2 × ( 1 + 0.4 ) × 18868.0 = 52830.4 kN/m²
2) 지반반력계수의 산정
① 상부슬래브의 연직방향 지반반력계수 - (제0토층,성토재)
|  |  | Bv | = | √( B × B ) |  |  |  | = | √( 10.900 × 10.900 ) |  |  |  |  | = | 10.9 |  |  | m
|  |  | Kvo | = | 1 / 0.3 × α × Ed |  |  |  | = | 1 / 0.3 × 2 × 52830.4 |  |  |  |  | = | 352202.67 |  |  | kN/m³
|  |  | Kv | = | 352202.670 × ( 10.900 / 0.3 )^( -3 / 4 ) | [9 empty] | = | 23799.27 |  |  | kN/m³
② 상부슬래브의 전단 지반반력계수 - (제0토층,성토재)
|  |  | Ksb | = | λ × Kv |  |  |  | = | 1/3.0 × 23799.270 |  |  |  |  | = | 7933.09 |  |  | kN/m³
③ 하부슬래브의 연직방향 지반반력계수 - (제0토층,성토재)
|  |  | Bv | = | √( B × B ) |  |  |  | = | √( 10.900 × 10.900 ) |  |  |  |  | = | 10.9 |  |  | m
|  |  | Kvo | = | 1 / 0.3 × α × Ed |  |  |  | = | 1 / 0.3 × 2 × 52830.4 |  |  |  |  | = | 352202.67 |  |  | kN/m³
|  |  | Kv | = | 352202.670 × ( 10.900 / 0.3 )^( -3 / 4 ) | [9 empty] | = | 23799.27 |  |  | kN/m³
④ 하부슬래브의 전단 지반반력계수 - (제0토층,성토재)
|  |  | Ksb | = | λ × Kv |  |  |  | = | 1/3.0 × 23799.270 |  |  |  |  | = | 7933.09 |  |  | kN/m³
⑤ 측벽의 수평방향 지반반력계수 - (제0토층,성토재)
|  |  | Bh | = | √( H × H ) |  |  |  | = | √( 3.900 × 3.900 ) |  |  |  |  | = | 3.9 |  |  | m
|  |  | Kho | = | 1 / 0.3 × α × Ed |  |  |  | = | 1 / 0.3 × 2 × 52830.4 |  |  |  |  | = | 352202.67 |  |  | kN/m³
|  |  | Kh | = | 352202.670 × ( 3.900 / 0.3 )^( -3 / 4 ) | [9 empty] | = | 51444.05 |  |  | kN/m³
⑥ 측벽의 전단 지반반력계수 - (제0토층,성토재)
|  |  | Kss | = | λ × Kh |  |  |  | = | 1/3.0 × 51444.050 |  |  |  |  | = | 17148.02 |  |  | kN/m³
⑦ 적용 지반반력계수
- 상부슬래브
|  | 지반반력계수 |  |  | 계 산 식 | [8 empty] | 해당 절점
|  | Kv1 |  |  | Kvⅹ(0.579/2 + 0.550/2) = 13435 kN/m | [8 empty] | 41,71
|  | Ksb1 |  |  | Ksbⅹ(0.579/2 + 0.550/2) = 4478 kN/m
|  | Kv2 |  |  | Kvⅹ(0.579/2 + 0.579/2) = 13780 kN/m | [8 empty] | 43,45~47,49,63,65~67,69
|  | Ksb2 |  |  | Ksbⅹ(0.579/2 + 0.579/2) = 4593 kN/m
|  | Kv3 |  |  | Kvⅹ(0.579/2 + 0.567/2) = 13637 kN/m | [8 empty] | 51,61
|  | Ksb3 |  |  | Ksbⅹ(0.579/2 + 0.567/2) = 4546 kN/m
|  | Kv4 |  |  | Kvⅹ(0.567/2 + 0.567/2) = 13494 kN/m | [8 empty] | 53,55~57,59
|  | Ksb4 |  |  | Ksbⅹ(0.567/2 + 0.567/2) = 4498 kN/m
- 측벽
|  | 지반반력계수 |  |  | 계 산 식 | [8 empty] | 해당 절점
|  | Kh1 |  |  | Khⅹ(0.533/2 + 0.700/2) = 31715 kN/m | [8 empty] | 1,31,41,71
|  | Kss1 |  |  | Kssⅹ(0.533/2 + 0.700/2) = 10572 kN/m
|  | Kh2 |  |  | Khⅹ(0.533/2 + 0.533/2) = 27420 kN/m | [8 empty] | 33,35~37,39,73,75~77,79
|  | Kss2 |  |  | Kssⅹ(0.533/2 + 0.533/2) = 9140 kN/m
- 하부슬래브
|  | 지반반력계수 |  |  | 계 산 식 | [8 empty] | 해당 절점
|  | Kv1 |  |  | Kvⅹ(0.550/2 + 0.579/2) = 13435 kN/m | [8 empty] | 1,31
|  | Ksb1 |  |  | Ksbⅹ(0.550/2 + 0.579/2) = 4478 kN/m
|  | Kv2 |  |  | Kvⅹ(0.579/2 + 0.579/2) = 13780 kN/m | [8 empty] | 3,5~7,9,23,25~27,29
|  | Ksb2 |  |  | Ksbⅹ(0.579/2 + 0.579/2) = 4593 kN/m
|  | Kv3 |  |  | Kvⅹ(0.579/2 + 0.567/2) = 13637 kN/m | [8 empty] | 11,21
|  | Ksb3 |  |  | Ksbⅹ(0.579/2 + 0.567/2) = 4546 kN/m
|  | Kv4 |  |  | Kvⅹ(0.567/2 + 0.567/2) = 13494 kN/m | [8 empty] | 13,15~17,19
|  | Ksb4 |  |  | Ksbⅹ(0.567/2 + 0.567/2) = 4498 kN/m
3) 지반계수 산정
① 위험도 계수 (I)
- 내진성능 목표
|  | 설 계 지 진 | 성능기준 재현주기 | [5 empty] | 기 능 수 행 |  |  |  |  | 붕 괴 방 지
|  |  | 50년 | [5 empty] | II 등급
|  |  | 100년 | [5 empty] | I 등급
|  |  | 200년 | [5 empty] | 특 등급
|  |  | 500년 | [10 empty] | II 등급
|  |  | 1000년 | [10 empty] | I 등급
|  |  | 2400년 | [10 empty] | 특 등급
- 위험도 계수
|  | 재현주기 (년) |  |  |  | 50 |  | 100 |  |  | 200 |  | 500 |  | 1000 |  |  | 2400
|  | 위험도계수,I |  |  |  | 0.4 |  | 0.57 |  |  | 0.73 |  | 1 |  | 1.4 |  |  | 2
② 지진구역 계수(Z)
- 지진구역 구분
|  | 지진구역 |  |  |  | 행정구역 | [10 empty] | 구역계수, Z
|  | I |  |  |  | 시 | 서울특별시, 인천광역시, 대전광역시, 부산광역시, 대구광역시, 울산광역시, 광주광역시 | [9 empty] | 0.11
[6 empty] | 도 | 경기도, 강원도 남부, 충청북도, 충청남도, 경상북도, 경상남도, 전라북도, 전라남도 북동부
|  | II |  |  |  | 도 | 강원도 북부, 전라남도 남서부, 제주도 | [9 empty] | 0.07
③ 설계 지반 종류
|  | 지반 분류 |  | 지반종류의 호칭 |  |  |  | 상부 30m 에 대한 평균 지반 특성
[8 empty] | 전단파 속도 Z(m/s) |  |  |  | 표준관입시험 N(Nch) (blow/foot) |  |  |  | 비배수전단강도 Su(kPa)
|  | Sa |  | 경암지반 |  |  |  | 1500초과 |  |  |  | - |  |  |  | -
|  | Sb |  | 보통암지반 |  |  |  | 760에서 1500
|  | Sc |  | 매우 조밀한 토사지반 또는 연암지반 |  |  |  | 360에서 760 |  |  |  | > 50 |  |  |  | > 100
|  | Sd |  | 단단한 토사지반 |  |  |  | 180에서 360 |  |  |  | 15에서 50 |  |  |  | 50에서 100
|  | Se |  | 연약한 토사지반 |  |  |  | 180미만 |  |  |  | < 15 |  |  |  | < 50
|  | Sf |  | 부지 고유의 특성평가가 요구되는 지반
④ 지진계수 Ca, Cv
|  | 지역계수 |  |  |  | 지반종류 |  |  |  |  | 지진계수
[11 empty] | Ca |  |  |  | Cv
|  | 1 |  |  |  | Sa |  |  |  |  | 0.09 |  |  |  | 0.09
[6 empty] | Sb |  |  |  |  | 0.11 |  |  |  | 0.11
[6 empty] | Sc |  |  |  |  | 0.13 |  |  |  | 0.18
[6 empty] | Sd |  |  |  |  | 0.16 |  |  |  | 0.23
[6 empty] | Se |  |  |  |  | 0.22 |  |  |  | 0.37
|  | 2 |  |  |  | Sa |  |  |  |  | 0.05 |  |  |  | 0.05
[6 empty] | Sb |  |  |  |  | 0.07 |  |  |  | 0.07
[6 empty] | Sc |  |  |  |  | 0.08 |  |  |  | 0.11
[6 empty] | Sd |  |  |  |  | 0.11 |  |  |  | 0.16
[6 empty] | Se |  |  |  |  | 0.17 |  |  |  | 0.23
⑤ 설계 수평 지진계수 (KH)
- 지표면의 설계 수평지진 계수(붕괴방지수준) : KH = I × Ca = 1.00 × 0.16 = 0.160

## 하중계산(상시)
8. 하 중 계 산 (상시)
1) 구체자중 - 프로그램내에서 내에서 자동계산
2) 고정하중 ( 지하수가 없을 경우 )
|  | - 토 사 |  |  |  |  | : | 10.00 × 19.00 |  |  |  |  | = | 190 |  | kN/m²
[12 empty] | ∴ Total Wd1 | = | 190 |  | kN/m²
3) 활 하 중
- 노면 활하중(DB-24 적용)
① 상부 슬래브에 작용하는 하중 (Wl1) - 토피 4m 이상
|  |  | - Wl1 |  | = | 10.000 kN/m²
② 측벽에 작용하는 하중 (Wl2)
|  |  | - Wl2 |  | = | 10.000 × 0.500 |  |  | = | 5 | kN/m²
4) 토 압 (지하수가 없을경우)
|  | - Wh1 |  | = | (10.350 × 19.000) × 0.500 | [9 empty] | = | 98.325 | kN/m²
|  | - Wh2 |  | = | 98.325 + 0.350 × 19.000 × 0.500 | [9 empty] | = | 101.65 | kN/m²
|  | - Wh3 |  | = | 101.650 + 0.480 × 19.000 × 0.500 | [9 empty] | = | 106.21 | kN/m²
|  | - Wh4 |  | = | 106.210 + 1.540 × 19.000 × 0.500 | [9 empty] | = | 120.84 | kN/m²
|  | - Wh5 |  | = | 120.840 + 0.480 × 19.000 × 0.500 | [9 empty] | = | 125.4 | kN/m²
|  | - Wh6 |  | = | 125.400 + 0.350 × 19.000 × 0.500 | [9 empty] | = | 128.725 | kN/m²
5) 암거내부수압
- Win = 20.000 kN/m²

## 하중계산(붕괴방지)
9. 하 중 계 산 (붕괴방지)
1) 고유주기(Tg)
|  | 지 반 |  |  | Hi(m) |  | Vsi(m/sec) |  |  |  | γ(kN/m³) |  |  | Tg'(sec)
|  | 성토재 |  |  | 13.2 |  | 197.3 |  |  |  | 19 |  |  | 0.268
|  | 계 | [11 empty] | 0.268
Tg = 1.25 Tg' = 1.25 × 0.268 = 0.335 sec
2) 통제주기(Ts)
Ts = Cv / (2.5 × Ca) = 0.230 / (2.5 × 0.160) = 0.575 sec
To = 0.2 × Ts = 0.2 × 0.575 = 0.115 sec
3) 감쇠율에 대한 보정계수(Cd)
① 성능수준별 감쇠율(h)
- 붕괴방지수준 : h = 0.2
|  | ② 보정계수 | [5 empty] | = | 0.667
| 4) 가속도 응답스펙트럼(Sa) |  |  |  |  | - 붕괴방지수준시(재현주기 500년적용)
- 0 ≤ Tg ＜ To 일때
Sa = [Ca+(2.5×Ca-Ca)/To×Tg]×g×I×Cd
- To ≤ Tg ＜ Ts 일때
Sa = 2.5×Ca×g×I×Cd
= 2.617 m/s²
- Tg ≥ Ts 일때
Sa = Cv×g×I×Cd/Tg
| 5) 속도 응답스펙트럼(Sv) |  |  |  |  | - 붕괴방지수준시(재현주기 500년적용)
Sv = Tg/2π × Sa = 0.335 / 2π × 2.617 = 0.140 m/s
6) 설계응답 응답스펙트럼
7) 상부슬래브 지반변위 하중
|  | - 상부슬래브 심도 | [6 empty] | = | 10.35 |  | m
|  | - 하부슬래브 심도 | [6 empty] | = | 13.55 |  | m
|  | - 기반암 심도(H) | [6 empty] | = | 30 |  | m
U(Zu) = 2 / π²× 0.140 × 0.335 × cos(π× 10.350 / (2 × 30.000)) = 0.008142
U(Zb) = 2 / π²× 0.140 × 0.335 × cos(π× 13.550 / (2 × 30.000)) = 0.007211
Po = Ksb,top × (U(Zu) - U(Zb))
= 7933.090 × (0.008142 - 0.007211) = 7.386 kN/m²
8) 측벽 지반변위 하중
P(z) = Kh × (Uh(z) - Uh(b))
|  | z(m) |  | Kh (kN/m³) |  |  |  | U(Zh) (m) |  |  |  |  | U(Zh) - U(Zb) (m) |  | P(z) (kN/m²)
|  | 10.35 |  | 51444.05 |  |  |  | 0.008142 |  |  |  |  | 0.000931 |  | 47.894
|  | 10.7 |  | 51444.05 |  |  |  | 0.008051 |  |  |  |  | 0.00084 |  | 43.213
|  | 10.883 |  | 51444.05 |  |  |  | 0.008002 |  |  |  |  | 0.000791 |  | 40.692
|  | 11.18 |  | 51444.05 |  |  |  | 0.007922 |  |  |  |  | 0.000711 |  | 36.577
|  | 11.417 |  | 51444.05 |  |  |  | 0.007856 |  |  |  |  | 0.000645 |  | 33.181
|  | 11.95 |  | 51444.05 |  |  |  | 0.007703 |  |  |  |  | 0.000492 |  | 25.311
|  | 12.483 |  | 51444.05 |  |  |  | 0.007545 |  |  |  |  | 0.000334 |  | 17.182
|  | 12.72 |  | 51444.05 |  |  |  | 0.007473 |  |  |  |  | 0.000262 |  | 13.478
|  | 13.017 |  | 51444.05 |  |  |  | 0.007381 |  |  |  |  | 0.00017 |  | 8.745
|  | 13.2 |  | 51444.05 |  |  |  | 0.007323 |  |  |  |  | 0.000112 |  | 5.762
|  | 13.55 |  | 51444.05 |  |  |  | 0.007211 |  |  |  |  | 0 |  | 0
9) 주면 전단력
Uh1 = 1 /(π×H) × Sv × Tg × sin(π×Zu/(2 × H))
Uh2 = 1 /(π×H) × Sv × Tg × sin(π×Zb/(2 × H))
Vu = Gd × f'(Uh1) = 18868.000 × 0.000257 = 4.850 kN/m²
Vb = Gd × f'(Uh2) = 18868.000 × 0.000324 = 6.110 kN/m²
Vs = (Vu - Vb) / 2 = (4.850 + 6.110) / 2 = 5.480 kN/m²
10) 구체 관성력
fi = (Ai × rcon'c × KH × (1 - 0.015 × Zi)
① 상부슬래브
fu = 0.700 × 24.500 × 0.160 × (1 - 0.015 × 10.350) = 2.318 kN/m²
② 하부슬래브
fb = 0.700 × 24.500 × 0.160 × (1 - 0.015 × 13.550) = 2.186 kN/m²
③ 중간벽체
fu1 = 0.400 × 24.500 × 0.160 × (1 - 0.015 × 10.350) = 1.325 kN/m²
fb1 = 0.400 × 24.500 × 0.160 × (1 - 0.015 × 13.550) = 1.249 kN/m²
fu2 = 0.400 × 24.500 × 0.160 × (1 - 0.015 × 10.350) = 1.325 kN/m²
fb2 = 0.400 × 24.500 × 0.160 × (1 - 0.015 × 13.550) = 1.249 kN/m²
④ 측벽
f1 = 0.550 × 24.500 × 0.160 × (1 - 0.015 × 10.350) = 1.821 kN/m²
f2 = 0.550 × 24.500 × 0.160 × (1 - 0.015 × 10.700) = 1.810 kN/m²
f3 = 0.550 × 24.500 × 0.160 × (1 - 0.015 × 10.883) = 1.804 kN/m²
f4 = 0.550 × 24.500 × 0.160 × (1 - 0.015 × 11.180) = 1.794 kN/m²
f5 = 0.550 × 24.500 × 0.160 × (1 - 0.015 × 11.417) = 1.787 kN/m²
f6 = 0.550 × 24.500 × 0.160 × (1 - 0.015 × 11.950) = 1.770 kN/m²
f7 = 0.550 × 24.500 × 0.160 × (1 - 0.015 × 12.483) = 1.752 kN/m²
f8 = 0.550 × 24.500 × 0.160 × (1 - 0.015 × 12.720) = 1.745 kN/m²
f9 = 0.550 × 24.500 × 0.160 × (1 - 0.015 × 13.017) = 1.735 kN/m²
f10 = 0.550 × 24.500 × 0.160 × (1 - 0.015 × 13.200) = 1.729 kN/m²
f11 = 0.550 × 24.500 × 0.160 × (1 - 0.015 × 13.550) = 1.718 kN/m²

## 하중재하도(상시)
10. 하중 재하 (상시)
1) CASE1 - 구체자중
2) CASE2 - 고정하중(지하수 없는경우)
3) CASE3 - 활하중 만재하
4) CASE4 - 활하중에 의한 수평토압
5) CASE5 - 수평토압 (양측, 지하수 없는경우)
6) CASE6 - 암거내부수압

## 하중재하도(붕괴방지)
11. 하중 재하 (붕괴방지)
1) CASE1 - 상부 슬래브에 작용하는 지반변위하중
2) CASE2 - 측벽에 작용하는 지반변위하중
3) CASE3 - 주면전단력
4) CASE4 - 관성력

## 하중계수 및 하중조합
12. 하중계수 및 하중조합
αH : 토피의 두께에 따른 연직방향 하중Hv에 대한 보정계수
h ≤ 2.0 m 에 대해서, αH = 1.0
h ＞ 2.0 m 에 대해서, αH = 1.05 - 0.025h (≥ 0.875) = 0.875, h = 10.000 m
1) 극한하중 검토시
| 구분 |  | 고정하중 |  | 활하중 | 수평하중 | 토압
|  |  | 구체자중 | 지하수 無 | 만재하
|  |  | 1 | 2 | 3 | 4 | 5
| 1 |  | 1.2 | 1.4 | 1.6 | 1.6 | 1.6
| 2 |  | 0.9 | 1.4 |  | 1.6 | 1.6
| 3 |  | 1.2 | 1.4 | 1.6 | 0.8 | 0.8
2) 극한하중 기둥최대편심 검토시
| 구분 |  | 고정하중 |  | 활하중 | 수평하중 | 토압
|  |  | 구체자중 | 지하수 無 | 만재하
|  |  | 1 | 2 | 3 | 4 | 5
| 1 |  | 1.2 | 1.4 | 1.6 | 1.6 | 1.6
| 2 |  | 0.9 | 1.4 |  | 1.6 | 1.6
| 3 |  | 1.2 | 1.4 | 1.6 | 0.8 | 0.8
3) 사용하중 검토시
| 구분 |  | 고정하중 |  | 활하중 | 수평하중 | 토압
|  |  | 구체자중 | 지하수 無 | 만재하
|  |  | 1 | 2 | 3 | 4 | 5
| 1 |  | 1 | 0.875 | 1 | 1 | 1
| 2 |  | 1 | 0.875 |  | 1 | 1
| 3 |  | 1 | 0.875 | 1 | 0.5 | 0.5
4) 지진시 (붕괴방지수준)
| 구분 |  | 고정하중 |  | 활하중 | 토압 | 지진하중
|  |  | 구체자중 | 지하수 無 | 만재하
|  |  | 1 | 2 | 3 | 4 | 5
| 1 |  | 1 | 0.875 | 1 | 1 | 1

## INPUT(상시)
13. INPUT DATA (상시)
| SYSTEM | ADD=59 DOF=U1, U2, U3, R1, R2, R3
| DOF=UX,UZ,RY LENGTH=M FORCE=kN | ADD=60 DOF=U1, U2, U3, R1, R2, R3
ADD=61 DOF=U1, U2, U3, R1, R2, R3
| JOINT | ADD=62 DOF=U1, U2, U3, R1, R2, R3
| 1 X= 0.275 Y= 0.000 Z= 0.350 | ADD=63 DOF=U1, U2, U3, R1, R2, R3
| 2 X= 0.550 Y= 0.000 Z= 0.350 | ADD=64 DOF=U1, U2, U3, R1, R2, R3
| 3 X= 0.854 Y= 0.000 Z= 0.350 | ADD=65 DOF=U1, U2, U3, R1, R2, R3
| 4 X= 1.180 Y= 0.000 Z= 0.350 | ADD=66 DOF=U1, U2, U3, R1, R2, R3
| 5 X= 1.433 Y= 0.000 Z= 0.350 | ADD=67 DOF=U1, U2, U3, R1, R2, R3
| 6 X= 2.013 Y= 0.000 Z= 0.350 | ADD=68 DOF=U1, U2, U3, R1, R2, R3
| 7 X= 2.592 Y= 0.000 Z= 0.350 | ADD=69 DOF=U1, U2, U3, R1, R2, R3
| 8 X= 2.920 Y= 0.000 Z= 0.350 | ADD=70 DOF=U1, U2, U3, R1, R2, R3
| 9 X= 3.171 Y= 0.000 Z= 0.350 | ADD=71 DOF=U1, U2, U3, R1, R2, R3
| 10 X= 3.550 Y= 0.000 Z= 0.350 | ADD=72 DOF=U1, U2, U3, R1, R2, R3
| 11 X= 3.750 Y= 0.000 Z= 0.350 | ADD=73 DOF=U1, U2, U3, R1, R2, R3
| 12 X= 3.950 Y= 0.000 Z= 0.350 | ADD=74 DOF=U1, U2, U3, R1, R2, R3
| 13 X= 4.317 Y= 0.000 Z= 0.350 | ADD=75 DOF=U1, U2, U3, R1, R2, R3
| 14 X= 4.580 Y= 0.000 Z= 0.350 | ADD=76 DOF=U1, U2, U3, R1, R2, R3
| 15 X= 4.883 Y= 0.000 Z= 0.350 | ADD=77 DOF=U1, U2, U3, R1, R2, R3
16 X= 5.450 Y= 0.000 Z= 0.350
| 17 X= 6.017 Y= 0.000 Z= 0.350 | SPRING
| 18 X= 6.320 Y= 0.000 Z= 0.350 | ADD=1 U1=1e+010
19 X= 6.583 Y= 0.000 Z= 0.350
| 20 X= 6.950 Y= 0.000 Z= 0.350 | MATERIAL
| 21 X= 7.150 Y= 0.000 Z= 0.350 | NAME=CONC IDES=C M=0.0001 W=24.5
| 22 X= 7.350 Y= 0.000 Z= 0.350 | T=0 E=2.7e+007 U=0.17 A=9.99e-006
23 X= 7.729 Y= 0.000 Z= 0.350
| 24 X= 7.980 Y= 0.000 Z= 0.350 | NLPROP
| 25 X= 8.308 Y= 0.000 Z= 0.350 | NAME=SP1 TYPE=Gap M=1e-005 MR1=1e-005 MR2=1e-005 MR3=1e-005
| 26 X= 8.888 Y= 0.000 Z= 0.350 | DOF=U1 KE=5340.27 CE=0.99999 K=5340.27 OPEN=0
| 27 X= 9.467 Y= 0.000 Z= 0.350 | NAME=SP2 TYPE=Gap M=1e-005 MR1=1e-005 MR2=1e-005 MR3=1e-005
| 28 X= 9.720 Y= 0.000 Z= 0.350 | DOF=U1 KE=5477.44 CE=0.99999 K=5477.44 OPEN=0
| 29 X= 10.046 Y= 0.000 Z= 0.350 | NAME=SP3 TYPE=Gap M=1e-005 MR1=1e-005 MR2=1e-005 MR3=1e-005
| 30 X= 10.350 Y= 0.000 Z= 0.350 | DOF=U1 KE=5420.68 CE=0.99999 K=5420.68 OPEN=0
| 31 X= 10.625 Y= 0.000 Z= 0.350 | NAME=SP4 TYPE=Gap M=1e-005 MR1=1e-005 MR2=1e-005 MR3=1e-005
| 32 X= 10.625 Y= 0.000 Z= 0.700 | DOF=U1 KE=5363.92 CE=0.99999 K=5363.92 OPEN=0
33 X= 10.625 Y= 0.000 Z= 1.180
| 34 X= 10.625 Y= 0.000 Z= 2.720 | FRAME SECTION
| 35 X= 10.625 Y= 0.000 Z= 3.200 | NAME=1 MAT=CONC SH=R T=0.7, 1
| 36 X= 10.625 Y= 0.000 Z= 3.550 | NAME=2 MAT=CONC SH=R T=0.55, 1
| 37 X= 10.350 Y= 0.000 Z= 3.550 | NAME=3 MAT=CONC SH=R T=0.4, 1
38 X= 9.720 Y= 0.000 Z= 3.550
| 39 X= 8.850 Y= 0.000 Z= 3.550 | FRAME
| 40 X= 7.980 Y= 0.000 Z= 3.550 | 1 J= 1, 2 SEC=1 NSEG=1 ANG=180
| 41 X= 7.350 Y= 0.000 Z= 3.550 | 2 J= 2, 3 SEC=1 NSEG=1 ANG=180
| 42 X= 7.150 Y= 0.000 Z= 3.550 | 3 J= 3, 4 SEC=1 NSEG=1 ANG=180
| 43 X= 6.950 Y= 0.000 Z= 3.550 | 4 J= 4, 5 SEC=1 NSEG=1 ANG=180
| 44 X= 6.320 Y= 0.000 Z= 3.550 | 5 J= 5, 6 SEC=1 NSEG=2 ANG=180
| 45 X= 5.450 Y= 0.000 Z= 3.550 | 6 J= 6, 7 SEC=1 NSEG=2 ANG=180
| 46 X= 4.580 Y= 0.000 Z= 3.550 | 7 J= 7, 8 SEC=1 NSEG=1 ANG=180
| 47 X= 3.950 Y= 0.000 Z= 3.550 | 8 J= 8, 9 SEC=1 NSEG=1 ANG=180
| 48 X= 3.750 Y= 0.000 Z= 3.550 | 9 J= 9, 10 SEC=1 NSEG=1 ANG=180
| 49 X= 3.550 Y= 0.000 Z= 3.550 | 10 J= 10, 11 SEC=1 NSEG=1 ANG=180
| 50 X= 2.920 Y= 0.000 Z= 3.550 | 11 J= 11, 12 SEC=1 NSEG=1 ANG=180
| 51 X= 2.050 Y= 0.000 Z= 3.550 | 12 J= 12, 13 SEC=1 NSEG=1 ANG=180
| 52 X= 1.180 Y= 0.000 Z= 3.550 | 13 J= 13, 14 SEC=1 NSEG=1 ANG=180
| 53 X= 0.550 Y= 0.000 Z= 3.550 | 14 J= 14, 15 SEC=1 NSEG=1 ANG=180
| 54 X= 0.275 Y= 0.000 Z= 3.550 | 15 J= 15, 16 SEC=1 NSEG=2 ANG=180
| 55 X= 0.275 Y= 0.000 Z= 3.200 | 16 J= 16, 17 SEC=1 NSEG=2 ANG=180
| 56 X= 0.275 Y= 0.000 Z= 2.720 | 17 J= 17, 18 SEC=1 NSEG=1 ANG=180
| 57 X= 0.275 Y= 0.000 Z= 1.180 | 18 J= 18, 19 SEC=1 NSEG=1 ANG=180
| 58 X= 0.275 Y= 0.000 Z= 0.700 | 19 J= 19, 20 SEC=1 NSEG=1 ANG=180
| 59 X= 0.275 Y= 0.000 Z= -0.150 | 20 J= 20, 21 SEC=1 NSEG=1 ANG=180
| 60 X= 0.854 Y= 0.000 Z= -0.150 | 21 J= 21, 22 SEC=1 NSEG=1 ANG=180
| 61 X= 1.433 Y= 0.000 Z= -0.150 | 22 J= 22, 23 SEC=1 NSEG=1 ANG=180
| 62 X= 2.013 Y= 0.000 Z= -0.150 | 23 J= 23, 24 SEC=1 NSEG=1 ANG=180
| 63 X= 2.592 Y= 0.000 Z= -0.150 | 24 J= 24, 25 SEC=1 NSEG=1 ANG=180
| 64 X= 3.171 Y= 0.000 Z= -0.150 | 25 J= 25, 26 SEC=1 NSEG=2 ANG=180
| 65 X= 3.750 Y= 0.000 Z= -0.150 | 26 J= 26, 27 SEC=1 NSEG=2 ANG=180
| 66 X= 4.317 Y= 0.000 Z= -0.150 | 27 J= 27, 28 SEC=1 NSEG=1 ANG=180
| 67 X= 4.883 Y= 0.000 Z= -0.150 | 28 J= 28, 29 SEC=1 NSEG=1 ANG=180
| 68 X= 5.450 Y= 0.000 Z= -0.150 | 29 J= 29, 30 SEC=1 NSEG=1 ANG=180
| 69 X= 6.017 Y= 0.000 Z= -0.150 | 30 J= 30, 31 SEC=1 NSEG=1 ANG=180
| 70 X= 6.583 Y= 0.000 Z= -0.150 | 31 J= 31, 32 SEC=2 NSEG=1 ANG=0
| 71 X= 7.150 Y= 0.000 Z= -0.150 | 32 J= 32, 33 SEC=2 NSEG=1 ANG=0
| 72 X= 7.729 Y= 0.000 Z= -0.150 | 33 J= 33, 34 SEC=2 NSEG=4 ANG=0
| 73 X= 8.308 Y= 0.000 Z= -0.150 | 34 J= 34, 35 SEC=2 NSEG=1 ANG=0
| 74 X= 8.888 Y= 0.000 Z= -0.150 | 35 J= 35, 36 SEC=2 NSEG=1 ANG=0
| 75 X= 9.467 Y= 0.000 Z= -0.150 | 36 J= 36, 37 SEC=1 NSEG=1 ANG=0
| 76 X= 10.046 Y= 0.000 Z= -0.150 | 37 J= 37, 38 SEC=1 NSEG=2 ANG=0
| 77 X= 10.625 Y= 0.000 Z= -0.150 | 38 J= 38, 39 SEC=1 NSEG=2 ANG=0
39 J= 39, 40 SEC=1 NSEG=2 ANG=0
| RESTRAINT | 40 J= 40, 41 SEC=1 NSEG=2 ANG=0
| 41 J= 41, 42 SEC=1 NSEG=1 ANG=0 | ADD=31 RD=0,1 UX=-5,-5
| 42 J= 42, 43 SEC=1 NSEG=1 ANG=0 | ADD=32 RD=0,1 UX=-5,-5
| 43 J= 43, 44 SEC=1 NSEG=2 ANG=0 | ADD=33 RD=0,1 UX=-5,-5
| 44 J= 44, 45 SEC=1 NSEG=2 ANG=0 | ADD=34 RD=0,1 UX=-5,-5
| 45 J= 45, 46 SEC=1 NSEG=2 ANG=0 | ADD=35 RD=0,1 UX=-5,-5
| 46 J= 46, 47 SEC=1 NSEG=2 ANG=0 | ADD=54 RD=0,1 UX=5,5
| 47 J= 47, 48 SEC=1 NSEG=1 ANG=0 | ADD=55 RD=0,1 UX=5,5
| 48 J= 48, 49 SEC=1 NSEG=1 ANG=0 | ADD=56 RD=0,1 UX=5,5
| 49 J= 49, 50 SEC=1 NSEG=2 ANG=0 | ADD=57 RD=0,1 UX=5,5
| 50 J= 50, 51 SEC=1 NSEG=2 ANG=0 | ADD=58 RD=0,1 UX=5,5
| 51 J= 51, 52 SEC=1 NSEG=2 ANG=0 | NAME=NWSOFULL
| 52 J= 52, 53 SEC=1 NSEG=2 ANG=0 | TYPE=Distributed Span
| 53 J= 53, 54 SEC=1 NSEG=1 ANG=0 | ADD=31 RD=0,1 UX=-128.725,-125.4
| 54 J= 54, 55 SEC=2 NSEG=1 ANG=180 | ADD=32 RD=0,1 UX=-125.4,-120.84
| 55 J= 55, 56 SEC=2 NSEG=1 ANG=180 | ADD=33 RD=0,1 UX=-120.84,-106.21
| 56 J= 56, 57 SEC=2 NSEG=4 ANG=180 | ADD=34 RD=0,1 UX=-106.21,-101.65
| 57 J= 57, 58 SEC=2 NSEG=1 ANG=180 | ADD=35 RD=0,1 UX=-101.65,-98.325
| 58 J= 58, 1 SEC=2 NSEG=1 ANG=180 | ADD=54 RD=0,1 UX=98.325,101.65
| 59 J= 48, 11 SEC=3 NSEG=4 ANG=0 | ADD=55 RD=0,1 UX=101.65,106.21
| 60 J= 42, 21 SEC=3 NSEG=4 ANG=0 | ADD=56 RD=0,1 UX=106.21,120.84
ADD=57 RD=0,1 UX=120.84,125.4
| NLLINK | ADD=58 RD=0,1 UX=125.4,128.725
| 1 J=1,59 NLP=SP1 ANG=0 | NAME=INWATER
| 2 J=3,60 NLP=SP2 ANG=0 | TYPE=Distributed Span
| 3 J=5,61 NLP=SP2 ANG=0 | ADD=2 RD=0,1 UZ=-20,-20
| 4 J=6,62 NLP=SP2 ANG=0 | ADD=3 RD=0,1 UZ=-20,-20
| 5 J=7,63 NLP=SP2 ANG=0 | ADD=4 RD=0,1 UZ=-20,-20
| 6 J=9,64 NLP=SP2 ANG=0 | ADD=5 RD=0,1 UZ=-20,-20
| 7 J=11,65 NLP=SP3 ANG=0 | ADD=6 RD=0,1 UZ=-20,-20
| 8 J=13,66 NLP=SP4 ANG=0 | ADD=7 RD=0,1 UZ=-20,-20
| 9 J=15,67 NLP=SP4 ANG=0 | ADD=8 RD=0,1 UZ=-20,-20
| 10 J=16,68 NLP=SP4 ANG=0 | ADD=9 RD=0,1 UZ=-20,-20
| 11 J=17,69 NLP=SP4 ANG=0 | ADD=12 RD=0,1 UZ=-20,-20
| 12 J=19,70 NLP=SP4 ANG=0 | ADD=13 RD=0,1 UZ=-20,-20
| 13 J=21,71 NLP=SP3 ANG=0 | ADD=14 RD=0,1 UZ=-20,-20
| 14 J=23,72 NLP=SP2 ANG=0 | ADD=15 RD=0,1 UZ=-20,-20
| 15 J=25,73 NLP=SP2 ANG=0 | ADD=16 RD=0,1 UZ=-20,-20
| 16 J=26,74 NLP=SP2 ANG=0 | ADD=17 RD=0,1 UZ=-20,-20
| 17 J=27,75 NLP=SP2 ANG=0 | ADD=18 RD=0,1 UZ=-20,-20
| 18 J=29,76 NLP=SP2 ANG=0 | ADD=19 RD=0,1 UZ=-20,-20
| 19 J=31,77 NLP=SP1 ANG=0 | ADD=22 RD=0,1 UZ=-20,-20
ADD=23 RD=0,1 UZ=-20,-20
| LOAD | ADD=24 RD=0,1 UZ=-20,-20
| NAME=SELFWGT SW=1 | ADD=25 RD=0,1 UZ=-20,-20
| NAME=NWDEAD | ADD=26 RD=0,1 UZ=-20,-20
| TYPE=Distributed Span | ADD=27 RD=0,1 UZ=-20,-20
| ADD=36 RD=0,1 UZ=-190,-190 | ADD=28 RD=0,1 UZ=-20,-20
| ADD=37 RD=0,1 UZ=-190,-190 | ADD=29 RD=0,1 UZ=-20,-20
ADD=38 RD=0,1 UZ=-190,-190
| ADD=39 RD=0,1 UZ=-190,-190 | MODE
| ADD=40 RD=0,1 UZ=-190,-190 | TYPE=RITZ N=50
| ADD=41 RD=0,1 UZ=-190,-190 | LOAD=SELFWGT
| ADD=42 RD=0,1 UZ=-190,-190 | LOAD=NWDEAD
| ADD=43 RD=0,1 UZ=-190,-190 | LOAD=LIVEFULL
| ADD=44 RD=0,1 UZ=-190,-190 | LOAD=HORLIVE
| ADD=45 RD=0,1 UZ=-190,-190 | LOAD=NWSOFULL
| ADD=46 RD=0,1 UZ=-190,-190 | LOAD=INWATER
| ADD=47 RD=0,1 UZ=-190,-190 | NLLINK=*
ADD=48 RD=0,1 UZ=-190,-190
| ADD=49 RD=0,1 UZ=-190,-190 | HISTORY
| ADD=50 RD=0,1 UZ=-190,-190 | NAME=HIST1 TYPE=NON NSTEP=50 DT=1 DAMP=.99 DTMAX=1 ENVE=Y
| ADD=51 RD=0,1 UZ=-190,-190 | LOAD=SELFWGT SF=1.2 AT=1
| ADD=52 RD=0,1 UZ=-190,-190 | LOAD=NWDEAD SF=1.4 AT=1
| ADD=53 RD=0,1 UZ=-190,-190 | LOAD=LIVEFULL SF=1.6 AT=1
| NAME=LIVEFULL | LOAD=HORLIVE SF=1.6 AT=1
| TYPE=Distributed Span | LOAD=NWSOFULL SF=1.6 AT=1
| ADD=36 RD=0,1 UZ=-10,-10 | NAME=HIST2 TYPE=NON NSTEP=50 DT=1 DAMP=.99 DTMAX=1 ENVE=Y
| ADD=37 RD=0,1 UZ=-10,-10 | LOAD=SELFWGT SF=0.9 AT=1
| ADD=38 RD=0,1 UZ=-10,-10 | LOAD=NWDEAD SF=1.4 AT=1
| ADD=39 RD=0,1 UZ=-10,-10 | LOAD=HORLIVE SF=1.6 AT=1
| ADD=40 RD=0,1 UZ=-10,-10 | LOAD=NWSOFULL SF=1.6 AT=1
| ADD=41 RD=0,1 UZ=-10,-10 | NAME=HIST3 TYPE=NON NSTEP=50 DT=1 DAMP=.99 DTMAX=1 ENVE=Y
| ADD=42 RD=0,1 UZ=-10,-10 | LOAD=SELFWGT SF=1.2 AT=1
| ADD=43 RD=0,1 UZ=-10,-10 | LOAD=NWDEAD SF=1.4 AT=1
| ADD=44 RD=0,1 UZ=-10,-10 | LOAD=LIVEFULL SF=1.6 AT=1
| ADD=45 RD=0,1 UZ=-10,-10 | LOAD=HORLIVE SF=0.8 AT=1
| ADD=46 RD=0,1 UZ=-10,-10 | LOAD=NWSOFULL SF=0.8 AT=1
| ADD=47 RD=0,1 UZ=-10,-10 | NAME=HIST4 TYPE=NON NSTEP=50 DT=1 DAMP=.99 DTMAX=1 ENVE=Y
| ADD=48 RD=0,1 UZ=-10,-10 | LOAD=SELFWGT SF=1.2 AT=1
| ADD=49 RD=0,1 UZ=-10,-10 | LOAD=NWDEAD SF=1.4 AT=1
| ADD=50 RD=0,1 UZ=-10,-10 | LOAD=LIVEFULL SF=1.6 AT=1
| ADD=51 RD=0,1 UZ=-10,-10 | LOAD=HORLIVE SF=1.6 AT=1
| ADD=52 RD=0,1 UZ=-10,-10 | LOAD=NWSOFULL SF=1.6 AT=1
| ADD=53 RD=0,1 UZ=-10,-10 | NAME=HIST5 TYPE=NON NSTEP=50 DT=1 DAMP=.99 DTMAX=1 ENVE=Y
| NAME=HORLIVE | LOAD=SELFWGT SF=0.9 AT=1
| TYPE=Distributed Span | LOAD=NWDEAD SF=1.4 AT=1
LOAD=HORLIVE SF=1.6 AT=1
LOAD=NWSOFULL SF=1.6 AT=1
NAME=HIST6 TYPE=NON NSTEP=50 DT=1 DAMP=.99 DTMAX=1 ENVE=Y
LOAD=SELFWGT SF=1.2 AT=1
LOAD=NWDEAD SF=1.4 AT=1
LOAD=LIVEFULL SF=1.6 AT=1
LOAD=HORLIVE SF=0.8 AT=1
LOAD=NWSOFULL SF=0.8 AT=1
NAME=HIST7 TYPE=NON NSTEP=50 DT=1 DAMP=.99 DTMAX=1 ENVE=Y
LOAD=SELFWGT SF=1 AT=1
LOAD=NWDEAD SF=0.875 AT=1
LOAD=LIVEFULL SF=1 AT=1
LOAD=HORLIVE SF=1 AT=1
LOAD=NWSOFULL SF=1 AT=1
LOAD=INWATER SF=1 AT=1
NAME=HIST8 TYPE=NON NSTEP=50 DT=1 DAMP=.99 DTMAX=1 ENVE=Y
LOAD=SELFWGT SF=1 AT=1
LOAD=NWDEAD SF=0.875 AT=1
LOAD=HORLIVE SF=1 AT=1
LOAD=NWSOFULL SF=1 AT=1
LOAD=INWATER SF=1 AT=1
NAME=HIST9 TYPE=NON NSTEP=50 DT=1 DAMP=.99 DTMAX=1 ENVE=Y
LOAD=SELFWGT SF=1 AT=1
LOAD=NWDEAD SF=0.875 AT=1
LOAD=LIVEFULL SF=1 AT=1
LOAD=HORLIVE SF=0.5 AT=1
LOAD=NWSOFULL SF=0.5 AT=1
LOAD=INWATER SF=1 AT=1
COMBO
NAME=ULTIMATE TYPE=ENVE
HIST=HIST1 SF=1
HIST=HIST2 SF=1
HIST=HIST3 SF=1
HIST=HIST4 SF=1
HIST=HIST5 SF=1
HIST=HIST6 SF=1
NAME=SERVICE TYPE=ENVE
HIST=HIST7 SF=1
HIST=HIST8 SF=1
HIST=HIST9 SF=1
OUTPUT
ELEM=JOINT TYPE=REAC,DISP,APP LOAD=* COMB=* HIST=*
ELEM=FRAME TYPE=FORCE LOAD=* COMB=* HIST=*

## INPUT(붕괴방지)
14. INPUT DATA (붕괴방지)
| SYSTEM | 80 X= 0.275 Y= 0.000 Z= 0.700
| DOF=UX,UZ,RY LENGTH=M FORCE=kN | 81 X= 0.275 Y= 0.000 Z= -0.150
82 X= 0.854 Y= 0.000 Z= -0.150
| JOINT | 83 X= 1.433 Y= 0.000 Z= -0.150
| 1 X= 0.275 Y= 0.000 Z= 0.350 | 84 X= 2.013 Y= 0.000 Z= -0.150
| 2 X= 0.550 Y= 0.000 Z= 0.350 | 85 X= 2.592 Y= 0.000 Z= -0.150
| 3 X= 0.854 Y= 0.000 Z= 0.350 | 86 X= 3.171 Y= 0.000 Z= -0.150
| 4 X= 1.180 Y= 0.000 Z= 0.350 | 87 X= 3.750 Y= 0.000 Z= -0.150
| 5 X= 1.433 Y= 0.000 Z= 0.350 | 88 X= 4.317 Y= 0.000 Z= -0.150
| 6 X= 2.013 Y= 0.000 Z= 0.350 | 89 X= 4.883 Y= 0.000 Z= -0.150
| 7 X= 2.592 Y= 0.000 Z= 0.350 | 90 X= 5.450 Y= 0.000 Z= -0.150
| 8 X= 2.920 Y= 0.000 Z= 0.350 | 91 X= 6.017 Y= 0.000 Z= -0.150
| 9 X= 3.171 Y= 0.000 Z= 0.350 | 92 X= 6.583 Y= 0.000 Z= -0.150
| 10 X= 3.550 Y= 0.000 Z= 0.350 | 93 X= 7.150 Y= 0.000 Z= -0.150
| 11 X= 3.750 Y= 0.000 Z= 0.350 | 94 X= 7.729 Y= 0.000 Z= -0.150
| 12 X= 3.950 Y= 0.000 Z= 0.350 | 95 X= 8.308 Y= 0.000 Z= -0.150
| 13 X= 4.317 Y= 0.000 Z= 0.350 | 96 X= 8.888 Y= 0.000 Z= -0.150
| 14 X= 4.580 Y= 0.000 Z= 0.350 | 97 X= 9.467 Y= 0.000 Z= -0.150
| 15 X= 4.883 Y= 0.000 Z= 0.350 | 98 X= 10.046 Y= 0.000 Z= -0.150
| 16 X= 5.450 Y= 0.000 Z= 0.350 | 99 X= 10.625 Y= 0.000 Z= -0.150
| 17 X= 6.017 Y= 0.000 Z= 0.350 | 100 X= 11.125 Y= 0.000 Z= 0.350
| 18 X= 6.320 Y= 0.000 Z= 0.350 | 101 X= 11.125 Y= 0.000 Z= 0.883
| 19 X= 6.583 Y= 0.000 Z= 0.350 | 102 X= 11.125 Y= 0.000 Z= 1.417
| 20 X= 6.950 Y= 0.000 Z= 0.350 | 103 X= 11.125 Y= 0.000 Z= 1.950
| 21 X= 7.150 Y= 0.000 Z= 0.350 | 104 X= 11.125 Y= 0.000 Z= 2.483
| 22 X= 7.350 Y= 0.000 Z= 0.350 | 105 X= 11.125 Y= 0.000 Z= 3.017
| 23 X= 7.729 Y= 0.000 Z= 0.350 | 106 X= 11.125 Y= 0.000 Z= 3.550
| 24 X= 7.980 Y= 0.000 Z= 0.350 | 107 X= 10.625 Y= 0.000 Z= 4.050
| 25 X= 8.308 Y= 0.000 Z= 0.350 | 108 X= 10.046 Y= 0.000 Z= 4.050
| 26 X= 8.888 Y= 0.000 Z= 0.350 | 109 X= 9.467 Y= 0.000 Z= 4.050
| 27 X= 9.467 Y= 0.000 Z= 0.350 | 110 X= 8.887 Y= 0.000 Z= 4.050
| 28 X= 9.720 Y= 0.000 Z= 0.350 | 111 X= 8.308 Y= 0.000 Z= 4.050
| 29 X= 10.046 Y= 0.000 Z= 0.350 | 112 X= 7.729 Y= 0.000 Z= 4.050
| 30 X= 10.350 Y= 0.000 Z= 0.350 | 113 X= 7.150 Y= 0.000 Z= 4.050
| 31 X= 10.625 Y= 0.000 Z= 0.350 | 114 X= 6.583 Y= 0.000 Z= 4.050
| 32 X= 10.625 Y= 0.000 Z= 0.700 | 115 X= 6.017 Y= 0.000 Z= 4.050
| 33 X= 10.625 Y= 0.000 Z= 0.883 | 116 X= 5.450 Y= 0.000 Z= 4.050
| 34 X= 10.625 Y= 0.000 Z= 1.180 | 117 X= 4.883 Y= 0.000 Z= 4.050
| 35 X= 10.625 Y= 0.000 Z= 1.417 | 118 X= 4.317 Y= 0.000 Z= 4.050
| 36 X= 10.625 Y= 0.000 Z= 1.950 | 119 X= 3.750 Y= 0.000 Z= 4.050
| 37 X= 10.625 Y= 0.000 Z= 2.483 | 120 X= 3.171 Y= 0.000 Z= 4.050
| 38 X= 10.625 Y= 0.000 Z= 2.720 | 121 X= 2.592 Y= 0.000 Z= 4.050
| 39 X= 10.625 Y= 0.000 Z= 3.017 | 122 X= 2.012 Y= 0.000 Z= 4.050
| 40 X= 10.625 Y= 0.000 Z= 3.200 | 123 X= 1.433 Y= 0.000 Z= 4.050
| 41 X= 10.625 Y= 0.000 Z= 3.550 | 124 X= 0.854 Y= 0.000 Z= 4.050
| 42 X= 10.350 Y= 0.000 Z= 3.550 | 125 X= 0.275 Y= 0.000 Z= 4.050
| 43 X= 10.046 Y= 0.000 Z= 3.550 | 126 X= -0.225 Y= 0.000 Z= 3.550
| 44 X= 9.720 Y= 0.000 Z= 3.550 | 127 X= -0.225 Y= 0.000 Z= 3.017
| 45 X= 9.467 Y= 0.000 Z= 3.550 | 128 X= -0.225 Y= 0.000 Z= 2.483
| 46 X= 8.887 Y= 0.000 Z= 3.550 | 129 X= -0.225 Y= 0.000 Z= 1.950
| 47 X= 8.308 Y= 0.000 Z= 3.550 | 130 X= -0.225 Y= 0.000 Z= 1.417
| 48 X= 7.980 Y= 0.000 Z= 3.550 | 131 X= -0.225 Y= 0.000 Z= 0.883
| 49 X= 7.729 Y= 0.000 Z= 3.550 | 132 X= -0.225 Y= 0.000 Z= 0.350
50 X= 7.350 Y= 0.000 Z= 3.550
| 51 X= 7.150 Y= 0.000 Z= 3.550 | RESTRAINT
| 52 X= 6.950 Y= 0.000 Z= 3.550 | ADD=81 DOF=U1, U2, U3, R1, R2, R3
| 53 X= 6.583 Y= 0.000 Z= 3.550 | ADD=82 DOF=U1, U2, U3, R1, R2, R3
| 54 X= 6.320 Y= 0.000 Z= 3.550 | ADD=83 DOF=U1, U2, U3, R1, R2, R3
| 55 X= 6.017 Y= 0.000 Z= 3.550 | ADD=84 DOF=U1, U2, U3, R1, R2, R3
| 56 X= 5.450 Y= 0.000 Z= 3.550 | ADD=85 DOF=U1, U2, U3, R1, R2, R3
| 57 X= 4.883 Y= 0.000 Z= 3.550 | ADD=86 DOF=U1, U2, U3, R1, R2, R3
| 58 X= 4.580 Y= 0.000 Z= 3.550 | ADD=87 DOF=U1, U2, U3, R1, R2, R3
| 59 X= 4.317 Y= 0.000 Z= 3.550 | ADD=88 DOF=U1, U2, U3, R1, R2, R3
| 60 X= 3.950 Y= 0.000 Z= 3.550 | ADD=89 DOF=U1, U2, U3, R1, R2, R3
| 61 X= 3.750 Y= 0.000 Z= 3.550 | ADD=90 DOF=U1, U2, U3, R1, R2, R3
| 62 X= 3.550 Y= 0.000 Z= 3.550 | ADD=91 DOF=U1, U2, U3, R1, R2, R3
| 63 X= 3.171 Y= 0.000 Z= 3.550 | ADD=92 DOF=U1, U2, U3, R1, R2, R3
| 64 X= 2.920 Y= 0.000 Z= 3.550 | ADD=93 DOF=U1, U2, U3, R1, R2, R3
| 65 X= 2.592 Y= 0.000 Z= 3.550 | ADD=94 DOF=U1, U2, U3, R1, R2, R3
| 66 X= 2.012 Y= 0.000 Z= 3.550 | ADD=95 DOF=U1, U2, U3, R1, R2, R3
| 67 X= 1.433 Y= 0.000 Z= 3.550 | ADD=96 DOF=U1, U2, U3, R1, R2, R3
| 68 X= 1.180 Y= 0.000 Z= 3.550 | ADD=97 DOF=U1, U2, U3, R1, R2, R3
| 69 X= 0.854 Y= 0.000 Z= 3.550 | ADD=98 DOF=U1, U2, U3, R1, R2, R3
| 70 X= 0.550 Y= 0.000 Z= 3.550 | ADD=99 DOF=U1, U2, U3, R1, R2, R3
| 71 X= 0.275 Y= 0.000 Z= 3.550 | ADD=100 DOF=U1, U2, U3, R1, R2, R3
| 72 X= 0.275 Y= 0.000 Z= 3.200 | ADD=101 DOF=U1, U2, U3, R1, R2, R3
| 73 X= 0.275 Y= 0.000 Z= 3.017 | ADD=102 DOF=U1, U2, U3, R1, R2, R3
| 74 X= 0.275 Y= 0.000 Z= 2.720 | ADD=103 DOF=U1, U2, U3, R1, R2, R3
| 75 X= 0.275 Y= 0.000 Z= 2.483 | ADD=104 DOF=U1, U2, U3, R1, R2, R3
| 76 X= 0.275 Y= 0.000 Z= 1.950 | ADD=105 DOF=U1, U2, U3, R1, R2, R3
| 77 X= 0.275 Y= 0.000 Z= 1.417 | ADD=106 DOF=U1, U2, U3, R1, R2, R3
| 78 X= 0.275 Y= 0.000 Z= 1.180 | ADD=107 DOF=U1, U2, U3, R1, R2, R3
| 79 X= 0.275 Y= 0.000 Z= 0.883 | ADD=108 DOF=U1, U2, U3, R1, R2, R3
| ADD=109 DOF=U1, U2, U3, R1, R2, R3 | NAME=SP4 TYPE=Gap M=1e-005 MR1=1e-005 MR2=1e-005 MR3=1e-005
| ADD=110 DOF=U1, U2, U3, R1, R2, R3 | DOF=U1 KE=13494.2 CE=0.99999 K=13494.2 OPEN=0
| ADD=111 DOF=U1, U2, U3, R1, R2, R3 | NAME=SP5 TYPE=Gap M=1e-005 MR1=1e-005 MR2=1e-005 MR3=1e-005
| ADD=112 DOF=U1, U2, U3, R1, R2, R3 | DOF=U1 KE=31715.3 CE=0.99999 K=31715.3 OPEN=0
| ADD=113 DOF=U1, U2, U3, R1, R2, R3 | NAME=SP6 TYPE=Gap M=1e-005 MR1=1e-005 MR2=1e-005 MR3=1e-005
| ADD=114 DOF=U1, U2, U3, R1, R2, R3 | DOF=U1 KE=27419.7 CE=0.99999 K=27419.7 OPEN=0
ADD=115 DOF=U1, U2, U3, R1, R2, R3
| ADD=116 DOF=U1, U2, U3, R1, R2, R3 | FRAME SECTION
| ADD=117 DOF=U1, U2, U3, R1, R2, R3 | NAME=1 MAT=CONC SH=R T=0.7, 1
| ADD=118 DOF=U1, U2, U3, R1, R2, R3 | NAME=2 MAT=CONC SH=R T=0.55, 1
| ADD=119 DOF=U1, U2, U3, R1, R2, R3 | NAME=3 MAT=CONC SH=R T=0.4, 1
ADD=120 DOF=U1, U2, U3, R1, R2, R3
| ADD=121 DOF=U1, U2, U3, R1, R2, R3 | FRAME
| ADD=122 DOF=U1, U2, U3, R1, R2, R3 | 1 J= 1, 2 SEC=1 NSEG=1 ANG=180
| ADD=123 DOF=U1, U2, U3, R1, R2, R3 | 2 J= 2, 3 SEC=1 NSEG=1 ANG=180
| ADD=124 DOF=U1, U2, U3, R1, R2, R3 | 3 J= 3, 4 SEC=1 NSEG=1 ANG=180
| ADD=125 DOF=U1, U2, U3, R1, R2, R3 | 4 J= 4, 5 SEC=1 NSEG=1 ANG=180
| ADD=126 DOF=U1, U2, U3, R1, R2, R3 | 5 J= 5, 6 SEC=1 NSEG=2 ANG=180
| ADD=127 DOF=U1, U2, U3, R1, R2, R3 | 6 J= 6, 7 SEC=1 NSEG=2 ANG=180
| ADD=128 DOF=U1, U2, U3, R1, R2, R3 | 7 J= 7, 8 SEC=1 NSEG=1 ANG=180
| ADD=129 DOF=U1, U2, U3, R1, R2, R3 | 8 J= 8, 9 SEC=1 NSEG=1 ANG=180
| ADD=130 DOF=U1, U2, U3, R1, R2, R3 | 9 J= 9, 10 SEC=1 NSEG=1 ANG=180
| ADD=131 DOF=U1, U2, U3, R1, R2, R3 | 10 J= 10, 11 SEC=1 NSEG=1 ANG=180
| ADD=132 DOF=U1, U2, U3, R1, R2, R3 | 11 J= 11, 12 SEC=1 NSEG=1 ANG=180
12 J= 12, 13 SEC=1 NSEG=1 ANG=180
| SPRING | 13 J= 13, 14 SEC=1 NSEG=1 ANG=180
| ADD=1 U1=4478.23 U3=10571.8 | 14 J= 14, 15 SEC=1 NSEG=1 ANG=180
| ADD=3 U1=4593.26 | 15 J= 15, 16 SEC=1 NSEG=2 ANG=180
| ADD=5 U1=4593.26 | 16 J= 16, 17 SEC=1 NSEG=2 ANG=180
| ADD=6 U1=4593.26 | 17 J= 17, 18 SEC=1 NSEG=1 ANG=180
| ADD=7 U1=4593.26 | 18 J= 18, 19 SEC=1 NSEG=1 ANG=180
| ADD=9 U1=4593.26 | 19 J= 19, 20 SEC=1 NSEG=1 ANG=180
| ADD=11 U1=4545.66 | 20 J= 20, 21 SEC=1 NSEG=1 ANG=180
| ADD=13 U1=4498.06 | 21 J= 21, 22 SEC=1 NSEG=1 ANG=180
| ADD=15 U1=4498.06 | 22 J= 22, 23 SEC=1 NSEG=1 ANG=180
| ADD=16 U1=4498.06 | 23 J= 23, 24 SEC=1 NSEG=1 ANG=180
| ADD=17 U1=4498.06 | 24 J= 24, 25 SEC=1 NSEG=1 ANG=180
| ADD=19 U1=4498.06 | 25 J= 25, 26 SEC=1 NSEG=2 ANG=180
| ADD=21 U1=4545.66 | 26 J= 26, 27 SEC=1 NSEG=2 ANG=180
| ADD=23 U1=4593.26 | 27 J= 27, 28 SEC=1 NSEG=1 ANG=180
| ADD=25 U1=4593.26 | 28 J= 28, 29 SEC=1 NSEG=1 ANG=180
| ADD=26 U1=4593.26 | 29 J= 29, 30 SEC=1 NSEG=1 ANG=180
| ADD=27 U1=4593.26 | 30 J= 30, 31 SEC=1 NSEG=1 ANG=180
| ADD=29 U1=4593.26 | 31 J= 31, 32 SEC=2 NSEG=1 ANG=0
| ADD=31 U1=4478.23 U3=10571.8 | 32 J= 32, 33 SEC=2 NSEG=1 ANG=0
| ADD=33 U3=9139.9 | 33 J= 33, 34 SEC=2 NSEG=1 ANG=0
| ADD=35 U3=9139.9 | 34 J= 34, 35 SEC=2 NSEG=1 ANG=0
| ADD=36 U3=9139.9 | 35 J= 35, 36 SEC=2 NSEG=2 ANG=0
| ADD=37 U3=9139.9 | 36 J= 36, 37 SEC=2 NSEG=2 ANG=0
| ADD=39 U3=9139.9 | 37 J= 37, 38 SEC=2 NSEG=1 ANG=0
| ADD=41 U1=4478.23 U3=10571.8 | 38 J= 38, 39 SEC=2 NSEG=1 ANG=0
| ADD=43 U1=4593.26 | 39 J= 39, 40 SEC=2 NSEG=1 ANG=0
| ADD=45 U1=4593.26 | 40 J= 40, 41 SEC=2 NSEG=1 ANG=0
| ADD=46 U1=4593.26 | 41 J= 41, 42 SEC=1 NSEG=1 ANG=0
| ADD=47 U1=4593.26 | 42 J= 42, 43 SEC=1 NSEG=1 ANG=0
| ADD=49 U1=4593.26 | 43 J= 43, 44 SEC=1 NSEG=1 ANG=0
| ADD=51 U1=4545.66 | 44 J= 44, 45 SEC=1 NSEG=1 ANG=0
| ADD=53 U1=4498.06 | 45 J= 45, 46 SEC=1 NSEG=2 ANG=0
| ADD=55 U1=4498.06 | 46 J= 46, 47 SEC=1 NSEG=2 ANG=0
| ADD=56 U1=4498.06 | 47 J= 47, 48 SEC=1 NSEG=1 ANG=0
| ADD=57 U1=4498.06 | 48 J= 48, 49 SEC=1 NSEG=1 ANG=0
| ADD=59 U1=4498.06 | 49 J= 49, 50 SEC=1 NSEG=1 ANG=0
| ADD=61 U1=4545.66 | 50 J= 50, 51 SEC=1 NSEG=1 ANG=0
| ADD=63 U1=4593.26 | 51 J= 51, 52 SEC=1 NSEG=1 ANG=0
| ADD=65 U1=4593.26 | 52 J= 52, 53 SEC=1 NSEG=1 ANG=0
| ADD=66 U1=4593.26 | 53 J= 53, 54 SEC=1 NSEG=1 ANG=0
| ADD=67 U1=4593.26 | 54 J= 54, 55 SEC=1 NSEG=1 ANG=0
| ADD=69 U1=4593.26 | 55 J= 55, 56 SEC=1 NSEG=2 ANG=0
| ADD=71 U1=4478.23 U3=10571.8 | 56 J= 56, 57 SEC=1 NSEG=2 ANG=0
| ADD=73 U3=9139.9 | 57 J= 57, 58 SEC=1 NSEG=1 ANG=0
| ADD=75 U3=9139.9 | 58 J= 58, 59 SEC=1 NSEG=1 ANG=0
| ADD=76 U3=9139.9 | 59 J= 59, 60 SEC=1 NSEG=1 ANG=0
| ADD=77 U3=9139.9 | 60 J= 60, 61 SEC=1 NSEG=1 ANG=0
| ADD=79 U3=9139.9 | 61 J= 61, 62 SEC=1 NSEG=1 ANG=0
62 J= 62, 63 SEC=1 NSEG=1 ANG=0
| MATERIAL | 63 J= 63, 64 SEC=1 NSEG=1 ANG=0
| NAME=CONC IDES=C M=0.0001 W=24.5 | 64 J= 64, 65 SEC=1 NSEG=1 ANG=0
| T=0 E=2.7e+007 U=0.17 A=9.99e-006 | 65 J= 65, 66 SEC=1 NSEG=2 ANG=0
66 J= 66, 67 SEC=1 NSEG=2 ANG=0
| NLPROP | 67 J= 67, 68 SEC=1 NSEG=1 ANG=0
| NAME=SP1 TYPE=Gap M=1e-005 MR1=1e-005 MR2=1e-005 MR3=1e-005 | 68 J= 68, 69 SEC=1 NSEG=1 ANG=0
| DOF=U1 KE=13434.7 CE=0.99999 K=13434.7 OPEN=0 | 69 J= 69, 70 SEC=1 NSEG=1 ANG=0
| NAME=SP2 TYPE=Gap M=1e-005 MR1=1e-005 MR2=1e-005 MR3=1e-005 | 70 J= 70, 71 SEC=1 NSEG=1 ANG=0
| DOF=U1 KE=13779.8 CE=0.99999 K=13779.8 OPEN=0 | 71 J= 71, 72 SEC=2 NSEG=1 ANG=180
| NAME=SP3 TYPE=Gap M=1e-005 MR1=1e-005 MR2=1e-005 MR3=1e-005 | 72 J= 72, 73 SEC=2 NSEG=1 ANG=180
| DOF=U1 KE=13637 CE=0.99999 K=13637 OPEN=0 | 73 J= 73, 74 SEC=2 NSEG=1 ANG=180
| 74 J= 74, 75 SEC=2 NSEG=1 ANG=180 | ADD=59 RD=0,1 UZ=-190,-190
| 75 J= 75, 76 SEC=2 NSEG=2 ANG=180 | ADD=60 RD=0,1 UZ=-190,-190
| 76 J= 76, 77 SEC=2 NSEG=2 ANG=180 | ADD=61 RD=0,1 UZ=-190,-190
| 77 J= 77, 78 SEC=2 NSEG=1 ANG=180 | ADD=62 RD=0,1 UZ=-190,-190
| 78 J= 78, 79 SEC=2 NSEG=1 ANG=180 | ADD=63 RD=0,1 UZ=-190,-190
| 79 J= 79, 80 SEC=2 NSEG=1 ANG=180 | ADD=64 RD=0,1 UZ=-190,-190
| 80 J= 80, 1 SEC=2 NSEG=1 ANG=180 | ADD=65 RD=0,1 UZ=-190,-190
| 81 J= 61, 11 SEC=3 NSEG=4 ANG=0 | ADD=66 RD=0,1 UZ=-190,-190
| 82 J= 51, 21 SEC=3 NSEG=4 ANG=0 | ADD=67 RD=0,1 UZ=-190,-190
ADD=68 RD=0,1 UZ=-190,-190
| NLLINK | ADD=69 RD=0,1 UZ=-190,-190
| 1 J=1,81 NLP=SP1 ANG=0 | ADD=70 RD=0,1 UZ=-190,-190
| 2 J=3,82 NLP=SP2 ANG=0 | NAME=LIVEFULL
| 3 J=5,83 NLP=SP2 ANG=0 | TYPE=Distributed Span
| 4 J=6,84 NLP=SP2 ANG=0 | ADD=41 RD=0,1 UZ=-10,-10
| 5 J=7,85 NLP=SP2 ANG=0 | ADD=42 RD=0,1 UZ=-10,-10
| 6 J=9,86 NLP=SP2 ANG=0 | ADD=43 RD=0,1 UZ=-10,-10
| 7 J=11,87 NLP=SP3 ANG=0 | ADD=44 RD=0,1 UZ=-10,-10
| 8 J=13,88 NLP=SP4 ANG=0 | ADD=45 RD=0,1 UZ=-10,-10
| 9 J=15,89 NLP=SP4 ANG=0 | ADD=46 RD=0,1 UZ=-10,-10
| 10 J=16,90 NLP=SP4 ANG=0 | ADD=47 RD=0,1 UZ=-10,-10
| 11 J=17,91 NLP=SP4 ANG=0 | ADD=48 RD=0,1 UZ=-10,-10
| 12 J=19,92 NLP=SP4 ANG=0 | ADD=49 RD=0,1 UZ=-10,-10
| 13 J=21,93 NLP=SP3 ANG=0 | ADD=50 RD=0,1 UZ=-10,-10
| 14 J=23,94 NLP=SP2 ANG=0 | ADD=51 RD=0,1 UZ=-10,-10
| 15 J=25,95 NLP=SP2 ANG=0 | ADD=52 RD=0,1 UZ=-10,-10
| 16 J=26,96 NLP=SP2 ANG=0 | ADD=53 RD=0,1 UZ=-10,-10
| 17 J=27,97 NLP=SP2 ANG=0 | ADD=54 RD=0,1 UZ=-10,-10
| 18 J=29,98 NLP=SP2 ANG=0 | ADD=55 RD=0,1 UZ=-10,-10
| 19 J=31,99 NLP=SP1 ANG=0 | ADD=56 RD=0,1 UZ=-10,-10
| 20 J=31,100 NLP=SP5 ANG=180 | ADD=57 RD=0,1 UZ=-10,-10
| 21 J=33,101 NLP=SP6 ANG=180 | ADD=58 RD=0,1 UZ=-10,-10
| 22 J=35,102 NLP=SP6 ANG=180 | ADD=59 RD=0,1 UZ=-10,-10
| 23 J=36,103 NLP=SP6 ANG=180 | ADD=60 RD=0,1 UZ=-10,-10
| 24 J=37,104 NLP=SP6 ANG=180 | ADD=61 RD=0,1 UZ=-10,-10
| 25 J=39,105 NLP=SP6 ANG=180 | ADD=62 RD=0,1 UZ=-10,-10
| 26 J=41,106 NLP=SP5 ANG=180 | ADD=63 RD=0,1 UZ=-10,-10
| 27 J=41,107 NLP=SP1 ANG=0 | ADD=64 RD=0,1 UZ=-10,-10
| 28 J=43,108 NLP=SP2 ANG=0 | ADD=65 RD=0,1 UZ=-10,-10
| 29 J=45,109 NLP=SP2 ANG=0 | ADD=66 RD=0,1 UZ=-10,-10
| 30 J=46,110 NLP=SP2 ANG=0 | ADD=67 RD=0,1 UZ=-10,-10
| 31 J=47,111 NLP=SP2 ANG=0 | ADD=68 RD=0,1 UZ=-10,-10
| 32 J=49,112 NLP=SP2 ANG=0 | ADD=69 RD=0,1 UZ=-10,-10
| 33 J=51,113 NLP=SP3 ANG=0 | ADD=70 RD=0,1 UZ=-10,-10
| 34 J=53,114 NLP=SP4 ANG=0 | NAME=SEUPSLAB
| 35 J=55,115 NLP=SP4 ANG=0 | TYPE=Distributed Span
| 36 J=56,116 NLP=SP4 ANG=0 | ADD=41 RD=0,1 UX=7.3857,7.3857
| 37 J=57,117 NLP=SP4 ANG=0 | ADD=42 RD=0,1 UX=7.3857,7.3857
| 38 J=59,118 NLP=SP4 ANG=0 | ADD=43 RD=0,1 UX=7.3857,7.3857
| 39 J=61,119 NLP=SP3 ANG=0 | ADD=44 RD=0,1 UX=7.3857,7.3857
| 40 J=63,120 NLP=SP2 ANG=0 | ADD=45 RD=0,1 UX=7.3857,7.3857
| 41 J=65,121 NLP=SP2 ANG=0 | ADD=46 RD=0,1 UX=7.3857,7.3857
| 42 J=66,122 NLP=SP2 ANG=0 | ADD=47 RD=0,1 UX=7.3857,7.3857
| 43 J=67,123 NLP=SP2 ANG=0 | ADD=48 RD=0,1 UX=7.3857,7.3857
| 44 J=69,124 NLP=SP2 ANG=0 | ADD=49 RD=0,1 UX=7.3857,7.3857
| 45 J=71,125 NLP=SP1 ANG=0 | ADD=50 RD=0,1 UX=7.3857,7.3857
| 46 J=71,126 NLP=SP5 ANG=180 | ADD=51 RD=0,1 UX=7.3857,7.3857
| 47 J=73,127 NLP=SP6 ANG=180 | ADD=52 RD=0,1 UX=7.3857,7.3857
| 48 J=75,128 NLP=SP6 ANG=180 | ADD=53 RD=0,1 UX=7.3857,7.3857
| 49 J=76,129 NLP=SP6 ANG=180 | ADD=54 RD=0,1 UX=7.3857,7.3857
| 50 J=77,130 NLP=SP6 ANG=180 | ADD=55 RD=0,1 UX=7.3857,7.3857
| 51 J=79,131 NLP=SP6 ANG=180 | ADD=56 RD=0,1 UX=7.3857,7.3857
| 52 J=1,132 NLP=SP5 ANG=180 | ADD=57 RD=0,1 UX=7.3857,7.3857
ADD=58 RD=0,1 UX=7.3857,7.3857
| LOAD | ADD=59 RD=0,1 UX=7.3857,7.3857
| NAME=SELFWGT SW=1 | ADD=60 RD=0,1 UX=7.3857,7.3857
| NAME=NWDEAD | ADD=61 RD=0,1 UX=7.3857,7.3857
| TYPE=Distributed Span | ADD=62 RD=0,1 UX=7.3857,7.3857
| ADD=41 RD=0,1 UZ=-190,-190 | ADD=63 RD=0,1 UX=7.3857,7.3857
| ADD=42 RD=0,1 UZ=-190,-190 | ADD=64 RD=0,1 UX=7.3857,7.3857
| ADD=43 RD=0,1 UZ=-190,-190 | ADD=65 RD=0,1 UX=7.3857,7.3857
| ADD=44 RD=0,1 UZ=-190,-190 | ADD=66 RD=0,1 UX=7.3857,7.3857
| ADD=45 RD=0,1 UZ=-190,-190 | ADD=67 RD=0,1 UX=7.3857,7.3857
| ADD=46 RD=0,1 UZ=-190,-190 | ADD=68 RD=0,1 UX=7.3857,7.3857
| ADD=47 RD=0,1 UZ=-190,-190 | ADD=69 RD=0,1 UX=7.3857,7.3857
| ADD=48 RD=0,1 UZ=-190,-190 | ADD=70 RD=0,1 UX=7.3857,7.3857
| ADD=49 RD=0,1 UZ=-190,-190 | NAME=SEWALL
| ADD=50 RD=0,1 UZ=-190,-190 | TYPE=Distributed Span
| ADD=51 RD=0,1 UZ=-190,-190 | ADD=31 RD=0,1 UX=0,5.7617
| ADD=52 RD=0,1 UZ=-190,-190 | ADD=32 RD=0,1 UX=5.7617,8.7455
| ADD=53 RD=0,1 UZ=-190,-190 | ADD=33 RD=0,1 UX=8.7455,13.4783
| ADD=54 RD=0,1 UZ=-190,-190 | ADD=34 RD=0,1 UX=13.4783,17.1823
| ADD=55 RD=0,1 UZ=-190,-190 | ADD=35 RD=0,1 UX=17.1823,25.3105
| ADD=56 RD=0,1 UZ=-190,-190 | ADD=36 RD=0,1 UX=25.3105,33.1814
| ADD=57 RD=0,1 UZ=-190,-190 | ADD=37 RD=0,1 UX=33.1814,36.5767
| ADD=58 RD=0,1 UZ=-190,-190 | ADD=38 RD=0,1 UX=36.5767,40.6922
| ADD=39 RD=0,1 UX=40.6922,43.213 | ADD=73 RD=0,1 UZ=-5.48,-5.48
| ADD=40 RD=0,1 UX=43.213,47.8944 | ADD=74 RD=0,1 UZ=-5.48,-5.48
| ADD=71 RD=0,1 UX=47.8944,43.213 | ADD=75 RD=0,1 UZ=-5.48,-5.48
| ADD=72 RD=0,1 UX=43.213,40.6922 | ADD=76 RD=0,1 UZ=-5.48,-5.48
| ADD=73 RD=0,1 UX=40.6922,36.5767 | ADD=77 RD=0,1 UZ=-5.48,-5.48
| ADD=74 RD=0,1 UX=36.5767,33.1814 | ADD=78 RD=0,1 UZ=-5.48,-5.48
| ADD=75 RD=0,1 UX=33.1814,25.3105 | ADD=79 RD=0,1 UZ=-5.48,-5.48
| ADD=76 RD=0,1 UX=25.3105,17.1823 | ADD=80 RD=0,1 UZ=-5.48,-5.48
| ADD=77 RD=0,1 UX=17.1823,13.4783 | NAME=SEINER
| ADD=78 RD=0,1 UX=13.4783,8.7455 | TYPE=Distributed Span
| ADD=79 RD=0,1 UX=8.7455,5.7617 | ADD=1 RD=0,1 UX=2.18628,2.18628
| ADD=80 RD=0,1 UX=5.7617,0 | ADD=2 RD=0,1 UX=2.18628,2.18628
| NAME=SEPRINSH | ADD=3 RD=0,1 UX=2.18628,2.18628
| TYPE=Distributed Span | ADD=4 RD=0,1 UX=2.18628,2.18628
| ADD=1 RD=0,1 UX=-6.11,-6.11 | ADD=5 RD=0,1 UX=2.18628,2.18628
| ADD=2 RD=0,1 UX=-6.11,-6.11 | ADD=6 RD=0,1 UX=2.18628,2.18628
| ADD=3 RD=0,1 UX=-6.11,-6.11 | ADD=7 RD=0,1 UX=2.18628,2.18628
| ADD=4 RD=0,1 UX=-6.11,-6.11 | ADD=8 RD=0,1 UX=2.18628,2.18628
| ADD=5 RD=0,1 UX=-6.11,-6.11 | ADD=9 RD=0,1 UX=2.18628,2.18628
| ADD=6 RD=0,1 UX=-6.11,-6.11 | ADD=10 RD=0,1 UX=2.18628,2.18628
| ADD=7 RD=0,1 UX=-6.11,-6.11 | ADD=11 RD=0,1 UX=2.18628,2.18628
| ADD=8 RD=0,1 UX=-6.11,-6.11 | ADD=12 RD=0,1 UX=2.18628,2.18628
| ADD=9 RD=0,1 UX=-6.11,-6.11 | ADD=13 RD=0,1 UX=2.18628,2.18628
| ADD=10 RD=0,1 UX=-6.11,-6.11 | ADD=14 RD=0,1 UX=2.18628,2.18628
| ADD=11 RD=0,1 UX=-6.11,-6.11 | ADD=15 RD=0,1 UX=2.18628,2.18628
| ADD=12 RD=0,1 UX=-6.11,-6.11 | ADD=16 RD=0,1 UX=2.18628,2.18628
| ADD=13 RD=0,1 UX=-6.11,-6.11 | ADD=17 RD=0,1 UX=2.18628,2.18628
| ADD=14 RD=0,1 UX=-6.11,-6.11 | ADD=18 RD=0,1 UX=2.18628,2.18628
| ADD=15 RD=0,1 UX=-6.11,-6.11 | ADD=19 RD=0,1 UX=2.18628,2.18628
| ADD=16 RD=0,1 UX=-6.11,-6.11 | ADD=20 RD=0,1 UX=2.18628,2.18628
| ADD=17 RD=0,1 UX=-6.11,-6.11 | ADD=21 RD=0,1 UX=2.18628,2.18628
| ADD=18 RD=0,1 UX=-6.11,-6.11 | ADD=22 RD=0,1 UX=2.18628,2.18628
| ADD=19 RD=0,1 UX=-6.11,-6.11 | ADD=23 RD=0,1 UX=2.18628,2.18628
| ADD=20 RD=0,1 UX=-6.11,-6.11 | ADD=24 RD=0,1 UX=2.18628,2.18628
| ADD=21 RD=0,1 UX=-6.11,-6.11 | ADD=25 RD=0,1 UX=2.18628,2.18628
| ADD=22 RD=0,1 UX=-6.11,-6.11 | ADD=26 RD=0,1 UX=2.18628,2.18628
| ADD=23 RD=0,1 UX=-6.11,-6.11 | ADD=27 RD=0,1 UX=2.18628,2.18628
| ADD=24 RD=0,1 UX=-6.11,-6.11 | ADD=28 RD=0,1 UX=2.18628,2.18628
| ADD=25 RD=0,1 UX=-6.11,-6.11 | ADD=29 RD=0,1 UX=2.18628,2.18628
| ADD=26 RD=0,1 UX=-6.11,-6.11 | ADD=30 RD=0,1 UX=2.18628,2.18628
| ADD=27 RD=0,1 UX=-6.11,-6.11 | ADD=31 RD=0,1 UX=1.71779,1.72911
| ADD=28 RD=0,1 UX=-6.11,-6.11 | ADD=32 RD=0,1 UX=1.72911,1.73503
| ADD=29 RD=0,1 UX=-6.11,-6.11 | ADD=33 RD=0,1 UX=1.73503,1.74464
| ADD=30 RD=0,1 UX=-6.11,-6.11 | ADD=34 RD=0,1 UX=1.74464,1.7523
| ADD=31 RD=0,1 UZ=5.48,5.48 | ADD=35 RD=0,1 UX=1.7523,1.76954
| ADD=32 RD=0,1 UZ=5.48,5.48 | ADD=36 RD=0,1 UX=1.76954,1.78677
| ADD=33 RD=0,1 UZ=5.48,5.48 | ADD=37 RD=0,1 UX=1.78677,1.79444
| ADD=34 RD=0,1 UZ=5.48,5.48 | ADD=38 RD=0,1 UX=1.79444,1.80404
| ADD=35 RD=0,1 UZ=5.48,5.48 | ADD=39 RD=0,1 UX=1.80404,1.80996
| ADD=36 RD=0,1 UZ=5.48,5.48 | ADD=40 RD=0,1 UX=1.80996,1.82128
| ADD=37 RD=0,1 UZ=5.48,5.48 | ADD=41 RD=0,1 UX=2.31799,2.31799
| ADD=38 RD=0,1 UZ=5.48,5.48 | ADD=42 RD=0,1 UX=2.31799,2.31799
| ADD=39 RD=0,1 UZ=5.48,5.48 | ADD=43 RD=0,1 UX=2.31799,2.31799
| ADD=40 RD=0,1 UZ=5.48,5.48 | ADD=44 RD=0,1 UX=2.31799,2.31799
| ADD=41 RD=0,1 UX=4.85,4.85 | ADD=45 RD=0,1 UX=2.31799,2.31799
| ADD=42 RD=0,1 UX=4.85,4.85 | ADD=46 RD=0,1 UX=2.31799,2.31799
| ADD=43 RD=0,1 UX=4.85,4.85 | ADD=47 RD=0,1 UX=2.31799,2.31799
| ADD=44 RD=0,1 UX=4.85,4.85 | ADD=48 RD=0,1 UX=2.31799,2.31799
| ADD=45 RD=0,1 UX=4.85,4.85 | ADD=49 RD=0,1 UX=2.31799,2.31799
| ADD=46 RD=0,1 UX=4.85,4.85 | ADD=50 RD=0,1 UX=2.31799,2.31799
| ADD=47 RD=0,1 UX=4.85,4.85 | ADD=51 RD=0,1 UX=2.31799,2.31799
| ADD=48 RD=0,1 UX=4.85,4.85 | ADD=52 RD=0,1 UX=2.31799,2.31799
| ADD=49 RD=0,1 UX=4.85,4.85 | ADD=53 RD=0,1 UX=2.31799,2.31799
| ADD=50 RD=0,1 UX=4.85,4.85 | ADD=54 RD=0,1 UX=2.31799,2.31799
| ADD=51 RD=0,1 UX=4.85,4.85 | ADD=55 RD=0,1 UX=2.31799,2.31799
| ADD=52 RD=0,1 UX=4.85,4.85 | ADD=56 RD=0,1 UX=2.31799,2.31799
| ADD=53 RD=0,1 UX=4.85,4.85 | ADD=57 RD=0,1 UX=2.31799,2.31799
| ADD=54 RD=0,1 UX=4.85,4.85 | ADD=58 RD=0,1 UX=2.31799,2.31799
| ADD=55 RD=0,1 UX=4.85,4.85 | ADD=59 RD=0,1 UX=2.31799,2.31799
| ADD=56 RD=0,1 UX=4.85,4.85 | ADD=60 RD=0,1 UX=2.31799,2.31799
| ADD=57 RD=0,1 UX=4.85,4.85 | ADD=61 RD=0,1 UX=2.31799,2.31799
| ADD=58 RD=0,1 UX=4.85,4.85 | ADD=62 RD=0,1 UX=2.31799,2.31799
| ADD=59 RD=0,1 UX=4.85,4.85 | ADD=63 RD=0,1 UX=2.31799,2.31799
| ADD=60 RD=0,1 UX=4.85,4.85 | ADD=64 RD=0,1 UX=2.31799,2.31799
| ADD=61 RD=0,1 UX=4.85,4.85 | ADD=65 RD=0,1 UX=2.31799,2.31799
| ADD=62 RD=0,1 UX=4.85,4.85 | ADD=66 RD=0,1 UX=2.31799,2.31799
| ADD=63 RD=0,1 UX=4.85,4.85 | ADD=67 RD=0,1 UX=2.31799,2.31799
| ADD=64 RD=0,1 UX=4.85,4.85 | ADD=68 RD=0,1 UX=2.31799,2.31799
| ADD=65 RD=0,1 UX=4.85,4.85 | ADD=69 RD=0,1 UX=2.31799,2.31799
| ADD=66 RD=0,1 UX=4.85,4.85 | ADD=70 RD=0,1 UX=2.31799,2.31799
| ADD=67 RD=0,1 UX=4.85,4.85 | ADD=71 RD=0,1 UX=1.82128,1.80996
| ADD=68 RD=0,1 UX=4.85,4.85 | ADD=72 RD=0,1 UX=1.80996,1.80404
| ADD=69 RD=0,1 UX=4.85,4.85 | ADD=73 RD=0,1 UX=1.80404,1.79444
| ADD=70 RD=0,1 UX=4.85,4.85 | ADD=74 RD=0,1 UX=1.79444,1.78677
| ADD=71 RD=0,1 UZ=-5.48,-5.48 | ADD=75 RD=0,1 UX=1.78677,1.76954
| ADD=72 RD=0,1 UZ=-5.48,-5.48 | ADD=76 RD=0,1 UX=1.76954,1.7523
ADD=77 RD=0,1 UX=1.7523,1.74464
ADD=78 RD=0,1 UX=1.74464,1.73503
ADD=79 RD=0,1 UX=1.73503,1.72911
ADD=80 RD=0,1 UX=1.72911,1.71779
ADD=81 RD=0,1 UX=1.32457,1.2493
ADD=82 RD=0,1 UX=1.32457,1.2493
MODE
TYPE=RITZ N=50
LOAD=SELFWGT
LOAD=NWDEAD
LOAD=LIVEFULL
LOAD=SEUPSLAB
LOAD=SEWALL
LOAD=SEPRINSH
LOAD=SEINER
NLLINK=*
HISTORY
NAME=HIST1 TYPE=NON NSTEP=50 DT=1 DAMP=.99 DTMAX=1 ENVE=Y
LOAD=SELFWGT SF=1 AT=1
LOAD=NWDEAD SF=0.875 AT=1
LOAD=LIVEFULL SF=1 AT=1
LOAD=SEUPSLAB SF=1 AT=1
LOAD=SEWALL SF=1 AT=1
LOAD=SEPRINSH SF=1 AT=1
LOAD=SEINER SF=1 AT=1
NAME=HIST2 TYPE=NON NSTEP=50 DT=1 DAMP=.99 DTMAX=1 ENVE=Y
LOAD=SELFWGT SF=1 AT=1
LOAD=NWDEAD SF=0.875 AT=1
LOAD=LIVEFULL SF=1 AT=1
LOAD=SEUPSLAB SF=-1 AT=1
LOAD=SEWALL SF=-1 AT=1
LOAD=SEPRINSH SF=-1 AT=1
LOAD=SEINER SF=-1 AT=1
COMBO
NAME=ULTIMATE TYPE=ENVE
HIST=HIST1 SF=1
HIST=HIST2 SF=1
OUTPUT
ELEM=JOINT TYPE=REAC,DISP,APP LOAD=* COMB=* HIST=*
ELEM=FRAME TYPE=FORCE LOAD=* COMB=* HIST=*

## OUTPUT(상시)
15. OUTPUT DATA (상시)
1) 극한하중
F R A M E E L E M E N T F O R C E S
| FRAME | LOAD | DIST | P | V2 | M3 | FRAME | LOAD | DIST | P | V2 | M3
| 1 | ULTIMATE MAX | 0 | 0 | 0 | 0 | 18 | ULTIMATE MIN | 0 | -288.4276 | 0 | -17.6767
| 1 | ULTIMATE MAX | 1 | 0 | 0 | 0 | 18 | ULTIMATE MIN | 1 | -288.4276 | 0 | -84.792
| 1 | ULTIMATE MIN | 0 | -295.7019 | -383.2252 | -169.5217 | 19 | ULTIMATE MAX | 0 | 0 | 436.7498 | 0
| 1 | ULTIMATE MIN | 1 | -295.7019 | -388.8847 | -64.3244 | 19 | ULTIMATE MAX | 1 | 0 | 429.1969 | 0
| 2 | ULTIMATE MAX | 0 | 0 | 0 | 0 | 19 | ULTIMATE MIN | 0 | -288.4276 | 0 | -84.792
| 2 | ULTIMATE MAX | 1 | 0 | 0 | 104.3944 | 19 | ULTIMATE MIN | 1 | -288.4276 | 0 | -243.6932
| 2 | ULTIMATE MIN | 0 | -295.7019 | -388.8847 | -64.3244 | 20 | ULTIMATE MAX | 0 | 0 | 429.1969 | 0
| 2 | ULTIMATE MIN | 1 | -295.7019 | -395.141 | 0 | 20 | ULTIMATE MAX | 1 | 0 | 425.0809 | 0
| 3 | ULTIMATE MAX | 0 | 0 | 0 | 104.3944 | 20 | ULTIMATE MIN | 0 | -288.4276 | 0 | -243.6932
| 3 | ULTIMATE MAX | 1 | 0 | 0 | 166.5679 | 20 | ULTIMATE MIN | 1 | -288.4276 | 0 | -329.121
| 3 | ULTIMATE MIN | 0 | -295.7019 | -208.4834 | 0 | 21 | ULTIMATE MAX | 0 | 0 | 0 | 0
| 3 | ULTIMATE MIN | 1 | -295.7019 | -215.1925 | 0 | 21 | ULTIMATE MAX | 1 | 0 | 0 | 0
| 4 | ULTIMATE MAX | 0 | 0 | 0 | 166.5679 | 21 | ULTIMATE MIN | 0 | -295.6944 | -498.9783 | -345.3029
| 4 | ULTIMATE MAX | 1 | 0 | 0 | 216.3264 | 21 | ULTIMATE MIN | 1 | -295.6944 | -503.0943 | -245.0957
| 4 | ULTIMATE MIN | 0 | -295.7019 | -215.1925 | 0 | 22 | ULTIMATE MAX | 0 | 0 | 0 | 0
| 4 | ULTIMATE MIN | 1 | -295.7019 | -220.3992 | 0 | 22 | ULTIMATE MAX | 1 | 0 | 0 | 0
| 5 | ULTIMATE MAX | 0 | 0 | 0 | 216.3264 | 22 | ULTIMATE MIN | 0 | -295.6944 | -503.0943 | -245.0957
| 5 | ULTIMATE MAX | 0.5 | 0 | 0 | 221.0418 | 22 | ULTIMATE MIN | 1 | -295.6944 | -510.8942 | -53.1302
| 5 | ULTIMATE MAX | 1 | 0 | 0 | 227.4881 | 23 | ULTIMATE MAX | 0 | 0 | 0 | 0
| 5 | ULTIMATE MIN | 0 | -295.7019 | -34.2319 | 0 | 23 | ULTIMATE MAX | 1 | 0 | 0 | 28.8829
| 5 | ULTIMATE MIN | 0.5 | -295.7019 | -40.2001 | 0 | 23 | ULTIMATE MIN | 0 | -295.6944 | -323.4241 | -53.1302
| 5 | ULTIMATE MIN | 1 | -295.7019 | -46.1683 | 0 | 23 | ULTIMATE MIN | 1 | -295.6944 | -328.5897 | 0
| 6 | ULTIMATE MAX | 0 | 0 | 160.7685 | 227.4881 | 24 | ULTIMATE MAX | 0 | 0 | 0 | 28.8829
| 6 | ULTIMATE MAX | 0.5 | 0 | 154.8105 | 181.808 | 24 | ULTIMATE MAX | 1 | 0 | 0 | 137.7673
| 6 | ULTIMATE MAX | 1 | 0 | 148.8526 | 137.8528 | 24 | ULTIMATE MIN | 0 | -295.6944 | -328.5897 | 0
| 6 | ULTIMATE MIN | 0 | -295.7019 | 0 | 0 | 24 | ULTIMATE MIN | 1 | -295.6944 | -335.3399 | 0
| 6 | ULTIMATE MIN | 0.5 | -295.7019 | 0 | 0 | 25 | ULTIMATE MAX | 0 | 0 | 0 | 137.7673
| 6 | ULTIMATE MIN | 1 | -295.7019 | 0 | 0 | 25 | ULTIMATE MAX | 0.5 | 0 | 0 | 181.7853
| 7 | ULTIMATE MAX | 0 | 0 | 335.3957 | 137.8528 | 25 | ULTIMATE MAX | 1 | 0 | 0 | 227.534
| 7 | ULTIMATE MAX | 1 | 0 | 328.6455 | 28.95 | 25 | ULTIMATE MIN | 0 | -295.6944 | -148.8019 | 0
| 7 | ULTIMATE MIN | 0 | -295.7019 | 0 | 0 | 25 | ULTIMATE MIN | 0.5 | -295.6944 | -154.7701 | 0
| 7 | ULTIMATE MIN | 1 | -295.7019 | 0 | 0 | 25 | ULTIMATE MIN | 1 | -295.6944 | -160.7383 | 0
| 8 | ULTIMATE MAX | 0 | 0 | 328.6455 | 28.95 | 26 | ULTIMATE MAX | 0 | 0 | 46.1914 | 227.534
| 8 | ULTIMATE MAX | 1 | 0 | 323.4799 | 0 | 26 | ULTIMATE MAX | 0.5 | 0 | 40.2335 | 221.0907
| 8 | ULTIMATE MIN | 0 | -295.7019 | 0 | 0 | 26 | ULTIMATE MAX | 1 | 0 | 34.2755 | 216.3723
| 8 | ULTIMATE MIN | 1 | -295.7019 | 0 | -53.0772 | 26 | ULTIMATE MIN | 0 | -295.6944 | 0 | 0
| 9 | ULTIMATE MAX | 0 | 0 | 510.9539 | 0 | 26 | ULTIMATE MIN | 0.5 | -295.6944 | 0 | 0
| 9 | ULTIMATE MAX | 1 | 0 | 503.1541 | 0 | 26 | ULTIMATE MIN | 1 | -295.6944 | 0 | 0
| 9 | ULTIMATE MIN | 0 | -295.7019 | 0 | -53.0771 | 27 | ULTIMATE MAX | 0 | 0 | 220.4348 | 216.3723
| 9 | ULTIMATE MIN | 1 | -295.7019 | 0 | -245.0652 | 27 | ULTIMATE MAX | 1 | 0 | 215.228 | 166.6048
| 10 | ULTIMATE MAX | 0 | 0 | 503.1541 | 0 | 27 | ULTIMATE MIN | 0 | -295.6944 | 0 | 0
| 10 | ULTIMATE MAX | 1 | 0 | 499.0381 | 0 | 27 | ULTIMATE MIN | 1 | -295.6944 | 0 | 0
| 10 | ULTIMATE MIN | 0 | -295.7019 | 0 | -245.0652 | 28 | ULTIMATE MAX | 0 | 0 | 215.228 | 166.6048
| 10 | ULTIMATE MIN | 1 | -295.7019 | 0 | -345.2844 | 28 | ULTIMATE MAX | 1 | 0 | 208.5189 | 104.4197
| 11 | ULTIMATE MAX | 0 | 0 | 0 | 0 | 28 | ULTIMATE MIN | 0 | -295.6944 | 0 | 0
| 11 | ULTIMATE MAX | 1 | 0 | 0 | 0 | 28 | ULTIMATE MIN | 1 | -295.6944 | 0 | 0
| 11 | ULTIMATE MIN | 0 | -288.4276 | -425.0639 | -329.0895 | 29 | ULTIMATE MAX | 0 | 0 | 395.167 | 104.4197
| 11 | ULTIMATE MIN | 1 | -288.4276 | -429.1799 | -243.6651 | 29 | ULTIMATE MAX | 1 | 0 | 388.9107 | 0
| 12 | ULTIMATE MAX | 0 | 0 | 0 | 0 | 29 | ULTIMATE MIN | 0 | -295.6944 | 0 | 0
| 12 | ULTIMATE MAX | 1 | 0 | 0 | 0 | 29 | ULTIMATE MIN | 1 | -295.6944 | 0 | -64.3086
| 12 | ULTIMATE MIN | 0 | -288.4276 | -429.1799 | -243.6651 | 30 | ULTIMATE MAX | 0 | 0 | 388.9107 | 0
| 12 | ULTIMATE MIN | 1 | -288.4276 | -436.7328 | -84.7701 | 30 | ULTIMATE MAX | 1 | 0 | 383.2512 | 0
| 13 | ULTIMATE MAX | 0 | 0 | 0 | 0 | 30 | ULTIMATE MIN | 0 | -295.6944 | 0 | -64.3086
| 13 | ULTIMATE MAX | 1 | 0 | 0 | 0 | 30 | ULTIMATE MIN | 1 | -295.6944 | 0 | -169.5115
| 13 | ULTIMATE MIN | 0 | -288.4276 | -252.4877 | -84.7701 | 31 | ULTIMATE MAX | 0 | 0 | 0 | 0
| 13 | ULTIMATE MIN | 1 | -288.4276 | -257.9003 | -17.6601 | 31 | ULTIMATE MAX | 1 | 0 | 0 | 0
| 14 | ULTIMATE MAX | 0 | 0 | 0 | 0 | 31 | ULTIMATE MIN | 0 | -565.8711 | -295.6944 | -169.5115
| 14 | ULTIMATE MAX | 1 | 0 | 0 | 71.1476 | 31 | ULTIMATE MIN | 1 | -560.2116 | -221.7394 | -79.0148
| 14 | ULTIMATE MIN | 0 | -288.4276 | -257.9003 | -17.6601 | 32 | ULTIMATE MAX | 0 | 0 | 0 | 0
| 14 | ULTIMATE MIN | 1 | -288.4276 | -264.136 | 0 | 32 | ULTIMATE MAX | 1 | 0 | 0 | 10.1187
| 15 | ULTIMATE MAX | 0 | 0 | 0 | 71.1476 | 32 | ULTIMATE MIN | 0 | -560.2116 | -221.7394 | -79.0148
| 15 | ULTIMATE MAX | 0.5 | 0 | 0 | 94.6914 | 32 | ULTIMATE MIN | 1 | -552.45 | -123.3433 | -30.7357
| 15 | ULTIMATE MAX | 1 | 0 | 0 | 119.8893 | 33 | ULTIMATE MAX | 0 | 0 | 0 | 10.1186
| 15 | ULTIMATE MIN | 0 | -288.4276 | -80.2116 | 0 | 33 | ULTIMATE MAX | 0.25 | 0 | 0 | 42.6224
| 15 | ULTIMATE MIN | 0.5 | -288.4276 | -86.046 | 0 | 33 | ULTIMATE MAX | 0.5 | 0 | 27.72 | 46.1495
| 15 | ULTIMATE MIN | 1 | -288.4276 | -91.8805 | 0 | 33 | ULTIMATE MAX | 0.75 | 0 | 99.6049 | 21.5672
| 16 | ULTIMATE MAX | 0 | 0 | 91.9002 | 119.8893 | 33 | ULTIMATE MAX | 1 | 0 | 169.2368 | 0
| 16 | ULTIMATE MAX | 0.5 | 0 | 86.0658 | 94.6858 | 33 | ULTIMATE MIN | 0 | -552.45 | -123.3433 | -30.7357
| 16 | ULTIMATE MAX | 1 | 0 | 80.2314 | 71.1363 | 33 | ULTIMATE MIN | 0.25 | -546.2245 | -46.9523 | -18.4014
| 16 | ULTIMATE MIN | 0 | -288.4276 | 0 | 0 | 33 | ULTIMATE MIN | 0.5 | -539.9991 | 0 | -20.5555
| 16 | ULTIMATE MIN | 0.5 | -288.4276 | 0 | 0 | 33 | ULTIMATE MIN | 0.75 | -533.7736 | 0 | -36.7643
| 16 | ULTIMATE MIN | 1 | -288.4276 | 0 | 0 | 33 | ULTIMATE MIN | 1 | -527.5482 | 0 | -66.5941
| 17 | ULTIMATE MAX | 0 | 0 | 264.1548 | 71.1363 | 34 | ULTIMATE MAX | 0 | 0 | 169.234 | 0
| 17 | ULTIMATE MAX | 1 | 0 | 257.9191 | 0 | 34 | ULTIMATE MAX | 1 | 0 | 252.8922 | 0
| 17 | ULTIMATE MIN | 0 | -288.4276 | 0 | 0 | 34 | ULTIMATE MIN | 0 | -527.5482 | 0 | -66.5941
| 17 | ULTIMATE MIN | 1 | -288.4276 | 0 | -17.6767 | 34 | ULTIMATE MIN | 1 | -519.7866 | 0 | -137.0844
| 18 | ULTIMATE MAX | 0 | 0 | 257.9191 | 0 | 35 | ULTIMATE MAX | 0 | 0 | 252.8915 | 0
| 18 | ULTIMATE MAX | 1 | 0 | 252.5066 | 0 | 35 | ULTIMATE MAX | 1 | 0 | 311.6845 | 0
| FRAME | LOAD | DIST | P | V2 | M3 | FRAME | LOAD | DIST | P | V2 | M3
| 35 | ULTIMATE MIN | 0 | -519.7866 | 0 | -137.0844 | 51 | ULTIMATE MIN | 0 | -311.6761 | -44.0517 | 0
| 35 | ULTIMATE MIN | 1 | -514.1271 | 0 | -235.7564 | 51 | ULTIMATE MIN | 0.5 | -311.6761 | 0 | 0
| 36 | ULTIMATE MAX | 0 | 0 | 0 | 0 | 51 | ULTIMATE MIN | 1 | -311.6761 | 0 | 0
| 36 | ULTIMATE MAX | 1 | 0 | 0 | 0 | 52 | ULTIMATE MAX | 0 | 0 | 240.2767 | 147.0995
| 36 | ULTIMATE MIN | 0 | -311.6842 | -514.1271 | -235.7564 | 52 | ULTIMATE MAX | 0.5 | 0 | 335.5894 | 63.042
| 36 | ULTIMATE MIN | 1 | -311.6842 | -430.9176 | -108.461 | 52 | ULTIMATE MAX | 1 | 0 | 430.9021 | 0
| 37 | ULTIMATE MAX | 0 | 0 | 0 | 0 | 52 | ULTIMATE MIN | 0 | -311.6767 | 0 | 0
| 37 | ULTIMATE MAX | 0.5 | 0 | 0 | 63.0376 | 52 | ULTIMATE MIN | 0.5 | -311.6767 | 0 | 0
| 37 | ULTIMATE MAX | 1 | 0 | 0 | 147.1 | 52 | ULTIMATE MIN | 1 | -311.6767 | 0 | -108.4515
| 37 | ULTIMATE MIN | 0 | -311.6837 | -430.9176 | -108.461 | 53 | ULTIMATE MAX | 0 | 0 | 430.9021 | 0
| 37 | ULTIMATE MIN | 0.5 | -311.6837 | -335.6049 | 0 | 53 | ULTIMATE MAX | 1 | 0 | 514.1116 | 0
| 37 | ULTIMATE MIN | 1 | -311.6837 | -240.2922 | 0 | 53 | ULTIMATE MIN | 0 | -311.677 | 0 | -108.4515
| 38 | ULTIMATE MAX | 0 | 0 | 0 | 147.1 | 53 | ULTIMATE MIN | 1 | -311.677 | 0 | -235.7417
| 38 | ULTIMATE MAX | 0.5 | 0 | 0 | 213.8278 | 54 | ULTIMATE MAX | 0 | 0 | 0 | 0
| 38 | ULTIMATE MAX | 1 | 0 | 44.0362 | 223.2999 | 54 | ULTIMATE MAX | 1 | 0 | 0 | 0
| 38 | ULTIMATE MIN | 0 | -311.683 | -240.2931 | 0 | 54 | ULTIMATE MIN | 0 | -514.1116 | -311.6773 | -235.7417
| 38 | ULTIMATE MIN | 0.5 | -311.683 | -108.6708 | 0 | 54 | ULTIMATE MIN | 1 | -519.7711 | -252.8844 | -137.0725
| 38 | ULTIMATE MIN | 1 | -311.683 | 0 | 0 | 55 | ULTIMATE MAX | 0 | 0 | 0 | 0
| 39 | ULTIMATE MAX | 0 | 0 | 44.0362 | 223.2999 | 55 | ULTIMATE MAX | 1 | 0 | 0 | 0
| 39 | ULTIMATE MAX | 0.5 | 0 | 175.6585 | 175.5163 | 55 | ULTIMATE MIN | 0 | -519.7711 | -252.885 | -137.0725
| 39 | ULTIMATE MAX | 1 | 0 | 307.2808 | 70.477 | 55 | ULTIMATE MIN | 1 | -527.5327 | -169.2267 | -66.5867
| 39 | ULTIMATE MIN | 0 | -311.6824 | 0 | 0 | 56 | ULTIMATE MAX | 0 | 0 | 0 | 0
| 39 | ULTIMATE MIN | 0.5 | -311.6824 | 0 | 0 | 56 | ULTIMATE MAX | 0.25 | 0 | 0 | 21.5717
| 39 | ULTIMATE MIN | 1 | -311.6824 | 0 | 0 | 56 | ULTIMATE MAX | 0.5 | 0 | 0 | 46.1512
| 40 | ULTIMATE MAX | 0 | 0 | 307.2808 | 70.477 | 56 | ULTIMATE MAX | 0.75 | 0 | 46.9598 | 42.6212
| 40 | ULTIMATE MAX | 0.5 | 0 | 402.5935 | 0 | 56 | ULTIMATE MAX | 1 | 0 | 123.3507 | 10.1145
| 40 | ULTIMATE MAX | 1 | 0 | 497.9062 | 0 | 56 | ULTIMATE MIN | 0 | -527.5327 | -169.2292 | -66.5867
| 40 | ULTIMATE MIN | 0 | -311.6819 | 0 | 0 | 56 | ULTIMATE MIN | 0.25 | -533.7581 | -99.5974 | -36.7598
| 40 | ULTIMATE MIN | 0.5 | -311.6819 | 0 | -41.3282 | 56 | ULTIMATE MIN | 0.5 | -539.9836 | -27.7125 | -20.5539
| 40 | ULTIMATE MIN | 1 | -311.6819 | 0 | -183.1569 | 56 | ULTIMATE MIN | 0.75 | -546.209 | 0 | -18.4027
| 41 | ULTIMATE MAX | 0 | 0 | 497.9062 | 0 | 56 | ULTIMATE MIN | 1 | -552.4345 | 0 | -30.7398
| 41 | ULTIMATE MAX | 1 | 0 | 558.4222 | 0 | 57 | ULTIMATE MAX | 0 | 0 | 123.3507 | 10.1146
| 41 | ULTIMATE MIN | 0 | -311.6818 | 0 | -183.1569 | 57 | ULTIMATE MAX | 1 | 0 | 221.7469 | 0
| 41 | ULTIMATE MIN | 1 | -311.6818 | 0 | -288.7898 | 57 | ULTIMATE MIN | 0 | -552.4345 | 0 | -30.7398
| 42 | ULTIMATE MAX | 0 | 0 | 0 | 0 | 57 | ULTIMATE MIN | 1 | -560.1961 | 0 | -79.0225
| 42 | ULTIMATE MAX | 1 | 0 | 0 | 0 | 58 | ULTIMATE MAX | 0 | 0 | 221.7469 | 0
| 42 | ULTIMATE MIN | 0 | -319.0213 | -514.371 | -295.3192 | 58 | ULTIMATE MAX | 1 | 0 | 295.7019 | 0
| 42 | ULTIMATE MIN | 1 | -319.0213 | -453.855 | -198.4966 | 58 | ULTIMATE MIN | 0 | -560.1961 | 0 | -79.0225
| 43 | ULTIMATE MAX | 0 | 0 | 0 | 0 | 58 | ULTIMATE MIN | 1 | -565.8556 | 0 | -169.5217
| 43 | ULTIMATE MAX | 0.5 | 0 | 0 | 0 | 59 | ULTIMATE MAX | 0 | 0 | 7.346 | 9.4456
| 43 | ULTIMATE MAX | 1 | 0 | 0 | 38.435 | 59 | ULTIMATE MAX | 0.25 | 0 | 7.346 | 3.5688
| 43 | ULTIMATE MIN | 0 | -319.0212 | -453.855 | -198.4966 | 59 | ULTIMATE MAX | 0.5 | 0 | 7.346 | 0
| 43 | ULTIMATE MIN | 0.5 | -319.0212 | -358.5423 | -70.544 | 59 | ULTIMATE MAX | 0.75 | 0 | 7.346 | 0
| 43 | ULTIMATE MIN | 1 | -319.0212 | -263.2296 | 0 | 59 | ULTIMATE MAX | 1 | 0 | 7.346 | 0
| 44 | ULTIMATE MAX | 0 | 0 | 0 | 38.4349 | 59 | ULTIMATE MIN | 0 | -1072.839 | 0 | 0
| 44 | ULTIMATE MAX | 0.5 | 0 | 0 | 123.6926 | 59 | ULTIMATE MIN | 0.25 | -1082.247 | 0 | 0
| 44 | ULTIMATE MAX | 1 | 0 | 0.031163 | 152.3139 | 59 | ULTIMATE MIN | 0.5 | -1091.655 | 0 | -4.8273
| 44 | ULTIMATE MIN | 0 | -319.021 | -263.2296 | 0 | 59 | ULTIMATE MIN | 0.75 | -1101.063 | 0 | -10.5118
| 44 | ULTIMATE MIN | 0.5 | -319.021 | -131.6073 | 0 | 59 | ULTIMATE MIN | 1 | -1110.471 | 0 | -16.1974
| 44 | ULTIMATE MIN | 1 | -319.021 | 0 | 0 | 60 | ULTIMATE MAX | 0 | 0 | 0 | 0
| 45 | ULTIMATE MAX | 0 | 0 | 0.015057 | 152.3139 | 60 | ULTIMATE MAX | 0.25 | 0 | 0 | 0
| 45 | ULTIMATE MAX | 0.5 | 0 | 131.6374 | 123.6795 | 60 | ULTIMATE MAX | 0.5 | 0 | 0 | 4.8263
| 45 | ULTIMATE MAX | 1 | 0 | 263.2597 | 38.4116 | 60 | ULTIMATE MAX | 0.75 | 0 | 0 | 10.5051
| 45 | ULTIMATE MIN | 0 | -319.0209 | -0.001547 | 0 | 60 | ULTIMATE MAX | 1 | 0 | 0 | 16.1849
| 45 | ULTIMATE MIN | 0.5 | -319.0209 | 0 | 0 | 60 | ULTIMATE MIN | 0 | -1072.793 | -7.34 | -9.4369
| 45 | ULTIMATE MIN | 1 | -319.0209 | 0 | 0 | 60 | ULTIMATE MIN | 0.25 | -1082.201 | -7.34 | -3.5649
| 46 | ULTIMATE MAX | 0 | 0 | 263.2597 | 38.4117 | 60 | ULTIMATE MIN | 0.5 | -1091.609 | -7.34 | 0
| 46 | ULTIMATE MAX | 0.5 | 0 | 358.5724 | 0 | 60 | ULTIMATE MIN | 0.75 | -1101.017 | -7.34 | 0
| 46 | ULTIMATE MAX | 1 | 0 | 453.8851 | 0 | 60 | ULTIMATE MIN | 1 | -1110.425 | -7.34 | 0
| 46 | ULTIMATE MIN | 0 | -319.0209 | 0 | 0
| 46 | ULTIMATE MIN | 0.5 | -319.0209 | 0 | -70.5797
| 46 | ULTIMATE MIN | 1 | -319.0209 | 0 | -198.5417
| 47 | ULTIMATE MAX | 0 | 0 | 453.8851 | 0
| 47 | ULTIMATE MAX | 1 | 0 | 514.4011 | 0
| 47 | ULTIMATE MIN | 0 | -319.021 | 0 | -198.5417
| 47 | ULTIMATE MIN | 1 | -319.021 | 0 | -295.3703
| 48 | ULTIMATE MAX | 0 | 0 | 0 | 0
| 48 | ULTIMATE MAX | 1 | 0 | 0 | 0
| 48 | ULTIMATE MIN | 0 | -311.6752 | -558.4377 | -288.8301
| 48 | ULTIMATE MIN | 1 | -311.6752 | -497.9217 | -183.1941
| 49 | ULTIMATE MAX | 0 | 0 | 0 | 0
| 49 | ULTIMATE MAX | 0.5 | 0 | 0 | 0
| 49 | ULTIMATE MAX | 1 | 0 | 0 | 70.4495
| 49 | ULTIMATE MIN | 0 | -311.6754 | -497.9217 | -183.1941
| 49 | ULTIMATE MIN | 0.5 | -311.6754 | -402.609 | -41.3605
| 49 | ULTIMATE MIN | 1 | -311.6754 | -307.2963 | 0
| 50 | ULTIMATE MAX | 0 | 0 | 0 | 70.4495
| 50 | ULTIMATE MAX | 0.5 | 0 | 0 | 175.4956
| 50 | ULTIMATE MAX | 1 | 0 | 0 | 223.2859
| 50 | ULTIMATE MIN | 0 | -311.6756 | -307.2963 | 0
| 50 | ULTIMATE MIN | 0.5 | -311.6756 | -175.674 | 0
| 50 | ULTIMATE MIN | 1 | -311.6756 | -44.0517 | 0
| 51 | ULTIMATE MAX | 0 | 0 | 0 | 223.2859
| 51 | ULTIMATE MAX | 0.5 | 0 | 108.655 | 213.8205
| 51 | ULTIMATE MAX | 1 | 0 | 240.2773 | 147.0995
2) 사용하중
F R A M E E L E M E N T F O R C E S
| FRAME | LOAD | DIST | P | V2 | M3 | FRAME | LOAD | DIST | P | V2 | M3
| 1 | SERVICE MAX | 0 | 0 | 0 | 0 | 19 | SERVICE MAX | 1 | 0 | 271.6849 | 0
| 1 | SERVICE MAX | 1 | 0 | 0 | 0 | 19 | SERVICE MIN | 0 | -180.4504 | 0 | -54.1445
| 1 | SERVICE MIN | 0 | -184.9573 | -241.682 | -105.5719 | 19 | SERVICE MIN | 1 | -180.4504 | 0 | -156.3547
| 1 | SERVICE MIN | 1 | -184.9573 | -246.3982 | -40.4251 | 20 | SERVICE MAX | 0 | 0 | 271.6849 | 0
| 2 | SERVICE MAX | 0 | 0 | 0 | 0 | 20 | SERVICE MAX | 1 | 0 | 268.2549 | 0
| 2 | SERVICE MAX | 1 | 0 | 0 | 68.5228 | 20 | SERVICE MIN | 0 | -180.4504 | 0 | -156.3547
| 2 | SERVICE MIN | 0 | -184.9573 | -246.3982 | -40.4251 | 20 | SERVICE MIN | 1 | -180.4504 | 0 | -210.3487
| 2 | SERVICE MIN | 1 | -184.9573 | -257.6918 | 0 | 21 | SERVICE MAX | 0 | 0 | 0 | 0
| 3 | SERVICE MAX | 0 | 0 | 0 | 68.5228 | 21 | SERVICE MAX | 1 | 0 | 0 | 0
| 3 | SERVICE MAX | 1 | 0 | 0 | 106.8805 | 21 | SERVICE MIN | 0 | -184.9522 | -315.9806 | -221.0174
| 3 | SERVICE MIN | 0 | -184.9573 | -124.8073 | 0 | 21 | SERVICE MIN | 1 | -184.9522 | -319.4106 | -157.4782
| 3 | SERVICE MIN | 1 | -184.9573 | -136.9182 | 0 | 22 | SERVICE MAX | 0 | 0 | 0 | 0
| 4 | SERVICE MAX | 0 | 0 | 0 | 106.8805 | 22 | SERVICE MAX | 1 | 0 | 0 | 0
| 4 | SERVICE MAX | 1 | 0 | 0 | 139.3699 | 22 | SERVICE MIN | 0 | -184.9522 | -319.4106 | -157.4782
| 4 | SERVICE MIN | 0 | -184.9573 | -136.9182 | 0 | 22 | SERVICE MIN | 1 | -184.9522 | -333.4905 | -33.8697
| 4 | SERVICE MIN | 1 | -184.9573 | -146.3171 | 0 | 23 | SERVICE MAX | 0 | 0 | 0 | 0
| 5 | SERVICE MAX | 0 | 0 | 0 | 139.3699 | 23 | SERVICE MAX | 1 | 0 | 0 | 17.6307
| 5 | SERVICE MAX | 0.5 | 0 | 0 | 141.1184 | 23 | SERVICE MIN | 0 | -184.9522 | -200.0555 | -33.8697
| 5 | SERVICE MAX | 1 | 0 | 0 | 145.9912 | 23 | SERVICE MIN | 1 | -184.9522 | -209.3802 | 0
| 5 | SERVICE MIN | 0 | -184.9573 | -14.1193 | 0 | 24 | SERVICE MAX | 0 | 0 | 0 | 17.6307
| 5 | SERVICE MIN | 0.5 | -184.9573 | -24.8928 | 0 | 24 | SERVICE MAX | 1 | 0 | 0 | 88.3058
| 5 | SERVICE MIN | 1 | -184.9573 | -35.6663 | 0 | 24 | SERVICE MIN | 0 | -184.9522 | -209.3802 | 0
| 6 | SERVICE MAX | 0 | 0 | 110.2791 | 145.9912 | 24 | SERVICE MIN | 1 | -184.9522 | -221.5654 | 0
| 6 | SERVICE MAX | 0.5 | 0 | 99.5242 | 115.6221 | 25 | SERVICE MAX | 0 | 0 | 0 | 88.3058
| 6 | SERVICE MAX | 1 | 0 | 88.7693 | 88.3666 | 25 | SERVICE MAX | 0.5 | 0 | 0 | 115.6006
| 6 | SERVICE MIN | 0 | -184.9573 | 0 | 0 | 25 | SERVICE MAX | 1 | 0 | 0 | 146.0196
| 6 | SERVICE MIN | 0.5 | -184.9573 | 0 | 0 | 25 | SERVICE MIN | 0 | -184.9522 | -88.7332 | 0
| 6 | SERVICE MIN | 1 | -184.9573 | 0 | 0 | 25 | SERVICE MIN | 0.5 | -184.9522 | -99.5067 | 0
| 7 | SERVICE MAX | 0 | 0 | 221.6051 | 88.3666 | 25 | SERVICE MIN | 1 | -184.9522 | -110.2802 | 0
| 7 | SERVICE MAX | 1 | 0 | 209.4199 | 17.6785 | 26 | SERVICE MAX | 0 | 0 | 35.659 | 146.0196
| 7 | SERVICE MIN | 0 | -184.9573 | 0 | 0 | 26 | SERVICE MAX | 0.5 | 0 | 24.9041 | 141.1543
| 7 | SERVICE MIN | 1 | -184.9573 | 0 | 0 | 26 | SERVICE MAX | 1 | 0 | 14.1491 | 139.4025
| 8 | SERVICE MAX | 0 | 0 | 209.4199 | 17.6785 | 26 | SERVICE MIN | 0 | -184.9522 | 0 | 0
| 8 | SERVICE MAX | 1 | 0 | 200.0953 | 0 | 26 | SERVICE MIN | 0.5 | -184.9522 | 0 | 0
| 8 | SERVICE MIN | 0 | -184.9573 | 0 | 0 | 26 | SERVICE MIN | 1 | -184.9522 | 0 | 0
| 8 | SERVICE MIN | 1 | -184.9573 | 0 | -33.8319 | 27 | SERVICE MAX | 0 | 0 | 146.3424 | 139.4025
| 9 | SERVICE MAX | 0 | 0 | 333.533 | 0 | 27 | SERVICE MAX | 1 | 0 | 136.9435 | 106.9068
| 9 | SERVICE MAX | 1 | 0 | 319.4532 | 0 | 27 | SERVICE MIN | 0 | -184.9522 | 0 | 0
| 9 | SERVICE MIN | 0 | -184.9573 | 0 | -33.8319 | 27 | SERVICE MIN | 1 | -184.9522 | 0 | 0
| 9 | SERVICE MIN | 1 | -184.9573 | 0 | -157.4565 | 28 | SERVICE MAX | 0 | 0 | 136.9435 | 106.9068
| 10 | SERVICE MAX | 0 | 0 | 319.4532 | 0 | 28 | SERVICE MAX | 1 | 0 | 124.8326 | 68.5409
| 10 | SERVICE MAX | 1 | 0 | 316.0232 | 0 | 28 | SERVICE MIN | 0 | -184.9522 | 0 | 0
| 10 | SERVICE MIN | 0 | -184.9573 | 0 | -157.4565 | 28 | SERVICE MIN | 1 | -184.9522 | 0 | 0
| 10 | SERVICE MIN | 1 | -184.9573 | 0 | -221.0042 | 29 | SERVICE MAX | 0 | 0 | 257.7104 | 68.5409
| 11 | SERVICE MAX | 0 | 0 | 0 | 0 | 29 | SERVICE MAX | 1 | 0 | 246.4168 | 0
| 11 | SERVICE MAX | 1 | 0 | 0 | 0 | 29 | SERVICE MIN | 0 | -184.9522 | 0 | 0
| 11 | SERVICE MIN | 0 | -180.4504 | -268.2427 | -210.3262 | 29 | SERVICE MIN | 1 | -184.9522 | 0 | -40.4132
| 11 | SERVICE MIN | 1 | -180.4504 | -271.6727 | -156.3347 | 30 | SERVICE MAX | 0 | 0 | 246.4168 | 0
| 12 | SERVICE MAX | 0 | 0 | 0 | 0 | 30 | SERVICE MAX | 1 | 0 | 241.7005 | 0
| 12 | SERVICE MAX | 1 | 0 | 0 | 0 | 30 | SERVICE MIN | 0 | -184.9522 | 0 | -40.4132
| 12 | SERVICE MIN | 0 | -180.4504 | -271.6727 | -156.3347 | 30 | SERVICE MIN | 1 | -184.9522 | 0 | -105.5645
| 12 | SERVICE MIN | 1 | -180.4504 | -285.3068 | -54.1289 | 31 | SERVICE MAX | 0 | 0 | 0 | 0
| 13 | SERVICE MAX | 0 | 0 | 0 | 0 | 31 | SERVICE MAX | 1 | 0 | 0 | 0
| 13 | SERVICE MAX | 1 | 0 | 0 | 0 | 31 | SERVICE MIN | 0 | -371.6623 | -184.9522 | -105.5645
| 13 | SERVICE MIN | 0 | -180.4504 | -154.2054 | -54.1289 | 31 | SERVICE MIN | 1 | -366.946 | -138.7303 | -49.323
| 13 | SERVICE MIN | 1 | -180.4504 | -163.9759 | -12.2924 | 32 | SERVICE MAX | 0 | 0 | 0 | 0
| 14 | SERVICE MAX | 0 | 0 | 0 | 0 | 32 | SERVICE MAX | 1 | 0 | 0 | 3.7349
| 14 | SERVICE MAX | 1 | 0 | 0 | 45.1727 | 32 | SERVICE MIN | 0 | -366.946 | -138.7303 | -49.323
| 14 | SERVICE MIN | 0 | -180.4504 | -163.9759 | -12.2924 | 32 | SERVICE MIN | 1 | -360.478 | -77.2327 | -19.5859
| 14 | SERVICE MIN | 1 | -180.4504 | -175.2323 | 0 | 33 | SERVICE MAX | 0 | 0 | 0 | 3.7348
| 15 | SERVICE MAX | 0 | 0 | 0 | 45.1727 | 33 | SERVICE MAX | 0.25 | 0 | 0 | 24.2305
| 15 | SERVICE MAX | 0.5 | 0 | 0 | 59.2195 | 33 | SERVICE MAX | 0.5 | 0 | 17.91 | 26.6157
| 15 | SERVICE MAX | 1 | 0 | 0 | 76.2522 | 33 | SERVICE MAX | 0.75 | 0 | 62.8381 | 11.4325
| 15 | SERVICE MIN | 0 | -180.4504 | -44.3331 | 0 | 33 | SERVICE MAX | 1 | 0 | 106.358 | 0
| 15 | SERVICE MIN | 0.5 | -180.4504 | -54.8651 | 0 | 33 | SERVICE MIN | 0 | -360.478 | -77.2327 | -19.5859
| 15 | SERVICE MIN | 1 | -180.4504 | -65.3972 | 0 | 33 | SERVICE MIN | 0.25 | -355.2902 | -29.4884 | -12.2278
| 16 | SERVICE MAX | 0 | 0 | 65.4112 | 76.2522 | 33 | SERVICE MIN | 0.5 | -350.1023 | 0 | -13.9248
| 16 | SERVICE MAX | 0.5 | 0 | 54.8792 | 59.2156 | 33 | SERVICE MIN | 0.75 | -344.9144 | 0 | -24.4061
| 16 | SERVICE MAX | 1 | 0 | 44.3472 | 45.1647 | 33 | SERVICE MIN | 1 | -339.7265 | 0 | -43.4005
| 16 | SERVICE MIN | 0 | -180.4504 | 0 | 0 | 34 | SERVICE MAX | 0 | 0 | 106.3563 | 0
| 16 | SERVICE MIN | 0.5 | -180.4504 | 0 | 0 | 34 | SERVICE MAX | 1 | 0 | 158.6427 | 0
| 16 | SERVICE MIN | 1 | -180.4504 | 0 | 0 | 34 | SERVICE MIN | 0 | -339.7265 | 0 | -43.4005
| 17 | SERVICE MAX | 0 | 0 | 175.2457 | 45.1647 | 34 | SERVICE MIN | 1 | -333.2585 | 0 | -87.8946
| 17 | SERVICE MAX | 1 | 0 | 163.9893 | 0 | 35 | SERVICE MAX | 0 | 0 | 158.6422 | 0
| 17 | SERVICE MIN | 0 | -180.4504 | 0 | 0 | 35 | SERVICE MAX | 1 | 0 | 195.3879 | 0
| 17 | SERVICE MIN | 1 | -180.4504 | 0 | -12.3043 | 35 | SERVICE MIN | 0 | -333.2585 | 0 | -87.8946
| 18 | SERVICE MAX | 0 | 0 | 163.9893 | 0 | 35 | SERVICE MIN | 1 | -328.5423 | 0 | -149.8838
| 18 | SERVICE MAX | 1 | 0 | 154.2188 | 0 | 36 | SERVICE MAX | 0 | 0 | 0 | 0
| 18 | SERVICE MIN | 0 | -180.4504 | 0 | -12.3043 | 36 | SERVICE MAX | 1 | 0 | 0 | 0
| 18 | SERVICE MIN | 1 | -180.4504 | 0 | -54.1445 | 36 | SERVICE MIN | 0 | -195.3877 | -328.5423 | -149.8838
| 19 | SERVICE MAX | 0 | 0 | 285.3189 | 0 | 36 | SERVICE MIN | 1 | -195.3877 | -275.3573 | -66.8553
| FRAME | LOAD | DIST | P | V2 | M3 | FRAME | LOAD | DIST | P | V2 | M3
| 37 | SERVICE MAX | 0 | 0 | 0 | 0 | 52 | SERVICE MIN | 0 | -195.3819 | 0 | 0
| 37 | SERVICE MAX | 0.5 | 0 | 0 | 40.3724 | 52 | SERVICE MIN | 0.5 | -195.3819 | 0 | 0
| 37 | SERVICE MAX | 1 | 0 | 0 | 94.1739 | 52 | SERVICE MIN | 1 | -195.3819 | 0 | -66.848
| 37 | SERVICE MIN | 0 | -195.3874 | -275.3573 | -66.8553 | 53 | SERVICE MAX | 0 | 0 | 275.3462 | 0
| 37 | SERVICE MIN | 0.5 | -195.3874 | -214.4363 | 0 | 53 | SERVICE MAX | 1 | 0 | 328.5312 | 0
| 37 | SERVICE MIN | 1 | -195.3874 | -153.5153 | 0 | 53 | SERVICE MIN | 0 | -195.3821 | 0 | -66.848
| 38 | SERVICE MAX | 0 | 0 | 0 | 94.1739 | 53 | SERVICE MIN | 1 | -195.3821 | 0 | -149.8734
| 38 | SERVICE MAX | 0.5 | 0 | 0 | 136.9229 | 54 | SERVICE MAX | 0 | 0 | 0 | 0
| 38 | SERVICE MAX | 1 | 0 | 27.9201 | 143.0757 | 54 | SERVICE MAX | 1 | 0 | 0 | 0
| 38 | SERVICE MIN | 0 | -195.3869 | -153.5161 | 0 | 54 | SERVICE MIN | 0 | -328.5312 | -195.3823 | -149.8734
| 38 | SERVICE MIN | 0.5 | -195.3869 | -69.3871 | 0 | 54 | SERVICE MIN | 1 | -333.2475 | -158.6367 | -87.8862
| 38 | SERVICE MIN | 1 | -195.3869 | 0 | 0 | 55 | SERVICE MAX | 0 | 0 | 0 | 0
| 39 | SERVICE MAX | 0 | 0 | 27.9201 | 143.0757 | 55 | SERVICE MAX | 1 | 0 | 0 | 0
| 39 | SERVICE MAX | 0.5 | 0 | 112.0491 | 112.6324 | 55 | SERVICE MIN | 0 | -333.2475 | -158.6371 | -87.8862
| 39 | SERVICE MAX | 1 | 0 | 196.1781 | 45.593 | 55 | SERVICE MIN | 1 | -339.7155 | -106.3507 | -43.3953
| 39 | SERVICE MIN | 0 | -195.3865 | 0 | 0 | 56 | SERVICE MAX | 0 | 0 | 0 | 0
| 39 | SERVICE MIN | 0.5 | -195.3865 | 0 | 0 | 56 | SERVICE MAX | 0.25 | 0 | 0 | 11.4359
| 39 | SERVICE MIN | 1 | -195.3865 | 0 | 0 | 56 | SERVICE MAX | 0.5 | 0 | 0 | 26.6169
| 40 | SERVICE MAX | 0 | 0 | 196.1781 | 45.593 | 56 | SERVICE MAX | 0.75 | 0 | 29.4935 | 24.2296
| 40 | SERVICE MAX | 0.5 | 0 | 257.0991 | 0 | 56 | SERVICE MAX | 1 | 0 | 77.2378 | 3.7318
| 40 | SERVICE MAX | 1 | 0 | 318.0201 | 0 | 56 | SERVICE MIN | 0 | -339.7155 | -106.3523 | -43.3953
| 40 | SERVICE MIN | 0 | -195.3863 | 0 | 0 | 56 | SERVICE MIN | 0.25 | -344.9034 | -62.8323 | -24.4029
| 40 | SERVICE MIN | 0.5 | -195.3863 | 0 | -25.7982 | 56 | SERVICE MIN | 0.5 | -350.0912 | -17.9043 | -13.9237
| 40 | SERVICE MIN | 1 | -195.3863 | 0 | -116.3794 | 56 | SERVICE MIN | 0.75 | -355.2791 | 0 | -12.2286
| 41 | SERVICE MAX | 0 | 0 | 318.0201 | 0 | 56 | SERVICE MIN | 1 | -360.467 | 0 | -19.5888
| 41 | SERVICE MAX | 1 | 0 | 356.7001 | 0 | 57 | SERVICE MAX | 0 | 0 | 77.2378 | 3.7318
| 41 | SERVICE MIN | 0 | -195.3861 | 0 | -116.3794 | 57 | SERVICE MAX | 1 | 0 | 138.7354 | 0
| 41 | SERVICE MIN | 1 | -195.3861 | 0 | -183.8515 | 57 | SERVICE MIN | 0 | -360.467 | 0 | -19.5888
| 42 | SERVICE MAX | 0 | 0 | 0 | 0 | 57 | SERVICE MIN | 1 | -366.935 | 0 | -49.3285
| 42 | SERVICE MAX | 1 | 0 | 0 | 0 | 58 | SERVICE MAX | 0 | 0 | 138.7354 | 0
| 42 | SERVICE MIN | 0 | -200.2203 | -328.7693 | -188.3077 | 58 | SERVICE MAX | 1 | 0 | 184.9573 | 0
| 42 | SERVICE MIN | 1 | -200.2203 | -290.0893 | -126.4219 | 58 | SERVICE MIN | 0 | -366.935 | 0 | -49.3285
| 43 | SERVICE MAX | 0 | 0 | 0 | 0 | 58 | SERVICE MIN | 1 | -371.6512 | 0 | -105.5719
| 43 | SERVICE MAX | 0.5 | 0 | 0 | 0 | 59 | SERVICE MAX | 0 | 0 | 4.8393 | 5.8903
| 43 | SERVICE MAX | 1 | 0 | 0 | 24.478 | 59 | SERVICE MAX | 0.25 | 0 | 4.8393 | 2.0189
| 43 | SERVICE MIN | 0 | -200.2202 | -290.0893 | -126.4219 | 59 | SERVICE MAX | 0.5 | 0 | 4.8393 | 0
| 43 | SERVICE MIN | 0.5 | -200.2202 | -229.1683 | -44.6388 | 59 | SERVICE MAX | 0.75 | 0 | 4.8393 | 0
| 43 | SERVICE MIN | 1 | -200.2202 | -168.2473 | 0 | 59 | SERVICE MAX | 1 | 0 | 4.8393 | 0
| 44 | SERVICE MAX | 0 | 0 | 0 | 24.478 | 59 | SERVICE MIN | 0 | -685.5018 | 0 | 0
| 44 | SERVICE MAX | 0.5 | 0 | 0 | 79.3628 | 59 | SERVICE MIN | 0.25 | -693.3418 | 0 | 0
| 44 | SERVICE MAX | 1 | 0 | 0.022013 | 97.6562 | 59 | SERVICE MIN | 0.5 | -701.1818 | 0 | -3.107
| 44 | SERVICE MIN | 0 | -200.2201 | -168.2473 | 0 | 59 | SERVICE MIN | 0.75 | -709.0218 | 0 | -6.893
| 44 | SERVICE MIN | 0.5 | -200.2201 | -84.1183 | 0 | 59 | SERVICE MIN | 1 | -716.8618 | 0 | -10.6798
| 44 | SERVICE MIN | 1 | -200.2201 | 0 | 0 | 60 | SERVICE MAX | 0 | 0 | 0 | 0
| 45 | SERVICE MAX | 0 | 0 | 0.010723 | 97.6562 | 60 | SERVICE MAX | 0.25 | 0 | 0 | 0
| 45 | SERVICE MAX | 0.5 | 0 | 84.1397 | 79.3535 | 60 | SERVICE MAX | 0.5 | 0 | 0 | 3.1062
| 45 | SERVICE MAX | 1 | 0 | 168.2687 | 24.4597 | 60 | SERVICE MAX | 0.75 | 0 | 0 | 6.8882
| 45 | SERVICE MIN | 0 | -200.22 | -0.000874 | 0 | 60 | SERVICE MAX | 1 | 0 | 0 | 10.6708
| 45 | SERVICE MIN | 0.5 | -200.22 | 0 | 0 | 60 | SERVICE MIN | 0 | -685.4694 | -4.8345 | -5.8833
| 45 | SERVICE MIN | 1 | -200.22 | 0 | 0 | 60 | SERVICE MIN | 0.25 | -693.3094 | -4.8345 | -2.0158
| 46 | SERVICE MAX | 0 | 0 | 168.2687 | 24.4597 | 60 | SERVICE MIN | 0.5 | -701.1494 | -4.8345 | 0
| 46 | SERVICE MAX | 0.5 | 0 | 229.1897 | 0 | 60 | SERVICE MIN | 0.75 | -708.9894 | -4.8345 | 0
| 46 | SERVICE MAX | 1 | 0 | 290.1107 | 0 | 60 | SERVICE MIN | 1 | -716.8294 | -4.8345 | 0
| 46 | SERVICE MIN | 0 | -200.2201 | 0 | 0
| 46 | SERVICE MIN | 0.5 | -200.2201 | 0 | -44.6642
| 46 | SERVICE MIN | 1 | -200.2201 | 0 | -126.454
| 47 | SERVICE MAX | 0 | 0 | 290.1107 | 0
| 47 | SERVICE MAX | 1 | 0 | 328.7907 | 0
| 47 | SERVICE MIN | 0 | -200.2201 | 0 | -126.454
| 47 | SERVICE MIN | 1 | -200.2201 | 0 | -188.3442
| 48 | SERVICE MAX | 0 | 0 | 0 | 0
| 48 | SERVICE MAX | 1 | 0 | 0 | 0
| 48 | SERVICE MIN | 0 | -195.381 | -356.7111 | -183.8802
| 48 | SERVICE MIN | 1 | -195.381 | -318.0311 | -116.4059
| 49 | SERVICE MAX | 0 | 0 | 0 | 0
| 49 | SERVICE MAX | 0.5 | 0 | 0 | 0
| 49 | SERVICE MAX | 1 | 0 | 0 | 45.5734
| 49 | SERVICE MIN | 0 | -195.3811 | -318.0311 | -116.4059
| 49 | SERVICE MIN | 0.5 | -195.3811 | -257.1101 | -25.8212
| 49 | SERVICE MIN | 1 | -195.3811 | -196.1891 | 0
| 50 | SERVICE MAX | 0 | 0 | 0 | 45.5734
| 50 | SERVICE MAX | 0.5 | 0 | 0 | 112.6176
| 50 | SERVICE MAX | 1 | 0 | 0 | 143.0657
| 50 | SERVICE MIN | 0 | -195.3812 | -196.1891 | 0
| 50 | SERVICE MIN | 0.5 | -195.3812 | -112.0601 | 0
| 50 | SERVICE MIN | 1 | -195.3812 | -27.9311 | 0
| 51 | SERVICE MAX | 0 | 0 | 0 | 143.0657
| 51 | SERVICE MAX | 0.5 | 0 | 69.3759 | 136.9177
| 51 | SERVICE MAX | 1 | 0 | 153.5049 | 94.1736
| 51 | SERVICE MIN | 0 | -195.3816 | -27.9311 | 0
| 51 | SERVICE MIN | 0.5 | -195.3816 | 0 | 0
| 51 | SERVICE MIN | 1 | -195.3816 | 0 | 0
| 52 | SERVICE MAX | 0 | 0 | 153.5042 | 94.1736
| 52 | SERVICE MAX | 0.5 | 0 | 214.4252 | 40.3755
| 52 | SERVICE MAX | 1 | 0 | 275.3462 | 0

## OUTPUT(붕괴방지)
16. OUTPUT DATA (붕괴방지)
1) 극한하중
F R A M E E L E M E N T F O R C E S
| FRAME | LOAD | DIST | P | V2 | M3 | FRAME | LOAD | DIST | P | V2 | M3
| 1 | ULTIMATE MAX | 0 | 108.7998 | 0 | 192.8667 | 18 | ULTIMATE MIN | 0 | 0 | 0 | -133.8073
| 1 | ULTIMATE MAX | 1 | 107.7208 | 0 | 196.7739 | 18 | ULTIMATE MIN | 1 | 0 | 0 | -169.2478
| 1 | ULTIMATE MIN | 0 | 0 | -37.9314 | 0 | 19 | ULTIMATE MAX | 0 | 152.0254 | 228.2054 | 0
| 1 | ULTIMATE MIN | 1 | 0 | -42.6477 | 0 | 19 | ULTIMATE MAX | 1 | 153.4654 | 221.9113 | 0
| 2 | ULTIMATE MAX | 0 | 108.3064 | 0 | 196.7504 | 19 | ULTIMATE MIN | 0 | 0 | 0 | -169.3396
| 2 | ULTIMATE MAX | 1 | 107.1136 | 0 | 204.0584 | 19 | ULTIMATE MIN | 1 | 0 | 0 | -251.936
| 2 | ULTIMATE MIN | 0 | 0 | -46.8384 | 0 | 20 | ULTIMATE MAX | 0 | 153.2705 | 217.1453 | 0
| 2 | ULTIMATE MIN | 1 | 0 | -52.052 | 0 | 20 | ULTIMATE MAX | 1 | 154.0552 | 213.7153 | 0
| 3 | ULTIMATE MAX | 0 | 105.2858 | 55.3921 | 204.039 | 20 | ULTIMATE MIN | 0 | 0 | 0 | -251.8033
| 3 | ULTIMATE MAX | 1 | 104.0066 | 49.8012 | 186.8925 | 20 | ULTIMATE MIN | 1 | 0 | 0 | -294.8894
| 3 | ULTIMATE MIN | 0 | 0 | 0 | 0 | 21 | ULTIMATE MAX | 0 | 100.7168 | 0 | 0
| 3 | ULTIMATE MIN | 1 | 0 | 0 | 0 | 21 | ULTIMATE MAX | 1 | 99.932 | 0 | 0
| 4 | ULTIMATE MAX | 0 | 104.5922 | 44.9343 | 186.9517 | 21 | ULTIMATE MIN | 0 | 0 | -341.1474 | -356.6228
| 4 | ULTIMATE MAX | 1 | 103.5995 | 40.5954 | 176.1322 | 21 | ULTIMATE MIN | 1 | 0 | -344.5774 | -288.0503
| 4 | ULTIMATE MIN | 0 | 0 | 0 | 0 | 22 | ULTIMATE MAX | 0 | 100.5176 | 0 | 0
| 4 | ULTIMATE MIN | 1 | 0 | 0 | 0 | 22 | ULTIMATE MAX | 1 | 99.0305 | 0 | 0
| 5 | ULTIMATE MAX | 0 | 103.8353 | 121.7645 | 175.7506 | 22 | ULTIMATE MIN | 0 | 0 | -348.7723 | -288.1754
| 5 | ULTIMATE MAX | 0.5 | 104.9732 | 116.791 | 141.1601 | 22 | ULTIMATE MIN | 1 | 0 | -355.2721 | -154.759
| 5 | ULTIMATE MAX | 1 | 106.111 | 111.8175 | 108.0119 | 23 | ULTIMATE MAX | 0 | 97.3987 | 0 | 0
| 5 | ULTIMATE MIN | 0 | 0 | 0 | 0 | 23 | ULTIMATE MAX | 1 | 96.4138 | 0 | 0
| 5 | ULTIMATE MIN | 0.5 | 0 | 0 | 0 | 23 | ULTIMATE MIN | 0 | 0 | -258.0645 | -154.6616
| 5 | ULTIMATE MIN | 1 | 0 | 0 | 0 | 23 | ULTIMATE MIN | 1 | 0 | -262.3692 | -93.2777
| 6 | ULTIMATE MAX | 0 | 107.9429 | 193.6502 | 108.0135 | 24 | ULTIMATE MAX | 0 | 96.9994 | 0 | 0
| 6 | ULTIMATE MAX | 0.5 | 109.0788 | 188.6853 | 52.6704 | 24 | ULTIMATE MAX | 1 | 95.7124 | 0 | 0
| 6 | ULTIMATE MAX | 1 | 110.2148 | 183.7204 | 0 | 24 | ULTIMATE MIN | 0 | 0 | -266.564 | -93.3402
| 6 | ULTIMATE MIN | 0 | 0 | 0 | 0 | 24 | ULTIMATE MIN | 1 | 0 | -272.1892 | -15.3207
| 6 | ULTIMATE MIN | 0.5 | 0 | 0 | 0 | 25 | ULTIMATE MAX | 0 | 94.3753 | 0 | 0
| 6 | ULTIMATE MIN | 1 | 0 | 0 | -15.5423 | 25 | ULTIMATE MAX | 0.5 | 93.2374 | 0 | 52.7053
| 7 | ULTIMATE MAX | 0 | 112.1486 | 271.7368 | 0 | 25 | ULTIMATE MAX | 1 | 93.7203 | 0 | 108.1748
| 7 | ULTIMATE MAX | 1 | 113.4356 | 266.1116 | 0 | 25 | ULTIMATE MIN | 0 | 0 | -183.8138 | -15.6413
| 7 | ULTIMATE MIN | 0 | 0 | 0 | -15.2674 | 25 | ULTIMATE MIN | 0.5 | 0 | -188.7873 | 0
| 7 | ULTIMATE MIN | 1 | 0 | 0 | -92.9502 | 25 | ULTIMATE MIN | 1 | 0 | -193.7608 | 0
| 8 | ULTIMATE MAX | 0 | 113.2366 | 261.2447 | 0 | 26 | ULTIMATE MAX | 0 | 95.7552 | 0 | 108.1762
| 8 | ULTIMATE MAX | 1 | 114.2214 | 256.9401 | 0 | 26 | ULTIMATE MAX | 0.5 | 96.8911 | 0 | 141.284
| 8 | ULTIMATE MIN | 0 | 0 | 0 | -92.8964 | 26 | ULTIMATE MAX | 1 | 98.027 | 0 | 175.8291
| 8 | ULTIMATE MIN | 1 | 0 | 0 | -154.0932 | 26 | ULTIMATE MIN | 0 | 0 | -111.8794 | 0
| 9 | ULTIMATE MAX | 0 | 116.2664 | 349.8409 | 0 | 26 | ULTIMATE MIN | 0.5 | 0 | -116.8443 | 0
| 9 | ULTIMATE MAX | 1 | 117.7535 | 343.341 | 0 | 26 | ULTIMATE MIN | 1 | 0 | -121.8092 | 0
| 9 | ULTIMATE MIN | 0 | 0 | 0 | -154.2062 | 27 | ULTIMATE MAX | 0 | 100.188 | 0 | 176.1566
| 9 | ULTIMATE MIN | 1 | 0 | 0 | -285.5642 | 27 | ULTIMATE MAX | 1 | 101.1807 | 0 | 187.1438
| 10 | ULTIMATE MAX | 0 | 117.5545 | 338.4742 | 0 | 27 | ULTIMATE MIN | 0 | 0 | -41.2584 | 0
| 10 | ULTIMATE MAX | 1 | 118.3392 | 335.0442 | 0 | 27 | ULTIMATE MIN | 1 | 0 | -45.5973 | 0
| 10 | ULTIMATE MIN | 0 | 0 | 0 | -285.419 | 28 | ULTIMATE MAX | 0 | 100.9817 | 0 | 187.0928
| 10 | ULTIMATE MIN | 1 | 0 | 0 | -352.7708 | 28 | ULTIMATE MAX | 1 | 102.2608 | 0 | 204.2364
| 11 | ULTIMATE MAX | 0 | 146.3979 | 0 | 0 | 28 | ULTIMATE MIN | 0 | 0 | -49.7922 | 0
| 11 | ULTIMATE MAX | 1 | 145.6131 | 0 | 0 | 28 | ULTIMATE MIN | 1 | 0 | -55.3831 | 0
| 11 | ULTIMATE MIN | 0 | 0 | -219.9365 | -298.772 | 29 | ULTIMATE MAX | 0 | 104.5054 | 52.6838 | 204.2531
| 11 | ULTIMATE MIN | 1 | 0 | -223.3665 | -254.4417 | 29 | ULTIMATE MAX | 1 | 105.6982 | 47.4702 | 197.7092
| 12 | ULTIMATE MAX | 0 | 146.1866 | 0 | 0 | 29 | ULTIMATE MIN | 0 | 0 | 0 | 0
| 12 | ULTIMATE MAX | 1 | 144.7466 | 0 | 0 | 29 | ULTIMATE MIN | 1 | 0 | 0 | 0
| 12 | ULTIMATE MIN | 0 | 0 | -227.4744 | -254.556 | 30 | ULTIMATE MAX | 0 | 105.4992 | 42.6072 | 197.7295
| 12 | ULTIMATE MIN | 1 | 0 | -233.7685 | -169.918 | 30 | ULTIMATE MAX | 1 | 106.5782 | 37.891 | 194.3288
| 13 | ULTIMATE MAX | 0 | 143.0566 | 0 | 0 | 30 | ULTIMATE MIN | 0 | 0 | 0 | 0
| 13 | ULTIMATE MAX | 1 | 142.0247 | 0 | 0 | 30 | ULTIMATE MIN | 1 | 0 | 0 | 0
| 13 | ULTIMATE MIN | 0 | 0 | -133.6708 | -169.8389 | 31 | ULTIMATE MAX | 0 | 0 | 133.3729 | 194.3143
| 13 | ULTIMATE MIN | 1 | 0 | -138.1812 | -134.0903 | 31 | ULTIMATE MAX | 1 | 0 | 131.7614 | 147.8569
| 14 | ULTIMATE MAX | 0 | 142.5971 | 0 | 0 | 31 | ULTIMATE MIN | 0 | -172.1773 | 0 | 0
| 14 | ULTIMATE MAX | 1 | 141.4082 | 0 | 0 | 31 | ULTIMATE MIN | 1 | -165.543 | 0 | 0
| 14 | ULTIMATE MIN | 0 | 0 | -142.2819 | -134.1177 | 32 | ULTIMATE MAX | 0 | 0 | 128.3485 | 147.9207
| 14 | ULTIMATE MIN | 1 | 0 | -147.4784 | -90.219 | 32 | ULTIMATE MAX | 1 | 0 | 126.7041 | 124.5751
| 15 | ULTIMATE MAX | 0 | 139.9801 | 0 | 0 | 32 | ULTIMATE MIN | 0 | -164.0869 | 0 | 0
| 15 | ULTIMATE MAX | 0.5 | 140.6499 | 0 | 0 | 32 | ULTIMATE MIN | 1 | -160.6181 | 0 | 0
| 15 | ULTIMATE MAX | 1 | 141.7623 | 0 | 0 | 33 | ULTIMATE MAX | 0 | 0 | 146.9337 | 124.4701
| 15 | ULTIMATE MIN | 0 | 0 | -51.0374 | -90.4963 | 33 | ULTIMATE MAX | 1 | 0 | 143.1167 | 81.3628
| 15 | ULTIMATE MIN | 0.5 | 0 | -55.8994 | -75.338 | 33 | ULTIMATE MIN | 0 | -206.6843 | 0 | 0
| 15 | ULTIMATE MIN | 1 | 0 | -60.7615 | -58.8013 | 33 | ULTIMATE MIN | 1 | -201.0546 | 0 | 0
| 16 | ULTIMATE MAX | 0 | 143.6586 | 60.6271 | 0 | 34 | ULTIMATE MAX | 0 | 0 | 137.0483 | 81.3938
| 16 | ULTIMATE MAX | 0.5 | 144.771 | 55.7651 | 0 | 34 | ULTIMATE MAX | 1 | 0 | 133.0007 | 49.3757
| 16 | ULTIMATE MAX | 1 | 145.8834 | 50.9031 | 0 | 34 | ULTIMATE MIN | 0 | -199.5958 | 0 | 0
| 16 | ULTIMATE MIN | 0 | 0 | 0 | -58.8013 | 34 | ULTIMATE MIN | 1 | -195.1035 | 0 | 0
| 16 | ULTIMATE MIN | 0.5 | 0 | 0 | -75.2978 | 35 | ULTIMATE MAX | 0 | 0 | 155.3355 | 48.7329
| 16 | ULTIMATE MIN | 1 | 0 | 0 | -90.418 | 35 | ULTIMATE MAX | 0.5 | 0 | 149.7468 | 8.0566
| 17 | ULTIMATE MAX | 0 | 147.8899 | 146.964 | 0 | 35 | ULTIMATE MAX | 1 | 0 | 143.0726 | 0
| 17 | ULTIMATE MAX | 1 | 149.0788 | 141.7675 | 0 | 35 | ULTIMATE MIN | 0 | -240.4434 | 0 | 0
| 17 | ULTIMATE MIN | 0 | 0 | 0 | -90.0962 | 35 | ULTIMATE MIN | 0.5 | -235.3919 | 0 | 0
| 17 | ULTIMATE MIN | 1 | 0 | 0 | -133.839 | 35 | ULTIMATE MIN | 1 | -230.3404 | 0 | -30.9857
| 18 | ULTIMATE MAX | 0 | 148.8843 | 137.0099 | 0 | 36 | ULTIMATE MAX | 0 | 0 | 166.4206 | 0
| 18 | ULTIMATE MAX | 1 | 149.9162 | 132.4995 | 0 | 36 | ULTIMATE MAX | 0.5 | 0 | 158.6782 | 0
| FRAME | LOAD | DIST | P | V2 | M3 | FRAME | LOAD | DIST | P | V2 | M3
| 36 | ULTIMATE MAX | 1 | 0 | 149.8848 | 0 | 55 | ULTIMATE MIN | 1 | -218.3872 | -14.1952 | 0
| 36 | ULTIMATE MIN | 0 | -275.864 | 0 | -31.2009 | 56 | ULTIMATE MAX | 0 | 0 | 14.3254 | 204.1075
| 36 | ULTIMATE MIN | 0.5 | -273.7333 | 0 | -74.5437 | 56 | ULTIMATE MAX | 0.5 | 0 | 69.1543 | 200.3563
| 36 | ULTIMATE MIN | 1 | -271.6026 | 0 | -115.683 | 56 | ULTIMATE MAX | 1 | 0 | 123.9832 | 181.0652
| 37 | ULTIMATE MAX | 0 | 0 | 184.6543 | 0 | 56 | ULTIMATE MIN | 0 | -217.0496 | -14.2029 | 0
| 37 | ULTIMATE MAX | 1 | 0 | 175.9636 | 0 | 56 | ULTIMATE MIN | 0.5 | -219.0466 | 0 | 0
| 37 | ULTIMATE MIN | 0 | -319.6128 | 0 | -114.9116 | 56 | ULTIMATE MIN | 1 | -223.1726 | 0 | 0
| 37 | ULTIMATE MIN | 1 | -317.718 | 0 | -157.6607 | 57 | ULTIMATE MAX | 0 | 0 | 119.1975 | 180.3954
| 38 | ULTIMATE MAX | 0 | 0 | 162.3312 | 0 | 57 | ULTIMATE MAX | 1 | 0 | 177.7977 | 143.8659
| 38 | ULTIMATE MAX | 1 | 0 | 150.3224 | 0 | 57 | ULTIMATE MIN | 0 | -219.516 | 0 | 0
| 38 | ULTIMATE MIN | 0 | -316.6471 | 0 | -157.8234 | 57 | ULTIMATE MIN | 1 | -223.9257 | 0 | 0
| 38 | ULTIMATE MIN | 1 | -314.2725 | 0 | -204.2828 | 58 | ULTIMATE MAX | 0 | 0 | 188.7402 | 143.7999
| 39 | ULTIMATE MAX | 0 | 0 | 196.8278 | 0 | 58 | ULTIMATE MAX | 1 | 0 | 239.6044 | 95.0936
| 39 | ULTIMATE MAX | 1 | 0 | 188.8198 | 0 | 58 | ULTIMATE MIN | 0 | -224.3965 | 0 | 0
| 39 | ULTIMATE MIN | 0 | -362.9685 | 0 | -204.0509 | 58 | ULTIMATE MIN | 1 | -228.2241 | 0 | 0
| 39 | ULTIMATE MIN | 1 | -361.5054 | 0 | -239.3447 | 59 | ULTIMATE MAX | 0 | 0 | 232.0285 | 95.2847
| 40 | ULTIMATE MAX | 0 | 0 | 172.9465 | 0 | 59 | ULTIMATE MAX | 1 | 0 | 303.0063 | 7.1295
| 40 | ULTIMATE MAX | 1 | 0 | 162.1525 | 0 | 59 | ULTIMATE MIN | 0 | -224.398 | 0 | 0
| 40 | ULTIMATE MIN | 0 | -360.4365 | 0 | -239.8121 | 59 | ULTIMATE MIN | 1 | -229.7392 | 0 | -35.2136
| 40 | ULTIMATE MIN | 1 | -357.6382 | 0 | -297.4899 | 60 | ULTIMATE MAX | 0 | 0 | 313.9681 | 6.8533
| 41 | ULTIMATE MAX | 0 | 0 | 0 | 0 | 60 | ULTIMATE MAX | 1 | 0 | 352.6481 | 0
| 41 | ULTIMATE MAX | 1 | 0 | 0 | 0 | 60 | ULTIMATE MIN | 0 | -230.2108 | 0 | -35.5185
| 41 | ULTIMATE MIN | 0 | -195.2543 | -423.9972 | -296.6409 | 60 | ULTIMATE MIN | 1 | -233.1216 | 0 | -102.1727
| 41 | ULTIMATE MIN | 1 | -191.252 | -370.8122 | -187.3546 | 61 | ULTIMATE MAX | 0 | 0 | 0 | 0
| 42 | ULTIMATE MAX | 0 | 0 | 0 | 0 | 61 | ULTIMATE MAX | 1 | 0 | 0 | 45.6196
| 42 | ULTIMATE MAX | 1 | 0 | 0 | 0 | 61 | ULTIMATE MIN | 0 | -175.4059 | -278.7115 | -16.8014
| 42 | ULTIMATE MIN | 0 | -191.5531 | -360.6814 | -187.3056 | 61 | ULTIMATE MIN | 1 | -172.4952 | -240.0315 | 0
| 42 | ULTIMATE MIN | 1 | -187.1288 | -301.8878 | -86.5951 | 62 | ULTIMATE MAX | 0 | 0 | 0 | 45.9536
| 43 | ULTIMATE MAX | 0 | 0 | 0 | 0 | 62 | ULTIMATE MAX | 1 | 0 | 0 | 110.1934
| 43 | ULTIMATE MAX | 1 | 0 | 0 | 51.7968 | 62 | ULTIMATE MIN | 0 | -172.7962 | -229.9007 | 0
| 43 | ULTIMATE MIN | 0 | -191.7409 | -313.0699 | -86.5547 | 62 | ULTIMATE MIN | 1 | -170.8253 | -156.6021 | 0
| 43 | ULTIMATE MIN | 1 | -186.9964 | -250.0215 | 0 | 63 | ULTIMATE MAX | 0 | 0 | 0 | 109.9336
| 44 | ULTIMATE MAX | 0 | 0 | 0 | 51.6607 | 63 | ULTIMATE MAX | 1 | 0 | 0 | 144.6553
| 44 | ULTIMATE MAX | 1 | 0 | 0 | 99.9221 | 63 | ULTIMATE MIN | 0 | -172.2212 | -168.7229 | 0
| 44 | ULTIMATE MIN | 0 | -187.2975 | -239.8907 | 0 | 63 | ULTIMATE MIN | 1 | -170.6151 | -120.1795 | 0
| 44 | ULTIMATE MIN | 1 | -183.6154 | -190.9605 | 0 | 64 | ULTIMATE MAX | 0 | 0 | 0 | 144.7853
| 45 | ULTIMATE MAX | 0 | 0 | 0 | 100.7998 | 64 | ULTIMATE MAX | 1 | 0 | 0 | 170.4779
| 45 | ULTIMATE MAX | 0.5 | 0 | 0 | 142.7552 | 64 | ULTIMATE MIN | 0 | -171.0967 | -110.0499 | 0
| 45 | ULTIMATE MAX | 1 | 0 | 0 | 168.4457 | 64 | ULTIMATE MIN | 1 | -175.8703 | -46.6147 | 0
| 45 | ULTIMATE MIN | 0 | -188.3595 | -196.9166 | 0 | 65 | ULTIMATE MAX | 0 | 0 | 0 | 171.1452
| 45 | ULTIMATE MIN | 0.5 | -184.139 | -140.8306 | 0 | 65 | ULTIMATE MAX | 0.5 | 0 | 28.794 | 177.9421
| 45 | ULTIMATE MIN | 1 | -179.9184 | -84.7446 | 0 | 65 | ULTIMATE MAX | 1 | 0 | 84.88 | 168.474
| 46 | ULTIMATE MAX | 0 | 0 | 0 | 168.442 | 65 | ULTIMATE MIN | 0 | -172.2624 | -51.4915 | 0
| 46 | ULTIMATE MAX | 0.5 | 0 | 0 | 177.8596 | 65 | ULTIMATE MIN | 0.5 | -176.483 | 0 | 0
| 46 | ULTIMATE MAX | 1 | 0 | 51.4642 | 171.0684 | 65 | ULTIMATE MIN | 1 | -180.7036 | 0 | 0
| 46 | ULTIMATE MIN | 0 | -184.858 | -84.73 | 0 | 66 | ULTIMATE MAX | 0 | 0 | 83.9049 | 168.4707
| 46 | ULTIMATE MIN | 0.5 | -180.6447 | -28.7407 | 0 | 66 | ULTIMATE MAX | 0.5 | 0 | 139.8942 | 143.018
| 46 | ULTIMATE MIN | 1 | -177.5603 | 0 | 0 | 66 | ULTIMATE MAX | 1 | 0 | 195.8835 | 101.3565
| 47 | ULTIMATE MAX | 0 | 0 | 46.8776 | 170.3348 | 66 | ULTIMATE MIN | 0 | -177.3293 | 0 | 0
| 47 | ULTIMATE MAX | 1 | 0 | 110.3128 | 144.5559 | 66 | ULTIMATE MIN | 0.5 | -181.5426 | 0 | 0
| 47 | ULTIMATE MIN | 0 | -181.2654 | 0 | 0 | 66 | ULTIMATE MIN | 1 | -185.7559 | 0 | 0
| 47 | ULTIMATE MIN | 1 | -178.4478 | 0 | 0 | 67 | ULTIMATE MAX | 0 | 0 | 182.4916 | 100.5655
| 48 | ULTIMATE MAX | 0 | 0 | 121.5055 | 144.4123 | 67 | ULTIMATE MAX | 1 | 0 | 231.4218 | 53.7006
| 48 | ULTIMATE MAX | 1 | 0 | 170.0489 | 109.5163 | 67 | ULTIMATE MIN | 0 | -182.1353 | 0 | 0
| 48 | ULTIMATE MIN | 0 | -178.9293 | 0 | 0 | 67 | ULTIMATE MIN | 1 | -185.8174 | 0 | 0
| 48 | ULTIMATE MIN | 1 | -182.5823 | 0 | 0 | 68 | ULTIMATE MAX | 0 | 0 | 242.6156 | 53.8237
| 49 | ULTIMATE MAX | 0 | 0 | 161.9226 | 109.7514 | 68 | ULTIMATE MAX | 1 | 0 | 305.664 | 0
| 49 | ULTIMATE MAX | 1 | 0 | 235.2212 | 43.1966 | 68 | ULTIMATE MIN | 0 | -186.2989 | 0 | 0
| 49 | ULTIMATE MIN | 0 | -178.4909 | 0 | 0 | 68 | ULTIMATE MIN | 1 | -191.0434 | 0 | -81.3717
| 49 | ULTIMATE MIN | 1 | -184.0068 | 0 | 0 | 69 | ULTIMATE MAX | 0 | 0 | 316.6144 | 0
| 50 | ULTIMATE MAX | 0 | 0 | 246.415 | 42.8943 | 69 | ULTIMATE MAX | 1 | 0 | 375.408 | 0
| 50 | ULTIMATE MAX | 1 | 0 | 285.095 | 0 | 69 | ULTIMATE MIN | 0 | -187.281 | 0 | -81.4163
| 50 | ULTIMATE MIN | 0 | -184.4883 | 0 | 0 | 69 | ULTIMATE MIN | 1 | -191.7054 | 0 | -186.6037
| 50 | ULTIMATE MIN | 1 | -187.399 | 0 | -20.6766 | 70 | ULTIMATE MAX | 0 | 0 | 386.6018 | 0
| 51 | ULTIMATE MAX | 0 | 0 | 0 | 0 | 70 | ULTIMATE MAX | 1 | 0 | 439.7868 | 0
| 51 | ULTIMATE MAX | 1 | 0 | 0 | 9.5678 | 70 | ULTIMATE MIN | 0 | -192.1869 | 0 | -186.6578
| 51 | ULTIMATE MIN | 0 | -226.6927 | -346.1391 | -98.2438 | 70 | ULTIMATE MIN | 1 | -196.1892 | 0 | -300.2863
| 51 | ULTIMATE MIN | 1 | -223.782 | -307.4591 | -32.8916 | 71 | ULTIMATE MAX | 0 | 0 | 0 | 0
| 52 | ULTIMATE MAX | 0 | 0 | 0 | 9.8729 | 71 | ULTIMATE MAX | 1 | 0 | 0 | 0
| 52 | ULTIMATE MAX | 1 | 0 | 0 | 95.767 | 71 | ULTIMATE MIN | 0 | -318.1181 | -177.9585 | -300.5351
| 52 | ULTIMATE MIN | 0 | -224.0768 | -297.5383 | -32.6157 | 71 | ULTIMATE MIN | 1 | -320.9164 | -179.5395 | -240.5497
| 52 | ULTIMATE MIN | 1 | -218.7356 | -226.5605 | 0 | 72 | ULTIMATE MAX | 0 | 0 | 0 | 0
| 53 | ULTIMATE MAX | 0 | 0 | 0 | 95.5559 | 72 | ULTIMATE MAX | 1 | 0 | 0 | 0
| 53 | ULTIMATE MAX | 1 | 0 | 0 | 144.194 | 72 | ULTIMATE MIN | 0 | -326.5006 | -179.6192 | -240.5449
| 53 | ULTIMATE MIN | 0 | -223.4136 | -238.2268 | 0 | 72 | ULTIMATE MIN | 1 | -327.9637 | -187.6272 | -206.9348
| 53 | ULTIMATE MIN | 1 | -219.586 | -187.3626 | 0 | 73 | ULTIMATE MAX | 0 | 0 | 0 | 0
| 54 | ULTIMATE MAX | 0 | 0 | 0 | 144.2669 | 73 | ULTIMATE MAX | 1 | 0 | 0 | 0
| 54 | ULTIMATE MAX | 1 | 0 | 0 | 180.403 | 73 | ULTIMATE MIN | 0 | -283.3557 | -159.1649 | -206.932
| 54 | ULTIMATE MIN | 0 | -219.8802 | -177.4593 | 0 | 73 | ULTIMATE MIN | 1 | -285.7302 | -171.1737 | -157.8464
| 54 | ULTIMATE MIN | 1 | -215.4705 | -118.8591 | 0 | 74 | ULTIMATE MAX | 0 | 0 | 0 | 0
| 55 | ULTIMATE MAX | 0 | 0 | 0 | 181.1431 | 74 | ULTIMATE MAX | 1 | 0 | 0 | 0
| 55 | ULTIMATE MAX | 0.5 | 0 | 0 | 200.3973 | 74 | ULTIMATE MIN | 0 | -291.3249 | -171.0175 | -157.8452
| 55 | ULTIMATE MAX | 1 | 0 | 14.3329 | 204.1075 | 74 | ULTIMATE MIN | 1 | -293.2197 | -179.7082 | -116.2683
| 55 | ULTIMATE MIN | 0 | -220.3028 | -123.853 | 0 | 75 | ULTIMATE MAX | 0 | 0 | 0 | 0
| 55 | ULTIMATE MIN | 0.5 | -216.1768 | -69.0241 | 0 | 75 | ULTIMATE MAX | 0.5 | 0 | 0 | 0
| FRAME | LOAD | DIST | P | V2 | M3
| 75 | ULTIMATE MAX | 1 | 0 | 0 | 0
| 75 | ULTIMATE MIN | 0 | -251.7446 | -152.1493 | -116.2365
| 75 | ULTIMATE MIN | 0.5 | -253.8753 | -160.9428 | -74.4936
| 75 | ULTIMATE MIN | 1 | -258.2388 | -168.6852 | -30.5474
| 76 | ULTIMATE MAX | 0 | 0 | 0 | 0
| 76 | ULTIMATE MAX | 0.5 | 0 | 0 | 8.8377
| 76 | ULTIMATE MAX | 1 | 0 | 0 | 49.8343
| 76 | ULTIMATE MIN | 0 | -220.7224 | -144.2745 | -30.5249
| 76 | ULTIMATE MIN | 0.5 | -225.7739 | -150.9487 | 0
| 76 | ULTIMATE MIN | 1 | -230.8254 | -156.5374 | 0
| 77 | ULTIMATE MAX | 0 | 0 | 0 | 49.7891
| 77 | ULTIMATE MAX | 1 | 0 | 0 | 82.6385
| 77 | ULTIMATE MIN | 0 | -190.6068 | -136.5078 | 0
| 77 | ULTIMATE MIN | 1 | -195.0991 | -140.5554 | 0
| 78 | ULTIMATE MAX | 0 | 0 | 0 | 82.651
| 78 | ULTIMATE MAX | 1 | 0 | 0 | 124.7166
| 78 | ULTIMATE MIN | 0 | -200.1078 | -139.6089 | 0
| 78 | ULTIMATE MIN | 1 | -205.7374 | -143.4259 | 0
| 79 | ULTIMATE MAX | 0 | 0 | 0 | 124.7005
| 79 | ULTIMATE MAX | 1 | 0 | 0 | 148.0817
| 79 | ULTIMATE MIN | 0 | -162.864 | -126.8982 | 0
| 79 | ULTIMATE MIN | 1 | -166.3327 | -128.5426 | 0
| 80 | ULTIMATE MAX | 0 | 0 | 0 | 148.119
| 80 | ULTIMATE MAX | 1 | 0 | 0 | 193.0221
| 80 | ULTIMATE MIN | 0 | -171.332 | -127.3205 | 0
| 80 | ULTIMATE MIN | 1 | -177.9663 | -128.932 | 0
| 81 | ULTIMATE MAX | 0 | 0 | 60.8717 | 97.1157
| 81 | ULTIMATE MAX | 0.25 | 0 | 61.9239 | 47.9965
| 81 | ULTIMATE MAX | 0.5 | 0 | 62.9609 | 0
| 81 | ULTIMATE MAX | 0.75 | 0 | 63.983 | 0
| 81 | ULTIMATE MAX | 1 | 0 | 64.9899 | 0
| 81 | ULTIMATE MIN | 0 | -594.2061 | 0 | 0
| 81 | ULTIMATE MIN | 0.25 | -602.0461 | 0 | 0
| 81 | ULTIMATE MIN | 0.5 | -609.8861 | 0 | -2.9671
| 81 | ULTIMATE MIN | 0.75 | -617.7261 | 0 | -52.737
| 81 | ULTIMATE MIN | 1 | -625.5661 | 0 | -104.3272
| 82 | ULTIMATE MAX | 0 | 0 | 0 | 0
| 82 | ULTIMATE MAX | 0.25 | 0 | 0 | 0
| 82 | ULTIMATE MAX | 0.5 | 0 | 0 | 2.7986
| 82 | ULTIMATE MAX | 0.75 | 0 | 0 | 52.5747
| 82 | ULTIMATE MAX | 1 | 0 | 0 | 104.1697
| 82 | ULTIMATE MIN | 0 | -594.2031 | -60.8778 | -97.2927
| 82 | ULTIMATE MIN | 0.25 | -602.0431 | -61.9299 | -48.1686
| 82 | ULTIMATE MIN | 0.5 | -609.8831 | -62.967 | 0
| 82 | ULTIMATE MIN | 0.75 | -617.7231 | -63.989 | 0
| 82 | ULTIMATE MIN | 1 | -625.5631 | -64.996 | 0

## 단면력정리(상시)
17. 단면력정리 (상시)
1) 극한하중 검토시 : 최대 휨 모멘트도(B.M.D - Unit : kN.m)
2) 극한하중 검토시 : 최대 전단력도(S.F.D) - Unit : kN
3) 극한하중 검토시 : 최대 축력도(A.F.D) - Unit : kN
4) 사용하중 검토시 : 최대 휨 모멘트도(B.M.D - Unit : kN.m)
5) 단면력 정리
| 구 분 | 위 치 | 극한하중 |  |  | 사용하중 모멘트 | B | H | 비고
|  |  | 모멘트 | 전단력 | 축력
|  |  | kN.m | kN | kN | kN.m | mm | mm
| 상부슬래브 | 단지점부(좌측) | 235.742 | 240.277 | 311.677 | 149.873 | 1000 | 816.667
|  | 제 1경간 중앙부 | 223.286 | - | 311.676 | 143.066 | 1000 | 700
|  | 제 1경간 지점부 | 295.37 | 307.296 | 319.021 | 188.344 | 1000 | 816.667
|  | 제 2경간 중앙부 | 152.314 | - | 319.021 | 97.656 | 1000 | 700
|  | 제 2경간 지점부 | 295.319 | 307.281 | 319.021 | 188.308 | 1000 | 816.667
|  | 제 3경간 중앙부 | 223.3 | - | 311.682 | 143.076 | 1000 | 700
|  | 단지점부(우측) | 235.756 | 240.293 | 311.684 | 149.884 | 1000 | 816.667
| 하부슬래브 | 단지점부(좌측) | 169.522 | 215.193 | 295.702 | 105.572 | 1000 | 700
|  | 제 1경간 중앙부 | 227.488 | - | 295.702 | 145.991 | 1000 | 700
|  | 제 1경간 지점부 | 345.284 | 328.645 | 295.702 | 221.004 | 1000 | 700
|  | 제 2경간 중앙부 | 119.889 | - | 288.428 | 76.252 | 1000 | 700
|  | 제 2경간 지점부 | 345.303 | 328.59 | 295.694 | 221.017 | 1000 | 700
|  | 제 3경간 중앙부 | 227.534 | - | 295.694 | 146.02 | 1000 | 700
|  | 단지점부(우측) | 169.511 | 215.228 | 295.694 | 105.565 | 1000 | 700
| 좌측벽체 | 상부 | 235.742 | 169.229 | 514.112 | 149.873 | 1000 | 666.667
|  | 중앙부 | 46.151 | - | 539.984 | 26.617 | 1000 | 550
|  | 중앙부(부모멘트) | -66.587 | - | 539.984 | -43.395 | 1000 | 550 | 부모멘트
|  | 하부 | 169.522 | 123.351 | 565.856 | 105.572 | 1000 | 550
| 우측벽체 | 상부 | 235.756 | 169.237 | 514.127 | 149.884 | 1000 | 666.667
|  | 중앙부 | 46.15 | - | 539.999 | 26.616 | 1000 | 550
|  | 중앙부(부모멘트) | -66.594 | - | 539.999 | -43.4 | 1000 | 550 | 부모멘트
|  | 하부 | 169.511 | 123.343 | 565.871 | 105.565 | 1000 | 550

## 단면력정리(붕괴방지)
18. 단면력정리 (붕괴방지)
1) 지진하중 검토시 : 최대 휨 모멘트도(B.M.D - Unit : kN.m)
2) 지진하중 검토시 : 최대 전단력도(S.F.D) - Unit : kN
3) 지진하중 검토시 : 최대 축력도(A.F.D) - Unit : kN
4) 단면력 정리
| 구 분 | 위 치 | 극한하중 |  |  | B | H | 비고
|  |  | 모멘트 | 전단력 | 축력
|  |  | kN.m | kN | kN | mm | mm
| 상부슬래브 | 단지점부(좌측) | 300.286 | 231.422 | 196.189 | 1000 | 816.667
|  | 제 1경간 중앙부 | 177.942 | - | 176.483 | 1000 | 700
|  | 제 1경간 지점부 | 102.173 | 177.798 | 233.122 | 1000 | 816.667
|  | 제 2경간 중앙부 | 204.107 | - | 217.05 | 1000 | 700
|  | 제 2경간 지점부 | 98.244 | 177.459 | 226.693 | 1000 | 816.667
|  | 제 3경간 중앙부 | 177.86 | - | 180.645 | 1000 | 700
|  | 단지점부(우측) | 296.641 | 239.891 | 195.254 | 1000 | 816.667
| 하부슬래브 | 단지점부(좌측) | 0 | 44.934 | 108.8 | 1000 | 700
|  | 제 1경간 중앙부 | 186.952 | - | 104.592 | 1000 | 700
|  | 제 1경간 지점부 | 352.771 | 266.112 | 146.398 | 1000 | 700
|  | 제 2경간 중앙부 | - | - | - | 1000 | 700
|  | 제 2경간 지점부 | 356.623 | 266.564 | 154.055 | 1000 | 700
|  | 제 3경간 중앙부 | 187.144 | - | 101.181 | 1000 | 700
|  | 단지점부(우측) | 0 | 45.597 | 106.578 | 1000 | 700
| 좌측벽체 | 상부 | 300.535 | 171.018 | 318.118 | 1000 | 666.667
|  | 중앙부 | 124.717 | - | 205.737 | 1000 | 550
|  | 중앙부(부모멘트) | -206.932 | - | 205.737 | 1000 | 550 | 부모멘트
|  | 하부 | 0 | 140.555 | 177.966 | 1000 | 550
| 우측벽체 | 상부 | 297.49 | 175.964 | 357.638 | 1000 | 666.667
|  | 중앙부 | 124.47 | - | 206.684 | 1000 | 550
|  | 중앙부(부모멘트) | -204.283 | - | 206.684 | 1000 | 550 | 부모멘트
|  | 하부 | 0 | 137.048 | 172.177 | 1000 | 550

## 단면검토 및 철근량 산정
19. 단면검토 및 철근량 산정
(1) 주철근 요약
부재,절점 |  |  |  | b |  | d | Mu | ΦMn |  | req'd As | BAR |  |  | use'd As | S.F
|  |  |  | mm |  | mm | kN.m | kN.m |  | mm² |  |  |  | mm²
상부슬래브 : 단지점부(좌측) |  |  |  | 1000 |  | 746.667 | 300.286 | 480.052 |  | 1201.815 | H19 - 4.0EA + H16 - 4.0EA |  |  | 1940.4 | 1.599
상부슬래브 : 제 1경간 중앙부 |  |  |  | 1000 |  | 610 | 223.286 | 321.103 |  | 1095.898 | H16 - 8.0EA |  |  | 1588.8 | 1.438
상부슬래브 : 제 2경간 지점부 |  |  |  | 1000 |  | 746.667 | 295.37 | 480.052 |  | 1181.825 | H19 - 4.0EA + H16 - 4.0EA |  |  | 1940.4 | 1.625
상부슬래브 : 제 2경간 중앙부 |  |  |  | 1000 |  | 610 | 204.107 | 321.103 |  | 1000.203 | H16 - 8.0EA |  |  | 1588.8 | 1.573
상부슬래브 : 제 3경간 지점부 |  |  |  | 1000 |  | 746.667 | 295.319 | 480.052 |  | 1181.617 | H19 - 4.0EA + H16 - 4.0EA |  |  | 1940.4 | 1.626
상부슬래브 : 제 3경간 중앙부 |  |  |  | 1000 |  | 610 | 223.3 | 321.103 |  | 1095.968 | H16 - 8.0EA |  |  | 1588.8 | 1.438
상부슬래브 : 단지점부(우측) |  |  |  | 1000 |  | 746.667 | 296.641 | 480.052 |  | 1186.991 | H19 - 4.0EA + H16 - 4.0EA |  |  | 1940.4 | 1.618
하부슬래브 : 단지점부(좌측) |  |  |  | 1000 |  | 630 | 169.522 | 273.073 |  | 801.413 | H16 - 4.0EA + H13 - 4.0EA |  |  | 1301.2 | 1.611
하부슬래브 : 제 1경간 중앙부 |  |  |  | 1000 |  | 610 | 227.488 | 321.103 |  | 1116.906 | H16 - 8.0EA |  |  | 1588.8 | 1.412
하부슬래브 : 제 2경간 지점부 |  |  |  | 1000 |  | 630 | 352.771 | 473.436 |  | 1691.444 | H19 - 8.0EA |  |  | 2292 | 1.342
하부슬래브 : 제 2경간 중앙부 |  |  |  | 1000 |  | 610 | 119.889 | 264.225 |  | 583.531 | H16 - 4.0EA + H13 - 4.0EA |  |  | 1301.2 | 2.204
하부슬래브 : 제 3경간 지점부 |  |  |  | 1000 |  | 630 | 356.623 | 473.436 |  | 1710.433 | H19 - 8.0EA |  |  | 2292 | 1.328
하부슬래브 : 제 3경간 중앙부 |  |  |  | 1000 |  | 610 | 227.534 | 321.103 |  | 1117.136 | H16 - 8.0EA |  |  | 1588.8 | 1.411
하부슬래브 : 단지점부(우측) |  |  |  | 1000 |  | 630 | 169.511 | 273.073 |  | 801.364 | H16 - 4.0EA + H13 - 4.0EA |  |  | 1301.2 | 1.611
좌측벽체 : 상부 |  |  |  | 1000 |  | 596.667 | 300.535 | 656.045 |  | - | H19 - 4.0EA + H16 - 4.0EA |  |  | - | 2.183
좌측벽체 : 중앙부 |  |  |  | 1000 |  | 460 | 124.717 | 519.79 |  | - | H13 - 4.0EA |  |  | - | 4.168
좌측벽체 : 중앙부(부모멘트) |  |  |  | 1000 |  | 480 | 206.932 | 405.467 |  | - | H19 - 4.0EA |  |  | - | 1.959
좌측벽체 : 하부 |  |  |  | 1000 |  | 480 | 169.522 | 566.101 |  | - | H16 - 4.0EA + H13 - 4.0EA |  |  | - | 3.339
우측벽체 : 상부 |  |  |  | 1000 |  | 596.667 | 297.49 | 660.794 |  | - | H19 - 4.0EA + H16 - 4.0EA |  |  | - | 2.221
우측벽체 : 중앙부 |  |  |  | 1000 |  | 460 | 124.47 | 521.485 |  | - | H13 - 4.0EA |  |  | - | 4.19
우측벽체 : 중앙부(부모멘트) |  |  |  | 1000 |  | 480 | 204.283 | 309.969 |  | - | H16 - 4.0EA |  |  | - | 1.517
우측벽체 : 하부 |  |  |  | 1000 |  | 480 | 169.511 | 566.177 |  | - | H16 - 4.0EA + H13 - 4.0EA |  |  | - | 3.34
(2) 전단철근 요약
부재,절점 |  |  |  | ΦVc |  | Vu | ΦVn | 다리수 |  | req'd As | BAR | s |  | use'd As | 비 고
|  |  |  | kN |  | kN | kN | EA |  | mm² |  | mm |  | mm²
상부슬래브 : 단지점부(좌측) |  |  |  | 385.795 |  | 240.277 | 385.795 | - |  | - | - | - |  | - | O.K
상부슬래브 : 제 1경간 중앙부 |  |  |  | 373.547 |  | - | 373.547 | - |  | - | - | - |  | - | O.K
상부슬래브 : 제 2경간 지점부 |  |  |  | 385.795 |  | 307.296 | 385.795 | - |  | - | - | - |  | - | O.K
상부슬래브 : 제 2경간 중앙부 |  |  |  | 373.547 |  | - | 373.547 | - |  | - | - | - |  | - | O.K
상부슬래브 : 제 3경간 지점부 |  |  |  | 385.795 |  | 307.281 | 385.795 | - |  | - | - | - |  | - | O.K
상부슬래브 : 제 3경간 중앙부 |  |  |  | 373.547 |  | - | 373.547 | - |  | - | - | - |  | - | O.K
상부슬래브 : 단지점부(우측) |  |  |  | 385.795 |  | 240.293 | 385.795 | - |  | - | - | - |  | - | O.K
하부슬래브 : 단지점부(좌측) |  |  |  | 385.795 |  | 215.193 | 385.795 | - |  | - | - | - |  | - | O.K
하부슬래브 : 제 1경간 중앙부 |  |  |  | 373.547 |  | - | 373.547 | - |  | - | - | - |  | - | O.K
하부슬래브 : 제 2경간 지점부 |  |  |  | 385.795 |  | 328.645 | 385.795 | - |  | - | - | - |  | - | O.K
하부슬래브 : 제 2경간 중앙부 |  |  |  | 373.547 |  | - | 373.547 | - |  | - | - | - |  | - | O.K
하부슬래브 : 제 3경간 지점부 |  |  |  | 385.795 |  | 328.59 | 385.795 | - |  | - | - | - |  | - | O.K
하부슬래브 : 제 3경간 중앙부 |  |  |  | 373.547 |  | - | 373.547 | - |  | - | - | - |  | - | O.K
하부슬래브 : 단지점부(우측) |  |  |  | 385.795 |  | 215.228 | 385.795 | - |  | - | - | - |  | - | O.K
좌측벽체 : 상부 |  |  |  | 313.564 |  | 171.018 | 313.564 | - |  | - | - | - |  | - | O.K
좌측벽체 : 중앙부 |  |  |  | 301.446 |  | - | 301.446 | - |  | - | - | - |  | - | O.K
좌측벽체 : 하부 |  |  |  | 315.54 |  | 140.555 | 315.54 | - |  | - | - | - |  | - | O.K
우측벽체 : 상부 |  |  |  | 313.565 |  | 175.964 | 313.565 | - |  | - | - | - |  | - | O.K
우측벽체 : 중앙부 |  |  |  | 301.446 |  | - | 301.446 | - |  | - | - | - |  | - | O.K
우측벽체 : 하부 |  |  |  | 315.54 |  | 137.048 | 315.54 | - |  | - | - | - |  | - | O.K
▣ TITLE : 상부슬래브 : 단지점부(좌측)
＊ 단면제원 및 설계가정
fck=24MPa, fy=400MPa, k1=0.85, Φf=0.85, Φv=0.75
|  | B (mm) | H (mm) |  | d (mm) |  | 피복 (mm) |  | Mu (kN.m) |  | Vu (kN)
|  | 1000 | 816.667 |  | 746.667 |  | 70 |  | 300.286 |  | 240.277
＊ 강도감소계수(Φ) 산정
T = As x fy = 1940.400 x 400.00 = 776160.000
C = 0.85 x fck x a x b = 0.85 x 24.00 x a x 1000.000 = 20400.000 x a
T = C 이므로, a = 38.047 mm, c = 38.047 / β1 = 38.047 / 0.85 = 44.761 mm
εy = fy / Es = 400.00 / 200000.00 = 0.0020
εt = 0.0030 x (dt - c) / c = 0.0030 x (746.67 - 44.761) / 44.761 = 0.0470
εt ≥ 0.0050 이므로 인장지배단면이며, Φ = 0.85 를 적용한다.
＊ 필요철근량 산정
Mu / Φ = As x fy x (d - a/2) ---------------- (1)
a = As x fy / (0.85 x fck x b) ---------------- (2)
式(2)를 式(1)에 대입하여 이차방정식으로 As를 구한다
→ Req As = 1201.815 mm²
Use As = 1940.400 mm² (철근도심 : 70.000 mm)
1단 : H19 - 4.0 EA + H16 - 4.0 EA (= 1940.400 mm²) , d1 = 70.00 mm
＊ 철근비 검토
ρmin : 1.4 / fy = 0.00350
0.25 √fck / fy = 0.00306 , ρmin = 0.00350 적용
수축온도철근비 = 0.00200
ρmax = 0.71 x ρb = 0.71 x k1 x Φx (fck / fy) x {600 / (600 + fy)} = 0.01857
ρuse = As / bd = 0.00260
ρmax ≥ ρuse, As ≥ As(req) x 4/3 → 철근비 만족, ∴ O.K (콘.설 6.3.2)
＊ 휨에 대한 검토
ΦMn = 0.85 x 1940.400 x 400 x (746.67 - a/2) = 480.052 kN.m
; a = As x fy / (0.85 x fck x b) = 38.047 mm
≥ Mu (= 300.286 kN.m) ∴ O.K [안전률 1.599]
＊ 전단에 대한 검토 (d = 630.00 mm)
ΦVc = 0.75 x 1/6 x √fck x b x d
= 0.75 x 1/6 x √24 x 1000.00 x 630.00 = 385.795 kN
≥ Vu (= 240.277 kN) , 전단보강 불필요.
▣ TITLE : 상부슬래브 : 제 1경간 중앙부
＊ 단면제원 및 설계가정
fck=24MPa, fy=400MPa, k1=0.85, Φf=0.85, Φv=0.75
|  | B (mm) | H (mm) |  | d (mm) |  | 피복 (mm) |  | Mu (kN.m) |  | Vu (kN)
|  | 1000 | 700 |  | 610 |  | 90 |  | 223.286 |  | 0
＊ 강도감소계수(Φ) 산정
T = As x fy = 1588.800 x 400.00 = 635520.000
C = 0.85 x fck x a x b = 0.85 x 24.00 x a x 1000.000 = 20400.000 x a
T = C 이므로, a = 31.153 mm, c = 31.153 / β1 = 31.153 / 0.85 = 36.651 mm
εy = fy / Es = 400.00 / 200000.00 = 0.0020
εt = 0.0030 x (dt - c) / c = 0.0030 x (610.00 - 36.651) / 36.651 = 0.0469
εt ≥ 0.0050 이므로 인장지배단면이며, Φ = 0.85 를 적용한다.
＊ 필요철근량 산정
Mu / Φ = As x fy x (d - a/2) ---------------- (1)
a = As x fy / (0.85 x fck x b) ---------------- (2)
式(2)를 式(1)에 대입하여 이차방정식으로 As를 구한다
→ Req As = 1095.898 mm²
Use As = 1588.800 mm² (철근도심 : 90.000 mm)
1단 : H16 - 8.0 EA (= 1588.800 mm²) , d1 = 90.00 mm
＊ 철근비 검토
ρmin : 1.4 / fy = 0.00350
0.25 √fck / fy = 0.00306 , ρmin = 0.00350 적용
수축온도철근비 = 0.00200
ρmax = 0.71 x ρb = 0.71 x k1 x Φx (fck / fy) x {600 / (600 + fy)} = 0.01857
ρuse = As / bd = 0.00260
ρmax ≥ ρuse, As ≥ As(req) x 4/3 → 철근비 만족, ∴ O.K (콘.설 6.3.2)
＊ 휨에 대한 검토
ΦMn = 0.85 x 1588.800 x 400 x (610.00 - a/2) = 321.103 kN.m
; a = As x fy / (0.85 x fck x b) = 31.153 mm
≥ Mu (= 223.286 kN.m) ∴ O.K [안전률 1.438]
＊ 전단에 대한 검토 (d = 610.00 mm)
ΦVc = 0.75 x 1/6 x √fck x b x d
= 0.75 x 1/6 x √24 x 1000.00 x 610.00 = 373.547 kN
≥ Vu (= 0.000 kN) , 전단보강 불필요.
▣ TITLE : 상부슬래브 : 제 2경간 지점부
＊ 단면제원 및 설계가정
fck=24MPa, fy=400MPa, k1=0.85, Φf=0.85, Φv=0.75
|  | B (mm) | H (mm) |  | d (mm) |  | 피복 (mm) |  | Mu (kN.m) |  | Vu (kN)
|  | 1000 | 816.667 |  | 746.667 |  | 70 |  | 295.37 |  | 307.296
＊ 강도감소계수(Φ) 산정
T = As x fy = 1940.400 x 400.00 = 776160.000
C = 0.85 x fck x a x b = 0.85 x 24.00 x a x 1000.000 = 20400.000 x a
T = C 이므로, a = 38.047 mm, c = 38.047 / β1 = 38.047 / 0.85 = 44.761 mm
εy = fy / Es = 400.00 / 200000.00 = 0.0020
εt = 0.0030 x (dt - c) / c = 0.0030 x (746.67 - 44.761) / 44.761 = 0.0470
εt ≥ 0.0050 이므로 인장지배단면이며, Φ = 0.85 를 적용한다.
＊ 필요철근량 산정
Mu / Φ = As x fy x (d - a/2) ---------------- (1)
a = As x fy / (0.85 x fck x b) ---------------- (2)
式(2)를 式(1)에 대입하여 이차방정식으로 As를 구한다
→ Req As = 1181.825 mm²
Use As = 1940.400 mm² (철근도심 : 70.000 mm)
1단 : H19 - 4.0 EA + H16 - 4.0 EA (= 1940.400 mm²) , d1 = 70.00 mm
＊ 철근비 검토
ρmin : 1.4 / fy = 0.00350
0.25 √fck / fy = 0.00306 , ρmin = 0.00350 적용
수축온도철근비 = 0.00200
ρmax = 0.71 x ρb = 0.71 x k1 x Φx (fck / fy) x {600 / (600 + fy)} = 0.01857
ρuse = As / bd = 0.00260
ρmax ≥ ρuse, As ≥ As(req) x 4/3 → 철근비 만족, ∴ O.K (콘.설 6.3.2)
＊ 휨에 대한 검토
ΦMn = 0.85 x 1940.400 x 400 x (746.67 - a/2) = 480.052 kN.m
; a = As x fy / (0.85 x fck x b) = 38.047 mm
≥ Mu (= 295.370 kN.m) ∴ O.K [안전률 1.625]
＊ 전단에 대한 검토 (d = 630.00 mm)
ΦVc = 0.75 x 1/6 x √fck x b x d
= 0.75 x 1/6 x √24 x 1000.00 x 630.00 = 385.795 kN
≥ Vu (= 307.296 kN) , 전단보강 불필요.
▣ TITLE : 상부슬래브 : 제 2경간 중앙부
＊ 단면제원 및 설계가정
fck=24MPa, fy=400MPa, k1=0.85, Φf=0.85, Φv=0.75
|  | B (mm) | H (mm) |  | d (mm) |  | 피복 (mm) |  | Mu (kN.m) |  | Vu (kN)
|  | 1000 | 700 |  | 610 |  | 90 |  | 204.107 |  | 0
＊ 강도감소계수(Φ) 산정
T = As x fy = 1588.800 x 400.00 = 635520.000
C = 0.85 x fck x a x b = 0.85 x 24.00 x a x 1000.000 = 20400.000 x a
T = C 이므로, a = 31.153 mm, c = 31.153 / β1 = 31.153 / 0.85 = 36.651 mm
εy = fy / Es = 400.00 / 200000.00 = 0.0020
εt = 0.0030 x (dt - c) / c = 0.0030 x (610.00 - 36.651) / 36.651 = 0.0469
εt ≥ 0.0050 이므로 인장지배단면이며, Φ = 0.85 를 적용한다.
＊ 필요철근량 산정
Mu / Φ = As x fy x (d - a/2) ---------------- (1)
a = As x fy / (0.85 x fck x b) ---------------- (2)
式(2)를 式(1)에 대입하여 이차방정식으로 As를 구한다
→ Req As = 1000.203 mm²
Use As = 1588.800 mm² (철근도심 : 90.000 mm)
1단 : H16 - 8.0 EA (= 1588.800 mm²) , d1 = 90.00 mm
＊ 철근비 검토
ρmin : 1.4 / fy = 0.00350
0.25 √fck / fy = 0.00306 , ρmin = 0.00350 적용
수축온도철근비 = 0.00200
ρmax = 0.71 x ρb = 0.71 x k1 x Φx (fck / fy) x {600 / (600 + fy)} = 0.01857
ρuse = As / bd = 0.00260
ρmax ≥ ρuse, As ≥ As(req) x 4/3 → 철근비 만족, ∴ O.K (콘.설 6.3.2)
＊ 휨에 대한 검토
ΦMn = 0.85 x 1588.800 x 400 x (610.00 - a/2) = 321.103 kN.m
; a = As x fy / (0.85 x fck x b) = 31.153 mm
≥ Mu (= 204.107 kN.m) ∴ O.K [안전률 1.573]
＊ 전단에 대한 검토 (d = 610.00 mm)
ΦVc = 0.75 x 1/6 x √fck x b x d
= 0.75 x 1/6 x √24 x 1000.00 x 610.00 = 373.547 kN
≥ Vu (= 0.000 kN) , 전단보강 불필요.
▣ TITLE : 상부슬래브 : 제 3경간 지점부
＊ 단면제원 및 설계가정
fck=24MPa, fy=400MPa, k1=0.85, Φf=0.85, Φv=0.75
|  | B (mm) | H (mm) |  | d (mm) |  | 피복 (mm) |  | Mu (kN.m) |  | Vu (kN)
|  | 1000 | 816.667 |  | 746.667 |  | 70 |  | 295.319 |  | 307.281
＊ 강도감소계수(Φ) 산정
T = As x fy = 1940.400 x 400.00 = 776160.000
C = 0.85 x fck x a x b = 0.85 x 24.00 x a x 1000.000 = 20400.000 x a
T = C 이므로, a = 38.047 mm, c = 38.047 / β1 = 38.047 / 0.85 = 44.761 mm
εy = fy / Es = 400.00 / 200000.00 = 0.0020
εt = 0.0030 x (dt - c) / c = 0.0030 x (746.67 - 44.761) / 44.761 = 0.0470
εt ≥ 0.0050 이므로 인장지배단면이며, Φ = 0.85 를 적용한다.
＊ 필요철근량 산정
Mu / Φ = As x fy x (d - a/2) ---------------- (1)
a = As x fy / (0.85 x fck x b) ---------------- (2)
式(2)를 式(1)에 대입하여 이차방정식으로 As를 구한다
→ Req As = 1181.617 mm²
Use As = 1940.400 mm² (철근도심 : 70.000 mm)
1단 : H19 - 4.0 EA + H16 - 4.0 EA (= 1940.400 mm²) , d1 = 70.00 mm
＊ 철근비 검토
ρmin : 1.4 / fy = 0.00350
0.25 √fck / fy = 0.00306 , ρmin = 0.00350 적용
수축온도철근비 = 0.00200
ρmax = 0.71 x ρb = 0.71 x k1 x Φx (fck / fy) x {600 / (600 + fy)} = 0.01857
ρuse = As / bd = 0.00260
ρmax ≥ ρuse, As ≥ As(req) x 4/3 → 철근비 만족, ∴ O.K (콘.설 6.3.2)
＊ 휨에 대한 검토
ΦMn = 0.85 x 1940.400 x 400 x (746.67 - a/2) = 480.052 kN.m
; a = As x fy / (0.85 x fck x b) = 38.047 mm
≥ Mu (= 295.319 kN.m) ∴ O.K [안전률 1.626]
＊ 전단에 대한 검토 (d = 630.00 mm)
ΦVc = 0.75 x 1/6 x √fck x b x d
= 0.75 x 1/6 x √24 x 1000.00 x 630.00 = 385.795 kN
≥ Vu (= 307.281 kN) , 전단보강 불필요.
▣ TITLE : 상부슬래브 : 제 3경간 중앙부
＊ 단면제원 및 설계가정
fck=24MPa, fy=400MPa, k1=0.85, Φf=0.85, Φv=0.75
|  | B (mm) | H (mm) |  | d (mm) |  | 피복 (mm) |  | Mu (kN.m) |  | Vu (kN)
|  | 1000 | 700 |  | 610 |  | 90 |  | 223.3 |  | 0
＊ 강도감소계수(Φ) 산정
T = As x fy = 1588.800 x 400.00 = 635520.000
C = 0.85 x fck x a x b = 0.85 x 24.00 x a x 1000.000 = 20400.000 x a
T = C 이므로, a = 31.153 mm, c = 31.153 / β1 = 31.153 / 0.85 = 36.651 mm
εy = fy / Es = 400.00 / 200000.00 = 0.0020
εt = 0.0030 x (dt - c) / c = 0.0030 x (610.00 - 36.651) / 36.651 = 0.0469
εt ≥ 0.0050 이므로 인장지배단면이며, Φ = 0.85 를 적용한다.
＊ 필요철근량 산정
Mu / Φ = As x fy x (d - a/2) ---------------- (1)
a = As x fy / (0.85 x fck x b) ---------------- (2)
式(2)를 式(1)에 대입하여 이차방정식으로 As를 구한다
→ Req As = 1095.968 mm²
Use As = 1588.800 mm² (철근도심 : 90.000 mm)
1단 : H16 - 8.0 EA (= 1588.800 mm²) , d1 = 90.00 mm
＊ 철근비 검토
ρmin : 1.4 / fy = 0.00350
0.25 √fck / fy = 0.00306 , ρmin = 0.00350 적용
수축온도철근비 = 0.00200
ρmax = 0.71 x ρb = 0.71 x k1 x Φx (fck / fy) x {600 / (600 + fy)} = 0.01857
ρuse = As / bd = 0.00260
ρmax ≥ ρuse, As ≥ As(req) x 4/3 → 철근비 만족, ∴ O.K (콘.설 6.3.2)
＊ 휨에 대한 검토
ΦMn = 0.85 x 1588.800 x 400 x (610.00 - a/2) = 321.103 kN.m
; a = As x fy / (0.85 x fck x b) = 31.153 mm
≥ Mu (= 223.300 kN.m) ∴ O.K [안전률 1.438]
＊ 전단에 대한 검토 (d = 610.00 mm)
ΦVc = 0.75 x 1/6 x √fck x b x d
= 0.75 x 1/6 x √24 x 1000.00 x 610.00 = 373.547 kN
≥ Vu (= 0.000 kN) , 전단보강 불필요.
▣ TITLE : 상부슬래브 : 단지점부(우측)
＊ 단면제원 및 설계가정
fck=24MPa, fy=400MPa, k1=0.85, Φf=0.85, Φv=0.75
|  | B (mm) | H (mm) |  | d (mm) |  | 피복 (mm) |  | Mu (kN.m) |  | Vu (kN)
|  | 1000 | 816.667 |  | 746.667 |  | 70 |  | 296.641 |  | 240.293
＊ 강도감소계수(Φ) 산정
T = As x fy = 1940.400 x 400.00 = 776160.000
C = 0.85 x fck x a x b = 0.85 x 24.00 x a x 1000.000 = 20400.000 x a
T = C 이므로, a = 38.047 mm, c = 38.047 / β1 = 38.047 / 0.85 = 44.761 mm
εy = fy / Es = 400.00 / 200000.00 = 0.0020
εt = 0.0030 x (dt - c) / c = 0.0030 x (746.67 - 44.761) / 44.761 = 0.0470
εt ≥ 0.0050 이므로 인장지배단면이며, Φ = 0.85 를 적용한다.
＊ 필요철근량 산정
Mu / Φ = As x fy x (d - a/2) ---------------- (1)
a = As x fy / (0.85 x fck x b) ---------------- (2)
式(2)를 式(1)에 대입하여 이차방정식으로 As를 구한다
→ Req As = 1186.991 mm²
Use As = 1940.400 mm² (철근도심 : 70.000 mm)
1단 : H19 - 4.0 EA + H16 - 4.0 EA (= 1940.400 mm²) , d1 = 70.00 mm
＊ 철근비 검토
ρmin : 1.4 / fy = 0.00350
0.25 √fck / fy = 0.00306 , ρmin = 0.00350 적용
수축온도철근비 = 0.00200
ρmax = 0.71 x ρb = 0.71 x k1 x Φx (fck / fy) x {600 / (600 + fy)} = 0.01857
ρuse = As / bd = 0.00260
ρmax ≥ ρuse, As ≥ As(req) x 4/3 → 철근비 만족, ∴ O.K (콘.설 6.3.2)
＊ 휨에 대한 검토
ΦMn = 0.85 x 1940.400 x 400 x (746.67 - a/2) = 480.052 kN.m
; a = As x fy / (0.85 x fck x b) = 38.047 mm
≥ Mu (= 296.641 kN.m) ∴ O.K [안전률 1.618]
＊ 전단에 대한 검토 (d = 630.00 mm)
ΦVc = 0.75 x 1/6 x √fck x b x d
= 0.75 x 1/6 x √24 x 1000.00 x 630.00 = 385.795 kN
≥ Vu (= 240.293 kN) , 전단보강 불필요.
▣ TITLE : 하부슬래브 : 단지점부(좌측)
＊ 단면제원 및 설계가정
fck=24MPa, fy=400MPa, k1=0.85, Φf=0.85, Φv=0.75
|  | B (mm) | H (mm) |  | d (mm) |  | 피복 (mm) |  | Mu (kN.m) |  | Vu (kN)
|  | 1000 | 700 |  | 630 |  | 70 |  | 169.522 |  | 215.193
＊ 강도감소계수(Φ) 산정
T = As x fy = 1301.200 x 400.00 = 520480.000
C = 0.85 x fck x a x b = 0.85 x 24.00 x a x 1000.000 = 20400.000 x a
T = C 이므로, a = 25.514 mm, c = 25.514 / β1 = 25.514 / 0.85 = 30.016 mm
εy = fy / Es = 400.00 / 200000.00 = 0.0020
εt = 0.0030 x (dt - c) / c = 0.0030 x (630.00 - 30.016) / 30.016 = 0.0600
εt ≥ 0.0050 이므로 인장지배단면이며, Φ = 0.85 를 적용한다.
＊ 필요철근량 산정
Mu / Φ = As x fy x (d - a/2) ---------------- (1)
a = As x fy / (0.85 x fck x b) ---------------- (2)
式(2)를 式(1)에 대입하여 이차방정식으로 As를 구한다
→ Req As = 801.413 mm²
Use As = 1301.200 mm² (철근도심 : 70.000 mm)
1단 : H16 - 4.0 EA + H13 - 4.0 EA (= 1301.200 mm²) , d1 = 70.00 mm
＊ 철근비 검토
ρmin : 1.4 / fy = 0.00350
0.25 √fck / fy = 0.00306 , ρmin = 0.00350 적용
수축온도철근비 = 0.00200
ρmax = 0.71 x ρb = 0.71 x k1 x Φx (fck / fy) x {600 / (600 + fy)} = 0.01857
ρuse = As / bd = 0.00207
ρmax ≥ ρuse, As ≥ As(req) x 4/3 → 철근비 만족, ∴ O.K (콘.설 6.3.2)
＊ 휨에 대한 검토
ΦMn = 0.85 x 1301.200 x 400 x (630.00 - a/2) = 273.073 kN.m
; a = As x fy / (0.85 x fck x b) = 25.514 mm
≥ Mu (= 169.522 kN.m) ∴ O.K [안전률 1.611]
＊ 전단에 대한 검토 (d = 630.00 mm)
ΦVc = 0.75 x 1/6 x √fck x b x d
= 0.75 x 1/6 x √24 x 1000.00 x 630.00 = 385.795 kN
≥ Vu (= 215.193 kN) , 전단보강 불필요.
▣ TITLE : 하부슬래브 : 제 1경간 중앙부
＊ 단면제원 및 설계가정
fck=24MPa, fy=400MPa, k1=0.85, Φf=0.85, Φv=0.75
|  | B (mm) | H (mm) |  | d (mm) |  | 피복 (mm) |  | Mu (kN.m) |  | Vu (kN)
|  | 1000 | 700 |  | 610 |  | 90 |  | 227.488 |  | 0
＊ 강도감소계수(Φ) 산정
T = As x fy = 1588.800 x 400.00 = 635520.000
C = 0.85 x fck x a x b = 0.85 x 24.00 x a x 1000.000 = 20400.000 x a
T = C 이므로, a = 31.153 mm, c = 31.153 / β1 = 31.153 / 0.85 = 36.651 mm
εy = fy / Es = 400.00 / 200000.00 = 0.0020
εt = 0.0030 x (dt - c) / c = 0.0030 x (610.00 - 36.651) / 36.651 = 0.0469
εt ≥ 0.0050 이므로 인장지배단면이며, Φ = 0.85 를 적용한다.
＊ 필요철근량 산정
Mu / Φ = As x fy x (d - a/2) ---------------- (1)
a = As x fy / (0.85 x fck x b) ---------------- (2)
式(2)를 式(1)에 대입하여 이차방정식으로 As를 구한다
→ Req As = 1116.906 mm²
Use As = 1588.800 mm² (철근도심 : 90.000 mm)
1단 : H16 - 8.0 EA (= 1588.800 mm²) , d1 = 90.00 mm
＊ 철근비 검토
ρmin : 1.4 / fy = 0.00350
0.25 √fck / fy = 0.00306 , ρmin = 0.00350 적용
수축온도철근비 = 0.00200
ρmax = 0.71 x ρb = 0.71 x k1 x Φx (fck / fy) x {600 / (600 + fy)} = 0.01857
ρuse = As / bd = 0.00260
ρmax ≥ ρuse, As ≥ As(req) x 4/3 → 철근비 만족, ∴ O.K (콘.설 6.3.2)
＊ 휨에 대한 검토
ΦMn = 0.85 x 1588.800 x 400 x (610.00 - a/2) = 321.103 kN.m
; a = As x fy / (0.85 x fck x b) = 31.153 mm
≥ Mu (= 227.488 kN.m) ∴ O.K [안전률 1.412]
＊ 전단에 대한 검토 (d = 610.00 mm)
ΦVc = 0.75 x 1/6 x √fck x b x d
= 0.75 x 1/6 x √24 x 1000.00 x 610.00 = 373.547 kN
≥ Vu (= 0.000 kN) , 전단보강 불필요.
▣ TITLE : 하부슬래브 : 제 2경간 지점부
＊ 단면제원 및 설계가정
fck=24MPa, fy=400MPa, k1=0.85, Φf=0.85, Φv=0.75
|  | B (mm) | H (mm) |  | d (mm) |  | 피복 (mm) |  | Mu (kN.m) |  | Vu (kN)
|  | 1000 | 700 |  | 630 |  | 70 |  | 352.771 |  | 328.645
＊ 강도감소계수(Φ) 산정
T = As x fy = 2292.000 x 400.00 = 916800.000
C = 0.85 x fck x a x b = 0.85 x 24.00 x a x 1000.000 = 20400.000 x a
T = C 이므로, a = 44.941 mm, c = 44.941 / β1 = 44.941 / 0.85 = 52.872 mm
εy = fy / Es = 400.00 / 200000.00 = 0.0020
εt = 0.0030 x (dt - c) / c = 0.0030 x (630.00 - 52.872) / 52.872 = 0.0327
εt ≥ 0.0050 이므로 인장지배단면이며, Φ = 0.85 를 적용한다.
＊ 필요철근량 산정
Mu / Φ = As x fy x (d - a/2) ---------------- (1)
a = As x fy / (0.85 x fck x b) ---------------- (2)
式(2)를 式(1)에 대입하여 이차방정식으로 As를 구한다
→ Req As = 1691.444 mm²
Use As = 2292.000 mm² (철근도심 : 70.000 mm)
1단 : H19 - 8.0 EA (= 2292.000 mm²) , d1 = 70.00 mm
＊ 철근비 검토
ρmin : 1.4 / fy = 0.00350
0.25 √fck / fy = 0.00306 , ρmin = 0.00350 적용
수축온도철근비 = 0.00200
ρmax = 0.71 x ρb = 0.71 x k1 x Φx (fck / fy) x {600 / (600 + fy)} = 0.01857
ρuse = As / bd = 0.00364
ρmax ≥ ρuse ≥ρmin → 철근비 만족, ∴ O.K
＊ 휨에 대한 검토
ΦMn = 0.85 x 2292.000 x 400 x (630.00 - a/2) = 473.436 kN.m
; a = As x fy / (0.85 x fck x b) = 44.941 mm
≥ Mu (= 352.771 kN.m) ∴ O.K [안전률 1.342]
＊ 전단에 대한 검토 (d = 630.00 mm)
ΦVc = 0.75 x 1/6 x √fck x b x d
= 0.75 x 1/6 x √24 x 1000.00 x 630.00 = 385.795 kN
≥ Vu (= 328.645 kN) , 전단보강 불필요.
▣ TITLE : 하부슬래브 : 제 2경간 중앙부
＊ 단면제원 및 설계가정
fck=24MPa, fy=400MPa, k1=0.85, Φf=0.85, Φv=0.75
|  | B (mm) | H (mm) |  | d (mm) |  | 피복 (mm) |  | Mu (kN.m) |  | Vu (kN)
|  | 1000 | 700 |  | 610 |  | 90 |  | 119.889 |  | 0
＊ 강도감소계수(Φ) 산정
T = As x fy = 1301.200 x 400.00 = 520480.000
C = 0.85 x fck x a x b = 0.85 x 24.00 x a x 1000.000 = 20400.000 x a
T = C 이므로, a = 25.514 mm, c = 25.514 / β1 = 25.514 / 0.85 = 30.016 mm
εy = fy / Es = 400.00 / 200000.00 = 0.0020
εt = 0.0030 x (dt - c) / c = 0.0030 x (610.00 - 30.016) / 30.016 = 0.0580
εt ≥ 0.0050 이므로 인장지배단면이며, Φ = 0.85 를 적용한다.
＊ 필요철근량 산정
Mu / Φ = As x fy x (d - a/2) ---------------- (1)
a = As x fy / (0.85 x fck x b) ---------------- (2)
式(2)를 式(1)에 대입하여 이차방정식으로 As를 구한다
→ Req As = 583.531 mm²
Use As = 1301.200 mm² (철근도심 : 90.000 mm)
1단 : H16 - 4.0 EA + H13 - 4.0 EA (= 1301.200 mm²) , d1 = 90.00 mm
＊ 철근비 검토
ρmin : 1.4 / fy = 0.00350
0.25 √fck / fy = 0.00306 , ρmin = 0.00350 적용
수축온도철근비 = 0.00200
ρmax = 0.71 x ρb = 0.71 x k1 x Φx (fck / fy) x {600 / (600 + fy)} = 0.01857
ρuse = As / bd = 0.00213
ρmax ≥ ρuse, As ≥ As(req) x 4/3 → 철근비 만족, ∴ O.K (콘.설 6.3.2)
＊ 휨에 대한 검토
ΦMn = 0.85 x 1301.200 x 400 x (610.00 - a/2) = 264.225 kN.m
; a = As x fy / (0.85 x fck x b) = 25.514 mm
≥ Mu (= 119.889 kN.m) ∴ O.K [안전률 2.204]
＊ 전단에 대한 검토 (d = 610.00 mm)
ΦVc = 0.75 x 1/6 x √fck x b x d
= 0.75 x 1/6 x √24 x 1000.00 x 610.00 = 373.547 kN
≥ Vu (= 0.000 kN) , 전단보강 불필요.
▣ TITLE : 하부슬래브 : 제 3경간 지점부
＊ 단면제원 및 설계가정
fck=24MPa, fy=400MPa, k1=0.85, Φf=0.85, Φv=0.75
|  | B (mm) | H (mm) |  | d (mm) |  | 피복 (mm) |  | Mu (kN.m) |  | Vu (kN)
|  | 1000 | 700 |  | 630 |  | 70 |  | 356.623 |  | 328.59
＊ 강도감소계수(Φ) 산정
T = As x fy = 2292.000 x 400.00 = 916800.000
C = 0.85 x fck x a x b = 0.85 x 24.00 x a x 1000.000 = 20400.000 x a
T = C 이므로, a = 44.941 mm, c = 44.941 / β1 = 44.941 / 0.85 = 52.872 mm
εy = fy / Es = 400.00 / 200000.00 = 0.0020
εt = 0.0030 x (dt - c) / c = 0.0030 x (630.00 - 52.872) / 52.872 = 0.0327
εt ≥ 0.0050 이므로 인장지배단면이며, Φ = 0.85 를 적용한다.
＊ 필요철근량 산정
Mu / Φ = As x fy x (d - a/2) ---------------- (1)
a = As x fy / (0.85 x fck x b) ---------------- (2)
式(2)를 式(1)에 대입하여 이차방정식으로 As를 구한다
→ Req As = 1710.433 mm²
Use As = 2292.000 mm² (철근도심 : 70.000 mm)
1단 : H19 - 8.0 EA (= 2292.000 mm²) , d1 = 70.00 mm
＊ 철근비 검토
ρmin : 1.4 / fy = 0.00350
0.25 √fck / fy = 0.00306 , ρmin = 0.00350 적용
수축온도철근비 = 0.00200
ρmax = 0.71 x ρb = 0.71 x k1 x Φx (fck / fy) x {600 / (600 + fy)} = 0.01857
ρuse = As / bd = 0.00364
ρmax ≥ ρuse ≥ρmin → 철근비 만족, ∴ O.K
＊ 휨에 대한 검토
ΦMn = 0.85 x 2292.000 x 400 x (630.00 - a/2) = 473.436 kN.m
; a = As x fy / (0.85 x fck x b) = 44.941 mm
≥ Mu (= 356.623 kN.m) ∴ O.K [안전률 1.328]
＊ 전단에 대한 검토 (d = 630.00 mm)
ΦVc = 0.75 x 1/6 x √fck x b x d
= 0.75 x 1/6 x √24 x 1000.00 x 630.00 = 385.795 kN
≥ Vu (= 328.590 kN) , 전단보강 불필요.
▣ TITLE : 하부슬래브 : 제 3경간 중앙부
＊ 단면제원 및 설계가정
fck=24MPa, fy=400MPa, k1=0.85, Φf=0.85, Φv=0.75
|  | B (mm) | H (mm) |  | d (mm) |  | 피복 (mm) |  | Mu (kN.m) |  | Vu (kN)
|  | 1000 | 700 |  | 610 |  | 90 |  | 227.534 |  | 0
＊ 강도감소계수(Φ) 산정
T = As x fy = 1588.800 x 400.00 = 635520.000
C = 0.85 x fck x a x b = 0.85 x 24.00 x a x 1000.000 = 20400.000 x a
T = C 이므로, a = 31.153 mm, c = 31.153 / β1 = 31.153 / 0.85 = 36.651 mm
εy = fy / Es = 400.00 / 200000.00 = 0.0020
εt = 0.0030 x (dt - c) / c = 0.0030 x (610.00 - 36.651) / 36.651 = 0.0469
εt ≥ 0.0050 이므로 인장지배단면이며, Φ = 0.85 를 적용한다.
＊ 필요철근량 산정
Mu / Φ = As x fy x (d - a/2) ---------------- (1)
a = As x fy / (0.85 x fck x b) ---------------- (2)
式(2)를 式(1)에 대입하여 이차방정식으로 As를 구한다
→ Req As = 1117.136 mm²
Use As = 1588.800 mm² (철근도심 : 90.000 mm)
1단 : H16 - 8.0 EA (= 1588.800 mm²) , d1 = 90.00 mm
＊ 철근비 검토
ρmin : 1.4 / fy = 0.00350
0.25 √fck / fy = 0.00306 , ρmin = 0.00350 적용
수축온도철근비 = 0.00200
ρmax = 0.71 x ρb = 0.71 x k1 x Φx (fck / fy) x {600 / (600 + fy)} = 0.01857
ρuse = As / bd = 0.00260
ρmax ≥ ρuse, As ≥ As(req) x 4/3 → 철근비 만족, ∴ O.K (콘.설 6.3.2)
＊ 휨에 대한 검토
ΦMn = 0.85 x 1588.800 x 400 x (610.00 - a/2) = 321.103 kN.m
; a = As x fy / (0.85 x fck x b) = 31.153 mm
≥ Mu (= 227.534 kN.m) ∴ O.K [안전률 1.411]
＊ 전단에 대한 검토 (d = 610.00 mm)
ΦVc = 0.75 x 1/6 x √fck x b x d
= 0.75 x 1/6 x √24 x 1000.00 x 610.00 = 373.547 kN
≥ Vu (= 0.000 kN) , 전단보강 불필요.
▣ TITLE : 하부슬래브 : 단지점부(우측)
＊ 단면제원 및 설계가정
fck=24MPa, fy=400MPa, k1=0.85, Φf=0.85, Φv=0.75
|  | B (mm) | H (mm) |  | d (mm) |  | 피복 (mm) |  | Mu (kN.m) |  | Vu (kN)
|  | 1000 | 700 |  | 630 |  | 70 |  | 169.511 |  | 215.228
＊ 강도감소계수(Φ) 산정
T = As x fy = 1301.200 x 400.00 = 520480.000
C = 0.85 x fck x a x b = 0.85 x 24.00 x a x 1000.000 = 20400.000 x a
T = C 이므로, a = 25.514 mm, c = 25.514 / β1 = 25.514 / 0.85 = 30.016 mm
εy = fy / Es = 400.00 / 200000.00 = 0.0020
εt = 0.0030 x (dt - c) / c = 0.0030 x (630.00 - 30.016) / 30.016 = 0.0600
εt ≥ 0.0050 이므로 인장지배단면이며, Φ = 0.85 를 적용한다.
＊ 필요철근량 산정
Mu / Φ = As x fy x (d - a/2) ---------------- (1)
a = As x fy / (0.85 x fck x b) ---------------- (2)
式(2)를 式(1)에 대입하여 이차방정식으로 As를 구한다
→ Req As = 801.364 mm²
Use As = 1301.200 mm² (철근도심 : 70.000 mm)
1단 : H16 - 4.0 EA + H13 - 4.0 EA (= 1301.200 mm²) , d1 = 70.00 mm
＊ 철근비 검토
ρmin : 1.4 / fy = 0.00350
0.25 √fck / fy = 0.00306 , ρmin = 0.00350 적용
수축온도철근비 = 0.00200
ρmax = 0.71 x ρb = 0.71 x k1 x Φx (fck / fy) x {600 / (600 + fy)} = 0.01857
ρuse = As / bd = 0.00207
ρmax ≥ ρuse, As ≥ As(req) x 4/3 → 철근비 만족, ∴ O.K (콘.설 6.3.2)
＊ 휨에 대한 검토
ΦMn = 0.85 x 1301.200 x 400 x (630.00 - a/2) = 273.073 kN.m
; a = As x fy / (0.85 x fck x b) = 25.514 mm
≥ Mu (= 169.511 kN.m) ∴ O.K [안전률 1.611]
＊ 전단에 대한 검토 (d = 630.00 mm)
ΦVc = 0.75 x 1/6 x √fck x b x d
= 0.75 x 1/6 x √24 x 1000.00 x 630.00 = 385.795 kN
≥ Vu (= 215.228 kN) , 전단보강 불필요.
▣ TITLE : 좌측벽체 : 상부
＊ 단면제원 및 설계가정
fck=24MPa, fy=400MPa, k1=0.85, Φc=0.65, Φf=0.85, Φv=0.75
|  | B(mm) | H(mm) |  | d(mm) |  | Pu(kN) |  | Mu(kN.m) |  | Vu(kN) |  | e(mm)
|  | 1000 | 666.667 |  | 596.667 |  | 514.112 |  | 300.535 |  | 171.018 |  | 584.572
＊ 철근비 검토
As = 1940.400 mm² (인장중심 = 70.00 mm) , 1단 : H19- 4.0EA + H16- 4.0EA , d1 = 70.00 mm
Asf = 506.800 mm² (압축중심 = 90.00 mm) , 1단 : H13- 4.0EA , d1 = 90.00 mm
Pmin (= 0.0015) ≤ Puse (= 0.0037) ≤ Pmax (= 0.0800) ∴ O.K
＊ 평형하중 산정
- 소성중심 계산
Cc = 0.85 x 24.0 x 666.7 x 1000.0 = 13600000.0 N
Cs = As x fy = 776160.0 N, Cs' = Asf x fy = 202720.0 N
Xp = (13600000.0 x 333.33 + 776160.0 x 70.000 + 202720.0 x 576.667) / 14578880.0
= 322.697 mm
- 평형상태 계산
cb = 600 / (600 + fy) x d = 358.000 mm, ab = k1 x cb = 304.300 mm
fs' = 600 x (358.000 - 90.000) / 358.000 (≤fy) = 400.000 MPa
Cc = 0.85 x 24.0 x 304.300 x 1000.000 = 6207.720 kN
Cs = As' x (fs' - 0.85 x fck) = 192.381 kN
Ts = As x fs = 776.160 kN
Pb = 6207.720 + 192.381 - 776.160 = 5623.941 kN
Mb = 6207.720 x (596.667 - 304.300/2) + 192.381 x (596.667 - 90.00)
- 5623.941 x (322.697 - 70.000)
= 1435.753 kN.m
eb ＜ e → 인장 파괴 (eb = Mb/Pb = 255.293 mm)
＊ 공칭강도 산정
- 반복계산을 통해, c = 123.249 mm, a = k1 x c = 104.762 mm 를 사용.
fs = 600 x (596.667 - 123.249) / 123.249 (≤fy) = 400.000 MPa
fs' = 600 x (123.249 - 90.000) / 123.249 (≤fy) = 161.864 MPa
Cc = 0.85 x 24.0 x 104.762 x 1000.000 = 2137.145 kN
Cs = As' x (fs' - 0.85 x fck) = 71.694 kN
Ts = As x fs = 776.160 kN
Pn = 2137.145 + 71.694 - 776.160 = 1432.679 kN
Mn' = 2137.145 x (596.667 - 104.762/2) + 71.694 x (596.667 - 90.00)
= 1199.542 kN.m
- 편심오차 = │e' - Mn'/Pn│ = 0.0031 ＜ 0.0100 (e' = e + Xp - dc = 837.269 mm)
＊ 강도감소계수(Φ) 산정
dt = 550.00 - 70.00 = 480.000 mm
c = 600.00 / (600.00+400.00) x 480.000 = 288.000 mm, a = k1 x c = 244.800 mm
εy = fy / Es = 400.00 / 600.00 = 0.0020
εt = 0.0030 x (dt-c) / c = 0.0030 x (480.00-288.00) / 288.00 = 0.0020
→ 계수축력이 0.10*fck*Ag보다 작고, fy가 400 MPa 이하이므로 εt = 0.0040를 적용한다.
εy ＜εt ＜ 0.0050 이므로 변화구간단면이며, Φ = 0.78 를 적용한다.
Φ = Φc + (εt-εy) x (Φf-Φc) / (0.6500-εy) = 0.0040
＊ 축방향력 및 휨에대한 검토
(max)Pn = 0.80 x {0.85 fck*(Ag-Ast) + fy*Ast} = 11623.166 kN ≥ Pn = 1432.679 kN
ΦPn = 0.78 x 1432.679 = 1122.265 kN ≥ Pu = 514.112 kN ∴ O.K
ΦMn = ΦPn x 0.585 = 656.045 kN.m ≥ Mu = 300.535 kN.m ∴ O.K
＊ 전단에 대한 검토 (d = 480.00 mm)
ΦVc = 0.75 x 1/6 x (1 + 1/14 Pu/Ag) x √24.0 x 1000.00 x 480.00 = 313.564 kN
≥ Vu (= 171.018 kN) , 전단보강 불필요.
▣ TITLE : 좌측벽체 : 중앙부
＊ 단면제원 및 설계가정
fck=24MPa, fy=400MPa, k1=0.85, Φc=0.65, Φf=0.85, Φv=0.75
|  | B(mm) | H(mm) |  | d(mm) |  | Pu(kN) |  | Mu(kN.m) |  | Vu(kN) |  | e(mm)
|  | 1000 | 550 |  | 460 |  | 539.984 |  | 124.717 |  | 0 |  | 230.964
＊ 철근비 검토
As = 506.800 mm² (인장중심 = 90.00 mm) , 1단 : H13- 4.0EA , d1 = 90.00 mm
Asf = 1146.000 mm² (압축중심 = 70.00 mm) , 1단 : H19- 4.0EA , d1 = 70.00 mm
Pmin (= 0.0012) ≤ Puse (= 0.0030) ≤ Pmax (= 0.0800) ∴ O.K
＊ 평형하중 산정
- 소성중심 계산
Cc = 0.85 x 24.0 x 550.0 x 1000.0 = 11220000.0 N
Cs = As x fy = 202720.0 N, Cs' = Asf x fy = 458400.0 N
Xp = (11220000.0 x 275.00 + 202720.0 x 90.000 + 458400.0 x 480.000) / 11881120.0
= 279.753 mm
- 평형상태 계산
cb = 600 / (600 + fy) x d = 276.000 mm, ab = k1 x cb = 234.600 mm
fs' = 600 x (276.000 - 70.000) / 276.000 (≤fy) = 400.000 MPa
Cc = 0.85 x 24.0 x 234.600 x 1000.000 = 4785.840 kN
Cs = As' x (fs' - 0.85 x fck) = 435.022 kN
Ts = As x fs = 202.720 kN
Pb = 4785.840 + 435.022 - 202.720 = 5018.142 kN
Mb = 4785.840 x (460.000 - 234.600/2) + 435.022 x (460.000 - 70.00)
- 5018.142 x (279.753 - 90.000)
= 857.559 kN.m
eb ＜ e → 인장 파괴 (eb = Mb/Pb = 170.892 mm)
＊ 공칭강도 산정
- 반복계산을 통해, c = 156.777 mm, a = k1 x c = 133.261 mm 를 사용.
fs = 600 x (460.000 - 156.777) / 156.777 (≤fy) = 400.000 MPa
fs' = 600 x (156.777 - 70.000) / 156.777 (≤fy) = 332.104 MPa
Cc = 0.85 x 24.0 x 133.261 x 1000.000 = 2718.519 kN
Cs = As' x (fs' - 0.85 x fck) = 357.213 kN
Ts = As x fs = 202.720 kN
Pn = 2718.519 + 357.213 - 202.720 = 2873.012 kN
Mn' = 2718.519 x (460.000 - 133.261/2) + 357.213 x (460.000 - 70.00)
= 1208.696 kN.m
- 편심오차 = │e' - Mn'/Pn│ = 0.0096 ＜ 0.0100 (e' = e + Xp - dc = 420.716 mm)
＊ 강도감소계수(Φ) 산정
dt = 550.00 - 90.00 = 460.000 mm
c = 600.00 / (600.00+400.00) x 460.000 = 276.000 mm, a = k1 x c = 234.600 mm
εy = fy / Es = 400.00 / 600.00 = 0.0020
εt = 0.0030 x (dt-c) / c = 0.0030 x (460.00-276.00) / 276.00 = 0.0020
→ 계수축력이 0.10*fck*Ag보다 작고, fy가 400 MPa 이하이므로 εt = 0.0040를 적용한다.
εy ＜εt ＜ 0.0050 이므로 변화구간단면이며, Φ = 0.78 를 적용한다.
Φ = Φc + (εt-εy) x (Φf-Φc) / (0.6500-εy) = 0.0040
＊ 축방향력 및 휨에대한 검토
(max)Pn = 0.80 x {0.85 fck*(Ag-Ast) + fy*Ast} = 9477.922 kN ≥ Pn = 2873.012 kN
ΦPn = 0.78 x 2873.012 = 2250.526 kN ≥ Pu = 539.984 kN ∴ O.K
ΦMn = ΦPn x 0.231 = 519.790 kN.m ≥ Mu = 124.717 kN.m ∴ O.K
＊ 전단에 대한 검토 (d = 460.00 mm)
ΦVc = 0.75 x 1/6 x (1 + 1/14 Pu/Ag) x √24.0 x 1000.00 x 460.00 = 301.446 kN
≥ Vu (= 0.000 kN) , 전단보강 불필요.
▣ TITLE : 좌측벽체 : 중앙부(부모멘트)
＊ 단면제원 및 설계가정
fck=24MPa, fy=400MPa, k1=0.85, Φc=0.65, Φf=0.85, Φv=0.75
|  | B(mm) | H(mm) |  | d(mm) |  | Pu(kN) |  | Mu(kN.m) |  | Vu(kN) |  | e(mm)
|  | 1000 | 550 |  | 480 |  | 539.984 |  | 206.932 |  | 0 |  | 383.219
＊ 철근비 검토
As = 1146.000 mm² (인장중심 = 70.00 mm) , 1단 : H19- 4.0EA , d1 = 70.00 mm
Asf = 506.800 mm² (압축중심 = 90.00 mm) , 1단 : H13- 4.0EA , d1 = 90.00 mm
Pmin (= 0.0015) ≤ Puse (= 0.0030) ≤ Pmax (= 0.0800) ∴ O.K
＊ 평형하중 산정
- 소성중심 계산
Cc = 0.85 x 24.0 x 550.0 x 1000.0 = 11220000.0 N
Cs = As x fy = 458400.0 N, Cs' = Asf x fy = 202720.0 N
Xp = (11220000.0 x 275.00 + 458400.0 x 70.000 + 202720.0 x 460.000) / 11881120.0
= 270.247 mm
- 평형상태 계산
cb = 600 / (600 + fy) x d = 288.000 mm, ab = k1 x cb = 244.800 mm
fs' = 600 x (288.000 - 90.000) / 288.000 (≤fy) = 400.000 MPa
Cc = 0.85 x 24.0 x 244.800 x 1000.000 = 4993.920 kN
Cs = As' x (fs' - 0.85 x fck) = 192.381 kN
Ts = As x fs = 458.400 kN
Pb = 4993.920 + 192.381 - 458.400 = 4727.901 kN
Mb = 4993.920 x (480.000 - 244.800/2) + 192.381 x (480.000 - 90.00)
- 4727.901 x (270.247 - 70.000)
= 914.106 kN.m
eb ＜ e → 인장 파괴 (eb = Mb/Pb = 193.343 mm)
＊ 공칭강도 산정
- 반복계산을 통해, c = 102.751 mm, a = k1 x c = 87.339 mm 를 사용.
fs = 600 x (480.000 - 102.751) / 102.751 (≤fy) = 400.000 MPa
fs' = 600 x (102.751 - 90.000) / 102.751 (≤fy) = 74.460 MPa
Cc = 0.85 x 24.0 x 87.339 x 1000.000 = 1781.710 kN
Cs = As' x (fs' - 0.85 x fck) = 27.398 kN
Ts = As x fs = 458.400 kN
Pn = 1781.710 + 27.398 - 458.400 = 1350.708 kN
Mn' = 1781.710 x (480.000 - 87.339/2) + 27.398 x (480.000 - 90.00)
= 788.100 kN.m
- 편심오차 = │e' - Mn'/Pn│ = 0.0054 ＜ 0.0100 (e' = e + Xp - dc = 583.466 mm)
＊ 강도감소계수(Φ) 산정
dt = 550.00 - 70.00 = 480.000 mm
c = 600.00 / (600.00+400.00) x 480.000 = 288.000 mm, a = k1 x c = 244.800 mm
εy = fy / Es = 400.00 / 600.00 = 0.0020
εt = 0.0030 x (dt-c) / c = 0.0030 x (480.00-288.00) / 288.00 = 0.0020
→ 계수축력이 0.10*fck*Ag보다 작고, fy가 400 MPa 이하이므로 εt = 0.0040를 적용한다.
εy ＜εt ＜ 0.0050 이므로 변화구간단면이며, Φ = 0.78 를 적용한다.
Φ = Φc + (εt-εy) x (Φf-Φc) / (0.6500-εy) = 0.0040
＊ 축방향력 및 휨에대한 검토
(max)Pn = 0.80 x {0.85 fck*(Ag-Ast) + fy*Ast} = 9477.922 kN ≥ Pn = 1350.708 kN
ΦPn = 0.78 x 1350.708 = 1058.055 kN ≥ Pu = 539.984 kN ∴ O.K
ΦMn = ΦPn x 0.383 = 405.467 kN.m ≥ Mu = 206.932 kN.m ∴ O.K
＊ 전단에 대한 검토 (d = 480.00 mm)
ΦVc = 0.75 x 1/6 x (1 + 1/14 Pu/Ag) x √24.0 x 1000.00 x 480.00 = 314.552 kN
≥ Vu (= 0.000 kN) , 전단보강 불필요.
▣ TITLE : 좌측벽체 : 하부
＊ 단면제원 및 설계가정
fck=24MPa, fy=400MPa, k1=0.85, Φc=0.65, Φf=0.85, Φv=0.75
|  | B(mm) | H(mm) |  | d(mm) |  | Pu(kN) |  | Mu(kN.m) |  | Vu(kN) |  | e(mm)
|  | 1000 | 550 |  | 480 |  | 565.856 |  | 169.522 |  | 140.555 |  | 299.585
＊ 철근비 검토
As = 1301.200 mm² (인장중심 = 70.00 mm) , 1단 : H16- 4.0EA + H13- 4.0EA , d1 = 70.00 mm
Asf = 506.800 mm² (압축중심 = 90.00 mm) , 1단 : H13- 4.0EA , d1 = 90.00 mm
Pmin (= 0.0012) ≤ Puse (= 0.0033) ≤ Pmax (= 0.0800) ∴ O.K
＊ 평형하중 산정
- 소성중심 계산
Cc = 0.85 x 24.0 x 550.0 x 1000.0 = 11220000.0 N
Cs = As x fy = 520480.0 N, Cs' = Asf x fy = 202720.0 N
Xp = (11220000.0 x 275.00 + 520480.0 x 70.000 + 202720.0 x 460.000) / 11943200.0
= 269.206 mm
- 평형상태 계산
cb = 600 / (600 + fy) x d = 288.000 mm, ab = k1 x cb = 244.800 mm
fs' = 600 x (288.000 - 90.000) / 288.000 (≤fy) = 400.000 MPa
Cc = 0.85 x 24.0 x 244.800 x 1000.000 = 4993.920 kN
Cs = As' x (fs' - 0.85 x fck) = 192.381 kN
Ts = As x fs = 520.480 kN
Pb = 4993.920 + 192.381 - 520.480 = 4665.821 kN
Mb = 4993.920 x (480.000 - 244.800/2) + 192.381 x (480.000 - 90.00)
- 4665.821 x (269.206 - 70.000)
= 931.393 kN.m
eb ＜ e → 인장 파괴 (eb = Mb/Pb = 199.620 mm)
＊ 공칭강도 산정
- 반복계산을 통해, c = 161.938 mm, a = k1 x c = 137.648 mm 를 사용.
fs = 600 x (480.000 - 161.938) / 161.938 (≤fy) = 400.000 MPa
fs' = 600 x (161.938 - 90.000) / 161.938 (≤fy) = 266.540 MPa
Cc = 0.85 x 24.0 x 137.648 x 1000.000 = 2808.013 kN
Cs = As' x (fs' - 0.85 x fck) = 124.744 kN
Ts = As x fs = 520.480 kN
Pn = 2808.013 + 124.744 - 520.480 = 2412.277 kN
Mn' = 2808.013 x (480.000 - 137.648/2) + 124.744 x (480.000 - 90.00)
= 1203.238 kN.m
- 편심오차 = │e' - Mn'/Pn│ = 0.0065 ＜ 0.0100 (e' = e + Xp - dc = 498.791 mm)
＊ 강도감소계수(Φ) 산정
dt = 550.00 - 70.00 = 480.000 mm
c = 600.00 / (600.00+400.00) x 480.000 = 288.000 mm, a = k1 x c = 244.800 mm
εy = fy / Es = 400.00 / 600.00 = 0.0020
εt = 0.0030 x (dt-c) / c = 0.0030 x (480.00-288.00) / 288.00 = 0.0020
→ 계수축력이 0.10*fck*Ag보다 작고, fy가 400 MPa 이하이므로 εt = 0.0040를 적용한다.
εy ＜εt ＜ 0.0050 이므로 변화구간단면이며, Φ = 0.78 를 적용한다.
Φ = Φc + (εt-εy) x (Φf-Φc) / (0.6500-εy) = 0.0040
＊ 축방향력 및 휨에대한 검토
(max)Pn = 0.80 x {0.85 fck*(Ag-Ast) + fy*Ast} = 9525.053 kN ≥ Pn = 2412.277 kN
ΦPn = 0.78 x 2412.277 = 1889.617 kN ≥ Pu = 565.856 kN ∴ O.K
ΦMn = ΦPn x 0.300 = 566.101 kN.m ≥ Mu = 169.522 kN.m ∴ O.K
＊ 전단에 대한 검토 (d = 480.00 mm)
ΦVc = 0.75 x 1/6 x (1 + 1/14 Pu/Ag) x √24.0 x 1000.00 x 480.00 = 315.540 kN
≥ Vu (= 140.555 kN) , 전단보강 불필요.
▣ TITLE : 우측벽체 : 상부
＊ 단면제원 및 설계가정
fck=24MPa, fy=400MPa, k1=0.85, Φc=0.65, Φf=0.85, Φv=0.75
|  | B(mm) | H(mm) |  | d(mm) |  | Pu(kN) |  | Mu(kN.m) |  | Vu(kN) |  | e(mm)
|  | 1000 | 666.667 |  | 596.667 |  | 514.127 |  | 297.49 |  | 175.964 |  | 578.631
＊ 철근비 검토
As = 1940.400 mm² (인장중심 = 70.00 mm) , 1단 : H19- 4.0EA + H16- 4.0EA , d1 = 70.00 mm
Asf = 506.800 mm² (압축중심 = 90.00 mm) , 1단 : H13- 4.0EA , d1 = 90.00 mm
Pmin (= 0.0015) ≤ Puse (= 0.0037) ≤ Pmax (= 0.0800) ∴ O.K
＊ 평형하중 산정
- 소성중심 계산
Cc = 0.85 x 24.0 x 666.7 x 1000.0 = 13600000.0 N
Cs = As x fy = 776160.0 N, Cs' = Asf x fy = 202720.0 N
Xp = (13600000.0 x 333.33 + 776160.0 x 70.000 + 202720.0 x 576.667) / 14578880.0
= 322.697 mm
- 평형상태 계산
cb = 600 / (600 + fy) x d = 358.000 mm, ab = k1 x cb = 304.300 mm
fs' = 600 x (358.000 - 90.000) / 358.000 (≤fy) = 400.000 MPa
Cc = 0.85 x 24.0 x 304.300 x 1000.000 = 6207.720 kN
Cs = As' x (fs' - 0.85 x fck) = 192.381 kN
Ts = As x fs = 776.160 kN
Pb = 6207.720 + 192.381 - 776.160 = 5623.941 kN
Mb = 6207.720 x (596.667 - 304.300/2) + 192.381 x (596.667 - 90.00)
- 5623.941 x (322.697 - 70.000)
= 1435.753 kN.m
eb ＜ e → 인장 파괴 (eb = Mb/Pb = 255.293 mm)
＊ 공칭강도 산정
- 반복계산을 통해, c = 124.567 mm, a = k1 x c = 105.882 mm 를 사용.
fs = 600 x (596.667 - 124.567) / 124.567 (≤fy) = 400.000 MPa
fs' = 600 x (124.567 - 90.000) / 124.567 (≤fy) = 166.497 MPa
Cc = 0.85 x 24.0 x 105.882 x 1000.000 = 2159.984 kN
Cs = As' x (fs' - 0.85 x fck) = 74.042 kN
Ts = As x fs = 776.160 kN
Pn = 2159.984 + 74.042 - 776.160 = 1457.866 kN
Mn' = 2159.984 x (596.667 - 105.882/2) + 74.042 x (596.667 - 90.00)
= 1211.954 kN.m
- 편심오차 = │e' - Mn'/Pn│ = 0.0080 ＜ 0.0100 (e' = e + Xp - dc = 831.328 mm)
＊ 강도감소계수(Φ) 산정
dt = 550.00 - 70.00 = 480.000 mm
c = 600.00 / (600.00+400.00) x 480.000 = 288.000 mm, a = k1 x c = 244.800 mm
εy = fy / Es = 400.00 / 600.00 = 0.0020
εt = 0.0030 x (dt-c) / c = 0.0030 x (480.00-288.00) / 288.00 = 0.0020
→ 계수축력이 0.10*fck*Ag보다 작고, fy가 400 MPa 이하이므로 εt = 0.0040를 적용한다.
εy ＜εt ＜ 0.0050 이므로 변화구간단면이며, Φ = 0.78 를 적용한다.
Φ = Φc + (εt-εy) x (Φf-Φc) / (0.6500-εy) = 0.0040
＊ 축방향력 및 휨에대한 검토
(max)Pn = 0.80 x {0.85 fck*(Ag-Ast) + fy*Ast} = 11623.166 kN ≥ Pn = 1457.866 kN
ΦPn = 0.78 x 1457.866 = 1141.995 kN ≥ Pu = 514.127 kN ∴ O.K
ΦMn = ΦPn x 0.579 = 660.794 kN.m ≥ Mu = 297.490 kN.m ∴ O.K
＊ 전단에 대한 검토 (d = 480.00 mm)
ΦVc = 0.75 x 1/6 x (1 + 1/14 Pu/Ag) x √24.0 x 1000.00 x 480.00 = 313.565 kN
≥ Vu (= 175.964 kN) , 전단보강 불필요.
▣ TITLE : 우측벽체 : 중앙부
＊ 단면제원 및 설계가정
fck=24MPa, fy=400MPa, k1=0.85, Φc=0.65, Φf=0.85, Φv=0.75
|  | B(mm) | H(mm) |  | d(mm) |  | Pu(kN) |  | Mu(kN.m) |  | Vu(kN) |  | e(mm)
|  | 1000 | 550 |  | 460 |  | 539.999 |  | 124.47 |  | 0 |  | 230.501
＊ 철근비 검토
As = 506.800 mm² (인장중심 = 90.00 mm) , 1단 : H13- 4.0EA , d1 = 90.00 mm
Asf = 1146.000 mm² (압축중심 = 70.00 mm) , 1단 : H19- 4.0EA , d1 = 70.00 mm
Pmin (= 0.0012) ≤ Puse (= 0.0030) ≤ Pmax (= 0.0800) ∴ O.K
＊ 평형하중 산정
- 소성중심 계산
Cc = 0.85 x 24.0 x 550.0 x 1000.0 = 11220000.0 N
Cs = As x fy = 202720.0 N, Cs' = Asf x fy = 458400.0 N
Xp = (11220000.0 x 275.00 + 202720.0 x 90.000 + 458400.0 x 480.000) / 11881120.0
= 279.753 mm
- 평형상태 계산
cb = 600 / (600 + fy) x d = 276.000 mm, ab = k1 x cb = 234.600 mm
fs' = 600 x (276.000 - 70.000) / 276.000 (≤fy) = 400.000 MPa
Cc = 0.85 x 24.0 x 234.600 x 1000.000 = 4785.840 kN
Cs = As' x (fs' - 0.85 x fck) = 435.022 kN
Ts = As x fs = 202.720 kN
Pb = 4785.840 + 435.022 - 202.720 = 5018.142 kN
Mb = 4785.840 x (460.000 - 234.600/2) + 435.022 x (460.000 - 70.00)
- 5018.142 x (279.753 - 90.000)
= 857.559 kN.m
eb ＜ e → 인장 파괴 (eb = Mb/Pb = 170.892 mm)
＊ 공칭강도 산정
- 반복계산을 통해, c = 157.563 mm, a = k1 x c = 133.929 mm 를 사용.
fs = 600 x (460.000 - 157.563) / 157.563 (≤fy) = 400.000 MPa
fs' = 600 x (157.563 - 70.000) / 157.563 (≤fy) = 333.441 MPa
Cc = 0.85 x 24.0 x 133.929 x 1000.000 = 2732.151 kN
Cs = As' x (fs' - 0.85 x fck) = 358.745 kN
Ts = As x fs = 202.720 kN
Pn = 2732.151 + 358.745 - 202.720 = 2888.175 kN
Mn' = 2732.151 x (460.000 - 133.929/2) + 358.745 x (460.000 - 70.00)
= 1213.743 kN.m
- 편심오차 = │e' - Mn'/Pn│ = 0.0079 ＜ 0.0100 (e' = e + Xp - dc = 420.253 mm)
＊ 강도감소계수(Φ) 산정
dt = 550.00 - 90.00 = 460.000 mm
c = 600.00 / (600.00+400.00) x 460.000 = 276.000 mm, a = k1 x c = 234.600 mm
εy = fy / Es = 400.00 / 600.00 = 0.0020
εt = 0.0030 x (dt-c) / c = 0.0030 x (460.00-276.00) / 276.00 = 0.0020
→ 계수축력이 0.10*fck*Ag보다 작고, fy가 400 MPa 이하이므로 εt = 0.0040를 적용한다.
εy ＜εt ＜ 0.0050 이므로 변화구간단면이며, Φ = 0.78 를 적용한다.
Φ = Φc + (εt-εy) x (Φf-Φc) / (0.6500-εy) = 0.0040
＊ 축방향력 및 휨에대한 검토
(max)Pn = 0.80 x {0.85 fck*(Ag-Ast) + fy*Ast} = 9477.922 kN ≥ Pn = 2888.175 kN
ΦPn = 0.78 x 2888.175 = 2262.404 kN ≥ Pu = 539.999 kN ∴ O.K
ΦMn = ΦPn x 0.231 = 521.485 kN.m ≥ Mu = 124.470 kN.m ∴ O.K
＊ 전단에 대한 검토 (d = 460.00 mm)
ΦVc = 0.75 x 1/6 x (1 + 1/14 Pu/Ag) x √24.0 x 1000.00 x 460.00 = 301.446 kN
≥ Vu (= 0.000 kN) , 전단보강 불필요.
▣ TITLE : 우측벽체 : 중앙부(부모멘트)
＊ 단면제원 및 설계가정
fck=24MPa, fy=400MPa, k1=0.85, Φc=0.65, Φf=0.85, Φv=0.75
|  | B(mm) | H(mm) |  | d(mm) |  | Pu(kN) |  | Mu(kN.m) |  | Vu(kN) |  | e(mm)
|  | 1000 | 550 |  | 480 |  | 539.999 |  | 204.283 |  | 0 |  | 378.302
＊ 철근비 검토
As = 794.400 mm² (인장중심 = 70.00 mm) , 1단 : H16- 4.0EA , d1 = 70.00 mm
Asf = 506.800 mm² (압축중심 = 90.00 mm) , 1단 : H13- 4.0EA , d1 = 90.00 mm
Pmin (= 0.0012) ≤ Puse (= 0.0024) ≤ Pmax (= 0.0800) ∴ O.K
＊ 평형하중 산정
- 소성중심 계산
Cc = 0.85 x 24.0 x 550.0 x 1000.0 = 11220000.0 N
Cs = As x fy = 317760.0 N, Cs' = Asf x fy = 202720.0 N
Xp = (11220000.0 x 275.00 + 317760.0 x 70.000 + 202720.0 x 460.000) / 11740480.0
= 272.646 mm
- 평형상태 계산
cb = 600 / (600 + fy) x d = 288.000 mm, ab = k1 x cb = 244.800 mm
fs' = 600 x (288.000 - 90.000) / 288.000 (≤fy) = 400.000 MPa
Cc = 0.85 x 24.0 x 244.800 x 1000.000 = 4993.920 kN
Cs = As' x (fs' - 0.85 x fck) = 192.381 kN
Ts = As x fs = 317.760 kN
Pb = 4993.920 + 192.381 - 317.760 = 4868.541 kN
Mb = 4993.920 x (480.000 - 244.800/2) + 192.381 x (480.000 - 90.00)
- 4868.541 x (272.646 - 70.000)
= 874.264 kN.m
eb ＜ e → 인장 파괴 (eb = Mb/Pb = 179.574 mm)
＊ 공칭강도 산정
- 반복계산을 통해, c = 78.552 mm, a = k1 x c = 66.769 mm 를 사용.
fs = 600 x (480.000 - 78.552) / 78.552 (≤fy) = 400.000 MPa
fs' = 600 x ( 78.552 - 90.000) / 78.552 (≤fy) = 17.110 MPa
Cc = 0.85 x 24.0 x 66.769 x 1000.000 = 1362.096 kN
Cs = As' x (fs' - 0.85 x fck) = -1.668 kN
Ts = As x fs = 317.760 kN
Pn = 1362.096 + -1.668 - 317.760 = 1046.003 kN
Mn' = 1362.096 x (480.000 - 66.769/2) + -1.668 x (480.000 - 90.00)
= 607.683 kN.m
- 편심오차 = │e' - Mn'/Pn│ = 0.0085 ＜ 0.0100 (e' = e + Xp - dc = 580.948 mm)
＊ 강도감소계수(Φ) 산정
dt = 550.00 - 70.00 = 480.000 mm
c = 600.00 / (600.00+400.00) x 480.000 = 288.000 mm, a = k1 x c = 244.800 mm
εy = fy / Es = 400.00 / 600.00 = 0.0020
εt = 0.0030 x (dt-c) / c = 0.0030 x (480.00-288.00) / 288.00 = 0.0020
→ 계수축력이 0.10*fck*Ag보다 작고, fy가 400 MPa 이하이므로 εt = 0.0040를 적용한다.
εy ＜εt ＜ 0.0050 이므로 변화구간단면이며, Φ = 0.78 를 적용한다.
Φ = Φc + (εt-εy) x (Φf-Φc) / (0.6500-εy) = 0.0040
＊ 축방향력 및 휨에대한 검토
(max)Pn = 0.80 x {0.85 fck*(Ag-Ast) + fy*Ast} = 9371.148 kN ≥ Pn = 1046.003 kN
ΦPn = 0.78 x 1046.003 = 819.369 kN ≥ Pu = 539.999 kN ∴ O.K
ΦMn = ΦPn x 0.378 = 309.969 kN.m ≥ Mu = 204.283 kN.m ∴ O.K
＊ 전단에 대한 검토 (d = 480.00 mm)
ΦVc = 0.75 x 1/6 x (1 + 1/14 Pu/Ag) x √24.0 x 1000.00 x 480.00 = 314.553 kN
≥ Vu (= 0.000 kN) , 전단보강 불필요.
▣ TITLE : 우측벽체 : 하부
＊ 단면제원 및 설계가정
fck=24MPa, fy=400MPa, k1=0.85, Φc=0.65, Φf=0.85, Φv=0.75
|  | B(mm) | H(mm) |  | d(mm) |  | Pu(kN) |  | Mu(kN.m) |  | Vu(kN) |  | e(mm)
|  | 1000 | 550 |  | 480 |  | 565.871 |  | 169.511 |  | 137.048 |  | 299.558
＊ 철근비 검토
As = 1301.200 mm² (인장중심 = 70.00 mm) , 1단 : H16- 4.0EA + H13- 4.0EA , d1 = 70.00 mm
Asf = 506.800 mm² (압축중심 = 90.00 mm) , 1단 : H13- 4.0EA , d1 = 90.00 mm
Pmin (= 0.0012) ≤ Puse (= 0.0033) ≤ Pmax (= 0.0800) ∴ O.K
＊ 평형하중 산정
- 소성중심 계산
Cc = 0.85 x 24.0 x 550.0 x 1000.0 = 11220000.0 N
Cs = As x fy = 520480.0 N, Cs' = Asf x fy = 202720.0 N
Xp = (11220000.0 x 275.00 + 520480.0 x 70.000 + 202720.0 x 460.000) / 11943200.0
= 269.206 mm
- 평형상태 계산
cb = 600 / (600 + fy) x d = 288.000 mm, ab = k1 x cb = 244.800 mm
fs' = 600 x (288.000 - 90.000) / 288.000 (≤fy) = 400.000 MPa
Cc = 0.85 x 24.0 x 244.800 x 1000.000 = 4993.920 kN
Cs = As' x (fs' - 0.85 x fck) = 192.381 kN
Ts = As x fs = 520.480 kN
Pb = 4993.920 + 192.381 - 520.480 = 4665.821 kN
Mb = 4993.920 x (480.000 - 244.800/2) + 192.381 x (480.000 - 90.00)
- 4665.821 x (269.206 - 70.000)
= 931.393 kN.m
eb ＜ e → 인장 파괴 (eb = Mb/Pb = 199.620 mm)
＊ 공칭강도 산정
- 반복계산을 통해, c = 161.968 mm, a = k1 x c = 137.673 mm 를 사용.
fs = 600 x (480.000 - 161.968) / 161.968 (≤fy) = 400.000 MPa
fs' = 600 x (161.968 - 90.000) / 161.968 (≤fy) = 266.600 MPa
Cc = 0.85 x 24.0 x 137.673 x 1000.000 = 2808.521 kN
Cs = As' x (fs' - 0.85 x fck) = 124.774 kN
Ts = As x fs = 520.480 kN
Pn = 2808.521 + 124.774 - 520.480 = 2412.816 kN
Mn' = 2808.521 x (480.000 - 137.673/2) + 124.774 x (480.000 - 90.00)
= 1203.424 kN.m
- 편심오차 = │e' - Mn'/Pn│ = 0.0014 ＜ 0.0100 (e' = e + Xp - dc = 498.765 mm)
＊ 강도감소계수(Φ) 산정
dt = 550.00 - 70.00 = 480.000 mm
c = 600.00 / (600.00+400.00) x 480.000 = 288.000 mm, a = k1 x c = 244.800 mm
εy = fy / Es = 400.00 / 600.00 = 0.0020
εt = 0.0030 x (dt-c) / c = 0.0030 x (480.00-288.00) / 288.00 = 0.0020
→ 계수축력이 0.10*fck*Ag보다 작고, fy가 400 MPa 이하이므로 εt = 0.0040를 적용한다.
εy ＜εt ＜ 0.0050 이므로 변화구간단면이며, Φ = 0.78 를 적용한다.
Φ = Φc + (εt-εy) x (Φf-Φc) / (0.6500-εy) = 0.0040
＊ 축방향력 및 휨에대한 검토
(max)Pn = 0.80 x {0.85 fck*(Ag-Ast) + fy*Ast} = 9525.053 kN ≥ Pn = 2412.816 kN
ΦPn = 0.78 x 2412.816 = 1890.039 kN ≥ Pu = 565.871 kN ∴ O.K
ΦMn = ΦPn x 0.300 = 566.177 kN.m ≥ Mu = 169.511 kN.m ∴ O.K
＊ 전단에 대한 검토 (d = 480.00 mm)
ΦVc = 0.75 x 1/6 x (1 + 1/14 Pu/Ag) x √24.0 x 1000.00 x 480.00 = 315.540 kN
≥ Vu (= 137.048 kN) , 전단보강 불필요.

## 수평철근검토
20. 수평철근 검토
1) 상부슬래브 : 단지점부(좌측)
|  | ① Req's As | = | B | × | H |  | × | 0.002 |  | ( ≤ 1800 mm²)
|  |  | = | 1000 |  | × | 700 |  | × | 0.002 |  | = | 1400 | mm²
|  | ∴ Used As | = | H16 - 10EA |  |  |  | = | 1986 |  |  | mm² > 1400.000 ----------> O.K !!!
|  | ② Req's As | = | 사용 주철근량 |  |  | × | 20%
|  |  | = | 1940.4 |  | × | 0.2 |  | = | 388.08 |  | mm²
|  | ∴ Used As | = | H16 - 5EA |  |  |  | = | 993 |  |  | mm² > 388.080 ----------> O.K !!!
2) 상부슬래브 : 제 1경간 중앙부
|  | ① Req's As | = | B | × | H |  | × | 0.002 |  | ( ≤ 1800 mm²)
|  |  | = | 1000 |  | × | 700 |  | × | 0.002 |  | = | 1400 | mm²
|  | ∴ Used As | = | H16 - 10EA |  |  |  | = | 1986 |  |  | mm² > 1400.000 ----------> O.K !!!
|  | ② Req's As | = | 사용 주철근량 |  |  | × | 20%
|  |  | = | 1588.8 |  | × | 0.2 |  | = | 317.76 |  | mm²
|  | ∴ Used As | = | H16 - 5EA |  |  |  | = | 993 |  |  | mm² > 317.760 ----------> O.K !!!
3) 상부슬래브 : 제 2경간 지점부
|  | ① Req's As | = | B | × | H |  | × | 0.002 |  | ( ≤ 1800 mm²)
|  |  | = | 1000 |  | × | 700 |  | × | 0.002 |  | = | 1400 | mm²
|  | ∴ Used As | = | H16 - 10EA |  |  |  | = | 1986 |  |  | mm² > 1400.000 ----------> O.K !!!
|  | ② Req's As | = | 사용 주철근량 |  |  | × | 20%
|  |  | = | 1940.4 |  | × | 0.2 |  | = | 388.08 |  | mm²
|  | ∴ Used As | = | H16 - 5EA |  |  |  | = | 993 |  |  | mm² > 388.080 ----------> O.K !!!
4) 상부슬래브 : 제 2경간 중앙부
|  | ① Req's As | = | B | × | H |  | × | 0.002 |  | ( ≤ 1800 mm²)
|  |  | = | 1000 |  | × | 700 |  | × | 0.002 |  | = | 1400 | mm²
|  | ∴ Used As | = | H16 - 10EA |  |  |  | = | 1986 |  |  | mm² > 1400.000 ----------> O.K !!!
|  | ② Req's As | = | 사용 주철근량 |  |  | × | 20%
|  |  | = | 1588.8 |  | × | 0.2 |  | = | 317.76 |  | mm²
|  | ∴ Used As | = | H16 - 5EA |  |  |  | = | 993 |  |  | mm² > 317.760 ----------> O.K !!!
5) 상부슬래브 : 제 3경간 지점부
|  | ① Req's As | = | B | × | H |  | × | 0.002 |  | ( ≤ 1800 mm²)
|  |  | = | 1000 |  | × | 700 |  | × | 0.002 |  | = | 1400 | mm²
|  | ∴ Used As | = | H16 - 10EA |  |  |  | = | 1986 |  |  | mm² > 1400.000 ----------> O.K !!!
|  | ② Req's As | = | 사용 주철근량 |  |  | × | 20%
|  |  | = | 1940.4 |  | × | 0.2 |  | = | 388.08 |  | mm²
|  | ∴ Used As | = | H16 - 5EA |  |  |  | = | 993 |  |  | mm² > 388.080 ----------> O.K !!!
6) 상부슬래브 : 제 3경간 중앙부
|  | ① Req's As | = | B | × | H |  | × | 0.002 |  | ( ≤ 1800 mm²)
|  |  | = | 1000 |  | × | 700 |  | × | 0.002 |  | = | 1400 | mm²
|  | ∴ Used As | = | H16 - 10EA |  |  |  | = | 1986 |  |  | mm² > 1400.000 ----------> O.K !!!
|  | ② Req's As | = | 사용 주철근량 |  |  | × | 20%
|  |  | = | 1588.8 |  | × | 0.2 |  | = | 317.76 |  | mm²
|  | ∴ Used As | = | H16 - 5EA |  |  |  | = | 993 |  |  | mm² > 317.760 ----------> O.K !!!
7) 상부슬래브 : 단지점부(우측)
|  | ① Req's As | = | B | × | H |  | × | 0.002 |  | ( ≤ 1800 mm²)
|  |  | = | 1000 |  | × | 700 |  | × | 0.002 |  | = | 1400 | mm²
|  | ∴ Used As | = | H16 - 10EA |  |  |  | = | 1986 |  |  | mm² > 1400.000 ----------> O.K !!!
|  | ② Req's As | = | 사용 주철근량 |  |  | × | 20%
|  |  | = | 1940.4 |  | × | 0.2 |  | = | 388.08 |  | mm²
|  | ∴ Used As | = | H16 - 5EA |  |  |  | = | 993 |  |  | mm² > 388.080 ----------> O.K !!!
8) 하부슬래브 : 단지점부(좌측)
|  | ① Req's As | = | B | × | H |  | × | 0.002 |  | ( ≤ 1800 mm²)
|  |  | = | 1000 |  | × | 700 |  | × | 0.002 |  | = | 1400 | mm²
|  | ∴ Used As | = | H16 - 10EA |  |  |  | = | 1986 |  |  | mm² > 1400.000 ----------> O.K !!!
|  | ② Req's As | = | 사용 주철근량 |  |  | × | 20%
|  |  | = | 1301.2 |  | × | 0.2 |  | = | 260.24 |  | mm²
|  | ∴ Used As | = | H16 - 5EA |  |  |  | = | 993 |  |  | mm² > 260.240 ----------> O.K !!!
9) 하부슬래브 : 제 1경간 중앙부
|  | ① Req's As | = | B | × | H |  | × | 0.002 |  | ( ≤ 1800 mm²)
|  |  | = | 1000 |  | × | 700 |  | × | 0.002 |  | = | 1400 | mm²
|  | ∴ Used As | = | H16 - 10EA |  |  |  | = | 1986 |  |  | mm² > 1400.000 ----------> O.K !!!
|  | ② Req's As | = | 사용 주철근량 |  |  | × | 20%
|  |  | = | 1588.8 |  | × | 0.2 |  | = | 317.76 |  | mm²
|  | ∴ Used As | = | H16 - 5EA |  |  |  | = | 993 |  |  | mm² > 317.760 ----------> O.K !!!
10) 하부슬래브 : 제 2경간 지점부
|  | ① Req's As | = | B | × | H |  | × | 0.002 |  | ( ≤ 1800 mm²)
|  |  | = | 1000 |  | × | 700 |  | × | 0.002 |  | = | 1400 | mm²
|  | ∴ Used As | = | H16 - 10EA |  |  |  | = | 1986 |  |  | mm² > 1400.000 ----------> O.K !!!
|  | ② Req's As | = | 사용 주철근량 |  |  | × | 20%
|  |  | = | 2292 |  | × | 0.2 |  | = | 458.4 |  | mm²
|  | ∴ Used As | = | H16 - 5EA |  |  |  | = | 993 |  |  | mm² > 458.400 ----------> O.K !!!
11) 하부슬래브 : 제 2경간 중앙부
|  | ① Req's As | = | B | × | H |  | × | 0.002 |  | ( ≤ 1800 mm²)
|  |  | = | 1000 |  | × | 700 |  | × | 0.002 |  | = | 1400 | mm²
|  | ∴ Used As | = | H16 - 10EA |  |  |  | = | 1986 |  |  | mm² > 1400.000 ----------> O.K !!!
|  | ② Req's As | = | 사용 주철근량 |  |  | × | 20%
|  |  | = | 1301.2 |  | × | 0.2 |  | = | 260.24 |  | mm²
|  | ∴ Used As | = | H16 - 5EA |  |  |  | = | 993 |  |  | mm² > 260.240 ----------> O.K !!!
12) 하부슬래브 : 제 3경간 지점부
|  | ① Req's As | = | B | × | H |  | × | 0.002 |  | ( ≤ 1800 mm²)
|  |  | = | 1000 |  | × | 700 |  | × | 0.002 |  | = | 1400 | mm²
|  | ∴ Used As | = | H16 - 10EA |  |  |  | = | 1986 |  |  | mm² > 1400.000 ----------> O.K !!!
|  | ② Req's As | = | 사용 주철근량 |  |  | × | 20%
|  |  | = | 2292 |  | × | 0.2 |  | = | 458.4 |  | mm²
|  | ∴ Used As | = | H16 - 5EA |  |  |  | = | 993 |  |  | mm² > 458.400 ----------> O.K !!!
13) 하부슬래브 : 제 3경간 중앙부
|  | ① Req's As | = | B | × | H |  | × | 0.002 |  | ( ≤ 1800 mm²)
|  |  | = | 1000 |  | × | 700 |  | × | 0.002 |  | = | 1400 | mm²
|  | ∴ Used As | = | H16 - 10EA |  |  |  | = | 1986 |  |  | mm² > 1400.000 ----------> O.K !!!
|  | ② Req's As | = | 사용 주철근량 |  |  | × | 20%
|  |  | = | 1588.8 |  | × | 0.2 |  | = | 317.76 |  | mm²
|  | ∴ Used As | = | H16 - 5EA |  |  |  | = | 993 |  |  | mm² > 317.760 ----------> O.K !!!
14) 하부슬래브 : 단지점부(우측)
|  | ① Req's As | = | B | × | H |  | × | 0.002 |  | ( ≤ 1800 mm²)
|  |  | = | 1000 |  | × | 700 |  | × | 0.002 |  | = | 1400 | mm²
|  | ∴ Used As | = | H16 - 10EA |  |  |  | = | 1986 |  |  | mm² > 1400.000 ----------> O.K !!!
|  | ② Req's As | = | 사용 주철근량 |  |  | × | 20%
|  |  | = | 1301.2 |  | × | 0.2 |  | = | 260.24 |  | mm²
|  | ∴ Used As | = | H16 - 5EA |  |  |  | = | 993 |  |  | mm² > 260.240 ----------> O.K !!!
15) 좌측벽체 : 상부
|  | ① Req's As | = | B | × | H |  | × | 0.0025 |  | ( ≤ 1800 mm²)
|  |  | = | 1000 |  | × | 550 |  | × | 0.0025 |  | = | 1375 | mm²
|  | ∴ Used As | = | H16 - 10EA |  |  |  | = | 1986 |  |  | mm² > 1375.000 ----------> O.K !!!
|  | ② Req's As | = | 사용 주철근량 |  |  | × | 20%
|  |  | = | 1940.4 |  | × | 0.2 |  | = | 388.08 |  | mm²
|  | ∴ Used As | = | H16 - 5EA |  |  |  | = | 993 |  |  | mm² > 388.080 ----------> O.K !!!
16) 좌측벽체 : 중앙부
|  | ① Req's As | = | B | × | H |  | × | 0.0025 |  | ( ≤ 1800 mm²)
|  |  | = | 1000 |  | × | 550 |  | × | 0.0025 |  | = | 1375 | mm²
|  | ∴ Used As | = | H16 - 10EA |  |  |  | = | 1986 |  |  | mm² > 1375.000 ----------> O.K !!!
|  | ② Req's As | = | 사용 주철근량 |  |  | × | 20%
|  |  | = | 1146 |  | × | 0.2 |  | = | 229.2 |  | mm²
|  | ∴ Used As | = | H16 - 5EA |  |  |  | = | 993 |  |  | mm² > 229.200 ----------> O.K !!!
17) 좌측벽체 : 중앙부(부모멘트)
|  | ① Req's As | = | B | × | H |  | × | 0.0025 |  | ( ≤ 1800 mm²)
|  |  | = | 1000 |  | × | 550 |  | × | 0.0025 |  | = | 1375 | mm²
|  | ∴ Used As | = | H16 - 10EA |  |  |  | = | 1986 |  |  | mm² > 1375.000 ----------> O.K !!!
|  | ② Req's As | = | 사용 주철근량 |  |  | × | 20%
|  |  | = | 1146 |  | × | 0.2 |  | = | 229.2 |  | mm²
|  | ∴ Used As | = | H16 - 5EA |  |  |  | = | 993 |  |  | mm² > 229.200 ----------> O.K !!!
18) 좌측벽체 : 하부
|  | ① Req's As | = | B | × | H |  | × | 0.0025 |  | ( ≤ 1800 mm²)
|  |  | = | 1000 |  | × | 550 |  | × | 0.0025 |  | = | 1375 | mm²
|  | ∴ Used As | = | H16 - 10EA |  |  |  | = | 1986 |  |  | mm² > 1375.000 ----------> O.K !!!
|  | ② Req's As | = | 사용 주철근량 |  |  | × | 20%
|  |  | = | 1301.2 |  | × | 0.2 |  | = | 260.24 |  | mm²
|  | ∴ Used As | = | H16 - 5EA |  |  |  | = | 993 |  |  | mm² > 260.240 ----------> O.K !!!
19) 우측벽체 : 상부
|  | ① Req's As | = | B | × | H |  | × | 0.0025 |  | ( ≤ 1800 mm²)
|  |  | = | 1000 |  | × | 550 |  | × | 0.0025 |  | = | 1375 | mm²
|  | ∴ Used As | = | H16 - 10EA |  |  |  | = | 1986 |  |  | mm² > 1375.000 ----------> O.K !!!
|  | ② Req's As | = | 사용 주철근량 |  |  | × | 20%
|  |  | = | 1940.4 |  | × | 0.2 |  | = | 388.08 |  | mm²
|  | ∴ Used As | = | H16 - 5EA |  |  |  | = | 993 |  |  | mm² > 388.080 ----------> O.K !!!
20) 우측벽체 : 중앙부
|  | ① Req's As | = | B | × | H |  | × | 0.0025 |  | ( ≤ 1800 mm²)
|  |  | = | 1000 |  | × | 550 |  | × | 0.0025 |  | = | 1375 | mm²
|  | ∴ Used As | = | H16 - 10EA |  |  |  | = | 1986 |  |  | mm² > 1375.000 ----------> O.K !!!
|  | ② Req's As | = | 사용 주철근량 |  |  | × | 20%
|  |  | = | 1146 |  | × | 0.2 |  | = | 229.2 |  | mm²
|  | ∴ Used As | = | H16 - 5EA |  |  |  | = | 993 |  |  | mm² > 229.200 ----------> O.K !!!
21) 우측벽체 : 중앙부(부모멘트)
|  | ① Req's As | = | B | × | H |  | × | 0.0025 |  | ( ≤ 1800 mm²)
|  |  | = | 1000 |  | × | 550 |  | × | 0.0025 |  | = | 1375 | mm²
|  | ∴ Used As | = | H16 - 10EA |  |  |  | = | 1986 |  |  | mm² > 1375.000 ----------> O.K !!!
|  | ② Req's As | = | 사용 주철근량 |  |  | × | 20%
|  |  | = | 794.4 |  | × | 0.2 |  | = | 158.88 |  | mm²
|  | ∴ Used As | = | H16 - 5EA |  |  |  | = | 993 |  |  | mm² > 158.880 ----------> O.K !!!
22) 우측벽체 : 하부
|  | ① Req's As | = | B | × | H |  | × | 0.0025 |  | ( ≤ 1800 mm²)
|  |  | = | 1000 |  | × | 550 |  | × | 0.0025 |  | = | 1375 | mm²
|  | ∴ Used As | = | H16 - 10EA |  |  |  | = | 1986 |  |  | mm² > 1375.000 ----------> O.K !!!
|  | ② Req's As | = | 사용 주철근량 |  |  | × | 20%
|  |  | = | 1301.2 |  | × | 0.2 |  | = | 260.24 |  | mm²
|  | ∴ Used As | = | H16 - 5EA |  |  |  | = | 993 |  |  | mm² > 260.240 ----------> O.K !!!

## 거더,기둥검토,내측벽체
21. 거더,기둥,내측벽체 검토
(1) 내측벽체 검토
(단위 : kN,m)
|  | 기둥부재 |  | 폭 | 두께 | 높이 |  | 길이 | 축력 |  | 모멘트 |  | 축력×길이 | 모멘트×길이 | Load Case
|  | P1 |  | 1 | 0.4 | 2.15 |  | 1 | 1110.47 |  | 16.2 |  | 1110.47 | 16.2 | 3
[9 empty] | 625.57 |  | 104.33 |  | 625.57 | 104.33 | 2
|  | P2 |  | 1 | 0.4 | 2.15 |  | 1 | 1110.43 |  | 16.18 |  | 1110.43 | 16.18 | 3
[9 empty] | 625.56 |  | 104.17 |  | 625.56 | 104.17 | 1
* 벽체와 기둥의 판별 (P1)
0.4Agfck = 0.4 × 1000 × 400 × 24
|  |  | = 3840000 N = 3840.00 kN | [6 empty] | ≥ 1110.47 kN
∴ 벽체로 검토한다
* 벽체와 기둥의 판별 (P2)
0.4Agfck = 0.4 × 1000 × 400 × 24
|  |  | = 3840000 N = 3840.00 kN | [6 empty] | ≥ 1110.43 kN
∴ 벽체로 검토한다
1)벽체 1
① 축력 최대
＊ 단면제원 및 설계가정
fck=24MPa, fy=400MPa, k1=0.85, Φc=0.65, Φf=0.85, Φv=0.75
|  |  | B(mm) |  | H(mm) |  | d(mm) |  | Pu(kN) |  |  | Mu(kN.m) |  | Vu(kN) |  | e(mm)
|  |  | 1000 |  | 400 |  | 310 |  | 1110.471 |  |  | 16.197 |  | 0 |  | 14.586
＊ 철근비 검토
As = 506.800 mm² (인장중심 = 90.00 mm) , 1단 : H13- 4.0EA , d1 = 90.00 mm
Asf = 506.800 mm² (압축중심 = 90.00 mm) , 1단 : H13- 4.0EA , d1 = 90.00 mm
Pmin (= 0.0012) ≤ Puse (= 0.0025) ≤ Pmax (= 0.0800) ∴ O.K
＊ 평형하중 산정
- 소성중심 계산
Cc = 0.85 x 24.0 x 400.0 x 1000.0 = 8160000.0 N
Cs = As x fy = 202720.0 N, Cs' = Asf x fy = 202720.0 N
Xp = (8160000.0 x 200.00 + 202720.0 x 90.000 + 202720.0 x 310.000) / 8565440.0
= 200.000 mm
- 평형상태 계산
cb = 600 / (600 + fy) x d = 186.000 mm, ab = k1 x cb = 158.100 mm
fs' = 600 x (186.000 - 90.000) / 186.000 (≤fy) = 309.677 MPa
Cc = 0.85 x 24.0 x 158.100 x 1000.000 = 3225.240 kN
Cs = As' x (fs' - 0.85 x fck) = 146.606 kN
Ts = As x fs = 202.720 kN
Pb = 3225.240 + 146.606 - 202.720 = 3169.126 kN
Mb = 3225.240 x (310.000 - 158.100/2) + 146.606 x (310.000 - 90.00)
- 3169.126 x (200.000 - 90.000)
= 428.519 kN.m
eb ＞ e → 압축 파괴 (eb = Mb/Pb = 135.217 mm)
＊ 공칭강도 산정
- 반복계산을 통해, c = 438.516 mm, a = k1 x c = 372.739 mm 를 사용.
fs = 600 x (310.000 - 438.516) / 438.516 (≤fy) = 175.842 MPa
fs' = 600 x (438.516 - 90.000) / 438.516 (≤fy) = 400.000 MPa
Cc = 0.85 x 24.0 x 372.739 x 1000.000 = 7603.867 kN
Cs = As' x (fs' - 0.85 x fck) = 192.381 kN
Ts = As x fs = 89.117 kN
Pn = 7603.867 + 192.381 - 89.117 = 7885.365 kN
Mn' = 7603.867 x (310.000 - 372.739/2) + 192.381 x (310.000 - 90.00)
= 982.395 kN.m
- 편심오차 = │e' - Mn'/Pn│ = 0.0014 ＜ 0.0100 (e' = e + Xp - dc = 124.586 mm)
＊ 강도감소계수(Φ) 산정
dt = 400.00 - 90.00 = 310.000 mm
c = 600.00 / (600.00+400.00) x 310.000 = 186.000 mm, a = k1 x c = 158.100 mm
εy = fy / Es = 400.00 / 600.00 = 0.0020
εt = 0.0030 x (dt-c) / c = 0.0030 x (310.00-186.00) / 186.00 = 0.0020
εt ≤ εy 이므로 압축지배단면이며, Φ = 0.65 를 적용한다.
＊ 축방향력 및 휨에대한 검토
(max)Pn = 0.80 x {0.85 fck*(Ag-Ast) + fy*Ast} = 6835.810 kN ＜ Pn = 7885.365 kN
ΦPn = 0.65 x 6835.810 = 4443.277 kN ≥ Pu = 1110.471 kN ∴ O.K
ΦMn = ΦPn x 0.015 = 64.810 kN.m ≥ Mu = 16.197 kN.m ∴ O.K
＊ 전단에 대한 검토 (d = 310.00 mm)
ΦVc = 0.75 x 1/6 x (1 + 1/14 Pu/Ag) x √24.0 x 1000.00 x 310.00 = 227.480 kN
ΦVc/2 ≥ Vu (= 0.000 kN) , 전단보강 불필요.
② 모멘트 최대
＊ 단면제원 및 설계가정
fck=24MPa, fy=400MPa, k1=0.85, Φc=0.65, Φf=0.85, Φv=0.75
|  |  | B(mm) |  | H(mm) |  | d(mm) |  | Pu(kN) |  |  | Mu(kN.m) |  | Vu(kN) |  | e(mm)
|  |  | 1000 |  | 400 |  | 310 |  | 625.566 |  |  | 104.327 |  | 0 |  | 166.772
＊ 철근비 검토
As = 506.800 mm² (인장중심 = 90.00 mm) , 1단 : H13- 4.0EA , d1 = 90.00 mm
Asf = 506.800 mm² (압축중심 = 90.00 mm) , 1단 : H13- 4.0EA , d1 = 90.00 mm
Pmin (= 0.0012) ≤ Puse (= 0.0025) ≤ Pmax (= 0.0800) ∴ O.K
＊ 평형하중 산정
- 소성중심 계산
Cc = 0.85 x 24.0 x 400.0 x 1000.0 = 8160000.0 N
Cs = As x fy = 202720.0 N, Cs' = Asf x fy = 202720.0 N
Xp = (8160000.0 x 200.00 + 202720.0 x 90.000 + 202720.0 x 310.000) / 8565440.0
= 200.000 mm
- 평형상태 계산
cb = 600 / (600 + fy) x d = 186.000 mm, ab = k1 x cb = 158.100 mm
fs' = 600 x (186.000 - 90.000) / 186.000 (≤fy) = 309.677 MPa
Cc = 0.85 x 24.0 x 158.100 x 1000.000 = 3225.240 kN
Cs = As' x (fs' - 0.85 x fck) = 146.606 kN
Ts = As x fs = 202.720 kN
Pb = 3225.240 + 146.606 - 202.720 = 3169.126 kN
Mb = 3225.240 x (310.000 - 158.100/2) + 146.606 x (310.000 - 90.00)
- 3169.126 x (200.000 - 90.000)
= 428.519 kN.m
eb ＜ e → 인장 파괴 (eb = Mb/Pb = 135.217 mm)
＊ 공칭강도 산정
- 반복계산을 통해, c = 131.198 mm, a = k1 x c = 111.518 mm 를 사용.
fs = 600 x (310.000 - 131.198) / 131.198 (≤fy) = 400.000 MPa
fs' = 600 x (131.198 - 90.000) / 131.198 (≤fy) = 188.407 MPa
Cc = 0.85 x 24.0 x 111.518 x 1000.000 = 2274.965 kN
Cs = As' x (fs' - 0.85 x fck) = 85.146 kN
Ts = As x fs = 202.720 kN
Pn = 2274.965 + 85.146 - 202.720 = 2157.391 kN
Mn' = 2274.965 x (310.000 - 111.518/2) + 85.146 x (310.000 - 90.00)
= 597.122 kN.m
- 편심오차 = │e' - Mn'/Pn│ = 0.0071 ＜ 0.0100 (e' = e + Xp - dc = 276.772 mm)
＊ 강도감소계수(Φ) 산정
dt = 400.00 - 90.00 = 310.000 mm
c = 600.00 / (600.00+400.00) x 310.000 = 186.000 mm, a = k1 x c = 158.100 mm
εy = fy / Es = 400.00 / 600.00 = 0.0020
εt = 0.0030 x (dt-c) / c = 0.0030 x (310.00-186.00) / 186.00 = 0.0020
→ 계수축력이 0.10*fck*Ag보다 작고, fy가 400 MPa 이하이므로 εt = 0.0040를 적용한다.
εy ＜εt ＜ 0.0050 이므로 변화구간단면이며, Φ = 0.78 를 적용한다.
Φ = Φc + (εt-εy) x (Φf-Φc) / (0.6500-εy) = 0.0040
＊ 축방향력 및 휨에대한 검토
(max)Pn = 0.80 x {0.85 fck*(Ag-Ast) + fy*Ast} = 6835.810 kN ≥ Pn = 2157.391 kN
ΦPn = 0.78 x 2157.391 = 1689.956 kN ≥ Pu = 625.566 kN ∴ O.K
ΦMn = ΦPn x 0.167 = 281.838 kN.m ≥ Mu = 104.327 kN.m ∴ O.K
＊ 전단에 대한 검토 (d = 310.00 mm)
ΦVc = 0.75 x 1/6 x (1 + 1/14 Pu/Ag) x √24.0 x 1000.00 x 310.00 = 211.042 kN
ΦVc/2 ≥ Vu (= 0.000 kN) , 전단보강 불필요.
2)벽체 2
① 축력 최대
＊ 단면제원 및 설계가정
fck=24MPa, fy=400MPa, k1=0.85, Φc=0.65, Φf=0.85, Φv=0.75
|  |  | B(mm) |  | H(mm) |  | d(mm) |  | Pu(kN) |  |  | Mu(kN.m) |  | Vu(kN) |  | e(mm)
|  |  | 1000 |  | 400 |  | 310 |  | 1110.425 |  |  | 16.185 |  | 0 |  | 14.575
＊ 철근비 검토
As = 506.800 mm² (인장중심 = 90.00 mm) , 1단 : H13- 4.0EA , d1 = 90.00 mm
Asf = 506.800 mm² (압축중심 = 90.00 mm) , 1단 : H13- 4.0EA , d1 = 90.00 mm
Pmin (= 0.0012) ≤ Puse (= 0.0025) ≤ Pmax (= 0.0800) ∴ O.K
＊ 평형하중 산정
- 소성중심 계산
Cc = 0.85 x 24.0 x 400.0 x 1000.0 = 8160000.0 N
Cs = As x fy = 202720.0 N, Cs' = Asf x fy = 202720.0 N
Xp = (8160000.0 x 200.00 + 202720.0 x 90.000 + 202720.0 x 310.000) / 8565440.0
= 200.000 mm
- 평형상태 계산
cb = 600 / (600 + fy) x d = 186.000 mm, ab = k1 x cb = 158.100 mm
fs' = 600 x (186.000 - 90.000) / 186.000 (≤fy) = 309.677 MPa
Cc = 0.85 x 24.0 x 158.100 x 1000.000 = 3225.240 kN
Cs = As' x (fs' - 0.85 x fck) = 146.606 kN
Ts = As x fs = 202.720 kN
Pb = 3225.240 + 146.606 - 202.720 = 3169.126 kN
Mb = 3225.240 x (310.000 - 158.100/2) + 146.606 x (310.000 - 90.00)
- 3169.126 x (200.000 - 90.000)
= 428.519 kN.m
eb ＞ e → 압축 파괴 (eb = Mb/Pb = 135.217 mm)
＊ 공칭강도 산정
- 반복계산을 통해, c = 438.552 mm, a = k1 x c = 372.769 mm 를 사용.
fs = 600 x (310.000 - 438.552) / 438.552 (≤fy) = 175.877 MPa
fs' = 600 x (438.552 - 90.000) / 438.552 (≤fy) = 400.000 MPa
Cc = 0.85 x 24.0 x 372.769 x 1000.000 = 7604.497 kN
Cs = As' x (fs' - 0.85 x fck) = 192.381 kN
Ts = As x fs = 89.135 kN
Pn = 7604.497 + 192.381 - 89.135 = 7886.013 kN
Mn' = 7604.497 x (310.000 - 372.769/2) + 192.381 x (310.000 - 90.00)
= 982.356 kN.m
- 편심오차 = │e' - Mn'/Pn│ = 0.0060 ＜ 0.0100 (e' = e + Xp - dc = 124.575 mm)
＊ 강도감소계수(Φ) 산정
dt = 400.00 - 90.00 = 310.000 mm
c = 600.00 / (600.00+400.00) x 310.000 = 186.000 mm, a = k1 x c = 158.100 mm
εy = fy / Es = 400.00 / 600.00 = 0.0020
εt = 0.0030 x (dt-c) / c = 0.0030 x (310.00-186.00) / 186.00 = 0.0020
εt ≤ εy 이므로 압축지배단면이며, Φ = 0.65 를 적용한다.
＊ 축방향력 및 휨에대한 검토
(max)Pn = 0.80 x {0.85 fck*(Ag-Ast) + fy*Ast} = 6835.810 kN ＜ Pn = 7886.013 kN
ΦPn = 0.65 x 6835.810 = 4443.277 kN ≥ Pu = 1110.425 kN ∴ O.K
ΦMn = ΦPn x 0.015 = 64.763 kN.m ≥ Mu = 16.185 kN.m ∴ O.K
＊ 전단에 대한 검토 (d = 310.00 mm)
ΦVc = 0.75 x 1/6 x (1 + 1/14 Pu/Ag) x √24.0 x 1000.00 x 310.00 = 227.478 kN
ΦVc/2 ≥ Vu (= 0.000 kN) , 전단보강 불필요.
② 모멘트 최대
＊ 단면제원 및 설계가정
fck=24MPa, fy=400MPa, k1=0.85, Φc=0.65, Φf=0.85, Φv=0.75
|  |  | B(mm) |  | H(mm) |  | d(mm) |  | Pu(kN) |  |  | Mu(kN.m) |  | Vu(kN) |  | e(mm)
|  |  | 1000 |  | 400 |  | 310 |  | 625.563 |  |  | 104.17 |  | 0 |  | 166.521
＊ 철근비 검토
As = 506.800 mm² (인장중심 = 90.00 mm) , 1단 : H13- 4.0EA , d1 = 90.00 mm
Asf = 506.800 mm² (압축중심 = 90.00 mm) , 1단 : H13- 4.0EA , d1 = 90.00 mm
Pmin (= 0.0012) ≤ Puse (= 0.0025) ≤ Pmax (= 0.0800) ∴ O.K
＊ 평형하중 산정
- 소성중심 계산
Cc = 0.85 x 24.0 x 400.0 x 1000.0 = 8160000.0 N
Cs = As x fy = 202720.0 N, Cs' = Asf x fy = 202720.0 N
Xp = (8160000.0 x 200.00 + 202720.0 x 90.000 + 202720.0 x 310.000) / 8565440.0
= 200.000 mm
- 평형상태 계산
cb = 600 / (600 + fy) x d = 186.000 mm, ab = k1 x cb = 158.100 mm
fs' = 600 x (186.000 - 90.000) / 186.000 (≤fy) = 309.677 MPa
Cc = 0.85 x 24.0 x 158.100 x 1000.000 = 3225.240 kN
Cs = As' x (fs' - 0.85 x fck) = 146.606 kN
Ts = As x fs = 202.720 kN
Pb = 3225.240 + 146.606 - 202.720 = 3169.126 kN
Mb = 3225.240 x (310.000 - 158.100/2) + 146.606 x (310.000 - 90.00)
- 3169.126 x (200.000 - 90.000)
= 428.519 kN.m
eb ＜ e → 인장 파괴 (eb = Mb/Pb = 135.217 mm)
＊ 공칭강도 산정
- 반복계산을 통해, c = 131.576 mm, a = k1 x c = 111.840 mm 를 사용.
fs = 600 x (310.000 - 131.576) / 131.576 (≤fy) = 400.000 MPa
fs' = 600 x (131.576 - 90.000) / 131.576 (≤fy) = 189.591 MPa
Cc = 0.85 x 24.0 x 111.840 x 1000.000 = 2281.527 kN
Cs = As' x (fs' - 0.85 x fck) = 85.746 kN
Ts = As x fs = 202.720 kN
Pn = 2281.527 + 85.746 - 202.720 = 2164.552 kN
Mn' = 2281.527 x (310.000 - 111.840/2) + 85.746 x (310.000 - 90.00)
= 598.555 kN.m
- 편심오차 = │e' - Mn'/Pn│ = 0.0045 ＜ 0.0100 (e' = e + Xp - dc = 276.521 mm)
＊ 강도감소계수(Φ) 산정
dt = 400.00 - 90.00 = 310.000 mm
c = 600.00 / (600.00+400.00) x 310.000 = 186.000 mm, a = k1 x c = 158.100 mm
εy = fy / Es = 400.00 / 600.00 = 0.0020
εt = 0.0030 x (dt-c) / c = 0.0030 x (310.00-186.00) / 186.00 = 0.0020
→ 계수축력이 0.10*fck*Ag보다 작고, fy가 400 MPa 이하이므로 εt = 0.0040를 적용한다.
εy ＜εt ＜ 0.0050 이므로 변화구간단면이며, Φ = 0.78 를 적용한다.
Φ = Φc + (εt-εy) x (Φf-Φc) / (0.6500-εy) = 0.0040
＊ 축방향력 및 휨에대한 검토
(max)Pn = 0.80 x {0.85 fck*(Ag-Ast) + fy*Ast} = 6835.810 kN ≥ Pn = 2164.552 kN
ΦPn = 0.78 x 2164.552 = 1695.566 kN ≥ Pu = 625.563 kN ∴ O.K
ΦMn = ΦPn x 0.167 = 282.348 kN.m ≥ Mu = 104.170 kN.m ∴ O.K
＊ 전단에 대한 검토 (d = 310.00 mm)
ΦVc = 0.75 x 1/6 x (1 + 1/14 Pu/Ag) x √24.0 x 1000.00 x 310.00 = 211.042 kN
ΦVc/2 ≥ Vu (= 0.000 kN) , 전단보강 불필요.

## 절점부 검토
22. 절점부 검토
1) 절점 54
[11 empty] | - CON'C 설계기준강도 |  |  |  |  | : fck = 24 MPa
[11 empty] | - 철근 항복강도 |  |  |  |  | : fy = 400 MPa
[11 empty] | - 사용 모멘트 |  |  |  |  | : Mu = 149.873 kN.m
[11 empty] | - 절점부 휨모멘트 |  |  |  |  | : Mo = 149.873 kN.m
[12 empty] | R = | (T1×B + T2×A + A×B) |  |  |  | √2
(A + B)
[12 empty] | = | 1131.371 mm
▣ 절점부 보강철근으로 볼 수 있는 주 철근량
|  |  | H16 @250 - 4EA |  |  |  |  | = | 794.4 | mm²
∴ Total Asb = 794.400 mm²
① 절점부 보강철근량 필요여부 판정
|  | Ftmax = |  | 5 × Mo |  | = | 5 × 149.87 × 10^6 |  |  | = | 0.585 MPa < 0.13√fck (=0.637)
|  |  |  | R²×W |  |  | 1131.371²× 1000
∴ 절점부 보강철근 필요없음 !!!
2) 절점 1
[11 empty] | - CON'C 설계기준강도 |  |  |  |  | : fck = 24 MPa
[11 empty] | - 철근 항복강도 |  |  |  |  | : fy = 400 MPa
[11 empty] | - 사용 모멘트 |  |  |  |  | : Mu = 105.572 kN.m
[11 empty] | - 절점부 휨모멘트 |  |  |  |  | : Mo = 105.572 kN.m
R = √(T1² + T2²) = 890.225 mm
▣ 절점부 보강철근으로 볼 수 있는 주 철근량
|  |  | H13 @250 - 4EA |  |  |  |  | = | 506.8 | mm²
∴ Total Asb = 506.800 mm²
① 절점부 보강철근량 필요여부 판정
|  | Ftmax = |  | 5 × Mo |  | = | 5 × 105.57 × 10^6 |  |  | = | 0.666 MPa > 0.13√fck (=0.637)
|  |  |  | R²×W |  |  | 890.225²× 1000
∴ 절점부 보강철근 필요 !!!
② 소요철근량
외측 인장에 대한 보강철근량(As)
|  | As = |  | 2 × Mo |  | = | 2 × 105.57 × 10^6 |  |  | = | 1317.668 mm²
|  |  |  | R × fsa |  |  | 890.225 × 180
|  | Req'd As |  |  | = | As - Asb
[5 empty] | = | 1317.668 mm² - 506.800 mm²
[5 empty] | = | 810.868 mm²
☞ 사용보강철근
|  | Use'd As = |  |  | H19 @250 - 4EA
∴ Total As = 1146.000 mm² > Req'd As (= 810.868 mm²) -------------> O.K !!!
3) 절점 36
[11 empty] | - CON'C 설계기준강도 |  |  |  |  | : fck = 24 MPa
[11 empty] | - 철근 항복강도 |  |  |  |  | : fy = 400 MPa
[11 empty] | - 사용 모멘트 |  |  |  |  | : Mu = 149.884 kN.m
[11 empty] | - 절점부 휨모멘트 |  |  |  |  | : Mo = 149.884 kN.m
[12 empty] | R = | (T1×B + T2×A + A×B) |  |  |  | √2
(A + B)
[12 empty] | = | 1131.371 mm
▣ 절점부 보강철근으로 볼 수 있는 주 철근량
|  |  | H16 @250 - 4EA |  |  |  |  | = | 794.4 | mm²
∴ Total Asb = 794.400 mm²
① 절점부 보강철근량 필요여부 판정
|  | Ftmax = |  | 5 × Mo |  | = | 5 × 149.88 × 10^6 |  |  | = | 0.585 MPa < 0.13√fck (=0.637)
|  |  |  | R²×W |  |  | 1131.371²× 1000
∴ 절점부 보강철근 필요없음 !!!
4) 절점 31
[11 empty] | - CON'C 설계기준강도 |  |  |  |  | : fck = 24 MPa
[11 empty] | - 철근 항복강도 |  |  |  |  | : fy = 400 MPa
[11 empty] | - 사용 모멘트 |  |  |  |  | : Mu = 105.565 kN.m
[11 empty] | - 절점부 휨모멘트 |  |  |  |  | : Mo = 105.565 kN.m
R = √(T1² + T2²) = 890.225 mm
▣ 절점부 보강철근으로 볼 수 있는 주 철근량
|  |  | H13 @250 - 4EA |  |  |  |  | = | 506.8 | mm²
∴ Total Asb = 506.800 mm²
① 절점부 보강철근량 필요여부 판정
|  | Ftmax = |  | 5 × Mo |  | = | 5 × 105.56 × 10^6 |  |  | = | 0.666 MPa > 0.13√fck (=0.637)
|  |  |  | R²×W |  |  | 890.225²× 1000
∴ 절점부 보강철근 필요 !!!
② 소요철근량
외측 인장에 대한 보강철근량(As)
|  | As = |  | 2 × Mo |  | = | 2 × 105.56 × 10^6 |  |  | = | 1317.577 mm²
|  |  |  | R × fsa |  |  | 890.225 × 180
|  | Req'd As |  |  | = | As - Asb
[5 empty] | = | 1317.577 mm² - 506.800 mm²
[5 empty] | = | 810.777 mm²
☞ 사용보강철근
|  | Use'd As = |  |  | H19 @250 - 4EA
∴ Total As = 1146.000 mm² > Req'd As (= 810.777 mm²) -------------> O.K !!!

## 사용성 검토
23. 사용성 검토
(1) 균열 검토 (콘크리트 구조설계기준ㆍ해설 6.3.3(4))
( C.T.C. 125 mm )
No. | 부재 위치 |  | 유효높이 (mm) |  | 인장사용철근량 |  |  | 철근간격 (mm) | 최대간격 (mm) | 검토 결과 |  | 비율 (Sa/S)
1 | 상부슬래브 : 단지점부(좌측) |  | 746.667 |  | H19 - 4.0EA + H16 - 4.0EA |  |  | 125 | 566.023 | O.K |  | 4.528
2 | 상부슬래브 : 제 1경간 중앙부 |  | 610 |  | H16 - 8.0EA |  |  | 125 | 297.606 | O.K |  | 2.381
3 | 상부슬래브 : 제 2경간 지점부 |  | 746.667 |  | H19 - 4.0EA + H16 - 4.0EA |  |  | 125 | 419.515 | O.K |  | 3.356
4 | 상부슬래브 : 제 2경간 중앙부 |  | 610 |  | H16 - 8.0EA |  |  | 125 | 531.315 | O.K |  | 4.251
5 | 상부슬래브 : 제 3경간 지점부 |  | 746.667 |  | H19 - 4.0EA + H16 - 4.0EA |  |  | 125 | 419.625 | O.K |  | 3.357
6 | 상부슬래브 : 제 3경간 중앙부 |  | 610 |  | H16 - 8.0EA |  |  | 125 | 297.571 | O.K |  | 2.381
7 | 상부슬래브 : 단지점부(우측) |  | 746.667 |  | H19 - 4.0EA + H16 - 4.0EA |  |  | 125 | 565.974 | O.K |  | 4.528
8 | 하부슬래브 : 단지점부(좌측) |  | 630 |  | H16 - 4.0EA + H13 - 4.0EA |  |  | 125 | 424.648 | O.K |  | 3.397
9 | 하부슬래브 : 제 1경간 중앙부 |  | 610 |  | H16 - 8.0EA |  |  | 125 | 287.534 | O.K |  | 2.3
10 | 하부슬래브 : 제 2경간 지점부 |  | 630 |  | H19 - 8.0EA |  |  | 125 | 328.689 | O.K |  | 2.63
11 | 하부슬래브 : 제 2경간 중앙부 |  | 610 |  | H16 - 4.0EA + H13 - 4.0EA |  |  | 125 | 571.416 | O.K |  | 4.571
12 | 하부슬래브 : 제 3경간 지점부 |  | 630 |  | H19 - 8.0EA |  |  | 125 | 328.66 | O.K |  | 2.629
13 | 하부슬래브 : 제 3경간 중앙부 |  | 610 |  | H16 - 8.0EA |  |  | 125 | 287.438 | O.K |  | 2.3
14 | 하부슬래브 : 단지점부(우측) |  | 630 |  | H16 - 4.0EA + H13 - 4.0EA |  |  | 125 | 424.689 | O.K |  | 3.398
15 | 좌측벽체 : 상부 |  | 596.667 |  | H19 - 4.0EA + H16 - 4.0EA |  |  | 125 | 418.196 | O.K |  | 3.346
16 | 좌측벽체 : 중앙부 |  | 460 |  | H13 - 4.0EA |  |  | 250 | 454.157 | O.K |  | 1.817
17 | 좌측벽체 : 중앙부(부모멘트) |  | 480 |  | H19 - 4.0EA |  |  | 250 | 754.169 | O.K |  | 3.017
18 | 좌측벽체 : 하부 |  | 480 |  | H16 - 4.0EA + H13 - 4.0EA |  |  | 125 | 283.444 | O.K |  | 2.268
19 | 우측벽체 : 상부 |  | 596.667 |  | H19 - 4.0EA + H16 - 4.0EA |  |  | 125 | 418.157 | O.K |  | 3.345
20 | 우측벽체 : 중앙부 |  | 460 |  | H13 - 4.0EA |  |  | 250 | 454.188 | O.K |  | 1.817
21 | 우측벽체 : 중앙부(부모멘트) |  | 480 |  | H16 - 4.0EA |  |  | 250 | 504.353 | O.K |  | 2.017
22 | 우측벽체 : 하부 |  | 480 |  | H16 - 4.0EA + H13 - 4.0EA |  |  | 125 | 283.475 | O.K |  | 2.268
▣ TITLE : 상부슬래브 : 단지점부(좌측)
* 응력 산정
fs = M / [As x (d - χ/3)] = 149.873 x 1000000 / [1940.400 x (746.667 - 129.484/3)]
= 109.791 MPa
χ = -nAs/b + nAs/b√[1 + 2bd/(nAs)]
= -7x1940.400/1000.0 + 7x1940.400/1000.0 x √[(1 + 2x1000.0x746.7/(7x1940.400)]
= 129.484 mm
Use As = 1940.400 mm² (철근도심 : 70.000 mm)
1단 : H19 - 4.0 EA + H16 - 4.0 EA (= 1940.400 mm²) , d1 = 70.00 mm
* 철근의 최대 중심간격
Cc = 70.00 - 19/2 = 60.50 mm
여기서 Cc ; 인장철근이나 긴장재의 표면과 콘크리트 표면사이의 두께(mm)
Smin : 375 x (210 / fs) - 2.5 x Cc = 375 x (210 / 109.79) - 2.5 x 60.50 = 566.02 mm
300 x (210 / fs) = 300 x (210 / 109.79) = 573.82 mm
Sa는 작은 값인 566.02 mm 를 적용
S = 1000.00 / 8.00 Ea = 125.00 ≤ Sa (= 566.02 mm) ∴ O.K
▣ TITLE : 상부슬래브 : 제 1경간 중앙부
* 응력 산정
fs = M / [As x (d - χ/3)] = 143.066 x 1000000 / [1588.800 x (610.000 - 105.891/3)]
= 156.683 MPa
χ = -nAs/b + nAs/b√[1 + 2bd/(nAs)]
= -7x1588.800/1000.0 + 7x1588.800/1000.0 x √[(1 + 2x1000.0x610.0/(7x1588.800)]
= 105.891 mm
Use As = 1588.800 mm² (철근도심 : 90.000 mm)
1단 : H16 - 8.0 EA (= 1588.800 mm²) , d1 = 90.00 mm
* 철근의 최대 중심간격
Cc = 90.00 - 16/2 = 82.00 mm
여기서 Cc ; 인장철근이나 긴장재의 표면과 콘크리트 표면사이의 두께(mm)
Smin : 375 x (210 / fs) - 2.5 x Cc = 375 x (210 / 156.68) - 2.5 x 82.00 = 297.61 mm
300 x (210 / fs) = 300 x (210 / 156.68) = 402.08 mm
Sa는 작은 값인 297.61 mm 를 적용
S = 1000.00 / 8.00 Ea = 125.00 ≤ Sa (= 297.61 mm) ∴ O.K
▣ TITLE : 상부슬래브 : 제 2경간 지점부
* 응력 산정
fs = M / [As x (d - χ/3)] = 188.344 x 1000000 / [1940.400 x (746.667 - 129.484/3)]
= 137.973 MPa
χ = -nAs/b + nAs/b√[1 + 2bd/(nAs)]
= -7x1940.400/1000.0 + 7x1940.400/1000.0 x √[(1 + 2x1000.0x746.7/(7x1940.400)]
= 129.484 mm
Use As = 1940.400 mm² (철근도심 : 70.000 mm)
1단 : H19 - 4.0 EA + H16 - 4.0 EA (= 1940.400 mm²) , d1 = 70.00 mm
* 철근의 최대 중심간격
Cc = 70.00 - 19/2 = 60.50 mm
여기서 Cc ; 인장철근이나 긴장재의 표면과 콘크리트 표면사이의 두께(mm)
Smin : 375 x (210 / fs) - 2.5 x Cc = 375 x (210 / 137.97) - 2.5 x 60.50 = 419.51 mm
300 x (210 / fs) = 300 x (210 / 137.97) = 456.61 mm
Sa는 작은 값인 419.51 mm 를 적용
S = 1000.00 / 8.00 Ea = 125.00 ≤ Sa (= 419.51 mm) ∴ O.K
▣ TITLE : 상부슬래브 : 제 2경간 중앙부
* 응력 산정
fs = M / [As x (d - χ/3)] = 97.656 x 1000000 / [1588.800 x (610.000 - 105.891/3)]
= 106.952 MPa
χ = -nAs/b + nAs/b√[1 + 2bd/(nAs)]
= -7x1588.800/1000.0 + 7x1588.800/1000.0 x √[(1 + 2x1000.0x610.0/(7x1588.800)]
= 105.891 mm
Use As = 1588.800 mm² (철근도심 : 90.000 mm)
1단 : H16 - 8.0 EA (= 1588.800 mm²) , d1 = 90.00 mm
* 철근의 최대 중심간격
Cc = 90.00 - 16/2 = 82.00 mm
여기서 Cc ; 인장철근이나 긴장재의 표면과 콘크리트 표면사이의 두께(mm)
Smin : 375 x (210 / fs) - 2.5 x Cc = 375 x (210 / 106.95) - 2.5 x 82.00 = 531.31 mm
300 x (210 / fs) = 300 x (210 / 106.95) = 589.05 mm
Sa는 작은 값인 531.31 mm 를 적용
S = 1000.00 / 8.00 Ea = 125.00 ≤ Sa (= 531.31 mm) ∴ O.K
▣ TITLE : 상부슬래브 : 제 3경간 지점부
* 응력 산정
fs = M / [As x (d - χ/3)] = 188.308 x 1000000 / [1940.400 x (746.667 - 129.484/3)]
= 137.946 MPa
χ = -nAs/b + nAs/b√[1 + 2bd/(nAs)]
= -7x1940.400/1000.0 + 7x1940.400/1000.0 x √[(1 + 2x1000.0x746.7/(7x1940.400)]
= 129.484 mm
Use As = 1940.400 mm² (철근도심 : 70.000 mm)
1단 : H19 - 4.0 EA + H16 - 4.0 EA (= 1940.400 mm²) , d1 = 70.00 mm
* 철근의 최대 중심간격
Cc = 70.00 - 19/2 = 60.50 mm
여기서 Cc ; 인장철근이나 긴장재의 표면과 콘크리트 표면사이의 두께(mm)
Smin : 375 x (210 / fs) - 2.5 x Cc = 375 x (210 / 137.95) - 2.5 x 60.50 = 419.63 mm
300 x (210 / fs) = 300 x (210 / 137.95) = 456.70 mm
Sa는 작은 값인 419.63 mm 를 적용
S = 1000.00 / 8.00 Ea = 125.00 ≤ Sa (= 419.63 mm) ∴ O.K
▣ TITLE : 상부슬래브 : 제 3경간 중앙부
* 응력 산정
fs = M / [As x (d - χ/3)] = 143.076 x 1000000 / [1588.800 x (610.000 - 105.891/3)]
= 156.694 MPa
χ = -nAs/b + nAs/b√[1 + 2bd/(nAs)]
= -7x1588.800/1000.0 + 7x1588.800/1000.0 x √[(1 + 2x1000.0x610.0/(7x1588.800)]
= 105.891 mm
Use As = 1588.800 mm² (철근도심 : 90.000 mm)
1단 : H16 - 8.0 EA (= 1588.800 mm²) , d1 = 90.00 mm
* 철근의 최대 중심간격
Cc = 90.00 - 16/2 = 82.00 mm
여기서 Cc ; 인장철근이나 긴장재의 표면과 콘크리트 표면사이의 두께(mm)
Smin : 375 x (210 / fs) - 2.5 x Cc = 375 x (210 / 156.69) - 2.5 x 82.00 = 297.57 mm
300 x (210 / fs) = 300 x (210 / 156.69) = 402.06 mm
Sa는 작은 값인 297.57 mm 를 적용
S = 1000.00 / 8.00 Ea = 125.00 ≤ Sa (= 297.57 mm) ∴ O.K
▣ TITLE : 상부슬래브 : 단지점부(우측)
* 응력 산정
fs = M / [As x (d - χ/3)] = 149.884 x 1000000 / [1940.400 x (746.667 - 129.484/3)]
= 109.798 MPa
χ = -nAs/b + nAs/b√[1 + 2bd/(nAs)]
= -7x1940.400/1000.0 + 7x1940.400/1000.0 x √[(1 + 2x1000.0x746.7/(7x1940.400)]
= 129.484 mm
Use As = 1940.400 mm² (철근도심 : 70.000 mm)
1단 : H19 - 4.0 EA + H16 - 4.0 EA (= 1940.400 mm²) , d1 = 70.00 mm
* 철근의 최대 중심간격
Cc = 70.00 - 19/2 = 60.50 mm
여기서 Cc ; 인장철근이나 긴장재의 표면과 콘크리트 표면사이의 두께(mm)
Smin : 375 x (210 / fs) - 2.5 x Cc = 375 x (210 / 109.80) - 2.5 x 60.50 = 565.97 mm
300 x (210 / fs) = 300 x (210 / 109.80) = 573.78 mm
Sa는 작은 값인 565.97 mm 를 적용
S = 1000.00 / 8.00 Ea = 125.00 ≤ Sa (= 565.97 mm) ∴ O.K
▣ TITLE : 하부슬래브 : 단지점부(좌측)
* 응력 산정
fs = M / [As x (d - χ/3)] = 105.572 x 1000000 / [1301.200 x (630.000 - 98.407/3)]
= 135.858 MPa
χ = -nAs/b + nAs/b√[1 + 2bd/(nAs)]
= -7x1301.200/1000.0 + 7x1301.200/1000.0 x √[(1 + 2x1000.0x630.0/(7x1301.200)]
= 98.407 mm
Use As = 1301.200 mm² (철근도심 : 70.000 mm)
1단 : H16 - 4.0 EA + H13 - 4.0 EA (= 1301.200 mm²) , d1 = 70.00 mm
* 철근의 최대 중심간격
Cc = 70.00 - 16/2 = 62.00 mm
여기서 Cc ; 인장철근이나 긴장재의 표면과 콘크리트 표면사이의 두께(mm)
Smin : 375 x (210 / fs) - 2.5 x Cc = 375 x (210 / 135.86) - 2.5 x 62.00 = 424.65 mm
300 x (210 / fs) = 300 x (210 / 135.86) = 463.72 mm
Sa는 작은 값인 424.65 mm 를 적용
S = 1000.00 / 8.00 Ea = 125.00 ≤ Sa (= 424.65 mm) ∴ O.K
▣ TITLE : 하부슬래브 : 제 1경간 중앙부
* 응력 산정
fs = M / [As x (d - χ/3)] = 145.991 x 1000000 / [1588.800 x (610.000 - 105.891/3)]
= 159.887 MPa
χ = -nAs/b + nAs/b√[1 + 2bd/(nAs)]
= -7x1588.800/1000.0 + 7x1588.800/1000.0 x √[(1 + 2x1000.0x610.0/(7x1588.800)]
= 105.891 mm
Use As = 1588.800 mm² (철근도심 : 90.000 mm)
1단 : H16 - 8.0 EA (= 1588.800 mm²) , d1 = 90.00 mm
* 철근의 최대 중심간격
Cc = 90.00 - 16/2 = 82.00 mm
여기서 Cc ; 인장철근이나 긴장재의 표면과 콘크리트 표면사이의 두께(mm)
Smin : 375 x (210 / fs) - 2.5 x Cc = 375 x (210 / 159.89) - 2.5 x 82.00 = 287.53 mm
300 x (210 / fs) = 300 x (210 / 159.89) = 394.03 mm
Sa는 작은 값인 287.53 mm 를 적용
S = 1000.00 / 8.00 Ea = 125.00 ≤ Sa (= 287.53 mm) ∴ O.K
▣ TITLE : 하부슬래브 : 제 2경간 지점부
* 응력 산정
fs = M / [As x (d - χ/3)] = 221.004 x 1000000 / [2292.000 x (630.000 - 127.039/3)]
= 164.083 MPa
χ = -nAs/b + nAs/b√[1 + 2bd/(nAs)]
= -7x2292.000/1000.0 + 7x2292.000/1000.0 x √[(1 + 2x1000.0x630.0/(7x2292.000)]
= 127.039 mm
Use As = 2292.000 mm² (철근도심 : 70.000 mm)
1단 : H19 - 8.0 EA (= 2292.000 mm²) , d1 = 70.00 mm
* 철근의 최대 중심간격
Cc = 70.00 - 19/2 = 60.50 mm
여기서 Cc ; 인장철근이나 긴장재의 표면과 콘크리트 표면사이의 두께(mm)
Smin : 375 x (210 / fs) - 2.5 x Cc = 375 x (210 / 164.08) - 2.5 x 60.50 = 328.69 mm
300 x (210 / fs) = 300 x (210 / 164.08) = 383.95 mm
Sa는 작은 값인 328.69 mm 를 적용
S = 1000.00 / 8.00 Ea = 125.00 ≤ Sa (= 328.69 mm) ∴ O.K
▣ TITLE : 하부슬래브 : 제 2경간 중앙부
* 응력 산정
fs = M / [As x (d - χ/3)] = 76.252 x 1000000 / [1301.200 x (610.000 - 96.699/3)]
= 101.428 MPa
χ = -nAs/b + nAs/b√[1 + 2bd/(nAs)]
= -7x1301.200/1000.0 + 7x1301.200/1000.0 x √[(1 + 2x1000.0x610.0/(7x1301.200)]
= 96.699 mm
Use As = 1301.200 mm² (철근도심 : 90.000 mm)
1단 : H16 - 4.0 EA + H13 - 4.0 EA (= 1301.200 mm²) , d1 = 90.00 mm
* 철근의 최대 중심간격
Cc = 90.00 - 16/2 = 82.00 mm
여기서 Cc ; 인장철근이나 긴장재의 표면과 콘크리트 표면사이의 두께(mm)
Smin : 375 x (210 / fs) - 2.5 x Cc = 375 x (210 / 101.43) - 2.5 x 82.00 = 571.42 mm
300 x (210 / fs) = 300 x (210 / 101.43) = 621.13 mm
Sa는 작은 값인 571.42 mm 를 적용
S = 1000.00 / 8.00 Ea = 125.00 ≤ Sa (= 571.42 mm) ∴ O.K
▣ TITLE : 하부슬래브 : 제 3경간 지점부
* 응력 산정
fs = M / [As x (d - χ/3)] = 221.017 x 1000000 / [2292.000 x (630.000 - 127.039/3)]
= 164.093 MPa
χ = -nAs/b + nAs/b√[1 + 2bd/(nAs)]
= -7x2292.000/1000.0 + 7x2292.000/1000.0 x √[(1 + 2x1000.0x630.0/(7x2292.000)]
= 127.039 mm
Use As = 2292.000 mm² (철근도심 : 70.000 mm)
1단 : H19 - 8.0 EA (= 2292.000 mm²) , d1 = 70.00 mm
* 철근의 최대 중심간격
Cc = 70.00 - 19/2 = 60.50 mm
여기서 Cc ; 인장철근이나 긴장재의 표면과 콘크리트 표면사이의 두께(mm)
Smin : 375 x (210 / fs) - 2.5 x Cc = 375 x (210 / 164.09) - 2.5 x 60.50 = 328.66 mm
300 x (210 / fs) = 300 x (210 / 164.09) = 383.93 mm
Sa는 작은 값인 328.66 mm 를 적용
S = 1000.00 / 8.00 Ea = 125.00 ≤ Sa (= 328.66 mm) ∴ O.K
▣ TITLE : 하부슬래브 : 제 3경간 중앙부
* 응력 산정
fs = M / [As x (d - χ/3)] = 146.020 x 1000000 / [1588.800 x (610.000 - 105.891/3)]
= 159.918 MPa
χ = -nAs/b + nAs/b√[1 + 2bd/(nAs)]
= -7x1588.800/1000.0 + 7x1588.800/1000.0 x √[(1 + 2x1000.0x610.0/(7x1588.800)]
= 105.891 mm
Use As = 1588.800 mm² (철근도심 : 90.000 mm)
1단 : H16 - 8.0 EA (= 1588.800 mm²) , d1 = 90.00 mm
* 철근의 최대 중심간격
Cc = 90.00 - 16/2 = 82.00 mm
여기서 Cc ; 인장철근이나 긴장재의 표면과 콘크리트 표면사이의 두께(mm)
Smin : 375 x (210 / fs) - 2.5 x Cc = 375 x (210 / 159.92) - 2.5 x 82.00 = 287.44 mm
300 x (210 / fs) = 300 x (210 / 159.92) = 393.95 mm
Sa는 작은 값인 287.44 mm 를 적용
S = 1000.00 / 8.00 Ea = 125.00 ≤ Sa (= 287.44 mm) ∴ O.K
▣ TITLE : 하부슬래브 : 단지점부(우측)
* 응력 산정
fs = M / [As x (d - χ/3)] = 105.565 x 1000000 / [1301.200 x (630.000 - 98.407/3)]
= 135.849 MPa
χ = -nAs/b + nAs/b√[1 + 2bd/(nAs)]
= -7x1301.200/1000.0 + 7x1301.200/1000.0 x √[(1 + 2x1000.0x630.0/(7x1301.200)]
= 98.407 mm
Use As = 1301.200 mm² (철근도심 : 70.000 mm)
1단 : H16 - 4.0 EA + H13 - 4.0 EA (= 1301.200 mm²) , d1 = 70.00 mm
* 철근의 최대 중심간격
Cc = 70.00 - 16/2 = 62.00 mm
여기서 Cc ; 인장철근이나 긴장재의 표면과 콘크리트 표면사이의 두께(mm)
Smin : 375 x (210 / fs) - 2.5 x Cc = 375 x (210 / 135.85) - 2.5 x 62.00 = 424.69 mm
300 x (210 / fs) = 300 x (210 / 135.85) = 463.75 mm
Sa는 작은 값인 424.69 mm 를 적용
S = 1000.00 / 8.00 Ea = 125.00 ≤ Sa (= 424.69 mm) ∴ O.K
▣ TITLE : 좌측벽체 : 상부
* 응력 산정
fs = M / [As x (d - χ/3)] = 149.873 x 1000000 / [1940.400 x (596.667 - 114.454/3)]
= 138.292 MPa
χ = -nAs/b + nAs/b√[1 + 2bd/(nAs)]
= -7x1940.400/1000.0 + 7x1940.400/1000.0 x √[(1 + 2x1000.0x596.7/(7x1940.400)]
= 114.454 mm
Use As = 1940.400 mm² (철근도심 : 70.000 mm)
1단 : H19 - 4.0 EA + H16 - 4.0 EA (= 1940.400 mm²) , d1 = 70.00 mm
* 철근의 최대 중심간격
Cc = 70.00 - 19/2 = 60.50 mm
여기서 Cc ; 인장철근이나 긴장재의 표면과 콘크리트 표면사이의 두께(mm)
Smin : 375 x (210 / fs) - 2.5 x Cc = 375 x (210 / 138.29) - 2.5 x 60.50 = 418.20 mm
300 x (210 / fs) = 300 x (210 / 138.29) = 455.56 mm
Sa는 작은 값인 418.20 mm 를 적용
S = 1000.00 / 8.00 Ea = 125.00 ≤ Sa (= 418.20 mm) ∴ O.K
▣ TITLE : 좌측벽체 : 중앙부
* 응력 산정
fs = M / [As x (d - χ/3)] = 26.617 x 1000000 / [506.800 x (460.000 - 53.692/3)]
= 118.795 MPa
χ = -nAs/b + nAs/b√[1 + 2bd/(nAs)]
= -7x506.800/1000.0 + 7x506.800/1000.0 x √[(1 + 2x1000.0x460.0/(7x506.800)]
= 53.692 mm
Use As = 506.800 mm² (철근도심 : 90.000 mm)
1단 : H13 - 4.0 EA (= 506.800 mm²) , d1 = 90.00 mm
* 철근의 최대 중심간격
Cc = 90.00 - 13/2 = 83.50 mm
여기서 Cc ; 인장철근이나 긴장재의 표면과 콘크리트 표면사이의 두께(mm)
Smin : 375 x (210 / fs) - 2.5 x Cc = 375 x (210 / 118.79) - 2.5 x 83.50 = 454.16 mm
300 x (210 / fs) = 300 x (210 / 118.79) = 530.33 mm
Sa는 작은 값인 454.16 mm 를 적용
S = 1000.00 / 4.00 Ea = 250.00 ≤ Sa (= 454.16 mm) ∴ O.K
▣ TITLE : 좌측벽체 : 중앙부(부모멘트)
* 응력 산정
fs = M / [As x (d - χ/3)] = 43.395 x 1000000 / [1146.000 x (480.000 - 80.100/3)]
= 83.536 MPa
χ = -nAs/b + nAs/b√[1 + 2bd/(nAs)]
= -7x1146.000/1000.0 + 7x1146.000/1000.0 x √[(1 + 2x1000.0x480.0/(7x1146.000)]
= 80.100 mm
Use As = 1146.000 mm² (철근도심 : 70.000 mm)
1단 : H19 - 4.0 EA (= 1146.000 mm²) , d1 = 70.00 mm
* 철근의 최대 중심간격
Cc = 70.00 - 19/2 = 60.50 mm
여기서 Cc ; 인장철근이나 긴장재의 표면과 콘크리트 표면사이의 두께(mm)
Smin : 375 x (210 / fs) - 2.5 x Cc = 375 x (210 / 83.54) - 2.5 x 60.50 = 791.46 mm
300 x (210 / fs) = 300 x (210 / 83.54) = 754.17 mm
Sa는 작은 값인 754.17 mm 를 적용
S = 1000.00 / 4.00 Ea = 250.00 ≤ Sa (= 754.17 mm) ∴ O.K
▣ TITLE : 좌측벽체 : 하부
* 응력 산정
fs = M / [As x (d - χ/3)] = 105.572 x 1000000 / [1301.200 x (480.000 - 84.844/3)]
= 179.612 MPa
χ = -nAs/b + nAs/b√[1 + 2bd/(nAs)]
= -7x1301.200/1000.0 + 7x1301.200/1000.0 x √[(1 + 2x1000.0x480.0/(7x1301.200)]
= 84.844 mm
Use As = 1301.200 mm² (철근도심 : 70.000 mm)
1단 : H16 - 4.0 EA + H13 - 4.0 EA (= 1301.200 mm²) , d1 = 70.00 mm
* 철근의 최대 중심간격
Cc = 70.00 - 16/2 = 62.00 mm
여기서 Cc ; 인장철근이나 긴장재의 표면과 콘크리트 표면사이의 두께(mm)
Smin : 375 x (210 / fs) - 2.5 x Cc = 375 x (210 / 179.61) - 2.5 x 62.00 = 283.44 mm
300 x (210 / fs) = 300 x (210 / 179.61) = 350.76 mm
Sa는 작은 값인 283.44 mm 를 적용
S = 1000.00 / 8.00 Ea = 125.00 ≤ Sa (= 283.44 mm) ∴ O.K
▣ TITLE : 우측벽체 : 상부
* 응력 산정
fs = M / [As x (d - χ/3)] = 149.884 x 1000000 / [1940.400 x (596.667 - 114.454/3)]
= 138.302 MPa
χ = -nAs/b + nAs/b√[1 + 2bd/(nAs)]
= -7x1940.400/1000.0 + 7x1940.400/1000.0 x √[(1 + 2x1000.0x596.7/(7x1940.400)]
= 114.454 mm
Use As = 1940.400 mm² (철근도심 : 70.000 mm)
1단 : H19 - 4.0 EA + H16 - 4.0 EA (= 1940.400 mm²) , d1 = 70.00 mm
* 철근의 최대 중심간격
Cc = 70.00 - 19/2 = 60.50 mm
여기서 Cc ; 인장철근이나 긴장재의 표면과 콘크리트 표면사이의 두께(mm)
Smin : 375 x (210 / fs) - 2.5 x Cc = 375 x (210 / 138.30) - 2.5 x 60.50 = 418.16 mm
300 x (210 / fs) = 300 x (210 / 138.30) = 455.53 mm
Sa는 작은 값인 418.16 mm 를 적용
S = 1000.00 / 8.00 Ea = 125.00 ≤ Sa (= 418.16 mm) ∴ O.K
▣ TITLE : 우측벽체 : 중앙부
* 응력 산정
fs = M / [As x (d - χ/3)] = 26.616 x 1000000 / [506.800 x (460.000 - 53.692/3)]
= 118.789 MPa
χ = -nAs/b + nAs/b√[1 + 2bd/(nAs)]
= -7x506.800/1000.0 + 7x506.800/1000.0 x √[(1 + 2x1000.0x460.0/(7x506.800)]
= 53.692 mm
Use As = 506.800 mm² (철근도심 : 90.000 mm)
1단 : H13 - 4.0 EA (= 506.800 mm²) , d1 = 90.00 mm
* 철근의 최대 중심간격
Cc = 90.00 - 13/2 = 83.50 mm
여기서 Cc ; 인장철근이나 긴장재의 표면과 콘크리트 표면사이의 두께(mm)
Smin : 375 x (210 / fs) - 2.5 x Cc = 375 x (210 / 118.79) - 2.5 x 83.50 = 454.19 mm
300 x (210 / fs) = 300 x (210 / 118.79) = 530.35 mm
Sa는 작은 값인 454.19 mm 를 적용
S = 1000.00 / 4.00 Ea = 250.00 ≤ Sa (= 454.19 mm) ∴ O.K
▣ TITLE : 우측벽체 : 중앙부(부모멘트)
* 응력 산정
fs = M / [As x (d - χ/3)] = 43.400 x 1000000 / [794.400 x (480.000 - 67.715/3)]
= 119.435 MPa
χ = -nAs/b + nAs/b√[1 + 2bd/(nAs)]
= -7x794.400/1000.0 + 7x794.400/1000.0 x √[(1 + 2x1000.0x480.0/(7x794.400)]
= 67.715 mm
Use As = 794.400 mm² (철근도심 : 70.000 mm)
1단 : H16 - 4.0 EA (= 794.400 mm²) , d1 = 70.00 mm
* 철근의 최대 중심간격
Cc = 70.00 - 16/2 = 62.00 mm
여기서 Cc ; 인장철근이나 긴장재의 표면과 콘크리트 표면사이의 두께(mm)
Smin : 375 x (210 / fs) - 2.5 x Cc = 375 x (210 / 119.44) - 2.5 x 62.00 = 504.35 mm
300 x (210 / fs) = 300 x (210 / 119.44) = 527.48 mm
Sa는 작은 값인 504.35 mm 를 적용
S = 1000.00 / 4.00 Ea = 250.00 ≤ Sa (= 504.35 mm) ∴ O.K
▣ TITLE : 우측벽체 : 하부
* 응력 산정
fs = M / [As x (d - χ/3)] = 105.565 x 1000000 / [1301.200 x (480.000 - 84.844/3)]
= 179.600 MPa
χ = -nAs/b + nAs/b√[1 + 2bd/(nAs)]
= -7x1301.200/1000.0 + 7x1301.200/1000.0 x √[(1 + 2x1000.0x480.0/(7x1301.200)]
= 84.844 mm
Use As = 1301.200 mm² (철근도심 : 70.000 mm)
1단 : H16 - 4.0 EA + H13 - 4.0 EA (= 1301.200 mm²) , d1 = 70.00 mm
* 철근의 최대 중심간격
Cc = 70.00 - 16/2 = 62.00 mm
여기서 Cc ; 인장철근이나 긴장재의 표면과 콘크리트 표면사이의 두께(mm)
Smin : 375 x (210 / fs) - 2.5 x Cc = 375 x (210 / 179.60) - 2.5 x 62.00 = 283.47 mm
300 x (210 / fs) = 300 x (210 / 179.60) = 350.78 mm
Sa는 작은 값인 283.47 mm 를 적용
S = 1000.00 / 8.00 Ea = 125.00 ≤ Sa (= 283.47 mm) ∴ O.K
(2) 처짐검토
▣ 철근콘크리트 부재의 처짐은 시방서에서 규정한 부재의 최소두께를 고려하여
간접적으로 제한한다.
|  | - 경계조건 | : | 1방향 슬래브, 양단연속
|  | - 지 간 | : | L = 3.475 m
- fy = 400 MPa
- 부재두께(T) = 0.70 m
▣ 처짐계산을 하지 않는 경우의 휨 부재의 최소두께 ( fy = 400 MPa 인 경우 )
| 부재 |  | 최소두께 또는 높이 (mm)
|  |  | 단 순 지 지 |  |  | 일 단 연 속 | 양 단 연 속 |  | 캔 틸 레 버
| 1방향 슬래브 |  | l / 20 |  |  | l / 24 | l / 28 |  | l / 10
| 1보 |  | l / 16 |  |  | l / 18.5 | l / 21 |  | l / 8
Tmin = L / 28
T = 3.475 / 28
T = 0.124 m < 0.700 m -----------> O.K

## 기초 지지력 검토
24. 기초 지지력 검토
(1) 하중 산정
1) 고정하중
|  |  | - 구체자중 |  |  | = | 499.249 |  | / | 10.9 |  | = | 45.803 |  | kN/m²
|  |  | - 상부연직하중 |  |  | = | 190 |  | kN/m² (지하수위 미 고려시)
2) 활하중
|  |  | - 도로 노면 활하중 = |  |  |  | 10 |  | kN/m²
3) 내부 수압
|  |  | - 암거내부수압 |  |  | = | 20 |  | kN/m²
4) 최대 지반 반력
|  |  | Qmax | = | 45.803 |  | + | 190 |  | + | 10 |  | + | 20
|  |  |  | = | 265.803 |  | kN/m²

## 주철근 조립도
25. 주철근 조립도