## 표지
H3-15C 구조계산서
| ▣ 구조형식 |  | : | 지중 3 련 암거
( 내공 : 3@(3M ⅹ 2.5M) )
| ▣ 토 피(FH) |  | = | 8.00 m
| ▣ 지반 조건 |  | : | 토사
[5 empty] | 1. | 설계요약표
[5 empty] | 2. | 설계조건
[5 empty] | 3. | 단면가정
[5 empty] | 4. | 해석모델 및 단면제원(상시)
[5 empty] | 5. | 해석모델 및 단면제원(붕괴방지)
[5 empty] | 6. | 지반반력계수(상시)
[5 empty] | 7. | 지반반력계수(붕괴방지)
[5 empty] | 8. | 하중계산(상시)
[5 empty] | 9. | 하중계산(붕괴방지)
[5 empty] | 10. | 하중재하도(상시)
[5 empty] | 11. | 하중재하도(붕괴방지)
[5 empty] | 12. | 하중계수 및 하중조합
[5 empty] | 13. | INPUT DATA(상시)
[5 empty] | 14. | INPUT DATA(붕괴방지)
[5 empty] | 15. | OUTPUT DATA(상시)
[5 empty] | 16. | OUTPUT DATA(붕괴방지)
[5 empty] | 17. | 단면력정리(상시)
[5 empty] | 18. | 단면력정리(붕괴방지)
[5 empty] | 19. | 단면검토 및 철근량 산정
[5 empty] | 20. | 수평철근 검토
[5 empty] | 21. | 거더,기둥,내측벽체 검토
[5 empty] | 22. | 절점부 검토
[5 empty] | 23. | 사용성 검토
[5 empty] | 24. | 기초 지지력 검토
[5 empty] | 25. | 주철근 조립도

## 설계요약표
1. 설계 요약표
H3-15C (토피=8.0M)
적용하중 | 내구성검토 : 사용하중, 단면검토 : 계수하중
설계조건 | 기초형식 : 직접기초, 토피고 : 8.0m
안정(지지력)검토 | Qmax = 227.803 kN/m²
단면 위치 | 내구성검토 |  |  | 단 면 검 토 | [13 empty] | 절 점 부 보 강
| 균열검토 |  |  | 휨 검 토 | [6 empty] | 전 단 검 토
| 철근간격 mm | 최대간격 mm |  | 사용철근 | Mu kN.m |  | ΦMn kN.m |  | S.F |  | 사용철근 |  | Vu kN |  | ΦVn kN |  | 비고 | ftmax MPa | fta MPa | 사용철근
상부슬래브 : 단지점부(좌측) | 125 | 697.103 |  | H19 - 4.0EA + H16 - 4.0EA | 242.911 |  | 480.052 |  | 1.98 |  | ∴ 전단보강 불필요 | [5 empty] | O.K | 0.482 | 0.637
상부슬래브 : 제 1경간 중앙부 | 125 | 402.702 |  | H16 - 8.0EA | 183.699 |  | 321.103 |  | 1.75 |  | ∴ 전단보강 불필요 | [5 empty] | O.K
상부슬래브 : 제 2경간 지점부 | 125 | 534.017 |  | H19 - 4.0EA + H16 - 4.0EA | 245.017 |  | 480.052 |  | 1.96 |  | ∴ 전단보강 불필요 | [5 empty] | O.K
상부슬래브 : 제 2경간 중앙부 | 125 | 693.34 |  | H16 - 8.0EA | 170.459 |  | 321.103 |  | 1.88 |  | ∴ 전단보강 불필요 | [5 empty] | O.K
상부슬래브 : 제 3경간 지점부 | 125 | 534.155 |  | H19 - 4.0EA + H16 - 4.0EA | 244.974 |  | 480.052 |  | 1.96 |  | ∴ 전단보강 불필요 | [5 empty] | O.K
상부슬래브 : 제 3경간 중앙부 | 125 | 402.657 |  | H16 - 8.0EA | 183.711 |  | 321.103 |  | 1.75 |  | ∴ 전단보강 불필요 | [5 empty] | O.K
상부슬래브 : 단지점부(우측) | 125 | 697.052 |  | H19 - 4.0EA + H16 - 4.0EA | 239.979 |  | 480.052 |  | 2 |  | ∴ 전단보강 불필요 | [5 empty] | O.K | 0.482 | 0.637
하부슬래브 : 단지점부(좌측) | 125 | 522.428 |  | H16 - 4.0EA + H13 - 4.0EA | 145.141 |  | 273.073 |  | 1.88 |  | ∴ 전단보강 불필요 | [5 empty] | O.K | 0.57 | 0.637 | H19 @250 - 4EA
하부슬래브 : 제 1경간 중앙부 | 125 | 383.497 |  | H16 - 8.0EA | 189.399 |  | 321.103 |  | 1.7 |  | ∴ 전단보강 불필요 | [5 empty] | O.K
하부슬래브 : 제 2경간 지점부 | 125 | 428.231 |  | H19 - 8.0EA | 293.096 |  | 473.436 |  | 1.62 |  | ∴ 전단보강 불필요 | [5 empty] | O.K
하부슬래브 : 제 2경간 중앙부 | 125 | 705.535 |  | H16 - 4.0EA + H13 - 4.0EA | 101.919 |  | 264.225 |  | 2.59 |  | ∴ 전단보강 불필요 | [5 empty] | O.K
하부슬래브 : 제 3경간 지점부 | 125 | 428.195 |  | H19 - 8.0EA | 296.329 |  | 473.436 |  | 1.6 |  | ∴ 전단보강 불필요 | [5 empty] | O.K
하부슬래브 : 제 3경간 중앙부 | 125 | 383.389 |  | H16 - 8.0EA | 189.435 |  | 321.103 |  | 1.7 |  | ∴ 전단보강 불필요 | [5 empty] | O.K
하부슬래브 : 단지점부(우측) | 125 | 522.476 |  | H16 - 4.0EA + H13 - 4.0EA | 145.132 |  | 273.073 |  | 1.88 |  | ∴ 전단보강 불필요 | [5 empty] | O.K | 0.57 | 0.637 | H19 @250 - 4EA
좌측벽체 : 상부 | 125 | 540.541 |  | H19 - 4.0EA + H16 - 4.0EA | 243.123 |  | 663.705 |  | 2.73 |  | ∴ 전단보강 불필요 | [5 empty] | O.K
좌측벽체 : 중앙부 | 250 | 552.855 |  | H13 - 4.0EA | 98.85 |  | 558.055 |  | 5.64 |  | ∴ 전단보강 불필요 | [5 empty] | O.K
좌측벽체 : 중앙부(부모멘트) | 250 | 928.579 |  | H19 - 4.0EA | 167.181 |  | 417.258 |  | 2.5 |  | ∴ 전단보강 불필요 | [5 empty] | O.K
좌측벽체 : 하부 | 125 | 357.405 |  | H16 - 4.0EA + H13 - 4.0EA | 145.141 |  | 555.045 |  | 3.82 |  | ∴ 전단보강 불필요 | [5 empty] | O.K
우측벽체 : 상부 | 125 | 540.491 |  | H19 - 4.0EA + H16 - 4.0EA | 240.586 |  | 668.748 |  | 2.78 |  | ∴ 전단보강 불필요 | [5 empty] | O.K
우측벽체 : 중앙부 | 250 | 552.89 |  | H13 - 4.0EA | 98.604 |  | 559.939 |  | 5.68 |  | ∴ 전단보강 불필요 | [5 empty] | O.K
우측벽체 : 중앙부(부모멘트) | 250 | 649.464 |  | H16 - 4.0EA | 165.091 |  | 317.809 |  | 1.93 |  | ∴ 전단보강 불필요 | [5 empty] | O.K
우측벽체 : 하부 | 125 | 357.441 |  | H16 - 4.0EA + H13 - 4.0EA | 145.132 |  | 555.061 |  | 3.83 |  | ∴ 전단보강 불필요 | [5 empty] | O.K
기둥단면검토
기둥 위치 | 기둥 형태 |  | 사용 철근 |  |  | e |  | eb |  | Pu |  | ΦPn |  | Mu |  | ΦMn |  | 비 고
[6 empty] | (mm) |  | (mm) |  | (kN) |  | (kN) |  | (kN.m) |  | (kN.m)
P1 | 벽 체 |  | H13 |  |  | 13.557 |  | 135.217 |  | 923.074 |  | 5354.718 |  | 12.514 |  | 72.596 |  | 축력 최대시
[6 empty] | 153.908 |  | 135.217 |  | 521.497 |  | 1992.285 |  | 80.263 |  | 306.629 |  | 모멘트 최대시
P2 | 벽 체 |  | H13 |  |  | 13.547 |  | 135.217 |  | 923.035 |  | 5354.718 |  | 12.504 |  | 72.538 |  | 축력 최대시
[6 empty] | 153.659 |  | 135.217 |  | 521.493 |  | 1998.326 |  | 80.132 |  | 307.06 |  | 모멘트 최대시

## 설계조건
2. 설계조건
1) 구조형식
- 지중 3 련 암거 ( 내공 : 3@(3M ⅹ 2.5M), 사각 : 90°)
2) 재료 중량
| - 철근콘크리트 |  |  | = | 24.5 |  | kN/m³
| - 지 하 수 |  |  | = | 10 |  | kN/m³
3) 사용재료의 강도
| - 콘크리트 강도 |  | (fck) |  | = | 24 |  |  | MPa
| - 콘크리트 탄성계수 |  | (Ec) |  | = | 27000 |  |  | MPa
| - 철근(SD400) |  | (fy) |  | = | 400 |  |  | MPa
| - 철근의 탄성계수 |  | (Es) |  | = | 200000 |  |  | MPa
4) 토압계산에 사용되는 흙의 단위중량
: 입도배합이 양호한 모래, 자갈, 경암 및 일반적인 모래
| - 일 반 |  |  |  | = | 19 |  | kN/m³
| - 수 중 |  |  |  | = | 10 |  | kN/m³
5) 지진계수
| - 내진등급 : | II등급 (위험도 계수 : 1.000)
| - 지진구역 : | I 구역 (지진구역계수 : 0.110)
| - 지반종류 : | Sd
- 붕괴방지수준
| 6) 노면활하중 (DB-24 적용) |  |  |  |  | = | 10 |  | kN/m² |  | (∵ 토피 : | 8 | m | )
7) 토 사
| - 흙의 습윤 단위중량 | [5 empty] | = | 19 |  | kN/m³
| - 흙의 수중 단위중량 | [5 empty] | = | 10 |  | kN/m³
| - 흙의 내부마찰각 | [5 empty] | = | 30.0°
| - 정지토압계수 |  |  |  | (Ko) |  | = | 1-sinΦ |  | = | 0.5
8) 설계방법
- 강도설계법 : 부재의 단면검토 (슬래브, 벽체, 보, 기둥)
- 허용응력 설계법 : 사용성 검토 (처짐, 균열, 절점부보강 등)
| 9) 사용프로그램 : |  | SAP2000
10) 참고문헌
| - 콘크리트 구조설계기준.해설 |  |  |  |  | : 한국콘크리트학회(2007)
| - 도로교 설계기준 |  |  |  |  | : 건설교통부(2005)
| - 철도설계기준 (철도교편) |  |  |  |  | : 건설교통부(2004)
| - 철도설계기준 (노반편) |  |  |  |  | : 건설교통부(2004)
| - 도시철도 내진설계기준 |  |  |  |  | : 건설교통부(2005)

## 단면가정
3. 단면 가정

## 해석모델 및 단면제원(상시)
4. 해석모델 및 단면제원 (상시)
1) Modeling
본 구조물과 같은 지하 박스는 종방향으로 동일한 패턴이 반복·지속되므로 평면 해석이 가능하다.
따라서 구조해석용 프로그램인 SAP2000을 이용하여 2차원 보요소를 사용하여 구조해석을 수행하도록
한다. 해석 모델에서 하부슬래브와 지반이 접하는 부분은 NLLink요소로 모델링을 하였는데, 지반반력
스프링의 특성이 압축에만 저항하고 인장에는 저항하지 못하기 때문에 이를 해석에서 반영하기 위하여
압축에만 저항하는 GAP 특성을 이용하여 모형화 하였다.
이와같은 모형화 기법은 하부슬래브의 지지지반을 탄성체로 보고 해석하기 위한 것으로, 그 이론적
근거는 BEF(Beams on Elastic Foundation) Analogy에 바탕을 두고 있다.
2) 단면제원
| NO | A (m²) |  |  |  | I (m⁴) |  | 부 재
| 1 | 0.700 × 1.000 = 0.700 |  |  |  | 0.02858 |  | 1~30,36~53
| 2 | 0.550 × 1.000 = 0.550 |  |  |  | 0.01386 |  | 31~35,54~58
| 3 | 0.400 × 1.000 = 0.400 |  |  |  | 0.00533 |  | 59~60
3) 단면좌표
(단위 : m)
| 절점번호 |  | X | Z | 절점번호 |  | X |  | Z
| 1 |  | 0.275 | 0.35 | 40 |  | 7.98 |  | 3.55
| 2 |  | 0.55 | 0.35 | 41 |  | 7.35 |  | 3.55
| 3 |  | 0.854 | 0.35 | 42 |  | 7.15 |  | 3.55
| 4 |  | 1.18 | 0.35 | 43 |  | 6.95 |  | 3.55
| 5 |  | 1.433 | 0.35 | 44 |  | 6.32 |  | 3.55
| 6 |  | 2.013 | 0.35 | 45 |  | 5.45 |  | 3.55
| 7 |  | 2.592 | 0.35 | 46 |  | 4.58 |  | 3.55
| 8 |  | 2.92 | 0.35 | 47 |  | 3.95 |  | 3.55
| 9 |  | 3.171 | 0.35 | 48 |  | 3.75 |  | 3.55
| 10 |  | 3.55 | 0.35 | 49 |  | 3.55 |  | 3.55
| 11 |  | 3.75 | 0.35 | 50 |  | 2.92 |  | 3.55
| 12 |  | 3.95 | 0.35 | 51 |  | 2.05 |  | 3.55
| 13 |  | 4.317 | 0.35 | 52 |  | 1.18 |  | 3.55
| 14 |  | 4.58 | 0.35 | 53 |  | 0.55 |  | 3.55
| 15 |  | 4.883 | 0.35 | 54 |  | 0.275 |  | 3.55
| 16 |  | 5.45 | 0.35 | 55 |  | 0.275 |  | 3.2
| 17 |  | 6.017 | 0.35 | 56 |  | 0.275 |  | 2.72
| 18 |  | 6.32 | 0.35 | 57 |  | 0.275 |  | 1.18
| 19 |  | 6.583 | 0.35 | 58 |  | 0.275 |  | 0.7
| 20 |  | 6.95 | 0.35 | 59 |  | 0.275 |  | -0.15
| 21 |  | 7.15 | 0.35 | 60 |  | 0.854 |  | -0.15
| 22 |  | 7.35 | 0.35 | 61 |  | 1.433 |  | -0.15
| 23 |  | 7.729 | 0.35 | 62 |  | 2.013 |  | -0.15
| 24 |  | 7.98 | 0.35 | 63 |  | 2.592 |  | -0.15
| 25 |  | 8.308 | 0.35 | 64 |  | 3.171 |  | -0.15
| 26 |  | 8.888 | 0.35 | 65 |  | 3.75 |  | -0.15
| 27 |  | 9.467 | 0.35 | 66 |  | 4.317 |  | -0.15
| 28 |  | 9.72 | 0.35 | 67 |  | 4.883 |  | -0.15
| 29 |  | 10.046 | 0.35 | 68 |  | 5.45 |  | -0.15
| 30 |  | 10.35 | 0.35 | 69 |  | 6.017 |  | -0.15
| 31 |  | 10.625 | 0.35 | 70 |  | 6.583 |  | -0.15
| 32 |  | 10.625 | 0.7 | 71 |  | 7.15 |  | -0.15
| 33 |  | 10.625 | 1.18 | 72 |  | 7.729 |  | -0.15
| 34 |  | 10.625 | 2.72 | 73 |  | 8.308 |  | -0.15
| 35 |  | 10.625 | 3.2 | 74 |  | 8.888 |  | -0.15
| 36 |  | 10.625 | 3.55 | 75 |  | 9.467 |  | -0.15
| 37 |  | 10.35 | 3.55 | 76 |  | 10.046 |  | -0.15
| 38 |  | 9.72 | 3.55 | 77 |  | 10.625 |  | -0.15
| 39 |  | 8.85 | 3.55

## 해석모델 및 단면제원(붕괴방지)
5. 해석모델 및 단면제원 (지진시)
1) Modeling
지중구조물의 경우 구조물의 겉보기 중량이 주변지반의 중량과 비교하여 가볍거나 혹은 같은 정도이고
지중구조물의 대부분이 주위가 지반으로 둘러 싸여 있음으로 인하여 발산감쇠(Radiation damping)가 커서
진동이 발생하여도 짧은 시간 안에 진정되는 특성을 갖고있다. 이 때문에 지중구조물의 경우 관성력에
의한 응답의 증폭은 크지 않으며, 주변 지반의 움직임에 따라서 거동하게 된다. 따라서, 지중구조물에
발생하는 응력은 관성력에 의한 영향보다도 구조물 주변지반의 상대적인 변위에 의해 크게 영향을 받게
된다.이와같은 사실에 근거하여, 지진시에 발생하는 지반의 변위를 구조물에 작용시켜서 지중구조물에
발생하는 응력을 정적으로 구하는 방법인 응답변위법을 적용한다.
2) 단면제원
| NO | A (m²) |  |  |  | I (m⁴) |  | 부 재
| 1 | 0.700 × 1.000 = 0.700 |  |  |  | 0.02858 |  | 1~30,41~70
| 2 | 0.550 × 1.000 = 0.550 |  |  |  | 0.01386 |  | 31~40,71~80
| 3 | 0.400 × 1.000 = 0.400 |  |  |  | 0.00533 |  | 81~82
3) 단면좌표
(단위 : m)
| 절점번호 |  | X | Z | 절점번호 |  | X |  | Z
| 1 |  | 0.275 | 0.35 | 67 |  | 1.433 |  | 3.55
| 2 |  | 0.55 | 0.35 | 68 |  | 1.18 |  | 3.55
| 3 |  | 0.854 | 0.35 | 69 |  | 0.854 |  | 3.55
| 4 |  | 1.18 | 0.35 | 70 |  | 0.55 |  | 3.55
| 5 |  | 1.433 | 0.35 | 71 |  | 0.275 |  | 3.55
| 6 |  | 2.013 | 0.35 | 72 |  | 0.275 |  | 3.2
| 7 |  | 2.592 | 0.35 | 73 |  | 0.275 |  | 3.017
| 8 |  | 2.92 | 0.35 | 74 |  | 0.275 |  | 2.72
| 9 |  | 3.171 | 0.35 | 75 |  | 0.275 |  | 2.483
| 10 |  | 3.55 | 0.35 | 76 |  | 0.275 |  | 1.95
| 11 |  | 3.75 | 0.35 | 77 |  | 0.275 |  | 1.417
| 12 |  | 3.95 | 0.35 | 78 |  | 0.275 |  | 1.18
| 13 |  | 4.317 | 0.35 | 79 |  | 0.275 |  | 0.883
| 14 |  | 4.58 | 0.35 | 80 |  | 0.275 |  | 0.7
| 15 |  | 4.883 | 0.35 | 81 |  | 0.275 |  | -0.15
| 16 |  | 5.45 | 0.35 | 82 |  | 0.854 |  | -0.15
| 17 |  | 6.017 | 0.35 | 83 |  | 1.433 |  | -0.15
| 18 |  | 6.32 | 0.35 | 84 |  | 2.013 |  | -0.15
| 19 |  | 6.583 | 0.35 | 85 |  | 2.592 |  | -0.15
| 20 |  | 6.95 | 0.35 | 86 |  | 3.171 |  | -0.15
| 21 |  | 7.15 | 0.35 | 87 |  | 3.75 |  | -0.15
| 22 |  | 7.35 | 0.35 | 88 |  | 4.317 |  | -0.15
| 23 |  | 7.729 | 0.35 | 89 |  | 4.883 |  | -0.15
| 24 |  | 7.98 | 0.35 | 90 |  | 5.45 |  | -0.15
| 25 |  | 8.308 | 0.35 | 91 |  | 6.017 |  | -0.15
| 26 |  | 8.888 | 0.35 | 92 |  | 6.583 |  | -0.15
| 27 |  | 9.467 | 0.35 | 93 |  | 7.15 |  | -0.15
| 28 |  | 9.72 | 0.35 | 94 |  | 7.729 |  | -0.15
| 29 |  | 10.046 | 0.35 | 95 |  | 8.308 |  | -0.15
| 30 |  | 10.35 | 0.35 | 96 |  | 8.888 |  | -0.15
| 31 |  | 10.625 | 0.35 | 97 |  | 9.467 |  | -0.15
| 32 |  | 10.625 | 0.7 | 98 |  | 10.046 |  | -0.15
| 33 |  | 10.625 | 0.883 | 99 |  | 10.625 |  | -0.15
| 34 |  | 10.625 | 1.18 | 100 |  | 11.125 |  | 0.35
| 35 |  | 10.625 | 1.417 | 101 |  | 11.125 |  | 0.883
| 36 |  | 10.625 | 1.95 | 102 |  | 11.125 |  | 1.417
| 37 |  | 10.625 | 2.483 | 103 |  | 11.125 |  | 1.95
| 38 |  | 10.625 | 2.72 | 104 |  | 11.125 |  | 2.483
| 39 |  | 10.625 | 3.017 | 105 |  | 11.125 |  | 3.017
| 40 |  | 10.625 | 3.2 | 106 |  | 11.125 |  | 3.55
| 41 |  | 10.625 | 3.55 | 107 |  | 10.625 |  | 4.05
| 42 |  | 10.35 | 3.55 | 108 |  | 10.046 |  | 4.05
| 43 |  | 10.046 | 3.55 | 109 |  | 9.467 |  | 4.05
| 44 |  | 9.72 | 3.55 | 110 |  | 8.887 |  | 4.05
| 45 |  | 9.467 | 3.55 | 111 |  | 8.308 |  | 4.05
| 46 |  | 8.887 | 3.55 | 112 |  | 7.729 |  | 4.05
| 47 |  | 8.308 | 3.55 | 113 |  | 7.15 |  | 4.05
| 48 |  | 7.98 | 3.55 | 114 |  | 6.583 |  | 4.05
| 49 |  | 7.729 | 3.55 | 115 |  | 6.017 |  | 4.05
| 50 |  | 7.35 | 3.55 | 116 |  | 5.45 |  | 4.05
| 51 |  | 7.15 | 3.55 | 117 |  | 4.883 |  | 4.05
| 52 |  | 6.95 | 3.55 | 118 |  | 4.317 |  | 4.05
| 53 |  | 6.583 | 3.55 | 119 |  | 3.75 |  | 4.05
| 54 |  | 6.32 | 3.55 | 120 |  | 3.171 |  | 4.05
| 55 |  | 6.017 | 3.55 | 121 |  | 2.592 |  | 4.05
| 56 |  | 5.45 | 3.55 | 122 |  | 2.012 |  | 4.05
| 57 |  | 4.883 | 3.55 | 123 |  | 1.433 |  | 4.05
| 58 |  | 4.58 | 3.55 | 124 |  | 0.854 |  | 4.05
| 59 |  | 4.317 | 3.55 | 125 |  | 0.275 |  | 4.05
| 60 |  | 3.95 | 3.55 | 126 |  | -0.225 |  | 3.55
| 61 |  | 3.75 | 3.55 | 127 |  | -0.225 |  | 3.017
| 62 |  | 3.55 | 3.55 | 128 |  | -0.225 |  | 2.483
| 63 |  | 3.171 | 3.55 | 129 |  | -0.225 |  | 1.95
| 64 |  | 2.92 | 3.55 | 130 |  | -0.225 |  | 1.417
| 65 |  | 2.592 | 3.55 | 131 |  | -0.225 |  | 0.883
| 66 |  | 2.012 | 3.55 | 132 |  | -0.225 |  | 0.35

## 지반반력계수(상시)
6. 지반반력계수 (상시)
< 연직방향 지반반력계수 >
- 사질토층이 우세한 경우
- 사질토와 점성토의 혼합층인 경우
- 점성토층이 우세한 경우
α = Eo 의 산정방법에 대한 보정계수
Eo = 지반의 탄성계수
- 연직방향 지반반력계수 (Kv)
여기서,
Eo : 지반탄성계수 (kN/m²)
|  | α | = | 1 | (표준관입시험치 N값을 이용하여 Eo= 2800N(kN/m²)으로 추정한 변형계수)
|  | N | = | 15
|  | Eo | = | 2800 × N |  | = | 42000 | kN/m²
|  | Bv | = | √( B × B ) |  | = | √( 10.900 × 10.900 ) |  |  | = | 10.9 | m (L > B)
|  | Kvo | = | 1 / 0.3 × 1 × 42000 |  | = | 140000 | kN/m³
|  | Kv | = | 140000.000 × ( 10.900 / 0.3 )^( -3 / 4 ) | [5 empty] | = | 9460.174 | kN/m³
| 지반반력계수 |  |  | 계 산 식 |  |  |  |  | 해당 절점
| Kv1 |  |  | Kvⅹ(0.550/2 + 0.579/2) = 5340 kN/m |  |  |  |  | 1,31
| Kv2 |  |  | Kvⅹ(0.579/2 + 0.579/2) = 5477 kN/m |  |  |  |  | 3,5~7,9,23,25~27,29
| Kv3 |  |  | Kvⅹ(0.579/2 + 0.567/2) = 5421 kN/m |  |  |  |  | 11,21
| Kv4 |  |  | Kvⅹ(0.567/2 + 0.567/2) = 5364 kN/m |  |  |  |  | 13,15~17,19
| Kh |  |  | 1E10 kN/m (무한강성) |  |  |  |  | 1

## 지반반력계수(붕괴방지)
7. 지반반력계수 (붕괴방지)
1) 지반탄성계수의 산정
※ 성토재 (심도 : 3.200m ~ 0.000m)
- Vo (초기상태 전단파 속도) = 80 × N^(1/3) = 80 × 15^(1/3) = 197.3 m/sec
- Vs (붕괴방지수준의 전단파 속도) =0.5 × Vo = 0.5 × 197.3 = 98.7 m/sec
- Gd (전단탄성계수) = w / g × Vs² ( w : 흙의 단위중량, g : 중력계수 )
= 19 / 9.810 × 98.7² = 18868.0 kN/m²
- Ed (탄성계수) = 2 × ( 1 + ν ) × Gd ( ν : 흙의 포아슨 비 )
= 2 × ( 1 + 0.4 ) × 18868.0 = 52830.4 kN/m²
2) 지반반력계수의 산정
① 상부슬래브의 연직방향 지반반력계수 - (제0토층,성토재)
|  |  | Bv | = | √( B × B ) |  |  |  | = | √( 10.900 × 10.900 ) |  |  |  |  | = | 10.9 |  |  | m
|  |  | Kvo | = | 1 / 0.3 × α × Ed |  |  |  | = | 1 / 0.3 × 2 × 52830.4 |  |  |  |  | = | 352202.67 |  |  | kN/m³
|  |  | Kv | = | 352202.670 × ( 10.900 / 0.3 )^( -3 / 4 ) | [9 empty] | = | 23799.27 |  |  | kN/m³
② 상부슬래브의 전단 지반반력계수 - (제0토층,성토재)
|  |  | Ksb | = | λ × Kv |  |  |  | = | 1/3.0 × 23799.270 |  |  |  |  | = | 7933.09 |  |  | kN/m³
③ 하부슬래브의 연직방향 지반반력계수 - (제0토층,성토재)
|  |  | Bv | = | √( B × B ) |  |  |  | = | √( 10.900 × 10.900 ) |  |  |  |  | = | 10.9 |  |  | m
|  |  | Kvo | = | 1 / 0.3 × α × Ed |  |  |  | = | 1 / 0.3 × 2 × 52830.4 |  |  |  |  | = | 352202.67 |  |  | kN/m³
|  |  | Kv | = | 352202.670 × ( 10.900 / 0.3 )^( -3 / 4 ) | [9 empty] | = | 23799.27 |  |  | kN/m³
④ 하부슬래브의 전단 지반반력계수 - (제0토층,성토재)
|  |  | Ksb | = | λ × Kv |  |  |  | = | 1/3.0 × 23799.270 |  |  |  |  | = | 7933.09 |  |  | kN/m³
⑤ 측벽의 수평방향 지반반력계수 - (제0토층,성토재)
|  |  | Bh | = | √( H × H ) |  |  |  | = | √( 3.900 × 3.900 ) |  |  |  |  | = | 3.9 |  |  | m
|  |  | Kho | = | 1 / 0.3 × α × Ed |  |  |  | = | 1 / 0.3 × 2 × 52830.4 |  |  |  |  | = | 352202.67 |  |  | kN/m³
|  |  | Kh | = | 352202.670 × ( 3.900 / 0.3 )^( -3 / 4 ) | [9 empty] | = | 51444.05 |  |  | kN/m³
⑥ 측벽의 전단 지반반력계수 - (제0토층,성토재)
|  |  | Kss | = | λ × Kh |  |  |  | = | 1/3.0 × 51444.050 |  |  |  |  | = | 17148.02 |  |  | kN/m³
⑦ 적용 지반반력계수
- 상부슬래브
|  | 지반반력계수 |  |  | 계 산 식 | [8 empty] | 해당 절점
|  | Kv1 |  |  | Kvⅹ(0.579/2 + 0.550/2) = 13435 kN/m | [8 empty] | 41,71
|  | Ksb1 |  |  | Ksbⅹ(0.579/2 + 0.550/2) = 4478 kN/m
|  | Kv2 |  |  | Kvⅹ(0.579/2 + 0.579/2) = 13780 kN/m | [8 empty] | 43,45~47,49,63,65~67,69
|  | Ksb2 |  |  | Ksbⅹ(0.579/2 + 0.579/2) = 4593 kN/m
|  | Kv3 |  |  | Kvⅹ(0.579/2 + 0.567/2) = 13637 kN/m | [8 empty] | 51,61
|  | Ksb3 |  |  | Ksbⅹ(0.579/2 + 0.567/2) = 4546 kN/m
|  | Kv4 |  |  | Kvⅹ(0.567/2 + 0.567/2) = 13494 kN/m | [8 empty] | 53,55~57,59
|  | Ksb4 |  |  | Ksbⅹ(0.567/2 + 0.567/2) = 4498 kN/m
- 측벽
|  | 지반반력계수 |  |  | 계 산 식 | [8 empty] | 해당 절점
|  | Kh1 |  |  | Khⅹ(0.533/2 + 0.700/2) = 31715 kN/m | [8 empty] | 1,31,41,71
|  | Kss1 |  |  | Kssⅹ(0.533/2 + 0.700/2) = 10572 kN/m
|  | Kh2 |  |  | Khⅹ(0.533/2 + 0.533/2) = 27420 kN/m | [8 empty] | 33,35~37,39,73,75~77,79
|  | Kss2 |  |  | Kssⅹ(0.533/2 + 0.533/2) = 9140 kN/m
- 하부슬래브
|  | 지반반력계수 |  |  | 계 산 식 | [8 empty] | 해당 절점
|  | Kv1 |  |  | Kvⅹ(0.550/2 + 0.579/2) = 13435 kN/m | [8 empty] | 1,31
|  | Ksb1 |  |  | Ksbⅹ(0.550/2 + 0.579/2) = 4478 kN/m
|  | Kv2 |  |  | Kvⅹ(0.579/2 + 0.579/2) = 13780 kN/m | [8 empty] | 3,5~7,9,23,25~27,29
|  | Ksb2 |  |  | Ksbⅹ(0.579/2 + 0.579/2) = 4593 kN/m
|  | Kv3 |  |  | Kvⅹ(0.579/2 + 0.567/2) = 13637 kN/m | [8 empty] | 11,21
|  | Ksb3 |  |  | Ksbⅹ(0.579/2 + 0.567/2) = 4546 kN/m
|  | Kv4 |  |  | Kvⅹ(0.567/2 + 0.567/2) = 13494 kN/m | [8 empty] | 13,15~17,19
|  | Ksb4 |  |  | Ksbⅹ(0.567/2 + 0.567/2) = 4498 kN/m
3) 지반계수 산정
① 위험도 계수 (I)
- 내진성능 목표
|  | 설 계 지 진 | 성능기준 재현주기 | [5 empty] | 기 능 수 행 |  |  |  |  | 붕 괴 방 지
|  |  | 50년 | [5 empty] | II 등급
|  |  | 100년 | [5 empty] | I 등급
|  |  | 200년 | [5 empty] | 특 등급
|  |  | 500년 | [10 empty] | II 등급
|  |  | 1000년 | [10 empty] | I 등급
|  |  | 2400년 | [10 empty] | 특 등급
- 위험도 계수
|  | 재현주기 (년) |  |  |  | 50 |  | 100 |  |  | 200 |  | 500 |  | 1000 |  |  | 2400
|  | 위험도계수,I |  |  |  | 0.4 |  | 0.57 |  |  | 0.73 |  | 1 |  | 1.4 |  |  | 2
② 지진구역 계수(Z)
- 지진구역 구분
|  | 지진구역 |  |  |  | 행정구역 | [10 empty] | 구역계수, Z
|  | I |  |  |  | 시 | 서울특별시, 인천광역시, 대전광역시, 부산광역시, 대구광역시, 울산광역시, 광주광역시 | [9 empty] | 0.11
[6 empty] | 도 | 경기도, 강원도 남부, 충청북도, 충청남도, 경상북도, 경상남도, 전라북도, 전라남도 북동부
|  | II |  |  |  | 도 | 강원도 북부, 전라남도 남서부, 제주도 | [9 empty] | 0.07
③ 설계 지반 종류
|  | 지반 분류 |  | 지반종류의 호칭 |  |  |  | 상부 30m 에 대한 평균 지반 특성
[8 empty] | 전단파 속도 Z(m/s) |  |  |  | 표준관입시험 N(Nch) (blow/foot) |  |  |  | 비배수전단강도 Su(kPa)
|  | Sa |  | 경암지반 |  |  |  | 1500초과 |  |  |  | - |  |  |  | -
|  | Sb |  | 보통암지반 |  |  |  | 760에서 1500
|  | Sc |  | 매우 조밀한 토사지반 또는 연암지반 |  |  |  | 360에서 760 |  |  |  | > 50 |  |  |  | > 100
|  | Sd |  | 단단한 토사지반 |  |  |  | 180에서 360 |  |  |  | 15에서 50 |  |  |  | 50에서 100
|  | Se |  | 연약한 토사지반 |  |  |  | 180미만 |  |  |  | < 15 |  |  |  | < 50
|  | Sf |  | 부지 고유의 특성평가가 요구되는 지반
④ 지진계수 Ca, Cv
|  | 지역계수 |  |  |  | 지반종류 |  |  |  |  | 지진계수
[11 empty] | Ca |  |  |  | Cv
|  | 1 |  |  |  | Sa |  |  |  |  | 0.09 |  |  |  | 0.09
[6 empty] | Sb |  |  |  |  | 0.11 |  |  |  | 0.11
[6 empty] | Sc |  |  |  |  | 0.13 |  |  |  | 0.18
[6 empty] | Sd |  |  |  |  | 0.16 |  |  |  | 0.23
[6 empty] | Se |  |  |  |  | 0.22 |  |  |  | 0.37
|  | 2 |  |  |  | Sa |  |  |  |  | 0.05 |  |  |  | 0.05
[6 empty] | Sb |  |  |  |  | 0.07 |  |  |  | 0.07
[6 empty] | Sc |  |  |  |  | 0.08 |  |  |  | 0.11
[6 empty] | Sd |  |  |  |  | 0.11 |  |  |  | 0.16
[6 empty] | Se |  |  |  |  | 0.17 |  |  |  | 0.23
⑤ 설계 수평 지진계수 (KH)
- 지표면의 설계 수평지진 계수(붕괴방지수준) : KH = I × Ca = 1.00 × 0.16 = 0.160

## 하중계산(상시)
8. 하 중 계 산 (상시)
1) 구체자중 - 프로그램내에서 내에서 자동계산
2) 고정하중 ( 지하수가 없을 경우 )
|  | - 토 사 |  |  |  |  | : | 8.00 × 19.00 |  |  |  |  | = | 152 |  | kN/m²
[12 empty] | ∴ Total Wd1 | = | 152 |  | kN/m²
3) 활 하 중
- 노면 활하중(DB-24 적용)
① 상부 슬래브에 작용하는 하중 (Wl1) - 토피 4m 이상
|  |  | - Wl1 |  | = | 10.000 kN/m²
② 측벽에 작용하는 하중 (Wl2)
|  |  | - Wl2 |  | = | 10.000 × 0.500 |  |  | = | 5 | kN/m²
4) 토 압 (지하수가 없을경우)
|  | - Wh1 |  | = | (8.350 × 19.000) × 0.500 | [9 empty] | = | 79.325 | kN/m²
|  | - Wh2 |  | = | 79.325 + 0.350 × 19.000 × 0.500 | [9 empty] | = | 82.65 | kN/m²
|  | - Wh3 |  | = | 82.650 + 0.480 × 19.000 × 0.500 | [9 empty] | = | 87.21 | kN/m²
|  | - Wh4 |  | = | 87.210 + 1.540 × 19.000 × 0.500 | [9 empty] | = | 101.84 | kN/m²
|  | - Wh5 |  | = | 101.840 + 0.480 × 19.000 × 0.500 | [9 empty] | = | 106.4 | kN/m²
|  | - Wh6 |  | = | 106.400 + 0.350 × 19.000 × 0.500 | [9 empty] | = | 109.725 | kN/m²
5) 암거내부수압
- Win = 20.000 kN/m²

## 하중계산(붕괴방지)
9. 하 중 계 산 (붕괴방지)
1) 고유주기(Tg)
|  | 지 반 |  |  | Hi(m) |  | Vsi(m/sec) |  |  |  | γ(kN/m³) |  |  | Tg'(sec)
|  | 성토재 |  |  | 11.2 |  | 197.3 |  |  |  | 19 |  |  | 0.227
|  | 계 | [11 empty] | 0.227
Tg = 1.25 Tg' = 1.25 × 0.227 = 0.284 sec
2) 통제주기(Ts)
Ts = Cv / (2.5 × Ca) = 0.230 / (2.5 × 0.160) = 0.575 sec
To = 0.2 × Ts = 0.2 × 0.575 = 0.115 sec
3) 감쇠율에 대한 보정계수(Cd)
① 성능수준별 감쇠율(h)
- 붕괴방지수준 : h = 0.2
|  | ② 보정계수 | [5 empty] | = | 0.667
| 4) 가속도 응답스펙트럼(Sa) |  |  |  |  | - 붕괴방지수준시(재현주기 500년적용)
- 0 ≤ Tg ＜ To 일때
Sa = [Ca+(2.5×Ca-Ca)/To×Tg]×g×I×Cd
- To ≤ Tg ＜ Ts 일때
Sa = 2.5×Ca×g×I×Cd
= 2.617 m/s²
- Tg ≥ Ts 일때
Sa = Cv×g×I×Cd/Tg
| 5) 속도 응답스펙트럼(Sv) |  |  |  |  | - 붕괴방지수준시(재현주기 500년적용)
Sv = Tg/2π × Sa = 0.284 / 2π × 2.617 = 0.118 m/s
6) 설계응답 응답스펙트럼
7) 상부슬래브 지반변위 하중
|  | - 상부슬래브 심도 | [6 empty] | = | 8.35 |  | m
|  | - 하부슬래브 심도 | [6 empty] | = | 11.55 |  | m
|  | - 기반암 심도(H) | [6 empty] | = | 30 |  | m
U(Zu) = 2 / π²× 0.118 × 0.284 × cos(π× 8.350 / (2 × 30.000)) = 0.006152
U(Zb) = 2 / π²× 0.118 × 0.284 × cos(π× 11.550 / (2 × 30.000)) = 0.005587
Po = Ksb,top × (U(Zu) - U(Zb))
= 7933.090 × (0.006152 - 0.005587) = 4.482 kN/m²
8) 측벽 지반변위 하중
P(z) = Kh × (Uh(z) - Uh(b))
|  | z(m) |  | Kh (kN/m³) |  |  |  | U(Zh) (m) |  |  |  |  | U(Zh) - U(Zb) (m) |  | P(z) (kN/m²)
|  | 8.35 |  | 51444.05 |  |  |  | 0.006152 |  |  |  |  | 0.000565 |  | 29.066
|  | 8.7 |  | 51444.05 |  |  |  | 0.006098 |  |  |  |  | 0.000511 |  | 26.288
|  | 8.883 |  | 51444.05 |  |  |  | 0.00607 |  |  |  |  | 0.000483 |  | 24.848
|  | 9.18 |  | 51444.05 |  |  |  | 0.006021 |  |  |  |  | 0.000434 |  | 22.327
|  | 9.417 |  | 51444.05 |  |  |  | 0.005982 |  |  |  |  | 0.000395 |  | 20.32
|  | 9.95 |  | 51444.05 |  |  |  | 0.00589 |  |  |  |  | 0.000303 |  | 15.588
|  | 10.483 |  | 51444.05 |  |  |  | 0.005793 |  |  |  |  | 0.000206 |  | 10.598
|  | 10.72 |  | 51444.05 |  |  |  | 0.005749 |  |  |  |  | 0.000162 |  | 8.334
|  | 11.017 |  | 51444.05 |  |  |  | 0.005692 |  |  |  |  | 0.000105 |  | 5.402
|  | 11.2 |  | 51444.05 |  |  |  | 0.005656 |  |  |  |  | 6.9e-05 |  | 3.55
|  | 11.55 |  | 51444.05 |  |  |  | 0.005587 |  |  |  |  | 0 |  | 0
9) 주면 전단력
Uh1 = 1 /(π×H) × Sv × Tg × sin(π×Zu/(2 × H))
Uh2 = 1 /(π×H) × Sv × Tg × sin(π×Zb/(2 × H))
Vu = Gd × f'(Uh1) = 18868.000 × 0.000151 = 2.850 kN/m²
Vb = Gd × f'(Uh2) = 18868.000 × 0.000202 = 3.810 kN/m²
Vs = (Vu - Vb) / 2 = (2.850 + 3.810) / 2 = 3.330 kN/m²
10) 구체 관성력
fi = (Ai × rcon'c × KH × (1 - 0.015 × Zi)
① 상부슬래브
fu = 0.700 × 24.500 × 0.160 × (1 - 0.015 × 8.350) = 2.400 kN/m²
② 하부슬래브
fb = 0.700 × 24.500 × 0.160 × (1 - 0.015 × 11.550) = 2.269 kN/m²
③ 중간벽체
fu1 = 0.400 × 24.500 × 0.160 × (1 - 0.015 × 8.350) = 1.372 kN/m²
fb1 = 0.400 × 24.500 × 0.160 × (1 - 0.015 × 11.550) = 1.296 kN/m²
fu2 = 0.400 × 24.500 × 0.160 × (1 - 0.015 × 8.350) = 1.372 kN/m²
fb2 = 0.400 × 24.500 × 0.160 × (1 - 0.015 × 11.550) = 1.296 kN/m²
④ 측벽
f1 = 0.550 × 24.500 × 0.160 × (1 - 0.015 × 8.350) = 1.886 kN/m²
f2 = 0.550 × 24.500 × 0.160 × (1 - 0.015 × 8.700) = 1.875 kN/m²
f3 = 0.550 × 24.500 × 0.160 × (1 - 0.015 × 8.883) = 1.869 kN/m²
f4 = 0.550 × 24.500 × 0.160 × (1 - 0.015 × 9.180) = 1.859 kN/m²
f5 = 0.550 × 24.500 × 0.160 × (1 - 0.015 × 9.417) = 1.851 kN/m²
f6 = 0.550 × 24.500 × 0.160 × (1 - 0.015 × 9.950) = 1.834 kN/m²
f7 = 0.550 × 24.500 × 0.160 × (1 - 0.015 × 10.483) = 1.817 kN/m²
f8 = 0.550 × 24.500 × 0.160 × (1 - 0.015 × 10.720) = 1.809 kN/m²
f9 = 0.550 × 24.500 × 0.160 × (1 - 0.015 × 11.017) = 1.800 kN/m²
f10 = 0.550 × 24.500 × 0.160 × (1 - 0.015 × 11.200) = 1.794 kN/m²
f11 = 0.550 × 24.500 × 0.160 × (1 - 0.015 × 11.550) = 1.782 kN/m²

## 하중재하도(상시)
10. 하중 재하 (상시)
1) CASE1 - 구체자중
2) CASE2 - 고정하중(지하수 없는경우)
3) CASE3 - 활하중 만재하
4) CASE4 - 활하중에 의한 수평토압
5) CASE5 - 수평토압 (양측, 지하수 없는경우)
6) CASE6 - 암거내부수압

## 하중재하도(붕괴방지)
11. 하중 재하 (붕괴방지)
1) CASE1 - 상부 슬래브에 작용하는 지반변위하중
2) CASE2 - 측벽에 작용하는 지반변위하중
3) CASE3 - 주면전단력
4) CASE4 - 관성력

## 하중계수 및 하중조합
12. 하중계수 및 하중조합
αH : 토피의 두께에 따른 연직방향 하중Hv에 대한 보정계수
h ≤ 2.0 m 에 대해서, αH = 1.0
h ＞ 2.0 m 에 대해서, αH = 1.05 - 0.025h (≥ 0.875) = 0.875, h = 8.000 m
1) 극한하중 검토시
| 구분 |  | 고정하중 |  | 활하중 | 수평하중 | 토압
|  |  | 구체자중 | 지하수 無 | 만재하
|  |  | 1 | 2 | 3 | 4 | 5
| 1 |  | 1.2 | 1.4 | 1.6 | 1.6 | 1.6
| 2 |  | 0.9 | 1.4 |  | 1.6 | 1.6
| 3 |  | 1.2 | 1.4 | 1.6 | 0.8 | 0.8
2) 극한하중 기둥최대편심 검토시
| 구분 |  | 고정하중 |  | 활하중 | 수평하중 | 토압
|  |  | 구체자중 | 지하수 無 | 만재하
|  |  | 1 | 2 | 3 | 4 | 5
| 1 |  | 1.2 | 1.4 | 1.6 | 1.6 | 1.6
| 2 |  | 0.9 | 1.4 |  | 1.6 | 1.6
| 3 |  | 1.2 | 1.4 | 1.6 | 0.8 | 0.8
3) 사용하중 검토시
| 구분 |  | 고정하중 |  | 활하중 | 수평하중 | 토압
|  |  | 구체자중 | 지하수 無 | 만재하
|  |  | 1 | 2 | 3 | 4 | 5
| 1 |  | 1 | 0.875 | 1 | 1 | 1
| 2 |  | 1 | 0.875 |  | 1 | 1
| 3 |  | 1 | 0.875 | 1 | 0.5 | 0.5
4) 지진시 (붕괴방지수준)
| 구분 |  | 고정하중 |  | 활하중 | 토압 | 지진하중
|  |  | 구체자중 | 지하수 無 | 만재하
|  |  | 1 | 2 | 3 | 4 | 5
| 1 |  | 1 | 0.875 | 1 | 1 | 1

## INPUT(상시)
13. INPUT DATA (상시)
| SYSTEM | ADD=59 DOF=U1, U2, U3, R1, R2, R3
| DOF=UX,UZ,RY LENGTH=M FORCE=kN | ADD=60 DOF=U1, U2, U3, R1, R2, R3
ADD=61 DOF=U1, U2, U3, R1, R2, R3
| JOINT | ADD=62 DOF=U1, U2, U3, R1, R2, R3
| 1 X= 0.275 Y= 0.000 Z= 0.350 | ADD=63 DOF=U1, U2, U3, R1, R2, R3
| 2 X= 0.550 Y= 0.000 Z= 0.350 | ADD=64 DOF=U1, U2, U3, R1, R2, R3
| 3 X= 0.854 Y= 0.000 Z= 0.350 | ADD=65 DOF=U1, U2, U3, R1, R2, R3
| 4 X= 1.180 Y= 0.000 Z= 0.350 | ADD=66 DOF=U1, U2, U3, R1, R2, R3
| 5 X= 1.433 Y= 0.000 Z= 0.350 | ADD=67 DOF=U1, U2, U3, R1, R2, R3
| 6 X= 2.013 Y= 0.000 Z= 0.350 | ADD=68 DOF=U1, U2, U3, R1, R2, R3
| 7 X= 2.592 Y= 0.000 Z= 0.350 | ADD=69 DOF=U1, U2, U3, R1, R2, R3
| 8 X= 2.920 Y= 0.000 Z= 0.350 | ADD=70 DOF=U1, U2, U3, R1, R2, R3
| 9 X= 3.171 Y= 0.000 Z= 0.350 | ADD=71 DOF=U1, U2, U3, R1, R2, R3
| 10 X= 3.550 Y= 0.000 Z= 0.350 | ADD=72 DOF=U1, U2, U3, R1, R2, R3
| 11 X= 3.750 Y= 0.000 Z= 0.350 | ADD=73 DOF=U1, U2, U3, R1, R2, R3
| 12 X= 3.950 Y= 0.000 Z= 0.350 | ADD=74 DOF=U1, U2, U3, R1, R2, R3
| 13 X= 4.317 Y= 0.000 Z= 0.350 | ADD=75 DOF=U1, U2, U3, R1, R2, R3
| 14 X= 4.580 Y= 0.000 Z= 0.350 | ADD=76 DOF=U1, U2, U3, R1, R2, R3
| 15 X= 4.883 Y= 0.000 Z= 0.350 | ADD=77 DOF=U1, U2, U3, R1, R2, R3
16 X= 5.450 Y= 0.000 Z= 0.350
| 17 X= 6.017 Y= 0.000 Z= 0.350 | SPRING
| 18 X= 6.320 Y= 0.000 Z= 0.350 | ADD=1 U1=1e+010
19 X= 6.583 Y= 0.000 Z= 0.350
| 20 X= 6.950 Y= 0.000 Z= 0.350 | MATERIAL
| 21 X= 7.150 Y= 0.000 Z= 0.350 | NAME=CONC IDES=C M=0.0001 W=24.5
| 22 X= 7.350 Y= 0.000 Z= 0.350 | T=0 E=2.7e+007 U=0.17 A=9.99e-006
23 X= 7.729 Y= 0.000 Z= 0.350
| 24 X= 7.980 Y= 0.000 Z= 0.350 | NLPROP
| 25 X= 8.308 Y= 0.000 Z= 0.350 | NAME=SP1 TYPE=Gap M=1e-005 MR1=1e-005 MR2=1e-005 MR3=1e-005
| 26 X= 8.888 Y= 0.000 Z= 0.350 | DOF=U1 KE=5340.27 CE=0.99999 K=5340.27 OPEN=0
| 27 X= 9.467 Y= 0.000 Z= 0.350 | NAME=SP2 TYPE=Gap M=1e-005 MR1=1e-005 MR2=1e-005 MR3=1e-005
| 28 X= 9.720 Y= 0.000 Z= 0.350 | DOF=U1 KE=5477.44 CE=0.99999 K=5477.44 OPEN=0
| 29 X= 10.046 Y= 0.000 Z= 0.350 | NAME=SP3 TYPE=Gap M=1e-005 MR1=1e-005 MR2=1e-005 MR3=1e-005
| 30 X= 10.350 Y= 0.000 Z= 0.350 | DOF=U1 KE=5420.68 CE=0.99999 K=5420.68 OPEN=0
| 31 X= 10.625 Y= 0.000 Z= 0.350 | NAME=SP4 TYPE=Gap M=1e-005 MR1=1e-005 MR2=1e-005 MR3=1e-005
| 32 X= 10.625 Y= 0.000 Z= 0.700 | DOF=U1 KE=5363.92 CE=0.99999 K=5363.92 OPEN=0
33 X= 10.625 Y= 0.000 Z= 1.180
| 34 X= 10.625 Y= 0.000 Z= 2.720 | FRAME SECTION
| 35 X= 10.625 Y= 0.000 Z= 3.200 | NAME=1 MAT=CONC SH=R T=0.7, 1
| 36 X= 10.625 Y= 0.000 Z= 3.550 | NAME=2 MAT=CONC SH=R T=0.55, 1
| 37 X= 10.350 Y= 0.000 Z= 3.550 | NAME=3 MAT=CONC SH=R T=0.4, 1
38 X= 9.720 Y= 0.000 Z= 3.550
| 39 X= 8.850 Y= 0.000 Z= 3.550 | FRAME
| 40 X= 7.980 Y= 0.000 Z= 3.550 | 1 J= 1, 2 SEC=1 NSEG=1 ANG=180
| 41 X= 7.350 Y= 0.000 Z= 3.550 | 2 J= 2, 3 SEC=1 NSEG=1 ANG=180
| 42 X= 7.150 Y= 0.000 Z= 3.550 | 3 J= 3, 4 SEC=1 NSEG=1 ANG=180
| 43 X= 6.950 Y= 0.000 Z= 3.550 | 4 J= 4, 5 SEC=1 NSEG=1 ANG=180
| 44 X= 6.320 Y= 0.000 Z= 3.550 | 5 J= 5, 6 SEC=1 NSEG=2 ANG=180
| 45 X= 5.450 Y= 0.000 Z= 3.550 | 6 J= 6, 7 SEC=1 NSEG=2 ANG=180
| 46 X= 4.580 Y= 0.000 Z= 3.550 | 7 J= 7, 8 SEC=1 NSEG=1 ANG=180
| 47 X= 3.950 Y= 0.000 Z= 3.550 | 8 J= 8, 9 SEC=1 NSEG=1 ANG=180
| 48 X= 3.750 Y= 0.000 Z= 3.550 | 9 J= 9, 10 SEC=1 NSEG=1 ANG=180
| 49 X= 3.550 Y= 0.000 Z= 3.550 | 10 J= 10, 11 SEC=1 NSEG=1 ANG=180
| 50 X= 2.920 Y= 0.000 Z= 3.550 | 11 J= 11, 12 SEC=1 NSEG=1 ANG=180
| 51 X= 2.050 Y= 0.000 Z= 3.550 | 12 J= 12, 13 SEC=1 NSEG=1 ANG=180
| 52 X= 1.180 Y= 0.000 Z= 3.550 | 13 J= 13, 14 SEC=1 NSEG=1 ANG=180
| 53 X= 0.550 Y= 0.000 Z= 3.550 | 14 J= 14, 15 SEC=1 NSEG=1 ANG=180
| 54 X= 0.275 Y= 0.000 Z= 3.550 | 15 J= 15, 16 SEC=1 NSEG=2 ANG=180
| 55 X= 0.275 Y= 0.000 Z= 3.200 | 16 J= 16, 17 SEC=1 NSEG=2 ANG=180
| 56 X= 0.275 Y= 0.000 Z= 2.720 | 17 J= 17, 18 SEC=1 NSEG=1 ANG=180
| 57 X= 0.275 Y= 0.000 Z= 1.180 | 18 J= 18, 19 SEC=1 NSEG=1 ANG=180
| 58 X= 0.275 Y= 0.000 Z= 0.700 | 19 J= 19, 20 SEC=1 NSEG=1 ANG=180
| 59 X= 0.275 Y= 0.000 Z= -0.150 | 20 J= 20, 21 SEC=1 NSEG=1 ANG=180
| 60 X= 0.854 Y= 0.000 Z= -0.150 | 21 J= 21, 22 SEC=1 NSEG=1 ANG=180
| 61 X= 1.433 Y= 0.000 Z= -0.150 | 22 J= 22, 23 SEC=1 NSEG=1 ANG=180
| 62 X= 2.013 Y= 0.000 Z= -0.150 | 23 J= 23, 24 SEC=1 NSEG=1 ANG=180
| 63 X= 2.592 Y= 0.000 Z= -0.150 | 24 J= 24, 25 SEC=1 NSEG=1 ANG=180
| 64 X= 3.171 Y= 0.000 Z= -0.150 | 25 J= 25, 26 SEC=1 NSEG=2 ANG=180
| 65 X= 3.750 Y= 0.000 Z= -0.150 | 26 J= 26, 27 SEC=1 NSEG=2 ANG=180
| 66 X= 4.317 Y= 0.000 Z= -0.150 | 27 J= 27, 28 SEC=1 NSEG=1 ANG=180
| 67 X= 4.883 Y= 0.000 Z= -0.150 | 28 J= 28, 29 SEC=1 NSEG=1 ANG=180
| 68 X= 5.450 Y= 0.000 Z= -0.150 | 29 J= 29, 30 SEC=1 NSEG=1 ANG=180
| 69 X= 6.017 Y= 0.000 Z= -0.150 | 30 J= 30, 31 SEC=1 NSEG=1 ANG=180
| 70 X= 6.583 Y= 0.000 Z= -0.150 | 31 J= 31, 32 SEC=2 NSEG=1 ANG=0
| 71 X= 7.150 Y= 0.000 Z= -0.150 | 32 J= 32, 33 SEC=2 NSEG=1 ANG=0
| 72 X= 7.729 Y= 0.000 Z= -0.150 | 33 J= 33, 34 SEC=2 NSEG=4 ANG=0
| 73 X= 8.308 Y= 0.000 Z= -0.150 | 34 J= 34, 35 SEC=2 NSEG=1 ANG=0
| 74 X= 8.888 Y= 0.000 Z= -0.150 | 35 J= 35, 36 SEC=2 NSEG=1 ANG=0
| 75 X= 9.467 Y= 0.000 Z= -0.150 | 36 J= 36, 37 SEC=1 NSEG=1 ANG=0
| 76 X= 10.046 Y= 0.000 Z= -0.150 | 37 J= 37, 38 SEC=1 NSEG=2 ANG=0
| 77 X= 10.625 Y= 0.000 Z= -0.150 | 38 J= 38, 39 SEC=1 NSEG=2 ANG=0
39 J= 39, 40 SEC=1 NSEG=2 ANG=0
| RESTRAINT | 40 J= 40, 41 SEC=1 NSEG=2 ANG=0
| 41 J= 41, 42 SEC=1 NSEG=1 ANG=0 | ADD=31 RD=0,1 UX=-5,-5
| 42 J= 42, 43 SEC=1 NSEG=1 ANG=0 | ADD=32 RD=0,1 UX=-5,-5
| 43 J= 43, 44 SEC=1 NSEG=2 ANG=0 | ADD=33 RD=0,1 UX=-5,-5
| 44 J= 44, 45 SEC=1 NSEG=2 ANG=0 | ADD=34 RD=0,1 UX=-5,-5
| 45 J= 45, 46 SEC=1 NSEG=2 ANG=0 | ADD=35 RD=0,1 UX=-5,-5
| 46 J= 46, 47 SEC=1 NSEG=2 ANG=0 | ADD=54 RD=0,1 UX=5,5
| 47 J= 47, 48 SEC=1 NSEG=1 ANG=0 | ADD=55 RD=0,1 UX=5,5
| 48 J= 48, 49 SEC=1 NSEG=1 ANG=0 | ADD=56 RD=0,1 UX=5,5
| 49 J= 49, 50 SEC=1 NSEG=2 ANG=0 | ADD=57 RD=0,1 UX=5,5
| 50 J= 50, 51 SEC=1 NSEG=2 ANG=0 | ADD=58 RD=0,1 UX=5,5
| 51 J= 51, 52 SEC=1 NSEG=2 ANG=0 | NAME=NWSOFULL
| 52 J= 52, 53 SEC=1 NSEG=2 ANG=0 | TYPE=Distributed Span
| 53 J= 53, 54 SEC=1 NSEG=1 ANG=0 | ADD=31 RD=0,1 UX=-109.725,-106.4
| 54 J= 54, 55 SEC=2 NSEG=1 ANG=180 | ADD=32 RD=0,1 UX=-106.4,-101.84
| 55 J= 55, 56 SEC=2 NSEG=1 ANG=180 | ADD=33 RD=0,1 UX=-101.84,-87.21
| 56 J= 56, 57 SEC=2 NSEG=4 ANG=180 | ADD=34 RD=0,1 UX=-87.21,-82.65
| 57 J= 57, 58 SEC=2 NSEG=1 ANG=180 | ADD=35 RD=0,1 UX=-82.65,-79.325
| 58 J= 58, 1 SEC=2 NSEG=1 ANG=180 | ADD=54 RD=0,1 UX=79.325,82.65
| 59 J= 48, 11 SEC=3 NSEG=4 ANG=0 | ADD=55 RD=0,1 UX=82.65,87.21
| 60 J= 42, 21 SEC=3 NSEG=4 ANG=0 | ADD=56 RD=0,1 UX=87.21,101.84
ADD=57 RD=0,1 UX=101.84,106.4
| NLLINK | ADD=58 RD=0,1 UX=106.4,109.725
| 1 J=1,59 NLP=SP1 ANG=0 | NAME=INWATER
| 2 J=3,60 NLP=SP2 ANG=0 | TYPE=Distributed Span
| 3 J=5,61 NLP=SP2 ANG=0 | ADD=2 RD=0,1 UZ=-20,-20
| 4 J=6,62 NLP=SP2 ANG=0 | ADD=3 RD=0,1 UZ=-20,-20
| 5 J=7,63 NLP=SP2 ANG=0 | ADD=4 RD=0,1 UZ=-20,-20
| 6 J=9,64 NLP=SP2 ANG=0 | ADD=5 RD=0,1 UZ=-20,-20
| 7 J=11,65 NLP=SP3 ANG=0 | ADD=6 RD=0,1 UZ=-20,-20
| 8 J=13,66 NLP=SP4 ANG=0 | ADD=7 RD=0,1 UZ=-20,-20
| 9 J=15,67 NLP=SP4 ANG=0 | ADD=8 RD=0,1 UZ=-20,-20
| 10 J=16,68 NLP=SP4 ANG=0 | ADD=9 RD=0,1 UZ=-20,-20
| 11 J=17,69 NLP=SP4 ANG=0 | ADD=12 RD=0,1 UZ=-20,-20
| 12 J=19,70 NLP=SP4 ANG=0 | ADD=13 RD=0,1 UZ=-20,-20
| 13 J=21,71 NLP=SP3 ANG=0 | ADD=14 RD=0,1 UZ=-20,-20
| 14 J=23,72 NLP=SP2 ANG=0 | ADD=15 RD=0,1 UZ=-20,-20
| 15 J=25,73 NLP=SP2 ANG=0 | ADD=16 RD=0,1 UZ=-20,-20
| 16 J=26,74 NLP=SP2 ANG=0 | ADD=17 RD=0,1 UZ=-20,-20
| 17 J=27,75 NLP=SP2 ANG=0 | ADD=18 RD=0,1 UZ=-20,-20
| 18 J=29,76 NLP=SP2 ANG=0 | ADD=19 RD=0,1 UZ=-20,-20
| 19 J=31,77 NLP=SP1 ANG=0 | ADD=22 RD=0,1 UZ=-20,-20
ADD=23 RD=0,1 UZ=-20,-20
| LOAD | ADD=24 RD=0,1 UZ=-20,-20
| NAME=SELFWGT SW=1 | ADD=25 RD=0,1 UZ=-20,-20
| NAME=NWDEAD | ADD=26 RD=0,1 UZ=-20,-20
| TYPE=Distributed Span | ADD=27 RD=0,1 UZ=-20,-20
| ADD=36 RD=0,1 UZ=-152,-152 | ADD=28 RD=0,1 UZ=-20,-20
| ADD=37 RD=0,1 UZ=-152,-152 | ADD=29 RD=0,1 UZ=-20,-20
ADD=38 RD=0,1 UZ=-152,-152
| ADD=39 RD=0,1 UZ=-152,-152 | MODE
| ADD=40 RD=0,1 UZ=-152,-152 | TYPE=RITZ N=50
| ADD=41 RD=0,1 UZ=-152,-152 | LOAD=SELFWGT
| ADD=42 RD=0,1 UZ=-152,-152 | LOAD=NWDEAD
| ADD=43 RD=0,1 UZ=-152,-152 | LOAD=LIVEFULL
| ADD=44 RD=0,1 UZ=-152,-152 | LOAD=HORLIVE
| ADD=45 RD=0,1 UZ=-152,-152 | LOAD=NWSOFULL
| ADD=46 RD=0,1 UZ=-152,-152 | LOAD=INWATER
| ADD=47 RD=0,1 UZ=-152,-152 | NLLINK=*
ADD=48 RD=0,1 UZ=-152,-152
| ADD=49 RD=0,1 UZ=-152,-152 | HISTORY
| ADD=50 RD=0,1 UZ=-152,-152 | NAME=HIST1 TYPE=NON NSTEP=50 DT=1 DAMP=.99 DTMAX=1 ENVE=Y
| ADD=51 RD=0,1 UZ=-152,-152 | LOAD=SELFWGT SF=1.2 AT=1
| ADD=52 RD=0,1 UZ=-152,-152 | LOAD=NWDEAD SF=1.4 AT=1
| ADD=53 RD=0,1 UZ=-152,-152 | LOAD=LIVEFULL SF=1.6 AT=1
| NAME=LIVEFULL | LOAD=HORLIVE SF=1.6 AT=1
| TYPE=Distributed Span | LOAD=NWSOFULL SF=1.6 AT=1
| ADD=36 RD=0,1 UZ=-10,-10 | NAME=HIST2 TYPE=NON NSTEP=50 DT=1 DAMP=.99 DTMAX=1 ENVE=Y
| ADD=37 RD=0,1 UZ=-10,-10 | LOAD=SELFWGT SF=0.9 AT=1
| ADD=38 RD=0,1 UZ=-10,-10 | LOAD=NWDEAD SF=1.4 AT=1
| ADD=39 RD=0,1 UZ=-10,-10 | LOAD=HORLIVE SF=1.6 AT=1
| ADD=40 RD=0,1 UZ=-10,-10 | LOAD=NWSOFULL SF=1.6 AT=1
| ADD=41 RD=0,1 UZ=-10,-10 | NAME=HIST3 TYPE=NON NSTEP=50 DT=1 DAMP=.99 DTMAX=1 ENVE=Y
| ADD=42 RD=0,1 UZ=-10,-10 | LOAD=SELFWGT SF=1.2 AT=1
| ADD=43 RD=0,1 UZ=-10,-10 | LOAD=NWDEAD SF=1.4 AT=1
| ADD=44 RD=0,1 UZ=-10,-10 | LOAD=LIVEFULL SF=1.6 AT=1
| ADD=45 RD=0,1 UZ=-10,-10 | LOAD=HORLIVE SF=0.8 AT=1
| ADD=46 RD=0,1 UZ=-10,-10 | LOAD=NWSOFULL SF=0.8 AT=1
| ADD=47 RD=0,1 UZ=-10,-10 | NAME=HIST4 TYPE=NON NSTEP=50 DT=1 DAMP=.99 DTMAX=1 ENVE=Y
| ADD=48 RD=0,1 UZ=-10,-10 | LOAD=SELFWGT SF=1.2 AT=1
| ADD=49 RD=0,1 UZ=-10,-10 | LOAD=NWDEAD SF=1.4 AT=1
| ADD=50 RD=0,1 UZ=-10,-10 | LOAD=LIVEFULL SF=1.6 AT=1
| ADD=51 RD=0,1 UZ=-10,-10 | LOAD=HORLIVE SF=1.6 AT=1
| ADD=52 RD=0,1 UZ=-10,-10 | LOAD=NWSOFULL SF=1.6 AT=1
| ADD=53 RD=0,1 UZ=-10,-10 | NAME=HIST5 TYPE=NON NSTEP=50 DT=1 DAMP=.99 DTMAX=1 ENVE=Y
| NAME=HORLIVE | LOAD=SELFWGT SF=0.9 AT=1
| TYPE=Distributed Span | LOAD=NWDEAD SF=1.4 AT=1
LOAD=HORLIVE SF=1.6 AT=1
LOAD=NWSOFULL SF=1.6 AT=1
NAME=HIST6 TYPE=NON NSTEP=50 DT=1 DAMP=.99 DTMAX=1 ENVE=Y
LOAD=SELFWGT SF=1.2 AT=1
LOAD=NWDEAD SF=1.4 AT=1
LOAD=LIVEFULL SF=1.6 AT=1
LOAD=HORLIVE SF=0.8 AT=1
LOAD=NWSOFULL SF=0.8 AT=1
NAME=HIST7 TYPE=NON NSTEP=50 DT=1 DAMP=.99 DTMAX=1 ENVE=Y
LOAD=SELFWGT SF=1 AT=1
LOAD=NWDEAD SF=0.875 AT=1
LOAD=LIVEFULL SF=1 AT=1
LOAD=HORLIVE SF=1 AT=1
LOAD=NWSOFULL SF=1 AT=1
LOAD=INWATER SF=1 AT=1
NAME=HIST8 TYPE=NON NSTEP=50 DT=1 DAMP=.99 DTMAX=1 ENVE=Y
LOAD=SELFWGT SF=1 AT=1
LOAD=NWDEAD SF=0.875 AT=1
LOAD=HORLIVE SF=1 AT=1
LOAD=NWSOFULL SF=1 AT=1
LOAD=INWATER SF=1 AT=1
NAME=HIST9 TYPE=NON NSTEP=50 DT=1 DAMP=.99 DTMAX=1 ENVE=Y
LOAD=SELFWGT SF=1 AT=1
LOAD=NWDEAD SF=0.875 AT=1
LOAD=LIVEFULL SF=1 AT=1
LOAD=HORLIVE SF=0.5 AT=1
LOAD=NWSOFULL SF=0.5 AT=1
LOAD=INWATER SF=1 AT=1
COMBO
NAME=ULTIMATE TYPE=ENVE
HIST=HIST1 SF=1
HIST=HIST2 SF=1
HIST=HIST3 SF=1
HIST=HIST4 SF=1
HIST=HIST5 SF=1
HIST=HIST6 SF=1
NAME=SERVICE TYPE=ENVE
HIST=HIST7 SF=1
HIST=HIST8 SF=1
HIST=HIST9 SF=1
OUTPUT
ELEM=JOINT TYPE=REAC,DISP,APP LOAD=* COMB=* HIST=*
ELEM=FRAME TYPE=FORCE LOAD=* COMB=* HIST=*

## INPUT(붕괴방지)
14. INPUT DATA (붕괴방지)
| SYSTEM | 80 X= 0.275 Y= 0.000 Z= 0.700
| DOF=UX,UZ,RY LENGTH=M FORCE=kN | 81 X= 0.275 Y= 0.000 Z= -0.150
82 X= 0.854 Y= 0.000 Z= -0.150
| JOINT | 83 X= 1.433 Y= 0.000 Z= -0.150
| 1 X= 0.275 Y= 0.000 Z= 0.350 | 84 X= 2.013 Y= 0.000 Z= -0.150
| 2 X= 0.550 Y= 0.000 Z= 0.350 | 85 X= 2.592 Y= 0.000 Z= -0.150
| 3 X= 0.854 Y= 0.000 Z= 0.350 | 86 X= 3.171 Y= 0.000 Z= -0.150
| 4 X= 1.180 Y= 0.000 Z= 0.350 | 87 X= 3.750 Y= 0.000 Z= -0.150
| 5 X= 1.433 Y= 0.000 Z= 0.350 | 88 X= 4.317 Y= 0.000 Z= -0.150
| 6 X= 2.013 Y= 0.000 Z= 0.350 | 89 X= 4.883 Y= 0.000 Z= -0.150
| 7 X= 2.592 Y= 0.000 Z= 0.350 | 90 X= 5.450 Y= 0.000 Z= -0.150
| 8 X= 2.920 Y= 0.000 Z= 0.350 | 91 X= 6.017 Y= 0.000 Z= -0.150
| 9 X= 3.171 Y= 0.000 Z= 0.350 | 92 X= 6.583 Y= 0.000 Z= -0.150
| 10 X= 3.550 Y= 0.000 Z= 0.350 | 93 X= 7.150 Y= 0.000 Z= -0.150
| 11 X= 3.750 Y= 0.000 Z= 0.350 | 94 X= 7.729 Y= 0.000 Z= -0.150
| 12 X= 3.950 Y= 0.000 Z= 0.350 | 95 X= 8.308 Y= 0.000 Z= -0.150
| 13 X= 4.317 Y= 0.000 Z= 0.350 | 96 X= 8.888 Y= 0.000 Z= -0.150
| 14 X= 4.580 Y= 0.000 Z= 0.350 | 97 X= 9.467 Y= 0.000 Z= -0.150
| 15 X= 4.883 Y= 0.000 Z= 0.350 | 98 X= 10.046 Y= 0.000 Z= -0.150
| 16 X= 5.450 Y= 0.000 Z= 0.350 | 99 X= 10.625 Y= 0.000 Z= -0.150
| 17 X= 6.017 Y= 0.000 Z= 0.350 | 100 X= 11.125 Y= 0.000 Z= 0.350
| 18 X= 6.320 Y= 0.000 Z= 0.350 | 101 X= 11.125 Y= 0.000 Z= 0.883
| 19 X= 6.583 Y= 0.000 Z= 0.350 | 102 X= 11.125 Y= 0.000 Z= 1.417
| 20 X= 6.950 Y= 0.000 Z= 0.350 | 103 X= 11.125 Y= 0.000 Z= 1.950
| 21 X= 7.150 Y= 0.000 Z= 0.350 | 104 X= 11.125 Y= 0.000 Z= 2.483
| 22 X= 7.350 Y= 0.000 Z= 0.350 | 105 X= 11.125 Y= 0.000 Z= 3.017
| 23 X= 7.729 Y= 0.000 Z= 0.350 | 106 X= 11.125 Y= 0.000 Z= 3.550
| 24 X= 7.980 Y= 0.000 Z= 0.350 | 107 X= 10.625 Y= 0.000 Z= 4.050
| 25 X= 8.308 Y= 0.000 Z= 0.350 | 108 X= 10.046 Y= 0.000 Z= 4.050
| 26 X= 8.888 Y= 0.000 Z= 0.350 | 109 X= 9.467 Y= 0.000 Z= 4.050
| 27 X= 9.467 Y= 0.000 Z= 0.350 | 110 X= 8.887 Y= 0.000 Z= 4.050
| 28 X= 9.720 Y= 0.000 Z= 0.350 | 111 X= 8.308 Y= 0.000 Z= 4.050
| 29 X= 10.046 Y= 0.000 Z= 0.350 | 112 X= 7.729 Y= 0.000 Z= 4.050
| 30 X= 10.350 Y= 0.000 Z= 0.350 | 113 X= 7.150 Y= 0.000 Z= 4.050
| 31 X= 10.625 Y= 0.000 Z= 0.350 | 114 X= 6.583 Y= 0.000 Z= 4.050
| 32 X= 10.625 Y= 0.000 Z= 0.700 | 115 X= 6.017 Y= 0.000 Z= 4.050
| 33 X= 10.625 Y= 0.000 Z= 0.883 | 116 X= 5.450 Y= 0.000 Z= 4.050
| 34 X= 10.625 Y= 0.000 Z= 1.180 | 117 X= 4.883 Y= 0.000 Z= 4.050
| 35 X= 10.625 Y= 0.000 Z= 1.417 | 118 X= 4.317 Y= 0.000 Z= 4.050
| 36 X= 10.625 Y= 0.000 Z= 1.950 | 119 X= 3.750 Y= 0.000 Z= 4.050
| 37 X= 10.625 Y= 0.000 Z= 2.483 | 120 X= 3.171 Y= 0.000 Z= 4.050
| 38 X= 10.625 Y= 0.000 Z= 2.720 | 121 X= 2.592 Y= 0.000 Z= 4.050
| 39 X= 10.625 Y= 0.000 Z= 3.017 | 122 X= 2.012 Y= 0.000 Z= 4.050
| 40 X= 10.625 Y= 0.000 Z= 3.200 | 123 X= 1.433 Y= 0.000 Z= 4.050
| 41 X= 10.625 Y= 0.000 Z= 3.550 | 124 X= 0.854 Y= 0.000 Z= 4.050
| 42 X= 10.350 Y= 0.000 Z= 3.550 | 125 X= 0.275 Y= 0.000 Z= 4.050
| 43 X= 10.046 Y= 0.000 Z= 3.550 | 126 X= -0.225 Y= 0.000 Z= 3.550
| 44 X= 9.720 Y= 0.000 Z= 3.550 | 127 X= -0.225 Y= 0.000 Z= 3.017
| 45 X= 9.467 Y= 0.000 Z= 3.550 | 128 X= -0.225 Y= 0.000 Z= 2.483
| 46 X= 8.887 Y= 0.000 Z= 3.550 | 129 X= -0.225 Y= 0.000 Z= 1.950
| 47 X= 8.308 Y= 0.000 Z= 3.550 | 130 X= -0.225 Y= 0.000 Z= 1.417
| 48 X= 7.980 Y= 0.000 Z= 3.550 | 131 X= -0.225 Y= 0.000 Z= 0.883
| 49 X= 7.729 Y= 0.000 Z= 3.550 | 132 X= -0.225 Y= 0.000 Z= 0.350
50 X= 7.350 Y= 0.000 Z= 3.550
| 51 X= 7.150 Y= 0.000 Z= 3.550 | RESTRAINT
| 52 X= 6.950 Y= 0.000 Z= 3.550 | ADD=81 DOF=U1, U2, U3, R1, R2, R3
| 53 X= 6.583 Y= 0.000 Z= 3.550 | ADD=82 DOF=U1, U2, U3, R1, R2, R3
| 54 X= 6.320 Y= 0.000 Z= 3.550 | ADD=83 DOF=U1, U2, U3, R1, R2, R3
| 55 X= 6.017 Y= 0.000 Z= 3.550 | ADD=84 DOF=U1, U2, U3, R1, R2, R3
| 56 X= 5.450 Y= 0.000 Z= 3.550 | ADD=85 DOF=U1, U2, U3, R1, R2, R3
| 57 X= 4.883 Y= 0.000 Z= 3.550 | ADD=86 DOF=U1, U2, U3, R1, R2, R3
| 58 X= 4.580 Y= 0.000 Z= 3.550 | ADD=87 DOF=U1, U2, U3, R1, R2, R3
| 59 X= 4.317 Y= 0.000 Z= 3.550 | ADD=88 DOF=U1, U2, U3, R1, R2, R3
| 60 X= 3.950 Y= 0.000 Z= 3.550 | ADD=89 DOF=U1, U2, U3, R1, R2, R3
| 61 X= 3.750 Y= 0.000 Z= 3.550 | ADD=90 DOF=U1, U2, U3, R1, R2, R3
| 62 X= 3.550 Y= 0.000 Z= 3.550 | ADD=91 DOF=U1, U2, U3, R1, R2, R3
| 63 X= 3.171 Y= 0.000 Z= 3.550 | ADD=92 DOF=U1, U2, U3, R1, R2, R3
| 64 X= 2.920 Y= 0.000 Z= 3.550 | ADD=93 DOF=U1, U2, U3, R1, R2, R3
| 65 X= 2.592 Y= 0.000 Z= 3.550 | ADD=94 DOF=U1, U2, U3, R1, R2, R3
| 66 X= 2.012 Y= 0.000 Z= 3.550 | ADD=95 DOF=U1, U2, U3, R1, R2, R3
| 67 X= 1.433 Y= 0.000 Z= 3.550 | ADD=96 DOF=U1, U2, U3, R1, R2, R3
| 68 X= 1.180 Y= 0.000 Z= 3.550 | ADD=97 DOF=U1, U2, U3, R1, R2, R3
| 69 X= 0.854 Y= 0.000 Z= 3.550 | ADD=98 DOF=U1, U2, U3, R1, R2, R3
| 70 X= 0.550 Y= 0.000 Z= 3.550 | ADD=99 DOF=U1, U2, U3, R1, R2, R3
| 71 X= 0.275 Y= 0.000 Z= 3.550 | ADD=100 DOF=U1, U2, U3, R1, R2, R3
| 72 X= 0.275 Y= 0.000 Z= 3.200 | ADD=101 DOF=U1, U2, U3, R1, R2, R3
| 73 X= 0.275 Y= 0.000 Z= 3.017 | ADD=102 DOF=U1, U2, U3, R1, R2, R3
| 74 X= 0.275 Y= 0.000 Z= 2.720 | ADD=103 DOF=U1, U2, U3, R1, R2, R3
| 75 X= 0.275 Y= 0.000 Z= 2.483 | ADD=104 DOF=U1, U2, U3, R1, R2, R3
| 76 X= 0.275 Y= 0.000 Z= 1.950 | ADD=105 DOF=U1, U2, U3, R1, R2, R3
| 77 X= 0.275 Y= 0.000 Z= 1.417 | ADD=106 DOF=U1, U2, U3, R1, R2, R3
| 78 X= 0.275 Y= 0.000 Z= 1.180 | ADD=107 DOF=U1, U2, U3, R1, R2, R3
| 79 X= 0.275 Y= 0.000 Z= 0.883 | ADD=108 DOF=U1, U2, U3, R1, R2, R3
| ADD=109 DOF=U1, U2, U3, R1, R2, R3 | NAME=SP4 TYPE=Gap M=1e-005 MR1=1e-005 MR2=1e-005 MR3=1e-005
| ADD=110 DOF=U1, U2, U3, R1, R2, R3 | DOF=U1 KE=13494.2 CE=0.99999 K=13494.2 OPEN=0
| ADD=111 DOF=U1, U2, U3, R1, R2, R3 | NAME=SP5 TYPE=Gap M=1e-005 MR1=1e-005 MR2=1e-005 MR3=1e-005
| ADD=112 DOF=U1, U2, U3, R1, R2, R3 | DOF=U1 KE=31715.3 CE=0.99999 K=31715.3 OPEN=0
| ADD=113 DOF=U1, U2, U3, R1, R2, R3 | NAME=SP6 TYPE=Gap M=1e-005 MR1=1e-005 MR2=1e-005 MR3=1e-005
| ADD=114 DOF=U1, U2, U3, R1, R2, R3 | DOF=U1 KE=27419.7 CE=0.99999 K=27419.7 OPEN=0
ADD=115 DOF=U1, U2, U3, R1, R2, R3
| ADD=116 DOF=U1, U2, U3, R1, R2, R3 | FRAME SECTION
| ADD=117 DOF=U1, U2, U3, R1, R2, R3 | NAME=1 MAT=CONC SH=R T=0.7, 1
| ADD=118 DOF=U1, U2, U3, R1, R2, R3 | NAME=2 MAT=CONC SH=R T=0.55, 1
| ADD=119 DOF=U1, U2, U3, R1, R2, R3 | NAME=3 MAT=CONC SH=R T=0.4, 1
ADD=120 DOF=U1, U2, U3, R1, R2, R3
| ADD=121 DOF=U1, U2, U3, R1, R2, R3 | FRAME
| ADD=122 DOF=U1, U2, U3, R1, R2, R3 | 1 J= 1, 2 SEC=1 NSEG=1 ANG=180
| ADD=123 DOF=U1, U2, U3, R1, R2, R3 | 2 J= 2, 3 SEC=1 NSEG=1 ANG=180
| ADD=124 DOF=U1, U2, U3, R1, R2, R3 | 3 J= 3, 4 SEC=1 NSEG=1 ANG=180
| ADD=125 DOF=U1, U2, U3, R1, R2, R3 | 4 J= 4, 5 SEC=1 NSEG=1 ANG=180
| ADD=126 DOF=U1, U2, U3, R1, R2, R3 | 5 J= 5, 6 SEC=1 NSEG=2 ANG=180
| ADD=127 DOF=U1, U2, U3, R1, R2, R3 | 6 J= 6, 7 SEC=1 NSEG=2 ANG=180
| ADD=128 DOF=U1, U2, U3, R1, R2, R3 | 7 J= 7, 8 SEC=1 NSEG=1 ANG=180
| ADD=129 DOF=U1, U2, U3, R1, R2, R3 | 8 J= 8, 9 SEC=1 NSEG=1 ANG=180
| ADD=130 DOF=U1, U2, U3, R1, R2, R3 | 9 J= 9, 10 SEC=1 NSEG=1 ANG=180
| ADD=131 DOF=U1, U2, U3, R1, R2, R3 | 10 J= 10, 11 SEC=1 NSEG=1 ANG=180
| ADD=132 DOF=U1, U2, U3, R1, R2, R3 | 11 J= 11, 12 SEC=1 NSEG=1 ANG=180
12 J= 12, 13 SEC=1 NSEG=1 ANG=180
| SPRING | 13 J= 13, 14 SEC=1 NSEG=1 ANG=180
| ADD=1 U1=4478.23 U3=10571.8 | 14 J= 14, 15 SEC=1 NSEG=1 ANG=180
| ADD=3 U1=4593.26 | 15 J= 15, 16 SEC=1 NSEG=2 ANG=180
| ADD=5 U1=4593.26 | 16 J= 16, 17 SEC=1 NSEG=2 ANG=180
| ADD=6 U1=4593.26 | 17 J= 17, 18 SEC=1 NSEG=1 ANG=180
| ADD=7 U1=4593.26 | 18 J= 18, 19 SEC=1 NSEG=1 ANG=180
| ADD=9 U1=4593.26 | 19 J= 19, 20 SEC=1 NSEG=1 ANG=180
| ADD=11 U1=4545.66 | 20 J= 20, 21 SEC=1 NSEG=1 ANG=180
| ADD=13 U1=4498.06 | 21 J= 21, 22 SEC=1 NSEG=1 ANG=180
| ADD=15 U1=4498.06 | 22 J= 22, 23 SEC=1 NSEG=1 ANG=180
| ADD=16 U1=4498.06 | 23 J= 23, 24 SEC=1 NSEG=1 ANG=180
| ADD=17 U1=4498.06 | 24 J= 24, 25 SEC=1 NSEG=1 ANG=180
| ADD=19 U1=4498.06 | 25 J= 25, 26 SEC=1 NSEG=2 ANG=180
| ADD=21 U1=4545.66 | 26 J= 26, 27 SEC=1 NSEG=2 ANG=180
| ADD=23 U1=4593.26 | 27 J= 27, 28 SEC=1 NSEG=1 ANG=180
| ADD=25 U1=4593.26 | 28 J= 28, 29 SEC=1 NSEG=1 ANG=180
| ADD=26 U1=4593.26 | 29 J= 29, 30 SEC=1 NSEG=1 ANG=180
| ADD=27 U1=4593.26 | 30 J= 30, 31 SEC=1 NSEG=1 ANG=180
| ADD=29 U1=4593.26 | 31 J= 31, 32 SEC=2 NSEG=1 ANG=0
| ADD=31 U1=4478.23 U3=10571.8 | 32 J= 32, 33 SEC=2 NSEG=1 ANG=0
| ADD=33 U3=9139.9 | 33 J= 33, 34 SEC=2 NSEG=1 ANG=0
| ADD=35 U3=9139.9 | 34 J= 34, 35 SEC=2 NSEG=1 ANG=0
| ADD=36 U3=9139.9 | 35 J= 35, 36 SEC=2 NSEG=2 ANG=0
| ADD=37 U3=9139.9 | 36 J= 36, 37 SEC=2 NSEG=2 ANG=0
| ADD=39 U3=9139.9 | 37 J= 37, 38 SEC=2 NSEG=1 ANG=0
| ADD=41 U1=4478.23 U3=10571.8 | 38 J= 38, 39 SEC=2 NSEG=1 ANG=0
| ADD=43 U1=4593.26 | 39 J= 39, 40 SEC=2 NSEG=1 ANG=0
| ADD=45 U1=4593.26 | 40 J= 40, 41 SEC=2 NSEG=1 ANG=0
| ADD=46 U1=4593.26 | 41 J= 41, 42 SEC=1 NSEG=1 ANG=0
| ADD=47 U1=4593.26 | 42 J= 42, 43 SEC=1 NSEG=1 ANG=0
| ADD=49 U1=4593.26 | 43 J= 43, 44 SEC=1 NSEG=1 ANG=0
| ADD=51 U1=4545.66 | 44 J= 44, 45 SEC=1 NSEG=1 ANG=0
| ADD=53 U1=4498.06 | 45 J= 45, 46 SEC=1 NSEG=2 ANG=0
| ADD=55 U1=4498.06 | 46 J= 46, 47 SEC=1 NSEG=2 ANG=0
| ADD=56 U1=4498.06 | 47 J= 47, 48 SEC=1 NSEG=1 ANG=0
| ADD=57 U1=4498.06 | 48 J= 48, 49 SEC=1 NSEG=1 ANG=0
| ADD=59 U1=4498.06 | 49 J= 49, 50 SEC=1 NSEG=1 ANG=0
| ADD=61 U1=4545.66 | 50 J= 50, 51 SEC=1 NSEG=1 ANG=0
| ADD=63 U1=4593.26 | 51 J= 51, 52 SEC=1 NSEG=1 ANG=0
| ADD=65 U1=4593.26 | 52 J= 52, 53 SEC=1 NSEG=1 ANG=0
| ADD=66 U1=4593.26 | 53 J= 53, 54 SEC=1 NSEG=1 ANG=0
| ADD=67 U1=4593.26 | 54 J= 54, 55 SEC=1 NSEG=1 ANG=0
| ADD=69 U1=4593.26 | 55 J= 55, 56 SEC=1 NSEG=2 ANG=0
| ADD=71 U1=4478.23 U3=10571.8 | 56 J= 56, 57 SEC=1 NSEG=2 ANG=0
| ADD=73 U3=9139.9 | 57 J= 57, 58 SEC=1 NSEG=1 ANG=0
| ADD=75 U3=9139.9 | 58 J= 58, 59 SEC=1 NSEG=1 ANG=0
| ADD=76 U3=9139.9 | 59 J= 59, 60 SEC=1 NSEG=1 ANG=0
| ADD=77 U3=9139.9 | 60 J= 60, 61 SEC=1 NSEG=1 ANG=0
| ADD=79 U3=9139.9 | 61 J= 61, 62 SEC=1 NSEG=1 ANG=0
62 J= 62, 63 SEC=1 NSEG=1 ANG=0
| MATERIAL | 63 J= 63, 64 SEC=1 NSEG=1 ANG=0
| NAME=CONC IDES=C M=0.0001 W=24.5 | 64 J= 64, 65 SEC=1 NSEG=1 ANG=0
| T=0 E=2.7e+007 U=0.17 A=9.99e-006 | 65 J= 65, 66 SEC=1 NSEG=2 ANG=0
66 J= 66, 67 SEC=1 NSEG=2 ANG=0
| NLPROP | 67 J= 67, 68 SEC=1 NSEG=1 ANG=0
| NAME=SP1 TYPE=Gap M=1e-005 MR1=1e-005 MR2=1e-005 MR3=1e-005 | 68 J= 68, 69 SEC=1 NSEG=1 ANG=0
| DOF=U1 KE=13434.7 CE=0.99999 K=13434.7 OPEN=0 | 69 J= 69, 70 SEC=1 NSEG=1 ANG=0
| NAME=SP2 TYPE=Gap M=1e-005 MR1=1e-005 MR2=1e-005 MR3=1e-005 | 70 J= 70, 71 SEC=1 NSEG=1 ANG=0
| DOF=U1 KE=13779.8 CE=0.99999 K=13779.8 OPEN=0 | 71 J= 71, 72 SEC=2 NSEG=1 ANG=180
| NAME=SP3 TYPE=Gap M=1e-005 MR1=1e-005 MR2=1e-005 MR3=1e-005 | 72 J= 72, 73 SEC=2 NSEG=1 ANG=180
| DOF=U1 KE=13637 CE=0.99999 K=13637 OPEN=0 | 73 J= 73, 74 SEC=2 NSEG=1 ANG=180
| 74 J= 74, 75 SEC=2 NSEG=1 ANG=180 | ADD=59 RD=0,1 UZ=-152,-152
| 75 J= 75, 76 SEC=2 NSEG=2 ANG=180 | ADD=60 RD=0,1 UZ=-152,-152
| 76 J= 76, 77 SEC=2 NSEG=2 ANG=180 | ADD=61 RD=0,1 UZ=-152,-152
| 77 J= 77, 78 SEC=2 NSEG=1 ANG=180 | ADD=62 RD=0,1 UZ=-152,-152
| 78 J= 78, 79 SEC=2 NSEG=1 ANG=180 | ADD=63 RD=0,1 UZ=-152,-152
| 79 J= 79, 80 SEC=2 NSEG=1 ANG=180 | ADD=64 RD=0,1 UZ=-152,-152
| 80 J= 80, 1 SEC=2 NSEG=1 ANG=180 | ADD=65 RD=0,1 UZ=-152,-152
| 81 J= 61, 11 SEC=3 NSEG=4 ANG=0 | ADD=66 RD=0,1 UZ=-152,-152
| 82 J= 51, 21 SEC=3 NSEG=4 ANG=0 | ADD=67 RD=0,1 UZ=-152,-152
ADD=68 RD=0,1 UZ=-152,-152
| NLLINK | ADD=69 RD=0,1 UZ=-152,-152
| 1 J=1,81 NLP=SP1 ANG=0 | ADD=70 RD=0,1 UZ=-152,-152
| 2 J=3,82 NLP=SP2 ANG=0 | NAME=LIVEFULL
| 3 J=5,83 NLP=SP2 ANG=0 | TYPE=Distributed Span
| 4 J=6,84 NLP=SP2 ANG=0 | ADD=41 RD=0,1 UZ=-10,-10
| 5 J=7,85 NLP=SP2 ANG=0 | ADD=42 RD=0,1 UZ=-10,-10
| 6 J=9,86 NLP=SP2 ANG=0 | ADD=43 RD=0,1 UZ=-10,-10
| 7 J=11,87 NLP=SP3 ANG=0 | ADD=44 RD=0,1 UZ=-10,-10
| 8 J=13,88 NLP=SP4 ANG=0 | ADD=45 RD=0,1 UZ=-10,-10
| 9 J=15,89 NLP=SP4 ANG=0 | ADD=46 RD=0,1 UZ=-10,-10
| 10 J=16,90 NLP=SP4 ANG=0 | ADD=47 RD=0,1 UZ=-10,-10
| 11 J=17,91 NLP=SP4 ANG=0 | ADD=48 RD=0,1 UZ=-10,-10
| 12 J=19,92 NLP=SP4 ANG=0 | ADD=49 RD=0,1 UZ=-10,-10
| 13 J=21,93 NLP=SP3 ANG=0 | ADD=50 RD=0,1 UZ=-10,-10
| 14 J=23,94 NLP=SP2 ANG=0 | ADD=51 RD=0,1 UZ=-10,-10
| 15 J=25,95 NLP=SP2 ANG=0 | ADD=52 RD=0,1 UZ=-10,-10
| 16 J=26,96 NLP=SP2 ANG=0 | ADD=53 RD=0,1 UZ=-10,-10
| 17 J=27,97 NLP=SP2 ANG=0 | ADD=54 RD=0,1 UZ=-10,-10
| 18 J=29,98 NLP=SP2 ANG=0 | ADD=55 RD=0,1 UZ=-10,-10
| 19 J=31,99 NLP=SP1 ANG=0 | ADD=56 RD=0,1 UZ=-10,-10
| 20 J=31,100 NLP=SP5 ANG=180 | ADD=57 RD=0,1 UZ=-10,-10
| 21 J=33,101 NLP=SP6 ANG=180 | ADD=58 RD=0,1 UZ=-10,-10
| 22 J=35,102 NLP=SP6 ANG=180 | ADD=59 RD=0,1 UZ=-10,-10
| 23 J=36,103 NLP=SP6 ANG=180 | ADD=60 RD=0,1 UZ=-10,-10
| 24 J=37,104 NLP=SP6 ANG=180 | ADD=61 RD=0,1 UZ=-10,-10
| 25 J=39,105 NLP=SP6 ANG=180 | ADD=62 RD=0,1 UZ=-10,-10
| 26 J=41,106 NLP=SP5 ANG=180 | ADD=63 RD=0,1 UZ=-10,-10
| 27 J=41,107 NLP=SP1 ANG=0 | ADD=64 RD=0,1 UZ=-10,-10
| 28 J=43,108 NLP=SP2 ANG=0 | ADD=65 RD=0,1 UZ=-10,-10
| 29 J=45,109 NLP=SP2 ANG=0 | ADD=66 RD=0,1 UZ=-10,-10
| 30 J=46,110 NLP=SP2 ANG=0 | ADD=67 RD=0,1 UZ=-10,-10
| 31 J=47,111 NLP=SP2 ANG=0 | ADD=68 RD=0,1 UZ=-10,-10
| 32 J=49,112 NLP=SP2 ANG=0 | ADD=69 RD=0,1 UZ=-10,-10
| 33 J=51,113 NLP=SP3 ANG=0 | ADD=70 RD=0,1 UZ=-10,-10
| 34 J=53,114 NLP=SP4 ANG=0 | NAME=SEUPSLAB
| 35 J=55,115 NLP=SP4 ANG=0 | TYPE=Distributed Span
| 36 J=56,116 NLP=SP4 ANG=0 | ADD=41 RD=0,1 UX=4.4822,4.4822
| 37 J=57,117 NLP=SP4 ANG=0 | ADD=42 RD=0,1 UX=4.4822,4.4822
| 38 J=59,118 NLP=SP4 ANG=0 | ADD=43 RD=0,1 UX=4.4822,4.4822
| 39 J=61,119 NLP=SP3 ANG=0 | ADD=44 RD=0,1 UX=4.4822,4.4822
| 40 J=63,120 NLP=SP2 ANG=0 | ADD=45 RD=0,1 UX=4.4822,4.4822
| 41 J=65,121 NLP=SP2 ANG=0 | ADD=46 RD=0,1 UX=4.4822,4.4822
| 42 J=66,122 NLP=SP2 ANG=0 | ADD=47 RD=0,1 UX=4.4822,4.4822
| 43 J=67,123 NLP=SP2 ANG=0 | ADD=48 RD=0,1 UX=4.4822,4.4822
| 44 J=69,124 NLP=SP2 ANG=0 | ADD=49 RD=0,1 UX=4.4822,4.4822
| 45 J=71,125 NLP=SP1 ANG=0 | ADD=50 RD=0,1 UX=4.4822,4.4822
| 46 J=71,126 NLP=SP5 ANG=180 | ADD=51 RD=0,1 UX=4.4822,4.4822
| 47 J=73,127 NLP=SP6 ANG=180 | ADD=52 RD=0,1 UX=4.4822,4.4822
| 48 J=75,128 NLP=SP6 ANG=180 | ADD=53 RD=0,1 UX=4.4822,4.4822
| 49 J=76,129 NLP=SP6 ANG=180 | ADD=54 RD=0,1 UX=4.4822,4.4822
| 50 J=77,130 NLP=SP6 ANG=180 | ADD=55 RD=0,1 UX=4.4822,4.4822
| 51 J=79,131 NLP=SP6 ANG=180 | ADD=56 RD=0,1 UX=4.4822,4.4822
| 52 J=1,132 NLP=SP5 ANG=180 | ADD=57 RD=0,1 UX=4.4822,4.4822
ADD=58 RD=0,1 UX=4.4822,4.4822
| LOAD | ADD=59 RD=0,1 UX=4.4822,4.4822
| NAME=SELFWGT SW=1 | ADD=60 RD=0,1 UX=4.4822,4.4822
| NAME=NWDEAD | ADD=61 RD=0,1 UX=4.4822,4.4822
| TYPE=Distributed Span | ADD=62 RD=0,1 UX=4.4822,4.4822
| ADD=41 RD=0,1 UZ=-152,-152 | ADD=63 RD=0,1 UX=4.4822,4.4822
| ADD=42 RD=0,1 UZ=-152,-152 | ADD=64 RD=0,1 UX=4.4822,4.4822
| ADD=43 RD=0,1 UZ=-152,-152 | ADD=65 RD=0,1 UX=4.4822,4.4822
| ADD=44 RD=0,1 UZ=-152,-152 | ADD=66 RD=0,1 UX=4.4822,4.4822
| ADD=45 RD=0,1 UZ=-152,-152 | ADD=67 RD=0,1 UX=4.4822,4.4822
| ADD=46 RD=0,1 UZ=-152,-152 | ADD=68 RD=0,1 UX=4.4822,4.4822
| ADD=47 RD=0,1 UZ=-152,-152 | ADD=69 RD=0,1 UX=4.4822,4.4822
| ADD=48 RD=0,1 UZ=-152,-152 | ADD=70 RD=0,1 UX=4.4822,4.4822
| ADD=49 RD=0,1 UZ=-152,-152 | NAME=SEWALL
| ADD=50 RD=0,1 UZ=-152,-152 | TYPE=Distributed Span
| ADD=51 RD=0,1 UZ=-152,-152 | ADD=31 RD=0,1 UX=0,3.5496
| ADD=52 RD=0,1 UZ=-152,-152 | ADD=32 RD=0,1 UX=3.5496,5.4016
| ADD=53 RD=0,1 UZ=-152,-152 | ADD=33 RD=0,1 UX=5.4016,8.3339
| ADD=54 RD=0,1 UZ=-152,-152 | ADD=34 RD=0,1 UX=8.3339,10.5975
| ADD=55 RD=0,1 UZ=-152,-152 | ADD=35 RD=0,1 UX=10.5975,15.5875
| ADD=56 RD=0,1 UZ=-152,-152 | ADD=36 RD=0,1 UX=15.5875,20.3204
| ADD=57 RD=0,1 UZ=-152,-152 | ADD=37 RD=0,1 UX=20.3204,22.3267
| ADD=58 RD=0,1 UZ=-152,-152 | ADD=38 RD=0,1 UX=22.3267,24.8475
| ADD=39 RD=0,1 UX=24.8475,26.2879 | ADD=73 RD=0,1 UZ=-3.33,-3.33
| ADD=40 RD=0,1 UX=26.2879,29.0659 | ADD=74 RD=0,1 UZ=-3.33,-3.33
| ADD=71 RD=0,1 UX=29.0659,26.2879 | ADD=75 RD=0,1 UZ=-3.33,-3.33
| ADD=72 RD=0,1 UX=26.2879,24.8475 | ADD=76 RD=0,1 UZ=-3.33,-3.33
| ADD=73 RD=0,1 UX=24.8475,22.3267 | ADD=77 RD=0,1 UZ=-3.33,-3.33
| ADD=74 RD=0,1 UX=22.3267,20.3204 | ADD=78 RD=0,1 UZ=-3.33,-3.33
| ADD=75 RD=0,1 UX=20.3204,15.5875 | ADD=79 RD=0,1 UZ=-3.33,-3.33
| ADD=76 RD=0,1 UX=15.5875,10.5975 | ADD=80 RD=0,1 UZ=-3.33,-3.33
| ADD=77 RD=0,1 UX=10.5975,8.3339 | NAME=SEINER
| ADD=78 RD=0,1 UX=8.3339,5.4016 | TYPE=Distributed Span
| ADD=79 RD=0,1 UX=5.4016,3.5496 | ADD=1 RD=0,1 UX=2.2686,2.2686
| ADD=80 RD=0,1 UX=3.5496,0 | ADD=2 RD=0,1 UX=2.2686,2.2686
| NAME=SEPRINSH | ADD=3 RD=0,1 UX=2.2686,2.2686
| TYPE=Distributed Span | ADD=4 RD=0,1 UX=2.2686,2.2686
| ADD=1 RD=0,1 UX=-3.81,-3.81 | ADD=5 RD=0,1 UX=2.2686,2.2686
| ADD=2 RD=0,1 UX=-3.81,-3.81 | ADD=6 RD=0,1 UX=2.2686,2.2686
| ADD=3 RD=0,1 UX=-3.81,-3.81 | ADD=7 RD=0,1 UX=2.2686,2.2686
| ADD=4 RD=0,1 UX=-3.81,-3.81 | ADD=8 RD=0,1 UX=2.2686,2.2686
| ADD=5 RD=0,1 UX=-3.81,-3.81 | ADD=9 RD=0,1 UX=2.2686,2.2686
| ADD=6 RD=0,1 UX=-3.81,-3.81 | ADD=10 RD=0,1 UX=2.2686,2.2686
| ADD=7 RD=0,1 UX=-3.81,-3.81 | ADD=11 RD=0,1 UX=2.2686,2.2686
| ADD=8 RD=0,1 UX=-3.81,-3.81 | ADD=12 RD=0,1 UX=2.2686,2.2686
| ADD=9 RD=0,1 UX=-3.81,-3.81 | ADD=13 RD=0,1 UX=2.2686,2.2686
| ADD=10 RD=0,1 UX=-3.81,-3.81 | ADD=14 RD=0,1 UX=2.2686,2.2686
| ADD=11 RD=0,1 UX=-3.81,-3.81 | ADD=15 RD=0,1 UX=2.2686,2.2686
| ADD=12 RD=0,1 UX=-3.81,-3.81 | ADD=16 RD=0,1 UX=2.2686,2.2686
| ADD=13 RD=0,1 UX=-3.81,-3.81 | ADD=17 RD=0,1 UX=2.2686,2.2686
| ADD=14 RD=0,1 UX=-3.81,-3.81 | ADD=18 RD=0,1 UX=2.2686,2.2686
| ADD=15 RD=0,1 UX=-3.81,-3.81 | ADD=19 RD=0,1 UX=2.2686,2.2686
| ADD=16 RD=0,1 UX=-3.81,-3.81 | ADD=20 RD=0,1 UX=2.2686,2.2686
| ADD=17 RD=0,1 UX=-3.81,-3.81 | ADD=21 RD=0,1 UX=2.2686,2.2686
| ADD=18 RD=0,1 UX=-3.81,-3.81 | ADD=22 RD=0,1 UX=2.2686,2.2686
| ADD=19 RD=0,1 UX=-3.81,-3.81 | ADD=23 RD=0,1 UX=2.2686,2.2686
| ADD=20 RD=0,1 UX=-3.81,-3.81 | ADD=24 RD=0,1 UX=2.2686,2.2686
| ADD=21 RD=0,1 UX=-3.81,-3.81 | ADD=25 RD=0,1 UX=2.2686,2.2686
| ADD=22 RD=0,1 UX=-3.81,-3.81 | ADD=26 RD=0,1 UX=2.2686,2.2686
| ADD=23 RD=0,1 UX=-3.81,-3.81 | ADD=27 RD=0,1 UX=2.2686,2.2686
| ADD=24 RD=0,1 UX=-3.81,-3.81 | ADD=28 RD=0,1 UX=2.2686,2.2686
| ADD=25 RD=0,1 UX=-3.81,-3.81 | ADD=29 RD=0,1 UX=2.2686,2.2686
| ADD=26 RD=0,1 UX=-3.81,-3.81 | ADD=30 RD=0,1 UX=2.2686,2.2686
| ADD=27 RD=0,1 UX=-3.81,-3.81 | ADD=31 RD=0,1 UX=1.78247,1.79379
| ADD=28 RD=0,1 UX=-3.81,-3.81 | ADD=32 RD=0,1 UX=1.79379,1.79971
| ADD=29 RD=0,1 UX=-3.81,-3.81 | ADD=33 RD=0,1 UX=1.79971,1.80932
| ADD=30 RD=0,1 UX=-3.81,-3.81 | ADD=34 RD=0,1 UX=1.80932,1.81698
| ADD=31 RD=0,1 UZ=3.33,3.33 | ADD=35 RD=0,1 UX=1.81698,1.83422
| ADD=32 RD=0,1 UZ=3.33,3.33 | ADD=36 RD=0,1 UX=1.83422,1.85145
| ADD=33 RD=0,1 UZ=3.33,3.33 | ADD=37 RD=0,1 UX=1.85145,1.85912
| ADD=34 RD=0,1 UZ=3.33,3.33 | ADD=38 RD=0,1 UX=1.85912,1.86872
| ADD=35 RD=0,1 UZ=3.33,3.33 | ADD=39 RD=0,1 UX=1.86872,1.87464
| ADD=36 RD=0,1 UZ=3.33,3.33 | ADD=40 RD=0,1 UX=1.87464,1.88596
| ADD=37 RD=0,1 UZ=3.33,3.33 | ADD=41 RD=0,1 UX=2.40031,2.40031
| ADD=38 RD=0,1 UZ=3.33,3.33 | ADD=42 RD=0,1 UX=2.40031,2.40031
| ADD=39 RD=0,1 UZ=3.33,3.33 | ADD=43 RD=0,1 UX=2.40031,2.40031
| ADD=40 RD=0,1 UZ=3.33,3.33 | ADD=44 RD=0,1 UX=2.40031,2.40031
| ADD=41 RD=0,1 UX=2.85,2.85 | ADD=45 RD=0,1 UX=2.40031,2.40031
| ADD=42 RD=0,1 UX=2.85,2.85 | ADD=46 RD=0,1 UX=2.40031,2.40031
| ADD=43 RD=0,1 UX=2.85,2.85 | ADD=47 RD=0,1 UX=2.40031,2.40031
| ADD=44 RD=0,1 UX=2.85,2.85 | ADD=48 RD=0,1 UX=2.40031,2.40031
| ADD=45 RD=0,1 UX=2.85,2.85 | ADD=49 RD=0,1 UX=2.40031,2.40031
| ADD=46 RD=0,1 UX=2.85,2.85 | ADD=50 RD=0,1 UX=2.40031,2.40031
| ADD=47 RD=0,1 UX=2.85,2.85 | ADD=51 RD=0,1 UX=2.40031,2.40031
| ADD=48 RD=0,1 UX=2.85,2.85 | ADD=52 RD=0,1 UX=2.40031,2.40031
| ADD=49 RD=0,1 UX=2.85,2.85 | ADD=53 RD=0,1 UX=2.40031,2.40031
| ADD=50 RD=0,1 UX=2.85,2.85 | ADD=54 RD=0,1 UX=2.40031,2.40031
| ADD=51 RD=0,1 UX=2.85,2.85 | ADD=55 RD=0,1 UX=2.40031,2.40031
| ADD=52 RD=0,1 UX=2.85,2.85 | ADD=56 RD=0,1 UX=2.40031,2.40031
| ADD=53 RD=0,1 UX=2.85,2.85 | ADD=57 RD=0,1 UX=2.40031,2.40031
| ADD=54 RD=0,1 UX=2.85,2.85 | ADD=58 RD=0,1 UX=2.40031,2.40031
| ADD=55 RD=0,1 UX=2.85,2.85 | ADD=59 RD=0,1 UX=2.40031,2.40031
| ADD=56 RD=0,1 UX=2.85,2.85 | ADD=60 RD=0,1 UX=2.40031,2.40031
| ADD=57 RD=0,1 UX=2.85,2.85 | ADD=61 RD=0,1 UX=2.40031,2.40031
| ADD=58 RD=0,1 UX=2.85,2.85 | ADD=62 RD=0,1 UX=2.40031,2.40031
| ADD=59 RD=0,1 UX=2.85,2.85 | ADD=63 RD=0,1 UX=2.40031,2.40031
| ADD=60 RD=0,1 UX=2.85,2.85 | ADD=64 RD=0,1 UX=2.40031,2.40031
| ADD=61 RD=0,1 UX=2.85,2.85 | ADD=65 RD=0,1 UX=2.40031,2.40031
| ADD=62 RD=0,1 UX=2.85,2.85 | ADD=66 RD=0,1 UX=2.40031,2.40031
| ADD=63 RD=0,1 UX=2.85,2.85 | ADD=67 RD=0,1 UX=2.40031,2.40031
| ADD=64 RD=0,1 UX=2.85,2.85 | ADD=68 RD=0,1 UX=2.40031,2.40031
| ADD=65 RD=0,1 UX=2.85,2.85 | ADD=69 RD=0,1 UX=2.40031,2.40031
| ADD=66 RD=0,1 UX=2.85,2.85 | ADD=70 RD=0,1 UX=2.40031,2.40031
| ADD=67 RD=0,1 UX=2.85,2.85 | ADD=71 RD=0,1 UX=1.88596,1.87464
| ADD=68 RD=0,1 UX=2.85,2.85 | ADD=72 RD=0,1 UX=1.87464,1.86872
| ADD=69 RD=0,1 UX=2.85,2.85 | ADD=73 RD=0,1 UX=1.86872,1.85912
| ADD=70 RD=0,1 UX=2.85,2.85 | ADD=74 RD=0,1 UX=1.85912,1.85145
| ADD=71 RD=0,1 UZ=-3.33,-3.33 | ADD=75 RD=0,1 UX=1.85145,1.83422
| ADD=72 RD=0,1 UZ=-3.33,-3.33 | ADD=76 RD=0,1 UX=1.83422,1.81698
ADD=77 RD=0,1 UX=1.81698,1.80932
ADD=78 RD=0,1 UX=1.80932,1.79971
ADD=79 RD=0,1 UX=1.79971,1.79379
ADD=80 RD=0,1 UX=1.79379,1.78247
ADD=81 RD=0,1 UX=1.37161,1.29634
ADD=82 RD=0,1 UX=1.37161,1.29634
MODE
TYPE=RITZ N=50
LOAD=SELFWGT
LOAD=NWDEAD
LOAD=LIVEFULL
LOAD=SEUPSLAB
LOAD=SEWALL
LOAD=SEPRINSH
LOAD=SEINER
NLLINK=*
HISTORY
NAME=HIST1 TYPE=NON NSTEP=50 DT=1 DAMP=.99 DTMAX=1 ENVE=Y
LOAD=SELFWGT SF=1 AT=1
LOAD=NWDEAD SF=0.875 AT=1
LOAD=LIVEFULL SF=1 AT=1
LOAD=SEUPSLAB SF=1 AT=1
LOAD=SEWALL SF=1 AT=1
LOAD=SEPRINSH SF=1 AT=1
LOAD=SEINER SF=1 AT=1
NAME=HIST2 TYPE=NON NSTEP=50 DT=1 DAMP=.99 DTMAX=1 ENVE=Y
LOAD=SELFWGT SF=1 AT=1
LOAD=NWDEAD SF=0.875 AT=1
LOAD=LIVEFULL SF=1 AT=1
LOAD=SEUPSLAB SF=-1 AT=1
LOAD=SEWALL SF=-1 AT=1
LOAD=SEPRINSH SF=-1 AT=1
LOAD=SEINER SF=-1 AT=1
COMBO
NAME=ULTIMATE TYPE=ENVE
HIST=HIST1 SF=1
HIST=HIST2 SF=1
OUTPUT
ELEM=JOINT TYPE=REAC,DISP,APP LOAD=* COMB=* HIST=*
ELEM=FRAME TYPE=FORCE LOAD=* COMB=* HIST=*

## OUTPUT(상시)
15. OUTPUT DATA (상시)
1) 극한하중
F R A M E E L E M E N T F O R C E S
| FRAME | LOAD | DIST | P | V2 | M3 | FRAME | LOAD | DIST | P | V2 | M3
| 1 | ULTIMATE MAX | 0 | 0 | 0 | 0 | 18 | ULTIMATE MIN | 0 | -247.2064 | 0 | -12.8309
| 1 | ULTIMATE MAX | 1 | 0 | 0 | 0 | 18 | ULTIMATE MIN | 1 | -247.2064 | 0 | -68.5846
| 1 | ULTIMATE MIN | 0 | -252.6954 | -320.3938 | -145.1406 | 19 | ULTIMATE MAX | 0 | 0 | 364.6924 | 0
| 1 | ULTIMATE MIN | 1 | -252.6954 | -326.0534 | -57.2219 | 19 | ULTIMATE MAX | 1 | 0 | 357.1396 | 0
| 2 | ULTIMATE MAX | 0 | 0 | 0 | 0 | 19 | ULTIMATE MIN | 0 | -247.2064 | 0 | -68.5846
| 2 | ULTIMATE MAX | 1 | 0 | 0 | 84.6531 | 19 | ULTIMATE MIN | 1 | -247.2064 | 0 | -201.0408
| 2 | ULTIMATE MIN | 0 | -252.6954 | -326.0534 | -57.2219 | 20 | ULTIMATE MAX | 0 | 0 | 357.1396 | 0
| 2 | ULTIMATE MIN | 1 | -252.6954 | -332.3097 | 0 | 20 | ULTIMATE MAX | 1 | 0 | 353.0236 | 0
| 3 | ULTIMATE MAX | 0 | 0 | 0 | 84.6531 | 20 | ULTIMATE MIN | 0 | -247.2064 | 0 | -201.0408
| 3 | ULTIMATE MAX | 1 | 0 | 0 | 136.9331 | 20 | ULTIMATE MIN | 1 | -247.2064 | 0 | -272.0571
| 3 | ULTIMATE MIN | 0 | -252.6954 | -174.7507 | 0 | 21 | ULTIMATE MAX | 0 | 0 | 0 | 0
| 3 | ULTIMATE MIN | 1 | -252.6954 | -181.4597 | 0 | 21 | ULTIMATE MAX | 1 | 0 | 0 | 0
| 4 | ULTIMATE MAX | 0 | 0 | 0 | 136.9331 | 21 | ULTIMATE MIN | 0 | -252.6891 | -412.824 | -284.5584
| 4 | ULTIMATE MAX | 1 | 0 | 0 | 179.0136 | 21 | ULTIMATE MIN | 1 | -252.6891 | -416.94 | -201.582
| 4 | ULTIMATE MIN | 0 | -252.6954 | -181.4597 | 0 | 22 | ULTIMATE MAX | 0 | 0 | 0 | 0
| 4 | ULTIMATE MIN | 1 | -252.6954 | -186.6665 | 0 | 22 | ULTIMATE MAX | 1 | 0 | 0 | 0
| 5 | ULTIMATE MAX | 0 | 0 | 0 | 179.0136 | 22 | ULTIMATE MIN | 0 | -252.6891 | -416.94 | -201.582
| 5 | ULTIMATE MAX | 0.5 | 0 | 0 | 183.3407 | 22 | ULTIMATE MIN | 1 | -252.6891 | -424.7398 | -42.2801
| 5 | ULTIMATE MAX | 1 | 0 | 0 | 189.3987 | 23 | ULTIMATE MAX | 0 | 0 | 0 | 0
| 5 | ULTIMATE MIN | 0 | -252.6954 | -29.5354 | 0 | 23 | ULTIMATE MAX | 1 | 0 | 0 | 25.4798
| 5 | ULTIMATE MIN | 0.5 | -252.6954 | -35.5036 | 0 | 23 | ULTIMATE MIN | 0 | -252.6891 | -266.5944 | -42.2801
| 5 | ULTIMATE MIN | 1 | -252.6954 | -41.4718 | 0 | 23 | ULTIMATE MIN | 1 | -252.6891 | -271.76 | 0
| 6 | ULTIMATE MAX | 0 | 0 | 133.0778 | 189.3987 | 24 | ULTIMATE MAX | 0 | 0 | 0 | 25.4798
| 6 | ULTIMATE MAX | 0.5 | 0 | 127.1199 | 151.7351 | 24 | ULTIMATE MAX | 1 | 0 | 0 | 115.7241
| 6 | ULTIMATE MAX | 1 | 0 | 121.162 | 115.7963 | 24 | ULTIMATE MIN | 0 | -252.6891 | -271.76 | 0
| 6 | ULTIMATE MIN | 0 | -252.6954 | 0 | 0 | 24 | ULTIMATE MIN | 1 | -252.6891 | -278.5103 | 0
| 6 | ULTIMATE MIN | 0.5 | -252.6954 | 0 | 0 | 25 | ULTIMATE MAX | 0 | 0 | 0 | 115.7241
| 6 | ULTIMATE MIN | 1 | -252.6954 | 0 | 0 | 25 | ULTIMATE MAX | 0.5 | 0 | 0 | 151.7141
| 7 | ULTIMATE MAX | 0 | 0 | 278.5574 | 115.7963 | 25 | ULTIMATE MAX | 1 | 0 | 0 | 189.4348
| 7 | ULTIMATE MAX | 1 | 0 | 271.8071 | 25.5365 | 25 | ULTIMATE MIN | 0 | -252.6891 | -121.1192 | 0
| 7 | ULTIMATE MIN | 0 | -252.6954 | 0 | 0 | 25 | ULTIMATE MIN | 0.5 | -252.6891 | -127.0874 | 0
| 7 | ULTIMATE MIN | 1 | -252.6954 | 0 | 0 | 25 | ULTIMATE MIN | 1 | -252.6891 | -133.0556 | 0
| 8 | ULTIMATE MAX | 0 | 0 | 271.8071 | 25.5365 | 26 | ULTIMATE MAX | 0 | 0 | 41.4881 | 189.4348
| 8 | ULTIMATE MAX | 1 | 0 | 266.6415 | 0 | 26 | ULTIMATE MAX | 0.5 | 0 | 35.5302 | 183.3812
| 8 | ULTIMATE MIN | 0 | -252.6954 | 0 | 0 | 26 | ULTIMATE MAX | 1 | 0 | 29.5723 | 179.0523
| 8 | ULTIMATE MIN | 1 | -252.6954 | 0 | -42.2353 | 26 | ULTIMATE MIN | 0 | -252.6891 | 0 | 0
| 9 | ULTIMATE MAX | 0 | 0 | 424.7902 | 0 | 26 | ULTIMATE MIN | 0.5 | -252.6891 | 0 | 0
| 9 | ULTIMATE MAX | 1 | 0 | 416.9904 | 0 | 26 | ULTIMATE MIN | 1 | -252.6891 | 0 | 0
| 9 | ULTIMATE MIN | 0 | -252.6954 | 0 | -42.2353 | 27 | ULTIMATE MAX | 0 | 0 | 186.6965 | 179.0523
| 9 | ULTIMATE MIN | 1 | -252.6954 | 0 | -201.5563 | 27 | ULTIMATE MAX | 1 | 0 | 181.4897 | 136.9642
| 10 | ULTIMATE MAX | 0 | 0 | 416.9904 | 0 | 27 | ULTIMATE MIN | 0 | -252.6891 | 0 | 0
| 10 | ULTIMATE MAX | 1 | 0 | 412.8744 | 0 | 27 | ULTIMATE MIN | 1 | -252.6891 | 0 | 0
| 10 | ULTIMATE MIN | 0 | -252.6954 | 0 | -201.5563 | 28 | ULTIMATE MAX | 0 | 0 | 181.4897 | 136.9642
| 10 | ULTIMATE MIN | 1 | -252.6954 | 0 | -284.5427 | 28 | ULTIMATE MAX | 1 | 0 | 174.7807 | 84.6745
| 11 | ULTIMATE MAX | 0 | 0 | 0 | 0 | 28 | ULTIMATE MIN | 0 | -252.6891 | 0 | 0
| 11 | ULTIMATE MAX | 1 | 0 | 0 | 0 | 28 | ULTIMATE MIN | 1 | -252.6891 | 0 | 0
| 11 | ULTIMATE MIN | 0 | -247.2064 | -353.0092 | -272.0305 | 29 | ULTIMATE MAX | 0 | 0 | 332.3316 | 84.6745
| 11 | ULTIMATE MIN | 1 | -247.2064 | -357.1252 | -201.0171 | 29 | ULTIMATE MAX | 1 | 0 | 326.0753 | 0
| 12 | ULTIMATE MAX | 0 | 0 | 0 | 0 | 29 | ULTIMATE MIN | 0 | -252.6891 | 0 | 0
| 12 | ULTIMATE MAX | 1 | 0 | 0 | 0 | 29 | ULTIMATE MIN | 1 | -252.6891 | 0 | -57.2087
| 12 | ULTIMATE MIN | 0 | -247.2064 | -357.1252 | -201.0171 | 30 | ULTIMATE MAX | 0 | 0 | 326.0753 | 0
| 12 | ULTIMATE MIN | 1 | -247.2064 | -364.6781 | -68.5662 | 30 | ULTIMATE MAX | 1 | 0 | 320.4158 | 0
| 13 | ULTIMATE MAX | 0 | 0 | 0 | 0 | 30 | ULTIMATE MIN | 0 | -252.6891 | 0 | -57.2087
| 13 | ULTIMATE MAX | 1 | 0 | 0 | 0 | 30 | ULTIMATE MIN | 1 | -252.6891 | 0 | -145.1319
| 13 | ULTIMATE MIN | 0 | -247.2064 | -209.2882 | -68.5662 | 31 | ULTIMATE MAX | 0 | 0 | 0 | 0
| 13 | ULTIMATE MIN | 1 | -247.2064 | -214.7007 | -12.8168 | 31 | ULTIMATE MAX | 1 | 0 | 0 | 0
| 14 | ULTIMATE MAX | 0 | 0 | 0 | 0 | 31 | ULTIMATE MIN | 0 | -474.5721 | -252.6891 | -145.1319
| 14 | ULTIMATE MAX | 1 | 0 | 0 | 61.3292 | 31 | ULTIMATE MIN | 1 | -468.9126 | -189.3741 | -67.8251
| 14 | ULTIMATE MIN | 0 | -247.2064 | -214.7007 | -12.8168 | 32 | ULTIMATE MAX | 0 | 0 | 0 | 0
| 14 | ULTIMATE MIN | 1 | -247.2064 | -220.9364 | 0 | 32 | ULTIMATE MAX | 1 | 0 | 0 | 9.2721
| 15 | ULTIMATE MAX | 0 | 0 | 0 | 61.3292 | 32 | ULTIMATE MIN | 0 | -468.9126 | -189.3741 | -67.8251
| 15 | ULTIMATE MAX | 0.5 | 0 | 0 | 80.7969 | 32 | ULTIMATE MIN | 1 | -461.151 | -105.57 | -26.3509
| 15 | ULTIMATE MAX | 1 | 0 | 0 | 101.9186 | 33 | ULTIMATE MAX | 0 | 0 | 0 | 9.272
| 15 | ULTIMATE MIN | 0 | -247.2064 | -65.8201 | 0 | 33 | ULTIMATE MAX | 0.25 | 0 | 0 | 37.1868
| 15 | ULTIMATE MIN | 0.5 | -247.2064 | -71.6545 | 0 | 33 | ULTIMATE MAX | 0.5 | 0 | 22.0837 | 40.6309
| 15 | ULTIMATE MIN | 1 | -247.2064 | -77.4889 | 0 | 33 | ULTIMATE MAX | 0.75 | 0 | 82.2646 | 20.4715
| 16 | ULTIMATE MAX | 0 | 0 | 77.5056 | 101.9186 | 33 | ULTIMATE MAX | 1 | 0 | 140.1924 | 0
| 16 | ULTIMATE MAX | 0.5 | 0 | 71.6712 | 80.7921 | 33 | ULTIMATE MIN | 0 | -461.151 | -105.57 | -26.3509
| 16 | ULTIMATE MAX | 1 | 0 | 65.8367 | 61.3197 | 33 | ULTIMATE MIN | 0.25 | -454.9255 | -40.8831 | -15.2318
| 16 | ULTIMATE MIN | 0 | -247.2064 | 0 | 0 | 33 | ULTIMATE MIN | 0.5 | -448.7001 | 0 | -16.348
| 16 | ULTIMATE MIN | 0.5 | -247.2064 | 0 | 0 | 33 | ULTIMATE MIN | 0.75 | -442.4746 | 0 | -29.2659
| 16 | ULTIMATE MIN | 1 | -247.2064 | 0 | 0 | 33 | ULTIMATE MIN | 1 | -436.2492 | 0 | -53.5518
| 17 | ULTIMATE MAX | 0 | 0 | 220.9523 | 61.3197 | 34 | ULTIMATE MAX | 0 | 0 | 140.1901 | 0
| 17 | ULTIMATE MAX | 1 | 0 | 214.7166 | 0 | 34 | ULTIMATE MAX | 1 | 0 | 209.2563 | 0
| 17 | ULTIMATE MIN | 0 | -247.2064 | 0 | 0 | 34 | ULTIMATE MIN | 0 | -436.2492 | 0 | -53.5518
| 17 | ULTIMATE MIN | 1 | -247.2064 | 0 | -12.8309 | 34 | ULTIMATE MIN | 1 | -428.4876 | 0 | -111.8079
| 18 | ULTIMATE MAX | 0 | 0 | 214.7166 | 0 | 35 | ULTIMATE MAX | 0 | 0 | 209.2557 | 0
| 18 | ULTIMATE MAX | 1 | 0 | 209.3041 | 0 | 35 | ULTIMATE MAX | 1 | 0 | 257.4087 | 0
| FRAME | LOAD | DIST | P | V2 | M3 | FRAME | LOAD | DIST | P | V2 | M3
| 35 | ULTIMATE MIN | 0 | -428.4876 | 0 | -111.8079 | 51 | ULTIMATE MIN | 0 | -257.4018 | -37.537 | 0
| 35 | ULTIMATE MIN | 1 | -422.8281 | 0 | -193.3453 | 51 | ULTIMATE MIN | 0.5 | -257.4018 | 0 | 0
| 36 | ULTIMATE MAX | 0 | 0 | 0 | 0 | 51 | ULTIMATE MIN | 1 | -257.4018 | 0 | 0
| 36 | ULTIMATE MAX | 1 | 0 | 0 | 0 | 52 | ULTIMATE MAX | 0 | 0 | 197.1261 | 121.9784
| 36 | ULTIMATE MIN | 0 | -257.4084 | -422.8281 | -193.3453 | 52 | ULTIMATE MAX | 0.5 | 0 | 275.6808 | 53.0876
| 36 | ULTIMATE MIN | 1 | -257.4084 | -354.2486 | -89.1437 | 52 | ULTIMATE MAX | 1 | 0 | 354.2355 | 0
| 37 | ULTIMATE MAX | 0 | 0 | 0 | 0 | 52 | ULTIMATE MIN | 0 | -257.4022 | 0 | 0
| 37 | ULTIMATE MAX | 0.5 | 0 | 0 | 53.0839 | 52 | ULTIMATE MIN | 0.5 | -257.4022 | 0 | 0
| 37 | ULTIMATE MAX | 1 | 0 | 0 | 121.9789 | 52 | ULTIMATE MIN | 1 | -257.4022 | 0 | -89.1358
| 37 | ULTIMATE MIN | 0 | -257.4081 | -354.2486 | -89.1437 | 53 | ULTIMATE MAX | 0 | 0 | 354.2355 | 0
| 37 | ULTIMATE MIN | 0.5 | -257.4081 | -275.6939 | 0 | 53 | ULTIMATE MAX | 1 | 0 | 422.815 | 0
| 37 | ULTIMATE MIN | 1 | -257.4081 | -197.1392 | 0 | 53 | ULTIMATE MIN | 0 | -257.4025 | 0 | -89.1358
| 38 | ULTIMATE MAX | 0 | 0 | 0 | 121.9789 | 53 | ULTIMATE MIN | 1 | -257.4025 | 0 | -193.333
| 38 | ULTIMATE MAX | 0.5 | 0 | 0 | 176.4394 | 54 | ULTIMATE MAX | 0 | 0 | 0 | 0
| 38 | ULTIMATE MAX | 1 | 0 | 37.5239 | 183.7109 | 54 | ULTIMATE MAX | 1 | 0 | 0 | 0
| 38 | ULTIMATE MIN | 0 | -257.4075 | -197.1401 | 0 | 54 | ULTIMATE MIN | 0 | -422.815 | -257.4028 | -193.333
| 38 | ULTIMATE MIN | 0.5 | -257.4075 | -88.6598 | 0 | 54 | ULTIMATE MIN | 1 | -428.4745 | -209.2498 | -111.7978
| 38 | ULTIMATE MIN | 1 | -257.4075 | 0 | 0 | 55 | ULTIMATE MAX | 0 | 0 | 0 | 0
| 39 | ULTIMATE MAX | 0 | 0 | 37.5239 | 183.7109 | 55 | ULTIMATE MAX | 1 | 0 | 0 | 0
| 39 | ULTIMATE MAX | 0.5 | 0 | 146.0042 | 143.7936 | 55 | ULTIMATE MIN | 0 | -428.4745 | -209.2503 | -111.7978
| 39 | ULTIMATE MAX | 1 | 0 | 254.4845 | 56.6873 | 55 | ULTIMATE MIN | 1 | -436.2361 | -140.1841 | -53.5456
| 39 | ULTIMATE MIN | 0 | -257.407 | 0 | 0 | 56 | ULTIMATE MAX | 0 | 0 | 0 | 0
| 39 | ULTIMATE MIN | 0.5 | -257.407 | 0 | 0 | 56 | ULTIMATE MAX | 0.25 | 0 | 0 | 20.4753
| 39 | ULTIMATE MIN | 1 | -257.407 | 0 | 0 | 56 | ULTIMATE MAX | 0.5 | 0 | 0 | 40.6322
| 40 | ULTIMATE MAX | 0 | 0 | 254.4845 | 56.6873 | 56 | ULTIMATE MAX | 0.75 | 0 | 40.8893 | 37.1858
| 40 | ULTIMATE MAX | 0.5 | 0 | 333.0392 | 0 | 56 | ULTIMATE MAX | 1 | 0 | 105.5763 | 9.2686
| 40 | ULTIMATE MAX | 1 | 0 | 411.5939 | 0 | 56 | ULTIMATE MIN | 0 | -436.2361 | -140.1862 | -53.5456
| 40 | ULTIMATE MIN | 0 | -257.4066 | 0 | 0 | 56 | ULTIMATE MIN | 0.25 | -442.4615 | -82.2583 | -29.2621
| 40 | ULTIMATE MIN | 0.5 | -257.4066 | 0 | -35.8477 | 56 | ULTIMATE MIN | 0.5 | -448.687 | -22.0774 | -16.3467
| 40 | ULTIMATE MIN | 1 | -257.4066 | 0 | -153.1274 | 56 | ULTIMATE MIN | 0.75 | -454.9124 | 0 | -15.2328
| 41 | ULTIMATE MAX | 0 | 0 | 411.5939 | 0 | 56 | ULTIMATE MIN | 1 | -461.1379 | 0 | -26.3544
| 41 | ULTIMATE MAX | 1 | 0 | 461.4699 | 0 | 57 | ULTIMATE MAX | 0 | 0 | 105.5763 | 9.2687
| 41 | ULTIMATE MIN | 0 | -257.4064 | 0 | -153.1274 | 57 | ULTIMATE MAX | 1 | 0 | 189.3804 | 0
| 41 | ULTIMATE MIN | 1 | -257.4064 | 0 | -240.4338 | 57 | ULTIMATE MIN | 0 | -461.1379 | 0 | -26.3544
| 42 | ULTIMATE MAX | 0 | 0 | 0 | 0 | 57 | ULTIMATE MIN | 1 | -468.8995 | 0 | -67.8316
| 42 | ULTIMATE MAX | 1 | 0 | 0 | 0 | 58 | ULTIMATE MAX | 0 | 0 | 189.3804 | 0
| 42 | ULTIMATE MIN | 0 | -262.9616 | -423.9333 | -244.9739 | 58 | ULTIMATE MAX | 1 | 0 | 252.6954 | 0
| 42 | ULTIMATE MIN | 1 | -262.9616 | -374.0573 | -165.1748 | 58 | ULTIMATE MIN | 0 | -468.8995 | 0 | -67.8316
| 43 | ULTIMATE MAX | 0 | 0 | 0 | 0 | 58 | ULTIMATE MIN | 1 | -474.559 | 0 | -145.1406
| 43 | ULTIMATE MAX | 0.5 | 0 | 0 | 0 | 59 | ULTIMATE MAX | 0 | 0 | 5.5605 | 7.113
| 43 | ULTIMATE MAX | 1 | 0 | 0 | 30.3842 | 59 | ULTIMATE MAX | 0.25 | 0 | 5.5605 | 2.6645
| 43 | ULTIMATE MIN | 0 | -262.9615 | -374.0573 | -165.1748 | 59 | ULTIMATE MAX | 0.5 | 0 | 5.5605 | 0
| 43 | ULTIMATE MIN | 0.5 | -262.9615 | -295.5026 | -59.7191 | 59 | ULTIMATE MAX | 0.75 | 0 | 5.5605 | 0
| 43 | ULTIMATE MIN | 1 | -262.9615 | -216.9479 | 0 | 59 | ULTIMATE MAX | 1 | 0 | 5.5605 | 0
| 44 | ULTIMATE MAX | 0 | 0 | 0 | 30.3842 | 59 | ULTIMATE MIN | 0 | -885.4417 | 0 | 0
| 44 | ULTIMATE MAX | 0.5 | 0 | 0 | 100.5436 | 59 | ULTIMATE MIN | 0.25 | -894.8497 | 0 | 0
| 44 | ULTIMATE MAX | 1 | 0 | 0.026229 | 124.1326 | 59 | ULTIMATE MIN | 0.5 | -904.2577 | 0 | -3.9815
| 44 | ULTIMATE MIN | 0 | -262.9613 | -216.9479 | 0 | 59 | ULTIMATE MIN | 0.75 | -913.6657 | 0 | -8.2475
| 44 | ULTIMATE MIN | 0.5 | -262.9613 | -108.4676 | 0 | 59 | ULTIMATE MIN | 1 | -923.0737 | 0 | -12.5144
| 44 | ULTIMATE MIN | 1 | -262.9613 | 0 | 0 | 60 | ULTIMATE MAX | 0 | 0 | 0 | 0
| 45 | ULTIMATE MAX | 0 | 0 | 0.012705 | 124.1326 | 60 | ULTIMATE MAX | 0.25 | 0 | 0 | 0
| 45 | ULTIMATE MAX | 0.5 | 0 | 108.493 | 100.5326 | 60 | ULTIMATE MAX | 0.5 | 0 | 0 | 3.9806
| 45 | ULTIMATE MAX | 1 | 0 | 216.9733 | 30.3649 | 60 | ULTIMATE MAX | 0.75 | 0 | 0 | 8.2418
| 45 | ULTIMATE MIN | 0 | -262.9613 | -0.001247 | 0 | 60 | ULTIMATE MAX | 1 | 0 | 0 | 12.5039
| 45 | ULTIMATE MIN | 0.5 | -262.9613 | 0 | 0 | 60 | ULTIMATE MIN | 0 | -885.4032 | -5.5556 | -7.1058
| 45 | ULTIMATE MIN | 1 | -262.9613 | 0 | 0 | 60 | ULTIMATE MIN | 0.25 | -894.8112 | -5.5556 | -2.6614
| 46 | ULTIMATE MAX | 0 | 0 | 216.9733 | 30.3649 | 60 | ULTIMATE MIN | 0.5 | -904.2192 | -5.5556 | 0
| 46 | ULTIMATE MAX | 0.5 | 0 | 295.528 | 0 | 60 | ULTIMATE MIN | 0.75 | -913.6272 | -5.5556 | 0
| 46 | ULTIMATE MAX | 1 | 0 | 374.0827 | 0 | 60 | ULTIMATE MIN | 1 | -923.0352 | -5.5556 | 0
| 46 | ULTIMATE MIN | 0 | -262.9613 | 0 | 0
| 46 | ULTIMATE MIN | 0.5 | -262.9613 | 0 | -59.7492
| 46 | ULTIMATE MIN | 1 | -262.9613 | 0 | -165.2129
| 47 | ULTIMATE MAX | 0 | 0 | 374.0827 | 0
| 47 | ULTIMATE MAX | 1 | 0 | 423.9587 | 0
| 47 | ULTIMATE MIN | 0 | -262.9614 | 0 | -165.2129
| 47 | ULTIMATE MIN | 1 | -262.9614 | 0 | -245.0171
| 48 | ULTIMATE MAX | 0 | 0 | 0 | 0
| 48 | ULTIMATE MAX | 1 | 0 | 0 | 0
| 48 | ULTIMATE MIN | 0 | -257.4011 | -461.483 | -240.4678
| 48 | ULTIMATE MIN | 1 | -257.4011 | -411.607 | -153.1588
| 49 | ULTIMATE MAX | 0 | 0 | 0 | 0
| 49 | ULTIMATE MAX | 0.5 | 0 | 0 | 0
| 49 | ULTIMATE MAX | 1 | 0 | 0 | 56.6641
| 49 | ULTIMATE MIN | 0 | -257.4011 | -411.607 | -153.1588
| 49 | ULTIMATE MIN | 0.5 | -257.4011 | -333.0523 | -35.875
| 49 | ULTIMATE MIN | 1 | -257.4011 | -254.4976 | 0
| 50 | ULTIMATE MAX | 0 | 0 | 0 | 56.6641
| 50 | ULTIMATE MAX | 0.5 | 0 | 0 | 143.7761
| 50 | ULTIMATE MAX | 1 | 0 | 0 | 183.6991
| 50 | ULTIMATE MIN | 0 | -257.4014 | -254.4976 | 0
| 50 | ULTIMATE MIN | 0.5 | -257.4014 | -146.0173 | 0
| 50 | ULTIMATE MIN | 1 | -257.4014 | -37.537 | 0
| 51 | ULTIMATE MAX | 0 | 0 | 0 | 183.6991
| 51 | ULTIMATE MAX | 0.5 | 0 | 88.6465 | 176.4332
| 51 | ULTIMATE MAX | 1 | 0 | 197.1268 | 121.9784
2) 사용하중
F R A M E E L E M E N T F O R C E S
| FRAME | LOAD | DIST | P | V2 | M3 | FRAME | LOAD | DIST | P | V2 | M3
| 1 | SERVICE MAX | 0 | 0 | 0 | 0 | 19 | SERVICE MAX | 1 | 0 | 226.649 | 0
| 1 | SERVICE MAX | 1 | 0 | 0 | 0 | 19 | SERVICE MIN | 0 | -154.6872 | 0 | -44.0149
| 1 | SERVICE MIN | 0 | -158.0782 | -202.4124 | -90.3336 | 19 | SERVICE MIN | 1 | -154.6872 | 0 | -129.6969
| 1 | SERVICE MIN | 1 | -158.0782 | -207.1286 | -35.986 | 20 | SERVICE MAX | 0 | 0 | 226.649 | 0
| 2 | SERVICE MAX | 0 | 0 | 0 | 0 | 20 | SERVICE MAX | 1 | 0 | 223.219 | 0
| 2 | SERVICE MAX | 1 | 0 | 0 | 56.1845 | 20 | SERVICE MIN | 0 | -154.6872 | 0 | -129.6969
| 2 | SERVICE MIN | 0 | -158.0782 | -207.1286 | -35.986 | 20 | SERVICE MIN | 1 | -154.6872 | 0 | -174.6837
| 2 | SERVICE MIN | 1 | -158.0782 | -218.4222 | 0 | 21 | SERVICE MAX | 0 | 0 | 0 | 0
| 3 | SERVICE MAX | 0 | 0 | 0 | 56.1845 | 21 | SERVICE MAX | 1 | 0 | 0 | 0
| 3 | SERVICE MAX | 1 | 0 | 0 | 88.3588 | 21 | SERVICE MIN | 0 | -158.0739 | -262.1342 | -183.052
| 3 | SERVICE MIN | 0 | -158.0782 | -103.7243 | 0 | 21 | SERVICE MIN | 1 | -158.0739 | -265.5642 | -130.2822
| 3 | SERVICE MIN | 1 | -158.0782 | -115.8352 | 0 | 22 | SERVICE MAX | 0 | 0 | 0 | 0
| 4 | SERVICE MAX | 0 | 0 | 0 | 88.3588 | 22 | SERVICE MAX | 1 | 0 | 0 | 0
| 4 | SERVICE MAX | 1 | 0 | 0 | 116.0493 | 22 | SERVICE MIN | 0 | -158.0739 | -265.5642 | -130.2822
| 4 | SERVICE MIN | 0 | -158.0782 | -115.8352 | 0 | 22 | SERVICE MIN | 1 | -158.0739 | -279.644 | -27.0884
| 4 | SERVICE MIN | 1 | -158.0782 | -125.2342 | 0 | 23 | SERVICE MAX | 0 | 0 | 0 | 0
| 5 | SERVICE MAX | 0 | 0 | 0.20132 | 116.0493 | 23 | SERVICE MAX | 1 | 0 | 0 | 15.5038
| 5 | SERVICE MAX | 0.5 | 0 | 0 | 117.5552 | 23 | SERVICE MIN | 0 | -158.0739 | -164.537 | -27.0884
| 5 | SERVICE MAX | 1 | 0 | 0 | 122.1853 | 23 | SERVICE MIN | 1 | -158.0739 | -173.8617 | 0
| 5 | SERVICE MIN | 0 | -158.0782 | -11.184 | 0 | 24 | SERVICE MAX | 0 | 0 | 0 | 15.5038
| 5 | SERVICE MIN | 0.5 | -158.0782 | -21.9575 | 0 | 24 | SERVICE MAX | 1 | 0 | 0 | 74.5288
| 5 | SERVICE MIN | 1 | -158.0782 | -32.731 | 0 | 24 | SERVICE MIN | 0 | -158.0739 | -173.8617 | 0
| 6 | SERVICE MAX | 0 | 0 | 92.9725 | 122.1853 | 24 | SERVICE MIN | 1 | -158.0739 | -186.0469 | 0
| 6 | SERVICE MAX | 0.5 | 0 | 82.2175 | 96.8265 | 25 | SERVICE MAX | 0 | 0 | 0 | 74.5288
| 6 | SERVICE MAX | 1 | 0 | 71.4626 | 74.5813 | 25 | SERVICE MAX | 0.5 | 0 | 0 | 96.8061
| 6 | SERVICE MIN | 0 | -158.0782 | 0 | 0 | 25 | SERVICE MAX | 1 | 0 | 0 | 122.2077
| 6 | SERVICE MIN | 0.5 | -158.0782 | 0 | 0 | 25 | SERVICE MIN | 0 | -158.0739 | -71.4315 | 0
| 6 | SERVICE MIN | 1 | -158.0782 | 0 | 0 | 25 | SERVICE MIN | 0.5 | -158.0739 | -82.205 | 0
| 7 | SERVICE MAX | 0 | 0 | 186.0812 | 74.5813 | 25 | SERVICE MIN | 1 | -158.0739 | -92.9785 | 0
| 7 | SERVICE MAX | 1 | 0 | 173.896 | 15.5451 | 26 | SERVICE MAX | 0 | 0 | 32.7195 | 122.2077
| 7 | SERVICE MIN | 0 | -158.0782 | 0 | 0 | 26 | SERVICE MAX | 0.5 | 0 | 21.9646 | 117.5858
| 7 | SERVICE MIN | 1 | -158.0782 | 0 | 0 | 26 | SERVICE MAX | 1 | 0 | 11.2096 | 116.0776
| 8 | SERVICE MAX | 0 | 0 | 173.896 | 15.5451 | 26 | SERVICE MIN | 0 | -158.0739 | 0 | 0
| 8 | SERVICE MAX | 1 | 0 | 164.5713 | 0 | 26 | SERVICE MIN | 0.5 | -158.0739 | 0 | 0
| 8 | SERVICE MIN | 0 | -158.0782 | 0 | 0 | 26 | SERVICE MIN | 1 | -158.0739 | -0.17461 | 0
| 8 | SERVICE MIN | 1 | -158.0782 | 0 | -27.0557 | 27 | SERVICE MAX | 0 | 0 | 125.256 | 116.0776
| 9 | SERVICE MAX | 0 | 0 | 279.6807 | 0 | 27 | SERVICE MAX | 1 | 0 | 115.857 | 88.3815
| 9 | SERVICE MAX | 1 | 0 | 265.6009 | 0 | 27 | SERVICE MIN | 0 | -158.0739 | 0 | 0
| 9 | SERVICE MIN | 0 | -158.0782 | 0 | -27.0557 | 27 | SERVICE MIN | 1 | -158.0739 | 0 | 0
| 9 | SERVICE MIN | 1 | -158.0782 | 0 | -130.2634 | 28 | SERVICE MAX | 0 | 0 | 115.857 | 88.3815
| 10 | SERVICE MAX | 0 | 0 | 265.6009 | 0 | 28 | SERVICE MAX | 1 | 0 | 103.7461 | 56.2001
| 10 | SERVICE MAX | 1 | 0 | 262.1709 | 0 | 28 | SERVICE MIN | 0 | -158.0739 | 0 | 0
| 10 | SERVICE MIN | 0 | -158.0782 | 0 | -130.2634 | 28 | SERVICE MIN | 1 | -158.0739 | 0 | 0
| 10 | SERVICE MIN | 1 | -158.0782 | 0 | -183.0406 | 29 | SERVICE MAX | 0 | 0 | 218.4382 | 56.2001
| 11 | SERVICE MAX | 0 | 0 | 0 | 0 | 29 | SERVICE MAX | 1 | 0 | 207.1446 | 0
| 11 | SERVICE MAX | 1 | 0 | 0 | 0 | 29 | SERVICE MIN | 0 | -158.0739 | 0 | 0
| 11 | SERVICE MIN | 0 | -154.6872 | -223.2085 | -174.6644 | 29 | SERVICE MIN | 1 | -158.0739 | 0 | -35.9758
| 11 | SERVICE MIN | 1 | -154.6872 | -226.6385 | -129.6797 | 30 | SERVICE MAX | 0 | 0 | 207.1446 | 0
| 12 | SERVICE MAX | 0 | 0 | 0 | 0 | 30 | SERVICE MAX | 1 | 0 | 202.4284 | 0
| 12 | SERVICE MAX | 1 | 0 | 0 | 0 | 30 | SERVICE MIN | 0 | -158.0739 | 0 | -35.9758
| 12 | SERVICE MIN | 0 | -154.6872 | -226.6385 | -129.6797 | 30 | SERVICE MIN | 1 | -158.0739 | 0 | -90.3273
| 12 | SERVICE MIN | 1 | -154.6872 | -240.2726 | -44.0015 | 31 | SERVICE MAX | 0 | 0 | 0 | 0
| 13 | SERVICE MAX | 0 | 0 | 0 | 0 | 31 | SERVICE MAX | 1 | 0 | 0 | 0
| 13 | SERVICE MAX | 1 | 0 | 0 | 0 | 31 | SERVICE MIN | 0 | -314.6004 | -158.0739 | -90.3273
| 13 | SERVICE MIN | 0 | -154.6872 | -127.2057 | -44.0015 | 31 | SERVICE MIN | 1 | -309.8842 | -118.502 | -42.3295
| 13 | SERVICE MIN | 1 | -154.6872 | -136.9762 | -9.2654 | 32 | SERVICE MAX | 0 | 0 | 0 | 0
| 14 | SERVICE MAX | 0 | 0 | 0 | 0 | 32 | SERVICE MAX | 1 | 0 | 0 | 3.2058
| 14 | SERVICE MAX | 1 | 0 | 0 | 39.0362 | 32 | SERVICE MIN | 0 | -309.8842 | -118.502 | -42.3295
| 14 | SERVICE MIN | 0 | -154.6872 | -136.9762 | -9.2654 | 32 | SERVICE MIN | 1 | -303.4162 | -66.1244 | -16.8454
| 14 | SERVICE MIN | 1 | -154.6872 | -148.2326 | 0 | 33 | SERVICE MAX | 0 | 0 | 0 | 3.2057
| 15 | SERVICE MAX | 0 | 0 | 0 | 39.0362 | 33 | SERVICE MAX | 0.25 | 0 | 0 | 20.8332
| 15 | SERVICE MAX | 0.5 | 0 | 0 | 50.5355 | 33 | SERVICE MAX | 0.5 | 0 | 14.3873 | 23.1665
| 15 | SERVICE MAX | 1 | 0 | 0 | 65.0206 | 33 | SERVICE MAX | 0.75 | 0 | 52.0004 | 10.7477
| 15 | SERVICE MIN | 0 | -154.6872 | -35.3384 | 0 | 33 | SERVICE MAX | 1 | 0 | 88.2053 | 0
| 15 | SERVICE MIN | 0.5 | -154.6872 | -45.8704 | 0 | 33 | SERVICE MIN | 0 | -303.4162 | -66.1244 | -16.8454
| 15 | SERVICE MIN | 1 | -154.6872 | -56.4024 | 0 | 33 | SERVICE MIN | 0.25 | -298.2283 | -25.6951 | -10.2467
| 16 | SERVICE MAX | 0 | 0 | 56.4146 | 65.0206 | 33 | SERVICE MIN | 0.5 | -293.0404 | 0 | -11.2952
| 16 | SERVICE MAX | 0.5 | 0 | 45.8826 | 50.532 | 33 | SERVICE MIN | 0.75 | -287.8525 | 0 | -19.7196
| 16 | SERVICE MAX | 1 | 0 | 35.3505 | 39.0293 | 33 | SERVICE MIN | 1 | -282.6647 | 0 | -35.2491
| 16 | SERVICE MIN | 0 | -154.6872 | 0 | 0 | 34 | SERVICE MAX | 0 | 0 | 88.2038 | 0
| 16 | SERVICE MIN | 0.5 | -154.6872 | 0 | 0 | 34 | SERVICE MAX | 1 | 0 | 131.3702 | 0
| 16 | SERVICE MIN | 1 | -154.6872 | 0 | 0 | 34 | SERVICE MIN | 0 | -282.6647 | 0 | -35.2491
| 17 | SERVICE MAX | 0 | 0 | 148.2442 | 39.0293 | 34 | SERVICE MIN | 1 | -276.1967 | 0 | -72.0967
| 17 | SERVICE MAX | 1 | 0 | 136.9877 | 0 | 35 | SERVICE MAX | 0 | 0 | 131.3699 | 0
| 17 | SERVICE MIN | 0 | -154.6872 | 0 | 0 | 35 | SERVICE MAX | 1 | 0 | 161.4655 | 0
| 17 | SERVICE MIN | 1 | -154.6872 | 0 | -9.2757 | 35 | SERVICE MIN | 0 | -276.1967 | 0 | -72.0967
| 18 | SERVICE MAX | 0 | 0 | 136.9877 | 0 | 35 | SERVICE MIN | 1 | -271.4804 | 0 | -123.3769
| 18 | SERVICE MAX | 1 | 0 | 127.2173 | 0 | 36 | SERVICE MAX | 0 | 0 | 0 | 0
| 18 | SERVICE MIN | 0 | -154.6872 | 0 | -9.2757 | 36 | SERVICE MAX | 1 | 0 | 0 | 0
| 18 | SERVICE MIN | 1 | -154.6872 | 0 | -44.0149 | 36 | SERVICE MIN | 0 | -161.4653 | -271.4804 | -123.3769
| 19 | SERVICE MAX | 0 | 0 | 240.283 | 0 | 36 | SERVICE MIN | 1 | -161.4653 | -227.4392 | -54.782
| FRAME | LOAD | DIST | P | V2 | M3 | FRAME | LOAD | DIST | P | V2 | M3
| 37 | SERVICE MAX | 0 | 0 | 0 | 0 | 52 | SERVICE MIN | 0 | -161.4604 | 0 | 0
| 37 | SERVICE MAX | 0.5 | 0 | 0 | 34.1514 | 52 | SERVICE MIN | 0.5 | -161.4604 | 0 | 0
| 37 | SERVICE MAX | 1 | 0 | 0 | 78.4732 | 52 | SERVICE MIN | 1 | -161.4604 | 0 | -54.7757
| 37 | SERVICE MIN | 0 | -161.4651 | -227.4392 | -54.782 | 53 | SERVICE MAX | 0 | 0 | 227.4296 | 0
| 37 | SERVICE MIN | 0.5 | -161.4651 | -176.9919 | 0 | 53 | SERVICE MAX | 1 | 0 | 271.4709 | 0
| 37 | SERVICE MIN | 1 | -161.4651 | -126.5447 | 0 | 53 | SERVICE MIN | 0 | -161.4606 | 0 | -54.7757
| 38 | SERVICE MAX | 0 | 0 | 0 | 78.4732 | 53 | SERVICE MIN | 1 | -161.4606 | 0 | -123.368
| 38 | SERVICE MAX | 0.5 | 0 | 0 | 113.5551 | 54 | SERVICE MAX | 0 | 0 | 0 | 0
| 38 | SERVICE MAX | 1 | 0 | 23.8499 | 118.3326 | 54 | SERVICE MAX | 1 | 0 | 0 | 0
| 38 | SERVICE MIN | 0 | -161.4647 | -126.5455 | 0 | 54 | SERVICE MIN | 0 | -271.4709 | -161.4607 | -123.368
| 38 | SERVICE MIN | 0.5 | -161.4647 | -56.8803 | 0 | 54 | SERVICE MIN | 1 | -276.1871 | -131.3651 | -72.0895
| 38 | SERVICE MIN | 1 | -161.4647 | 0 | 0 | 55 | SERVICE MAX | 0 | 0 | 0 | 0
| 39 | SERVICE MAX | 0 | 0 | 23.8499 | 118.3326 | 55 | SERVICE MAX | 1 | 0 | 0 | 0
| 39 | SERVICE MAX | 0.5 | 0 | 93.5151 | 92.8057 | 55 | SERVICE MIN | 0 | -276.1871 | -131.3654 | -72.0895
| 39 | SERVICE MAX | 1 | 0 | 163.1804 | 36.9744 | 55 | SERVICE MIN | 1 | -282.6551 | -88.199 | -35.2446
| 39 | SERVICE MIN | 0 | -161.4644 | 0 | 0 | 56 | SERVICE MAX | 0 | 0 | 0 | 0
| 39 | SERVICE MIN | 0.5 | -161.4644 | 0 | 0 | 56 | SERVICE MAX | 0.25 | 0 | 0 | 10.7506
| 39 | SERVICE MIN | 1 | -161.4644 | 0 | 0 | 56 | SERVICE MAX | 0.5 | 0 | 0 | 23.1676
| 40 | SERVICE MAX | 0 | 0 | 163.1804 | 36.9744 | 56 | SERVICE MAX | 0.75 | 0 | 25.6994 | 20.8325
| 40 | SERVICE MAX | 0.5 | 0 | 213.6276 | 0 | 56 | SERVICE MAX | 1 | 0 | 66.1288 | 3.2031
| 40 | SERVICE MAX | 1 | 0 | 264.0749 | 0 | 56 | SERVICE MIN | 0 | -282.6551 | -88.2003 | -35.2446
| 40 | SERVICE MIN | 0 | -161.4642 | 0 | 0 | 56 | SERVICE MIN | 0.25 | -287.843 | -51.9954 | -19.7169
| 40 | SERVICE MIN | 0.5 | -161.4642 | 0 | -22.3729 | 56 | SERVICE MIN | 0.5 | -293.0309 | -14.3824 | -11.2942
| 40 | SERVICE MIN | 1 | -161.4642 | 0 | -97.611 | 56 | SERVICE MIN | 0.75 | -298.2188 | 0 | -10.2475
| 41 | SERVICE MAX | 0 | 0 | 264.0749 | 0 | 56 | SERVICE MIN | 1 | -303.4066 | 0 | -16.848
| 41 | SERVICE MAX | 1 | 0 | 296.1049 | 0 | 57 | SERVICE MAX | 0 | 0 | 66.1288 | 3.2032
| 41 | SERVICE MIN | 0 | -161.4641 | 0 | -97.611 | 57 | SERVICE MAX | 1 | 0 | 118.5064 | 0
| 41 | SERVICE MIN | 1 | -161.4641 | 0 | -153.629 | 57 | SERVICE MIN | 0 | -303.4066 | 0 | -16.848
| 42 | SERVICE MAX | 0 | 0 | 0 | 0 | 57 | SERVICE MIN | 1 | -309.8746 | 0 | -42.3342
| 42 | SERVICE MAX | 1 | 0 | 0 | 0 | 58 | SERVICE MAX | 0 | 0 | 118.5064 | 0
| 42 | SERVICE MIN | 0 | -165.183 | -272.2458 | -156.8419 | 58 | SERVICE MAX | 1 | 0 | 158.0782 | 0
| 42 | SERVICE MIN | 1 | -165.183 | -240.2158 | -105.5958 | 58 | SERVICE MIN | 0 | -309.8746 | 0 | -42.3342
| 43 | SERVICE MAX | 0 | 0 | 0 | 0 | 58 | SERVICE MIN | 1 | -314.5909 | 0 | -90.3336
| 43 | SERVICE MAX | 0.5 | 0 | 0 | 0 | 59 | SERVICE MAX | 0 | 0 | 3.7234 | 4.4324
| 43 | SERVICE MAX | 1 | 0 | 0 | 19.4463 | 59 | SERVICE MAX | 0.25 | 0 | 3.7234 | 1.4537
| 43 | SERVICE MIN | 0 | -165.1829 | -240.2158 | -105.5958 | 59 | SERVICE MAX | 0.5 | 0 | 3.7234 | 0
| 43 | SERVICE MIN | 0.5 | -165.1829 | -189.7685 | -37.8732 | 59 | SERVICE MAX | 0.75 | 0 | 3.7234 | 0
| 43 | SERVICE MIN | 1 | -165.1829 | -139.3213 | 0 | 59 | SERVICE MAX | 1 | 0 | 3.7234 | 0
| 44 | SERVICE MAX | 0 | 0 | 0 | 19.4463 | 59 | SERVICE MIN | 0 | -568.3787 | 0 | 0
| 44 | SERVICE MAX | 0.5 | 0 | 0 | 64.8947 | 59 | SERVICE MIN | 0.25 | -576.2187 | 0 | 0
| 44 | SERVICE MAX | 1 | 0 | 0.018929 | 80.0428 | 59 | SERVICE MIN | 0.5 | -584.0587 | 0 | -2.5783
| 44 | SERVICE MIN | 0 | -165.1828 | -139.3213 | 0 | 59 | SERVICE MIN | 0.75 | -591.8987 | 0 | -5.4778
| 44 | SERVICE MIN | 0.5 | -165.1828 | -69.656 | 0 | 59 | SERVICE MIN | 1 | -599.7387 | 0 | -8.3779
| 44 | SERVICE MIN | 1 | -165.1828 | 0 | 0 | 60 | SERVICE MAX | 0 | 0 | 0 | 0
| 45 | SERVICE MAX | 0 | 0 | 0.009252 | 80.0428 | 60 | SERVICE MAX | 0.25 | 0 | 0 | 0
| 45 | SERVICE MAX | 0.5 | 0 | 69.6745 | 64.8867 | 60 | SERVICE MAX | 0.5 | 0 | 0 | 2.5777
| 45 | SERVICE MAX | 1 | 0 | 139.3398 | 19.4305 | 60 | SERVICE MAX | 0.75 | 0 | 0 | 5.4736
| 45 | SERVICE MIN | 0 | -165.1828 | -0.000686 | 0 | 60 | SERVICE MAX | 1 | 0 | 0 | 8.3702
| 45 | SERVICE MIN | 0.5 | -165.1828 | 0 | 0 | 60 | SERVICE MIN | 0 | -568.3506 | -3.7192 | -4.4264
| 45 | SERVICE MIN | 1 | -165.1828 | 0 | 0 | 60 | SERVICE MIN | 0.25 | -576.1906 | -3.7192 | -1.451
| 46 | SERVICE MAX | 0 | 0 | 139.3398 | 19.4305 | 60 | SERVICE MIN | 0.5 | -584.0306 | -3.7192 | 0
| 46 | SERVICE MAX | 0.5 | 0 | 189.787 | 0 | 60 | SERVICE MIN | 0.75 | -591.8706 | -3.7192 | 0
| 46 | SERVICE MAX | 1 | 0 | 240.2343 | 0 | 60 | SERVICE MIN | 1 | -599.7106 | -3.7192 | 0
| 46 | SERVICE MIN | 0 | -165.1828 | 0 | 0
| 46 | SERVICE MIN | 0.5 | -165.1828 | 0 | -37.8952
| 46 | SERVICE MIN | 1 | -165.1828 | 0 | -105.6235
| 47 | SERVICE MAX | 0 | 0 | 240.2343 | 0
| 47 | SERVICE MAX | 1 | 0 | 272.2643 | 0
| 47 | SERVICE MIN | 0 | -165.1828 | 0 | -105.6235
| 47 | SERVICE MIN | 1 | -165.1828 | 0 | -156.8734
| 48 | SERVICE MAX | 0 | 0 | 0 | 0
| 48 | SERVICE MAX | 1 | 0 | 0 | 0
| 48 | SERVICE MIN | 0 | -161.4596 | -296.1144 | -153.6538
| 48 | SERVICE MIN | 1 | -161.4596 | -264.0844 | -97.6339
| 49 | SERVICE MAX | 0 | 0 | 0 | 0
| 49 | SERVICE MAX | 0.5 | 0 | 0 | 0
| 49 | SERVICE MAX | 1 | 0 | 0 | 36.9575
| 49 | SERVICE MIN | 0 | -161.4597 | -264.0844 | -97.6339
| 49 | SERVICE MIN | 0.5 | -161.4597 | -213.6372 | -22.3927
| 49 | SERVICE MIN | 1 | -161.4597 | -163.1899 | 0
| 50 | SERVICE MAX | 0 | 0 | 0 | 36.9575
| 50 | SERVICE MAX | 0.5 | 0 | 0 | 92.793
| 50 | SERVICE MAX | 1 | 0 | 0 | 118.324
| 50 | SERVICE MIN | 0 | -161.4598 | -163.1899 | 0
| 50 | SERVICE MIN | 0.5 | -161.4598 | -93.5247 | 0
| 50 | SERVICE MIN | 1 | -161.4598 | -23.8594 | 0
| 51 | SERVICE MAX | 0 | 0 | 0 | 118.324
| 51 | SERVICE MAX | 0.5 | 0 | 56.8706 | 113.5506
| 51 | SERVICE MAX | 1 | 0 | 126.5358 | 78.4729
| 51 | SERVICE MIN | 0 | -161.4601 | -23.8594 | 0
| 51 | SERVICE MIN | 0.5 | -161.4601 | 0 | 0
| 51 | SERVICE MIN | 1 | -161.4601 | 0 | 0
| 52 | SERVICE MAX | 0 | 0 | 126.5351 | 78.4729
| 52 | SERVICE MAX | 0.5 | 0 | 176.9824 | 34.1541
| 52 | SERVICE MAX | 1 | 0 | 227.4296 | 0

## OUTPUT(붕괴방지)
16. OUTPUT DATA (붕괴방지)
1) 극한하중
F R A M E E L E M E N T F O R C E S
| FRAME | LOAD | DIST | P | V2 | M3 | FRAME | LOAD | DIST | P | V2 | M3
| 1 | ULTIMATE MAX | 0 | 88.8239 | 0 | 153.6541 | 18 | ULTIMATE MIN | 0 | 0 | 0 | -110.3314
| 1 | ULTIMATE MAX | 1 | 89.2478 | 0 | 157.2463 | 18 | ULTIMATE MIN | 1 | 0 | 0 | -139.0145
| 1 | ULTIMATE MIN | 0 | 0 | -25.8055 | 0 | 19 | ULTIMATE MAX | 0 | 129.03 | 188.197 | 0
| 1 | ULTIMATE MIN | 1 | 0 | -30.5218 | 0 | 19 | ULTIMATE MAX | 1 | 129.5957 | 181.903 | 0
| 2 | ULTIMATE MAX | 0 | 89.1773 | 0 | 157.2262 | 19 | ULTIMATE MIN | 0 | 0 | 0 | -139.0927
| 2 | ULTIMATE MAX | 1 | 89.6458 | 0 | 163.9665 | 19 | ULTIMATE MIN | 1 | 0 | 0 | -207.006
| 2 | ULTIMATE MIN | 0 | 0 | -34.2015 | 0 | 20 | ULTIMATE MAX | 0 | 129.5266 | 177.8443 | 0
| 2 | ULTIMATE MIN | 1 | 0 | -39.4151 | 0 | 20 | ULTIMATE MAX | 1 | 129.8349 | 174.4143 | 0
| 3 | ULTIMATE MAX | 0 | 91.1706 | 44.9873 | 163.95 | 20 | ULTIMATE MIN | 0 | 0 | 0 | -206.8931
| 3 | ULTIMATE MAX | 1 | 91.6731 | 39.3964 | 150.1954 | 20 | ULTIMATE MIN | 1 | 0 | 0 | -242.1189
| 3 | ULTIMATE MIN | 0 | 0 | 0 | 0 | 21 | ULTIMATE MAX | 0 | 87.9519 | 0 | 0
| 3 | ULTIMATE MIN | 1 | 0 | 0 | 0 | 21 | ULTIMATE MAX | 1 | 87.6436 | 0 | 0
| 4 | ULTIMATE MAX | 0 | 91.6026 | 35.2518 | 150.2459 | 21 | ULTIMATE MIN | 0 | 0 | -280.7199 | -296.3285
| 4 | ULTIMATE MAX | 1 | 91.9926 | 30.9129 | 141.876 | 21 | ULTIMATE MIN | 1 | 0 | -284.1499 | -239.8415
| 4 | ULTIMATE MIN | 0 | 0 | 0 | 0 | 22 | ULTIMATE MAX | 0 | 88.1435 | 0 | 0
| 4 | ULTIMATE MIN | 1 | 0 | 0 | 0 | 22 | ULTIMATE MAX | 1 | 87.5593 | 0 | 0
| 5 | ULTIMATE MAX | 0 | 93.5056 | 100.0102 | 141.5511 | 22 | ULTIMATE MIN | 0 | 0 | -287.8332 | -239.9514
| 5 | ULTIMATE MAX | 0.5 | 93.9526 | 95.0367 | 113.2692 | 22 | ULTIMATE MIN | 1 | 0 | -294.3331 | -129.6309
| 5 | ULTIMATE MAX | 1 | 94.3996 | 90.0632 | 86.4297 | 23 | ULTIMATE MAX | 0 | 86.4424 | 0 | 0
| 5 | ULTIMATE MIN | 0 | 0 | 0 | 0 | 23 | ULTIMATE MAX | 1 | 86.0556 | 0 | 0
| 5 | ULTIMATE MIN | 0.5 | 0 | 0 | 0 | 23 | ULTIMATE MIN | 0 | 0 | -211.5569 | -129.5454
| 5 | ULTIMATE MIN | 1 | 0 | 0 | 0 | 23 | ULTIMATE MIN | 1 | 0 | -215.8616 | -78.0543
| 6 | ULTIMATE MAX | 0 | 95.8861 | 159.7449 | 86.4311 | 24 | ULTIMATE MAX | 0 | 86.5554 | 0 | 0
| 6 | ULTIMATE MAX | 0.5 | 96.3324 | 154.78 | 40.9037 | 24 | ULTIMATE MAX | 1 | 86.0498 | 0 | 0
| 6 | ULTIMATE MAX | 1 | 96.7786 | 149.8151 | 0 | 24 | ULTIMATE MIN | 0 | 0 | -219.5449 | -78.1075
| 6 | ULTIMATE MIN | 0 | 0 | 0 | 0 | 24 | ULTIMATE MIN | 1 | 0 | -225.1701 | -11.318
| 6 | ULTIMATE MIN | 0.5 | 0 | 0 | 0 | 25 | ULTIMATE MAX | 0 | 85.1851 | 0 | 0
| 6 | ULTIMATE MIN | 1 | 0 | 0 | -11.5081 | 25 | ULTIMATE MAX | 0.5 | 84.7381 | 0 | 40.9287
| 7 | ULTIMATE MAX | 0 | 98.3094 | 224.7462 | 0 | 25 | ULTIMATE MAX | 1 | 84.2911 | 0 | 86.5606
| 7 | ULTIMATE MAX | 1 | 98.8149 | 219.121 | 0 | 25 | ULTIMATE MIN | 0 | 0 | -149.8914 | -11.591
| 7 | ULTIMATE MIN | 0 | 0 | 0 | -11.2667 | 25 | ULTIMATE MIN | 0.5 | 0 | -154.8649 | 0
| 7 | ULTIMATE MIN | 1 | 0 | 0 | -77.7877 | 25 | ULTIMATE MIN | 1 | 0 | -159.8384 | 0
| 8 | ULTIMATE MAX | 0 | 98.7444 | 214.9765 | 0 | 26 | ULTIMATE MAX | 0 | 83.655 | 0 | 86.5619
| 8 | ULTIMATE MAX | 1 | 99.1313 | 210.6718 | 0 | 26 | ULTIMATE MAX | 0.5 | 83.2088 | 0 | 113.369
| 8 | ULTIMATE MIN | 0 | 0 | 0 | -77.7404 | 26 | ULTIMATE MAX | 1 | 82.8459 | 0 | 141.6134
| 8 | ULTIMATE MIN | 1 | 0 | 0 | -129.0748 | 26 | ULTIMATE MIN | 0 | 0 | -90.1155 | 0
| 9 | ULTIMATE MAX | 0 | 100.7097 | 289.7272 | 0 | 26 | ULTIMATE MIN | 0.5 | 0 | -95.0805 | 0
| 9 | ULTIMATE MAX | 1 | 101.2939 | 283.2274 | 0 | 26 | ULTIMATE MIN | 1 | 0 | -100.0454 | 0
| 9 | ULTIMATE MIN | 0 | 0 | 0 | -129.171 | 27 | ULTIMATE MAX | 0 | 84.5602 | 0 | 141.901
| 9 | ULTIMATE MIN | 1 | 0 | 0 | -237.7459 | 27 | ULTIMATE MAX | 1 | 84.9501 | 0 | 150.3959
| 10 | ULTIMATE MAX | 0 | 101.2234 | 279.0828 | 0 | 27 | ULTIMATE MIN | 0 | 0 | -31.4073 | 0
| 10 | ULTIMATE MAX | 1 | 101.5317 | 275.6528 | 0 | 27 | ULTIMATE MIN | 1 | 0 | -35.7463 | 0
| 10 | ULTIMATE MIN | 0 | 0 | 0 | -237.6222 | 28 | ULTIMATE MAX | 0 | 84.8796 | 0 | 150.3511
| 10 | ULTIMATE MIN | 1 | 0 | 0 | -293.0958 | 28 | ULTIMATE MAX | 1 | 85.3821 | 0 | 164.1165
| 11 | ULTIMATE MAX | 0 | 123.414 | 0 | 0 | 28 | ULTIMATE MIN | 0 | 0 | -39.4296 | 0
| 11 | ULTIMATE MAX | 1 | 123.1057 | 0 | 0 | 28 | ULTIMATE MIN | 1 | 0 | -45.0205 | 0
| 11 | ULTIMATE MIN | 0 | 0 | -179.5805 | -245.374 | 29 | ULTIMATE MAX | 0 | 87.1329 | 39.6471 | 164.1312
| 11 | ULTIMATE MIN | 1 | 0 | -183.0105 | -209.1149 | 29 | ULTIMATE MAX | 1 | 87.6015 | 34.4335 | 158.012
| 12 | ULTIMATE MAX | 0 | 123.5952 | 0 | 0 | 29 | ULTIMATE MIN | 0 | 0 | 0 | 0
| 12 | ULTIMATE MAX | 1 | 123.0295 | 0 | 0 | 29 | ULTIMATE MIN | 1 | 0 | 0 | 0
| 12 | ULTIMATE MIN | 0 | 0 | -186.6175 | -209.2153 | 30 | ULTIMATE MAX | 0 | 87.531 | 30.2925 | 158.0298
| 12 | ULTIMATE MIN | 1 | 0 | -192.9116 | -139.5718 | 30 | ULTIMATE MAX | 1 | 87.9548 | 25.5763 | 154.8726
| 13 | ULTIMATE MAX | 0 | 121.8551 | 0 | 0 | 30 | ULTIMATE MIN | 0 | 0 | 0 | 0
| 13 | ULTIMATE MAX | 1 | 121.4497 | 0 | 0 | 30 | ULTIMATE MIN | 1 | 0 | 0 | 0
| 13 | ULTIMATE MIN | 0 | 0 | -107.7356 | -139.5023 | 31 | ULTIMATE MAX | 0 | 0 | 107.3561 | 154.8712
| 13 | ULTIMATE MIN | 1 | 0 | -112.246 | -110.5747 | 31 | ULTIMATE MAX | 1 | 0 | 106.1091 | 117.4784
| 14 | ULTIMATE MAX | 0 | 121.9383 | 0 | 0 | 31 | ULTIMATE MIN | 0 | -140.9937 | 0 | 0
| 14 | ULTIMATE MAX | 1 | 121.4713 | 0 | 0 | 31 | ULTIMATE MIN | 1 | -135.1119 | 0 | 0
| 14 | ULTIMATE MIN | 0 | 0 | -115.8467 | -110.5987 | 32 | ULTIMATE MAX | 0 | 0 | 103.5557 | 117.5293
| 14 | ULTIMATE MIN | 1 | 0 | -121.0431 | -74.7099 | 32 | ULTIMATE MAX | 1 | 0 | 102.4079 | 98.6784
| 15 | ULTIMATE MAX | 0 | 121.699 | 0 | 0 | 32 | ULTIMATE MIN | 0 | -133.8338 | 0 | 0
| 15 | ULTIMATE MAX | 0.5 | 122.136 | 0 | 0 | 32 | ULTIMATE MIN | 1 | -130.7584 | 0 | 0
| 15 | ULTIMATE MAX | 1 | 122.573 | 0 | 0 | 33 | ULTIMATE MAX | 0 | 0 | 117.0105 | 98.6044
| 15 | ULTIMATE MIN | 0 | 0 | -38.9722 | -74.9534 | 33 | ULTIMATE MAX | 1 | 0 | 114.4348 | 64.2132
| 15 | ULTIMATE MIN | 0.5 | 0 | -43.8342 | -63.2156 | 33 | ULTIMATE MIN | 0 | -170.2778 | 0 | 0
| 15 | ULTIMATE MIN | 1 | 0 | -48.6962 | -50.0994 | 33 | ULTIMATE MIN | 1 | -165.2867 | 0 | 0
| 16 | ULTIMATE MAX | 0 | 124.1181 | 48.5845 | 0 | 34 | ULTIMATE MAX | 0 | 0 | 110.1554 | 64.2368
| 16 | ULTIMATE MAX | 0.5 | 124.555 | 43.7225 | 0 | 34 | ULTIMATE MAX | 1 | 0 | 107.4823 | 38.4361
| 16 | ULTIMATE MAX | 1 | 124.992 | 38.8605 | 0 | 34 | ULTIMATE MIN | 0 | -164.0062 | 0 | 0
| 16 | ULTIMATE MIN | 0 | 0 | 0 | -50.0994 | 34 | ULTIMATE MIN | 1 | -160.0234 | 0 | 0
| 16 | ULTIMATE MIN | 0.5 | 0 | 0 | -63.1825 | 35 | ULTIMATE MAX | 0 | 0 | 123.422 | 37.9958
| 16 | ULTIMATE MIN | 1 | 0 | 0 | -74.8886 | 35 | ULTIMATE MAX | 0.5 | 0 | 119.7799 | 5.5743
| 17 | ULTIMATE MAX | 0 | 126.5861 | 120.5644 | 0 | 35 | ULTIMATE MAX | 1 | 0 | 115.4707 | 0
| 17 | ULTIMATE MAX | 1 | 127.0531 | 115.368 | 0 | 35 | ULTIMATE MIN | 0 | -198.9017 | 0 | 0
| 17 | ULTIMATE MIN | 0 | 0 | 0 | -74.6146 | 35 | ULTIMATE MIN | 0.5 | -194.4231 | 0 | -0.38253
| 17 | ULTIMATE MIN | 1 | 0 | 0 | -110.3584 | 35 | ULTIMATE MIN | 1 | -189.9446 | 0 | -25.7877
| 18 | ULTIMATE MAX | 0 | 126.9842 | 111.3165 | 0 | 36 | ULTIMATE MAX | 0 | 0 | 132.1335 | 0
| 18 | ULTIMATE MAX | 1 | 127.3896 | 106.806 | 0 | 36 | ULTIMATE MAX | 0.5 | 0 | 127.1742 | 0
| FRAME | LOAD | DIST | P | V2 | M3 | FRAME | LOAD | DIST | P | V2 | M3
| 36 | ULTIMATE MAX | 1 | 0 | 121.5818 | 0 | 55 | ULTIMATE MIN | 1 | -176.4706 | -8.3545 | 0
| 36 | ULTIMATE MIN | 0 | -229.2837 | 0 | -25.925 | 56 | ULTIMATE MAX | 0 | 0 | 8.4652 | 170.4586
| 36 | ULTIMATE MIN | 0.5 | -226.5801 | 0 | -60.4918 | 56 | ULTIMATE MAX | 0.5 | 0 | 53.8677 | 166.389
| 36 | ULTIMATE MIN | 1 | -223.8765 | 0 | -93.6526 | 56 | ULTIMATE MAX | 1 | 0 | 99.2702 | 149.4507
| 37 | ULTIMATE MAX | 0 | 0 | 145.9416 | 0 | 56 | ULTIMATE MIN | 0 | -175.7165 | -8.3614 | 0
| 37 | ULTIMATE MAX | 1 | 0 | 140.4482 | 0 | 56 | ULTIMATE MIN | 0.5 | -177.059 | 0 | 0
| 37 | ULTIMATE MIN | 0 | -264.4876 | 0 | -93.13 | 56 | ULTIMATE MIN | 1 | -179.8182 | 0 | 0
| 37 | ULTIMATE MIN | 1 | -262.0832 | 0 | -127.0766 | 57 | ULTIMATE MAX | 0 | 0 | 95.1958 | 148.8678
| 38 | ULTIMATE MAX | 0 | 0 | 131.3492 | 0 | 57 | ULTIMATE MAX | 1 | 0 | 143.7212 | 117.6467
| 38 | ULTIMATE MAX | 1 | 0 | 123.7902 | 0 | 57 | ULTIMATE MIN | 0 | -177.4837 | 0 | 0
| 38 | ULTIMATE MIN | 0 | -261.0868 | 0 | -127.1843 | 57 | ULTIMATE MIN | 1 | -180.4327 | 0 | 0
| 38 | ULTIMATE MIN | 1 | -258.0737 | 0 | -165.0911 | 58 | ULTIMATE MAX | 0 | 0 | 153.0391 | 117.5892
| 39 | ULTIMATE MAX | 0 | 0 | 155.7435 | 0 | 58 | ULTIMATE MAX | 1 | 0 | 195.1586 | 76.3033
| 39 | ULTIMATE MAX | 1 | 0 | 150.7221 | 0 | 58 | ULTIMATE MIN | 0 | -180.8348 | 0 | 0
| 39 | ULTIMATE MIN | 0 | -299.3118 | 0 | -164.9362 | 58 | ULTIMATE MIN | 1 | -183.3944 | 0 | 0
| 39 | ULTIMATE MIN | 1 | -297.4553 | 0 | -192.9818 | 59 | ULTIMATE MAX | 0 | 0 | 188.7132 | 76.4696
| 40 | ULTIMATE MAX | 0 | 0 | 140.2225 | 0 | 59 | ULTIMATE MAX | 1 | 0 | 247.4883 | 2.2731
| 40 | ULTIMATE MAX | 1 | 0 | 130.1736 | 0 | 59 | ULTIMATE MIN | 0 | -180.9138 | 0 | 0
| 40 | ULTIMATE MIN | 0 | -296.4607 | 0 | -193.2899 | 59 | ULTIMATE MIN | 1 | -184.4856 | 0 | -22.6307
| 40 | ULTIMATE MIN | 1 | -292.91 | 0 | -240.5858 | 60 | ULTIMATE MAX | 0 | 0 | 256.8226 | 2.0328
| 41 | ULTIMATE MAX | 0 | 0 | 0 | 0 | 60 | ULTIMATE MAX | 1 | 0 | 288.8526 | 0
| 41 | ULTIMATE MAX | 1 | 0 | 0 | 0 | 60 | ULTIMATE MIN | 0 | -184.8884 | 0 | -22.8903
| 41 | ULTIMATE MIN | 0 | -155.3085 | -350.0211 | -239.979 | 60 | ULTIMATE MIN | 1 | -186.8349 | 0 | -77.4512
| 41 | ULTIMATE MIN | 1 | -152.6321 | -305.9798 | -149.7789 | 61 | ULTIMATE MAX | 0 | 0 | 0 | 0
| 42 | ULTIMATE MAX | 0 | 0 | 0 | 0 | 61 | ULTIMATE MAX | 1 | 0 | 0 | 38.7625
| 42 | ULTIMATE MAX | 1 | 0 | 0 | 0 | 61 | ULTIMATE MIN | 0 | -137.8018 | -227.7267 | -9.9161
| 42 | ULTIMATE MIN | 0 | -152.9312 | -297.1636 | -149.7363 | 61 | ULTIMATE MIN | 1 | -135.8553 | -195.6967 | 0
| 42 | ULTIMATE MIN | 1 | -149.9726 | -248.478 | -66.7988 | 62 | ULTIMATE MAX | 0 | 0 | 0 | 39.0468
| 43 | ULTIMATE MAX | 0 | 0 | 0 | 0 | 62 | ULTIMATE MAX | 1 | 0 | 0 | 92.7475
| 43 | ULTIMATE MAX | 1 | 0 | 0 | 38.3656 | 62 | ULTIMATE MIN | 0 | -136.1545 | -186.8805 | 0
| 43 | ULTIMATE MIN | 0 | -153.1611 | -257.969 | -66.7636 | 62 | ULTIMATE MIN | 1 | -138.847 | -126.1836 | 0
| 43 | ULTIMATE MIN | 1 | -149.9883 | -205.7601 | 0 | 63 | ULTIMATE MAX | 0 | 0 | 0 | 92.5262
| 44 | ULTIMATE MAX | 0 | 0 | 0 | 38.2497 | 63 | ULTIMATE MAX | 1 | 0 | 0 | 121.0703
| 44 | ULTIMATE MAX | 1 | 0 | 0 | 79.0192 | 63 | ULTIMATE MIN | 0 | -136.3488 | -136.6192 | 0
| 44 | ULTIMATE MIN | 0 | -150.2875 | -196.9438 | 0 | 63 | ULTIMATE MIN | 1 | -138.7917 | -96.4215 | 0
| 44 | ULTIMATE MIN | 1 | -147.8252 | -156.4259 | 0 | 64 | ULTIMATE MAX | 0 | 0 | 0 | 121.1834
| 45 | ULTIMATE MAX | 0 | 0 | 0 | 79.7666 | 64 | ULTIMATE MAX | 1 | 0 | 0 | 141.3032
| 45 | ULTIMATE MAX | 0.5 | 0 | 0 | 115.4762 | 64 | ULTIMATE MIN | 0 | -139.203 | -87.6065 | 0
| 45 | ULTIMATE MAX | 1 | 0 | 0 | 137.7171 | 64 | ULTIMATE MIN | 1 | -142.3952 | -35.0773 | 0
| 45 | ULTIMATE MIN | 0 | -151.1398 | -161.5776 | 0 | 65 | ULTIMATE MAX | 0 | 0 | 0 | 141.8839
| 45 | ULTIMATE MIN | 0.5 | -148.3173 | -115.1341 | 0 | 65 | ULTIMATE MAX | 0.5 | 0 | 22.3538 | 146.5464
| 45 | ULTIMATE MIN | 1 | -145.4949 | -68.6906 | 0 | 65 | ULTIMATE MAX | 1 | 0 | 68.7973 | 137.7403
| 46 | ULTIMATE MAX | 0 | 0 | 0 | 137.7139 | 65 | ULTIMATE MIN | 0 | -140.1142 | -39.3089 | 0
| 46 | ULTIMATE MAX | 0.5 | 0 | 0 | 146.4778 | 65 | ULTIMATE MIN | 0.5 | -142.9366 | 0 | 0
| 46 | ULTIMATE MAX | 1 | 0 | 39.282 | 141.8195 | 65 | ULTIMATE MIN | 1 | -145.759 | 0 | 0
| 46 | ULTIMATE MIN | 0 | -148.9989 | -68.6758 | 0 | 66 | ULTIMATE MAX | 0 | 0 | 67.9668 | 137.7374
| 46 | ULTIMATE MIN | 0.5 | -146.1813 | -22.3124 | 0 | 66 | ULTIMATE MAX | 0.5 | 0 | 114.3303 | 115.7115
| 46 | ULTIMATE MIN | 1 | -143.3638 | 0 | 0 | 66 | ULTIMATE MAX | 1 | 0 | 160.6937 | 80.2634
| 47 | ULTIMATE MAX | 0 | 0 | 35.3771 | 141.1949 | 66 | ULTIMATE MIN | 0 | -143.6765 | 0 | 0
| 47 | ULTIMATE MAX | 1 | 0 | 87.9063 | 120.9767 | 66 | ULTIMATE MIN | 0.5 | -146.494 | 0 | 0
| 47 | ULTIMATE MIN | 0 | -146.7581 | 0 | 0 | 66 | ULTIMATE MIN | 1 | -149.3116 | 0 | 0
| 47 | ULTIMATE MIN | 1 | -143.5658 | 0 | 0 | 67 | ULTIMATE MAX | 0 | 0 | 149.2894 | 79.5751
| 48 | ULTIMATE MAX | 0 | 0 | 97.4372 | 120.8544 | 67 | ULTIMATE MAX | 1 | 0 | 189.8074 | 40.0977
| 48 | ULTIMATE MAX | 1 | 0 | 137.6348 | 92.1618 | 67 | ULTIMATE MIN | 0 | -147.0173 | 0 | 0
| 48 | ULTIMATE MIN | 0 | -143.865 | 0 | 0 | 67 | ULTIMATE MIN | 1 | -149.4796 | 0 | 0
| 48 | ULTIMATE MIN | 1 | -143.8744 | 0 | 0 | 68 | ULTIMATE MAX | 0 | 0 | 199.3393 | 40.2049
| 49 | ULTIMATE MAX | 0 | 0 | 130.7207 | 92.3665 | 68 | ULTIMATE MAX | 1 | 0 | 251.5482 | 0
| 49 | ULTIMATE MAX | 1 | 0 | 191.4175 | 36.7442 | 68 | ULTIMATE MIN | 0 | -149.8909 | 0 | 0
| 49 | ULTIMATE MIN | 0 | -144.6936 | 0 | 0 | 68 | ULTIMATE MIN | 1 | -153.0637 | 0 | -62.3168
| 49 | ULTIMATE MIN | 1 | -144.8805 | 0 | 0 | 69 | ULTIMATE MAX | 0 | 0 | 260.8715 | 0
| 50 | ULTIMATE MAX | 0 | 0 | 200.9495 | 36.4812 | 69 | ULTIMATE MAX | 1 | 0 | 309.5571 | 0
| 50 | ULTIMATE MAX | 1 | 0 | 232.9795 | 0 | 69 | ULTIMATE MIN | 0 | -150.6471 | 0 | -62.3548
| 50 | ULTIMATE MIN | 0 | -145.2918 | 0 | 0 | 69 | ULTIMATE MIN | 1 | -153.6058 | 0 | -149.0599
| 50 | ULTIMATE MIN | 1 | -147.2383 | 0 | -13.161 | 70 | ULTIMATE MAX | 0 | 0 | 319.089 | 0
| 51 | ULTIMATE MAX | 0 | 0 | 0 | 0 | 70 | ULTIMATE MAX | 1 | 0 | 363.1302 | 0
| 51 | ULTIMATE MAX | 1 | 0 | 0 | 4.308 | 70 | ULTIMATE MIN | 0 | -154.0171 | 0 | -149.106
| 51 | ULTIMATE MIN | 0 | -181.4582 | -283.4956 | -74.1625 | 70 | ULTIMATE MIN | 1 | -156.6935 | 0 | -242.9111
| 51 | ULTIMATE MIN | 1 | -179.5117 | -251.4656 | -20.6729 | 71 | ULTIMATE MAX | 0 | 0 | 0 | 0
| 52 | ULTIMATE MAX | 0 | 0 | 0 | 4.5678 | 71 | ULTIMATE MAX | 1 | 0 | 0 | 0
| 52 | ULTIMATE MAX | 1 | 0 | 0 | 76.8853 | 71 | ULTIMATE MIN | 0 | -259.9092 | -141.4599 | -243.1228
| 52 | ULTIMATE MIN | 0 | -179.8047 | -242.8321 | -20.4327 | 71 | ULTIMATE MIN | 1 | -263.4599 | -144.9194 | -194.1829
| 52 | ULTIMATE MIN | 1 | -176.2329 | -184.0571 | 0 | 72 | ULTIMATE MAX | 0 | 0 | 0 | 0
| 53 | ULTIMATE MAX | 0 | 0 | 0 | 76.7055 | 72 | ULTIMATE MAX | 1 | 0 | 0 | 0
| 53 | ULTIMATE MAX | 1 | 0 | 0 | 117.9093 | 72 | ULTIMATE MIN | 0 | -268.1772 | -144.9817 | -194.179
| 53 | ULTIMATE MIN | 0 | -179.487 | -194.0929 | 0 | 72 | ULTIMATE MIN | 1 | -270.0337 | -150.0031 | -167.1838
| 53 | ULTIMATE MIN | 1 | -176.9274 | -151.9734 | 0 | 73 | ULTIMATE MAX | 0 | 0 | 0 | 0
| 54 | ULTIMATE MAX | 0 | 0 | 0 | 117.9714 | 73 | ULTIMATE MAX | 1 | 0 | 0 | 0
| 54 | ULTIMATE MAX | 1 | 0 | 0 | 148.8859 | 73 | ULTIMATE MIN | 0 | -232.1666 | -130.1248 | -167.1815
| 54 | ULTIMATE MIN | 0 | -177.2198 | -143.3552 | 0 | 73 | ULTIMATE MIN | 1 | -235.1797 | -137.6838 | -127.3933
| 54 | ULTIMATE MIN | 1 | -174.2709 | -94.8297 | 0 | 74 | ULTIMATE MAX | 0 | 0 | 0 | 0
| 55 | ULTIMATE MAX | 0 | 0 | 0 | 149.5161 | 74 | ULTIMATE MAX | 1 | 0 | 0 | 0
| 55 | ULTIMATE MAX | 0.5 | 0 | 0 | 166.4231 | 74 | ULTIMATE MIN | 0 | -239.9058 | -137.5497 | -127.3923
| 55 | ULTIMATE MAX | 1 | 0 | 8.4718 | 170.4586 | 74 | ULTIMATE MIN | 1 | -242.3102 | -143.0431 | -94.1326
| 55 | ULTIMATE MIN | 0 | -177.6728 | -99.1595 | 0 | 75 | ULTIMATE MAX | 0 | 0 | 0 | 0
| 55 | ULTIMATE MIN | 0.5 | -174.9137 | -53.757 | 0 | 75 | ULTIMATE MAX | 0.5 | 0 | 0 | 0
| FRAME | LOAD | DIST | P | V2 | M3
| 75 | ULTIMATE MAX | 1 | 0 | 0 | 0
| 75 | ULTIMATE MIN | 0 | -207.0876 | -123.4207 | -94.1058
| 75 | ULTIMATE MIN | 0.5 | -209.7912 | -129.013 | -60.455
| 75 | ULTIMATE MIN | 1 | -213.5524 | -133.9724 | -25.3981
| 76 | ULTIMATE MAX | 0 | 0 | 0 | 0
| 76 | ULTIMATE MAX | 0.5 | 0 | 0 | 6.2342
| 76 | ULTIMATE MAX | 1 | 0 | 0 | 38.9069
| 76 | ULTIMATE MIN | 0 | -181.4365 | -116.4133 | -25.379
| 76 | ULTIMATE MIN | 0.5 | -185.9151 | -120.7226 | -0.2453
| 76 | ULTIMATE MIN | 1 | -190.3936 | -124.3647 | 0
| 77 | ULTIMATE MAX | 0 | 0 | 0 | 38.8686
| 77 | ULTIMATE MAX | 1 | 0 | 0 | 65.2414
| 77 | ULTIMATE MIN | 0 | -155.9319 | -109.8961 | 0
| 77 | ULTIMATE MIN | 1 | -159.9147 | -112.5692 | 0
| 78 | ULTIMATE MAX | 0 | 0 | 0 | 65.2521
| 78 | ULTIMATE MAX | 1 | 0 | 0 | 98.8501
| 78 | ULTIMATE MIN | 0 | -164.2566 | -111.7641 | 0
| 78 | ULTIMATE MIN | 1 | -169.2477 | -114.3397 | 0
| 79 | ULTIMATE MAX | 0 | 0 | 0 | 98.8365
| 79 | ULTIMATE MAX | 1 | 0 | 0 | 117.6646
| 79 | ULTIMATE MIN | 0 | -132.4816 | -102.2833 | 0
| 79 | ULTIMATE MIN | 1 | -135.5569 | -103.4312 | 0
| 80 | ULTIMATE MAX | 0 | 0 | 0 | 117.6965
| 80 | ULTIMATE MAX | 1 | 0 | 0 | 153.7866
| 80 | ULTIMATE MIN | 0 | -139.8907 | -102.3872 | 0
| 80 | ULTIMATE MIN | 1 | -145.7724 | -103.6342 | 0
| 81 | ULTIMATE MAX | 0 | 0 | 46.0036 | 73.8432
| 81 | ULTIMATE MAX | 0.25 | 0 | 47.0934 | 36.6034
| 81 | ULTIMATE MAX | 0.5 | 0 | 48.1681 | 0
| 81 | ULTIMATE MAX | 0.75 | 0 | 49.2277 | 0
| 81 | ULTIMATE MAX | 1 | 0 | 50.2723 | 0
| 81 | ULTIMATE MIN | 0 | -490.137 | 0 | 0
| 81 | ULTIMATE MIN | 0.25 | -497.977 | 0 | 0
| 81 | ULTIMATE MIN | 0.5 | -505.817 | 0 | -2.6687
| 81 | ULTIMATE MIN | 0.75 | -513.657 | 0 | -40.4615
| 81 | ULTIMATE MIN | 1 | -521.497 | 0 | -80.2626
| 82 | ULTIMATE MAX | 0 | 0 | 0 | 0
| 82 | ULTIMATE MAX | 0.25 | 0 | 0 | 0
| 82 | ULTIMATE MAX | 0.5 | 0 | 0 | 2.5272
| 82 | ULTIMATE MAX | 0.75 | 0 | 0 | 40.3258
| 82 | ULTIMATE MAX | 1 | 0 | 0 | 80.1319
| 82 | ULTIMATE MIN | 0 | -490.1333 | -46.0099 | -73.994
| 82 | ULTIMATE MIN | 0.25 | -497.9733 | -47.0997 | -36.7492
| 82 | ULTIMATE MIN | 0.5 | -505.8133 | -48.1744 | 0
| 82 | ULTIMATE MIN | 0.75 | -513.6533 | -49.234 | 0
| 82 | ULTIMATE MIN | 1 | -521.4933 | -50.2786 | 0

## 단면력정리(상시)
17. 단면력정리 (상시)
1) 극한하중 검토시 : 최대 휨 모멘트도(B.M.D - Unit : kN.m)
2) 극한하중 검토시 : 최대 전단력도(S.F.D) - Unit : kN
3) 극한하중 검토시 : 최대 축력도(A.F.D) - Unit : kN
4) 사용하중 검토시 : 최대 휨 모멘트도(B.M.D - Unit : kN.m)
5) 단면력 정리
| 구 분 | 위 치 | 극한하중 |  |  | 사용하중 모멘트 | B | H | 비고
|  |  | 모멘트 | 전단력 | 축력
|  |  | kN.m | kN | kN | kN.m | mm | mm
| 상부슬래브 | 단지점부(좌측) | 193.333 | 197.127 | 257.403 | 123.368 | 1000 | 816.667
|  | 제 1경간 중앙부 | 183.699 | - | 257.402 | 118.324 | 1000 | 700
|  | 제 1경간 지점부 | 245.017 | 254.498 | 262.961 | 156.873 | 1000 | 816.667
|  | 제 2경간 중앙부 | 124.133 | - | 262.961 | 80.043 | 1000 | 700
|  | 제 2경간 지점부 | 244.974 | 254.484 | 262.962 | 156.842 | 1000 | 816.667
|  | 제 3경간 중앙부 | 183.711 | - | 257.407 | 118.333 | 1000 | 700
|  | 단지점부(우측) | 193.345 | 197.14 | 257.408 | 123.377 | 1000 | 816.667
| 하부슬래브 | 단지점부(좌측) | 145.141 | 181.46 | 252.695 | 90.334 | 1000 | 700
|  | 제 1경간 중앙부 | 189.399 | - | 252.695 | 122.185 | 1000 | 700
|  | 제 1경간 지점부 | 284.543 | 271.807 | 252.695 | 183.041 | 1000 | 700
|  | 제 2경간 중앙부 | 101.919 | - | 247.206 | 65.021 | 1000 | 700
|  | 제 2경간 지점부 | 284.558 | 271.76 | 252.689 | 183.052 | 1000 | 700
|  | 제 3경간 중앙부 | 189.435 | - | 252.689 | 122.208 | 1000 | 700
|  | 단지점부(우측) | 145.132 | 181.49 | 252.689 | 90.327 | 1000 | 700
| 좌측벽체 | 상부 | 193.333 | 140.186 | 422.815 | 123.368 | 1000 | 666.667
|  | 중앙부 | 40.632 | - | 448.687 | 23.168 | 1000 | 550
|  | 중앙부(부모멘트) | -53.546 | - | 448.687 | -35.245 | 1000 | 550 | 부모멘트
|  | 하부 | 145.141 | 105.576 | 474.559 | 90.334 | 1000 | 550
| 우측벽체 | 상부 | 193.345 | 140.192 | 422.828 | 123.377 | 1000 | 666.667
|  | 중앙부 | 40.631 | - | 448.7 | 23.167 | 1000 | 550
|  | 중앙부(부모멘트) | -53.552 | - | 448.7 | -35.249 | 1000 | 550 | 부모멘트
|  | 하부 | 145.132 | 105.57 | 474.572 | 90.327 | 1000 | 550

## 단면력정리(붕괴방지)
18. 단면력정리 (붕괴방지)
1) 지진하중 검토시 : 최대 휨 모멘트도(B.M.D - Unit : kN.m)
2) 지진하중 검토시 : 최대 전단력도(S.F.D) - Unit : kN
3) 지진하중 검토시 : 최대 축력도(A.F.D) - Unit : kN
4) 단면력 정리
| 구 분 | 위 치 | 극한하중 |  |  | B | H | 비고
|  |  | 모멘트 | 전단력 | 축력
|  |  | kN.m | kN | kN | mm | mm
| 상부슬래브 | 단지점부(좌측) | 242.911 | 189.807 | 156.694 | 1000 | 816.667
|  | 제 1경간 중앙부 | 146.546 | - | 142.937 | 1000 | 700
|  | 제 1경간 지점부 | 77.451 | 143.721 | 186.835 | 1000 | 816.667
|  | 제 2경간 중앙부 | 170.459 | - | 175.716 | 1000 | 700
|  | 제 2경간 지점부 | 74.163 | 143.355 | 181.458 | 1000 | 816.667
|  | 제 3경간 중앙부 | 146.478 | - | 146.181 | 1000 | 700
|  | 단지점부(우측) | 239.979 | 196.944 | 155.308 | 1000 | 816.667
| 하부슬래브 | 단지점부(좌측) | 0 | 35.252 | 88.824 | 1000 | 700
|  | 제 1경간 중앙부 | 150.246 | - | 91.603 | 1000 | 700
|  | 제 1경간 지점부 | 293.096 | 219.121 | 123.414 | 1000 | 700
|  | 제 2경간 중앙부 | - | - | - | 1000 | 700
|  | 제 2경간 지점부 | 296.329 | 219.545 | 129.835 | 1000 | 700
|  | 제 3경간 중앙부 | 150.396 | - | 84.95 | 1000 | 700
|  | 단지점부(우측) | 0 | 35.746 | 87.955 | 1000 | 700
| 좌측벽체 | 상부 | 243.123 | 137.55 | 259.909 | 1000 | 666.667
|  | 중앙부 | 98.85 | - | 169.248 | 1000 | 550
|  | 중앙부(부모멘트) | -167.181 | - | 169.248 | 1000 | 550 | 부모멘트
|  | 하부 | 0 | 112.569 | 145.772 | 1000 | 550
| 우측벽체 | 상부 | 240.586 | 140.448 | 292.91 | 1000 | 666.667
|  | 중앙부 | 98.604 | - | 170.278 | 1000 | 550
|  | 중앙부(부모멘트) | -165.091 | - | 170.278 | 1000 | 550 | 부모멘트
|  | 하부 | 0 | 110.155 | 140.994 | 1000 | 550

## 단면검토 및 철근량 산정
19. 단면검토 및 철근량 산정
(1) 주철근 요약
부재,절점 |  |  |  | b |  | d | Mu | ΦMn |  | req'd As | BAR |  |  | use'd As | S.F
|  |  |  | mm |  | mm | kN.m | kN.m |  | mm² |  |  |  | mm²
상부슬래브 : 단지점부(좌측) |  |  |  | 1000 |  | 746.667 | 242.911 | 480.052 |  | 969.179 | H19 - 4.0EA + H16 - 4.0EA |  |  | 1940.4 | 1.976
상부슬래브 : 제 1경간 중앙부 |  |  |  | 1000 |  | 610 | 183.699 | 321.103 |  | 898.705 | H16 - 8.0EA |  |  | 1588.8 | 1.748
상부슬래브 : 제 2경간 지점부 |  |  |  | 1000 |  | 746.667 | 245.017 | 480.052 |  | 977.692 | H19 - 4.0EA + H16 - 4.0EA |  |  | 1940.4 | 1.959
상부슬래브 : 제 2경간 중앙부 |  |  |  | 1000 |  | 610 | 170.459 | 321.103 |  | 833.036 | H16 - 8.0EA |  |  | 1588.8 | 1.884
상부슬래브 : 제 3경간 지점부 |  |  |  | 1000 |  | 746.667 | 244.974 | 480.052 |  | 977.517 | H19 - 4.0EA + H16 - 4.0EA |  |  | 1940.4 | 1.96
상부슬래브 : 제 3경간 중앙부 |  |  |  | 1000 |  | 610 | 183.711 | 321.103 |  | 898.763 | H16 - 8.0EA |  |  | 1588.8 | 1.748
상부슬래브 : 단지점부(우측) |  |  |  | 1000 |  | 746.667 | 239.979 | 480.052 |  | 957.329 | H19 - 4.0EA + H16 - 4.0EA |  |  | 1940.4 | 2
하부슬래브 : 단지점부(좌측) |  |  |  | 1000 |  | 630 | 145.141 | 273.073 |  | 684.894 | H16 - 4.0EA + H13 - 4.0EA |  |  | 1301.2 | 1.881
하부슬래브 : 제 1경간 중앙부 |  |  |  | 1000 |  | 610 | 189.399 | 321.103 |  | 927.016 | H16 - 8.0EA |  |  | 1588.8 | 1.695
하부슬래브 : 제 2경간 지점부 |  |  |  | 1000 |  | 630 | 293.096 | 473.436 |  | 1398.775 | H19 - 8.0EA |  |  | 2292 | 1.615
하부슬래브 : 제 2경간 중앙부 |  |  |  | 1000 |  | 610 | 101.919 | 264.225 |  | 495.355 | H16 - 4.0EA + H13 - 4.0EA |  |  | 1301.2 | 2.593
하부슬래브 : 제 3경간 지점부 |  |  |  | 1000 |  | 630 | 296.329 | 473.436 |  | 1414.559 | H19 - 8.0EA |  |  | 2292 | 1.598
하부슬래브 : 제 3경간 중앙부 |  |  |  | 1000 |  | 610 | 189.435 | 321.103 |  | 927.196 | H16 - 8.0EA |  |  | 1588.8 | 1.695
하부슬래브 : 단지점부(우측) |  |  |  | 1000 |  | 630 | 145.132 | 273.073 |  | 684.852 | H16 - 4.0EA + H13 - 4.0EA |  |  | 1301.2 | 1.882
좌측벽체 : 상부 |  |  |  | 1000 |  | 596.667 | 243.123 | 663.705 |  | - | H19 - 4.0EA + H16 - 4.0EA |  |  | - | 2.73
좌측벽체 : 중앙부 |  |  |  | 1000 |  | 460 | 98.85 | 558.055 |  | - | H13 - 4.0EA |  |  | - | 5.645
좌측벽체 : 중앙부(부모멘트) |  |  |  | 1000 |  | 480 | 167.181 | 417.258 |  | - | H19 - 4.0EA |  |  | - | 2.496
좌측벽체 : 하부 |  |  |  | 1000 |  | 480 | 145.141 | 555.045 |  | - | H16 - 4.0EA + H13 - 4.0EA |  |  | - | 3.824
우측벽체 : 상부 |  |  |  | 1000 |  | 596.667 | 240.586 | 668.748 |  | - | H19 - 4.0EA + H16 - 4.0EA |  |  | - | 2.78
우측벽체 : 중앙부 |  |  |  | 1000 |  | 460 | 98.604 | 559.939 |  | - | H13 - 4.0EA |  |  | - | 5.679
우측벽체 : 중앙부(부모멘트) |  |  |  | 1000 |  | 480 | 165.091 | 317.809 |  | - | H16 - 4.0EA |  |  | - | 1.925
우측벽체 : 하부 |  |  |  | 1000 |  | 480 | 145.132 | 555.061 |  | - | H16 - 4.0EA + H13 - 4.0EA |  |  | - | 3.825
(2) 전단철근 요약
부재,절점 |  |  |  | ΦVc |  | Vu | ΦVn | 다리수 |  | req'd As | BAR | s |  | use'd As | 비 고
|  |  |  | kN |  | kN | kN | EA |  | mm² |  | mm |  | mm²
상부슬래브 : 단지점부(좌측) |  |  |  | 385.795 |  | 197.127 | 385.795 | - |  | - | - | - |  | - | O.K
상부슬래브 : 제 1경간 중앙부 |  |  |  | 373.547 |  | - | 373.547 | - |  | - | - | - |  | - | O.K
상부슬래브 : 제 2경간 지점부 |  |  |  | 385.795 |  | 254.498 | 385.795 | - |  | - | - | - |  | - | O.K
상부슬래브 : 제 2경간 중앙부 |  |  |  | 373.547 |  | - | 373.547 | - |  | - | - | - |  | - | O.K
상부슬래브 : 제 3경간 지점부 |  |  |  | 385.795 |  | 254.484 | 385.795 | - |  | - | - | - |  | - | O.K
상부슬래브 : 제 3경간 중앙부 |  |  |  | 373.547 |  | - | 373.547 | - |  | - | - | - |  | - | O.K
상부슬래브 : 단지점부(우측) |  |  |  | 385.795 |  | 197.14 | 385.795 | - |  | - | - | - |  | - | O.K
하부슬래브 : 단지점부(좌측) |  |  |  | 385.795 |  | 181.46 | 385.795 | - |  | - | - | - |  | - | O.K
하부슬래브 : 제 1경간 중앙부 |  |  |  | 373.547 |  | - | 373.547 | - |  | - | - | - |  | - | O.K
하부슬래브 : 제 2경간 지점부 |  |  |  | 385.795 |  | 271.807 | 385.795 | - |  | - | - | - |  | - | O.K
하부슬래브 : 제 2경간 중앙부 |  |  |  | 373.547 |  | - | 373.547 | - |  | - | - | - |  | - | O.K
하부슬래브 : 제 3경간 지점부 |  |  |  | 385.795 |  | 271.76 | 385.795 | - |  | - | - | - |  | - | O.K
하부슬래브 : 제 3경간 중앙부 |  |  |  | 373.547 |  | - | 373.547 | - |  | - | - | - |  | - | O.K
하부슬래브 : 단지점부(우측) |  |  |  | 385.795 |  | 181.49 | 385.795 | - |  | - | - | - |  | - | O.K
좌측벽체 : 상부 |  |  |  | 310.079 |  | 140.186 | 310.079 | - |  | - | - | - |  | - | O.K
좌측벽체 : 중앙부 |  |  |  | 298.106 |  | - | 298.106 | - |  | - | - | - |  | - | O.K
좌측벽체 : 하부 |  |  |  | 312.055 |  | 112.569 | 312.055 | - |  | - | - | - |  | - | O.K
우측벽체 : 상부 |  |  |  | 310.08 |  | 140.448 | 310.08 | - |  | - | - | - |  | - | O.K
우측벽체 : 중앙부 |  |  |  | 298.106 |  | - | 298.106 | - |  | - | - | - |  | - | O.K
우측벽체 : 하부 |  |  |  | 312.055 |  | 110.155 | 312.055 | - |  | - | - | - |  | - | O.K
▣ TITLE : 상부슬래브 : 단지점부(좌측)
＊ 단면제원 및 설계가정
fck=24MPa, fy=400MPa, k1=0.85, Φf=0.85, Φv=0.75
|  | B (mm) | H (mm) |  | d (mm) |  | 피복 (mm) |  | Mu (kN.m) |  | Vu (kN)
|  | 1000 | 816.667 |  | 746.667 |  | 70 |  | 242.911 |  | 197.127
＊ 강도감소계수(Φ) 산정
T = As x fy = 1940.400 x 400.00 = 776160.000
C = 0.85 x fck x a x b = 0.85 x 24.00 x a x 1000.000 = 20400.000 x a
T = C 이므로, a = 38.047 mm, c = 38.047 / β1 = 38.047 / 0.85 = 44.761 mm
εy = fy / Es = 400.00 / 200000.00 = 0.0020
εt = 0.0030 x (dt - c) / c = 0.0030 x (746.67 - 44.761) / 44.761 = 0.0470
εt ≥ 0.0050 이므로 인장지배단면이며, Φ = 0.85 를 적용한다.
＊ 필요철근량 산정
Mu / Φ = As x fy x (d - a/2) ---------------- (1)
a = As x fy / (0.85 x fck x b) ---------------- (2)
式(2)를 式(1)에 대입하여 이차방정식으로 As를 구한다
→ Req As = 969.179 mm²
Use As = 1940.400 mm² (철근도심 : 70.000 mm)
1단 : H19 - 4.0 EA + H16 - 4.0 EA (= 1940.400 mm²) , d1 = 70.00 mm
＊ 철근비 검토
ρmin : 1.4 / fy = 0.00350
0.25 √fck / fy = 0.00306 , ρmin = 0.00350 적용
수축온도철근비 = 0.00200
ρmax = 0.71 x ρb = 0.71 x k1 x Φx (fck / fy) x {600 / (600 + fy)} = 0.01857
ρuse = As / bd = 0.00260
ρmax ≥ ρuse, As ≥ As(req) x 4/3 → 철근비 만족, ∴ O.K (콘.설 6.3.2)
＊ 휨에 대한 검토
ΦMn = 0.85 x 1940.400 x 400 x (746.67 - a/2) = 480.052 kN.m
; a = As x fy / (0.85 x fck x b) = 38.047 mm
≥ Mu (= 242.911 kN.m) ∴ O.K [안전률 1.976]
＊ 전단에 대한 검토 (d = 630.00 mm)
ΦVc = 0.75 x 1/6 x √fck x b x d
= 0.75 x 1/6 x √24 x 1000.00 x 630.00 = 385.795 kN
≥ Vu (= 197.127 kN) , 전단보강 불필요.
▣ TITLE : 상부슬래브 : 제 1경간 중앙부
＊ 단면제원 및 설계가정
fck=24MPa, fy=400MPa, k1=0.85, Φf=0.85, Φv=0.75
|  | B (mm) | H (mm) |  | d (mm) |  | 피복 (mm) |  | Mu (kN.m) |  | Vu (kN)
|  | 1000 | 700 |  | 610 |  | 90 |  | 183.699 |  | 0
＊ 강도감소계수(Φ) 산정
T = As x fy = 1588.800 x 400.00 = 635520.000
C = 0.85 x fck x a x b = 0.85 x 24.00 x a x 1000.000 = 20400.000 x a
T = C 이므로, a = 31.153 mm, c = 31.153 / β1 = 31.153 / 0.85 = 36.651 mm
εy = fy / Es = 400.00 / 200000.00 = 0.0020
εt = 0.0030 x (dt - c) / c = 0.0030 x (610.00 - 36.651) / 36.651 = 0.0469
εt ≥ 0.0050 이므로 인장지배단면이며, Φ = 0.85 를 적용한다.
＊ 필요철근량 산정
Mu / Φ = As x fy x (d - a/2) ---------------- (1)
a = As x fy / (0.85 x fck x b) ---------------- (2)
式(2)를 式(1)에 대입하여 이차방정식으로 As를 구한다
→ Req As = 898.705 mm²
Use As = 1588.800 mm² (철근도심 : 90.000 mm)
1단 : H16 - 8.0 EA (= 1588.800 mm²) , d1 = 90.00 mm
＊ 철근비 검토
ρmin : 1.4 / fy = 0.00350
0.25 √fck / fy = 0.00306 , ρmin = 0.00350 적용
수축온도철근비 = 0.00200
ρmax = 0.71 x ρb = 0.71 x k1 x Φx (fck / fy) x {600 / (600 + fy)} = 0.01857
ρuse = As / bd = 0.00260
ρmax ≥ ρuse, As ≥ As(req) x 4/3 → 철근비 만족, ∴ O.K (콘.설 6.3.2)
＊ 휨에 대한 검토
ΦMn = 0.85 x 1588.800 x 400 x (610.00 - a/2) = 321.103 kN.m
; a = As x fy / (0.85 x fck x b) = 31.153 mm
≥ Mu (= 183.699 kN.m) ∴ O.K [안전률 1.748]
＊ 전단에 대한 검토 (d = 610.00 mm)
ΦVc = 0.75 x 1/6 x √fck x b x d
= 0.75 x 1/6 x √24 x 1000.00 x 610.00 = 373.547 kN
≥ Vu (= 0.000 kN) , 전단보강 불필요.
▣ TITLE : 상부슬래브 : 제 2경간 지점부
＊ 단면제원 및 설계가정
fck=24MPa, fy=400MPa, k1=0.85, Φf=0.85, Φv=0.75
|  | B (mm) | H (mm) |  | d (mm) |  | 피복 (mm) |  | Mu (kN.m) |  | Vu (kN)
|  | 1000 | 816.667 |  | 746.667 |  | 70 |  | 245.017 |  | 254.498
＊ 강도감소계수(Φ) 산정
T = As x fy = 1940.400 x 400.00 = 776160.000
C = 0.85 x fck x a x b = 0.85 x 24.00 x a x 1000.000 = 20400.000 x a
T = C 이므로, a = 38.047 mm, c = 38.047 / β1 = 38.047 / 0.85 = 44.761 mm
εy = fy / Es = 400.00 / 200000.00 = 0.0020
εt = 0.0030 x (dt - c) / c = 0.0030 x (746.67 - 44.761) / 44.761 = 0.0470
εt ≥ 0.0050 이므로 인장지배단면이며, Φ = 0.85 를 적용한다.
＊ 필요철근량 산정
Mu / Φ = As x fy x (d - a/2) ---------------- (1)
a = As x fy / (0.85 x fck x b) ---------------- (2)
式(2)를 式(1)에 대입하여 이차방정식으로 As를 구한다
→ Req As = 977.692 mm²
Use As = 1940.400 mm² (철근도심 : 70.000 mm)
1단 : H19 - 4.0 EA + H16 - 4.0 EA (= 1940.400 mm²) , d1 = 70.00 mm
＊ 철근비 검토
ρmin : 1.4 / fy = 0.00350
0.25 √fck / fy = 0.00306 , ρmin = 0.00350 적용
수축온도철근비 = 0.00200
ρmax = 0.71 x ρb = 0.71 x k1 x Φx (fck / fy) x {600 / (600 + fy)} = 0.01857
ρuse = As / bd = 0.00260
ρmax ≥ ρuse, As ≥ As(req) x 4/3 → 철근비 만족, ∴ O.K (콘.설 6.3.2)
＊ 휨에 대한 검토
ΦMn = 0.85 x 1940.400 x 400 x (746.67 - a/2) = 480.052 kN.m
; a = As x fy / (0.85 x fck x b) = 38.047 mm
≥ Mu (= 245.017 kN.m) ∴ O.K [안전률 1.959]
＊ 전단에 대한 검토 (d = 630.00 mm)
ΦVc = 0.75 x 1/6 x √fck x b x d
= 0.75 x 1/6 x √24 x 1000.00 x 630.00 = 385.795 kN
≥ Vu (= 254.498 kN) , 전단보강 불필요.
▣ TITLE : 상부슬래브 : 제 2경간 중앙부
＊ 단면제원 및 설계가정
fck=24MPa, fy=400MPa, k1=0.85, Φf=0.85, Φv=0.75
|  | B (mm) | H (mm) |  | d (mm) |  | 피복 (mm) |  | Mu (kN.m) |  | Vu (kN)
|  | 1000 | 700 |  | 610 |  | 90 |  | 170.459 |  | 0
＊ 강도감소계수(Φ) 산정
T = As x fy = 1588.800 x 400.00 = 635520.000
C = 0.85 x fck x a x b = 0.85 x 24.00 x a x 1000.000 = 20400.000 x a
T = C 이므로, a = 31.153 mm, c = 31.153 / β1 = 31.153 / 0.85 = 36.651 mm
εy = fy / Es = 400.00 / 200000.00 = 0.0020
εt = 0.0030 x (dt - c) / c = 0.0030 x (610.00 - 36.651) / 36.651 = 0.0469
εt ≥ 0.0050 이므로 인장지배단면이며, Φ = 0.85 를 적용한다.
＊ 필요철근량 산정
Mu / Φ = As x fy x (d - a/2) ---------------- (1)
a = As x fy / (0.85 x fck x b) ---------------- (2)
式(2)를 式(1)에 대입하여 이차방정식으로 As를 구한다
→ Req As = 833.036 mm²
Use As = 1588.800 mm² (철근도심 : 90.000 mm)
1단 : H16 - 8.0 EA (= 1588.800 mm²) , d1 = 90.00 mm
＊ 철근비 검토
ρmin : 1.4 / fy = 0.00350
0.25 √fck / fy = 0.00306 , ρmin = 0.00350 적용
수축온도철근비 = 0.00200
ρmax = 0.71 x ρb = 0.71 x k1 x Φx (fck / fy) x {600 / (600 + fy)} = 0.01857
ρuse = As / bd = 0.00260
ρmax ≥ ρuse, As ≥ As(req) x 4/3 → 철근비 만족, ∴ O.K (콘.설 6.3.2)
＊ 휨에 대한 검토
ΦMn = 0.85 x 1588.800 x 400 x (610.00 - a/2) = 321.103 kN.m
; a = As x fy / (0.85 x fck x b) = 31.153 mm
≥ Mu (= 170.459 kN.m) ∴ O.K [안전률 1.884]
＊ 전단에 대한 검토 (d = 610.00 mm)
ΦVc = 0.75 x 1/6 x √fck x b x d
= 0.75 x 1/6 x √24 x 1000.00 x 610.00 = 373.547 kN
≥ Vu (= 0.000 kN) , 전단보강 불필요.
▣ TITLE : 상부슬래브 : 제 3경간 지점부
＊ 단면제원 및 설계가정
fck=24MPa, fy=400MPa, k1=0.85, Φf=0.85, Φv=0.75
|  | B (mm) | H (mm) |  | d (mm) |  | 피복 (mm) |  | Mu (kN.m) |  | Vu (kN)
|  | 1000 | 816.667 |  | 746.667 |  | 70 |  | 244.974 |  | 254.484
＊ 강도감소계수(Φ) 산정
T = As x fy = 1940.400 x 400.00 = 776160.000
C = 0.85 x fck x a x b = 0.85 x 24.00 x a x 1000.000 = 20400.000 x a
T = C 이므로, a = 38.047 mm, c = 38.047 / β1 = 38.047 / 0.85 = 44.761 mm
εy = fy / Es = 400.00 / 200000.00 = 0.0020
εt = 0.0030 x (dt - c) / c = 0.0030 x (746.67 - 44.761) / 44.761 = 0.0470
εt ≥ 0.0050 이므로 인장지배단면이며, Φ = 0.85 를 적용한다.
＊ 필요철근량 산정
Mu / Φ = As x fy x (d - a/2) ---------------- (1)
a = As x fy / (0.85 x fck x b) ---------------- (2)
式(2)를 式(1)에 대입하여 이차방정식으로 As를 구한다
→ Req As = 977.517 mm²
Use As = 1940.400 mm² (철근도심 : 70.000 mm)
1단 : H19 - 4.0 EA + H16 - 4.0 EA (= 1940.400 mm²) , d1 = 70.00 mm
＊ 철근비 검토
ρmin : 1.4 / fy = 0.00350
0.25 √fck / fy = 0.00306 , ρmin = 0.00350 적용
수축온도철근비 = 0.00200
ρmax = 0.71 x ρb = 0.71 x k1 x Φx (fck / fy) x {600 / (600 + fy)} = 0.01857
ρuse = As / bd = 0.00260
ρmax ≥ ρuse, As ≥ As(req) x 4/3 → 철근비 만족, ∴ O.K (콘.설 6.3.2)
＊ 휨에 대한 검토
ΦMn = 0.85 x 1940.400 x 400 x (746.67 - a/2) = 480.052 kN.m
; a = As x fy / (0.85 x fck x b) = 38.047 mm
≥ Mu (= 244.974 kN.m) ∴ O.K [안전률 1.960]
＊ 전단에 대한 검토 (d = 630.00 mm)
ΦVc = 0.75 x 1/6 x √fck x b x d
= 0.75 x 1/6 x √24 x 1000.00 x 630.00 = 385.795 kN
≥ Vu (= 254.484 kN) , 전단보강 불필요.
▣ TITLE : 상부슬래브 : 제 3경간 중앙부
＊ 단면제원 및 설계가정
fck=24MPa, fy=400MPa, k1=0.85, Φf=0.85, Φv=0.75
|  | B (mm) | H (mm) |  | d (mm) |  | 피복 (mm) |  | Mu (kN.m) |  | Vu (kN)
|  | 1000 | 700 |  | 610 |  | 90 |  | 183.711 |  | 0
＊ 강도감소계수(Φ) 산정
T = As x fy = 1588.800 x 400.00 = 635520.000
C = 0.85 x fck x a x b = 0.85 x 24.00 x a x 1000.000 = 20400.000 x a
T = C 이므로, a = 31.153 mm, c = 31.153 / β1 = 31.153 / 0.85 = 36.651 mm
εy = fy / Es = 400.00 / 200000.00 = 0.0020
εt = 0.0030 x (dt - c) / c = 0.0030 x (610.00 - 36.651) / 36.651 = 0.0469
εt ≥ 0.0050 이므로 인장지배단면이며, Φ = 0.85 를 적용한다.
＊ 필요철근량 산정
Mu / Φ = As x fy x (d - a/2) ---------------- (1)
a = As x fy / (0.85 x fck x b) ---------------- (2)
式(2)를 式(1)에 대입하여 이차방정식으로 As를 구한다
→ Req As = 898.763 mm²
Use As = 1588.800 mm² (철근도심 : 90.000 mm)
1단 : H16 - 8.0 EA (= 1588.800 mm²) , d1 = 90.00 mm
＊ 철근비 검토
ρmin : 1.4 / fy = 0.00350
0.25 √fck / fy = 0.00306 , ρmin = 0.00350 적용
수축온도철근비 = 0.00200
ρmax = 0.71 x ρb = 0.71 x k1 x Φx (fck / fy) x {600 / (600 + fy)} = 0.01857
ρuse = As / bd = 0.00260
ρmax ≥ ρuse, As ≥ As(req) x 4/3 → 철근비 만족, ∴ O.K (콘.설 6.3.2)
＊ 휨에 대한 검토
ΦMn = 0.85 x 1588.800 x 400 x (610.00 - a/2) = 321.103 kN.m
; a = As x fy / (0.85 x fck x b) = 31.153 mm
≥ Mu (= 183.711 kN.m) ∴ O.K [안전률 1.748]
＊ 전단에 대한 검토 (d = 610.00 mm)
ΦVc = 0.75 x 1/6 x √fck x b x d
= 0.75 x 1/6 x √24 x 1000.00 x 610.00 = 373.547 kN
≥ Vu (= 0.000 kN) , 전단보강 불필요.
▣ TITLE : 상부슬래브 : 단지점부(우측)
＊ 단면제원 및 설계가정
fck=24MPa, fy=400MPa, k1=0.85, Φf=0.85, Φv=0.75
|  | B (mm) | H (mm) |  | d (mm) |  | 피복 (mm) |  | Mu (kN.m) |  | Vu (kN)
|  | 1000 | 816.667 |  | 746.667 |  | 70 |  | 239.979 |  | 197.14
＊ 강도감소계수(Φ) 산정
T = As x fy = 1940.400 x 400.00 = 776160.000
C = 0.85 x fck x a x b = 0.85 x 24.00 x a x 1000.000 = 20400.000 x a
T = C 이므로, a = 38.047 mm, c = 38.047 / β1 = 38.047 / 0.85 = 44.761 mm
εy = fy / Es = 400.00 / 200000.00 = 0.0020
εt = 0.0030 x (dt - c) / c = 0.0030 x (746.67 - 44.761) / 44.761 = 0.0470
εt ≥ 0.0050 이므로 인장지배단면이며, Φ = 0.85 를 적용한다.
＊ 필요철근량 산정
Mu / Φ = As x fy x (d - a/2) ---------------- (1)
a = As x fy / (0.85 x fck x b) ---------------- (2)
式(2)를 式(1)에 대입하여 이차방정식으로 As를 구한다
→ Req As = 957.329 mm²
Use As = 1940.400 mm² (철근도심 : 70.000 mm)
1단 : H19 - 4.0 EA + H16 - 4.0 EA (= 1940.400 mm²) , d1 = 70.00 mm
＊ 철근비 검토
ρmin : 1.4 / fy = 0.00350
0.25 √fck / fy = 0.00306 , ρmin = 0.00350 적용
수축온도철근비 = 0.00200
ρmax = 0.71 x ρb = 0.71 x k1 x Φx (fck / fy) x {600 / (600 + fy)} = 0.01857
ρuse = As / bd = 0.00260
ρmax ≥ ρuse, As ≥ As(req) x 4/3 → 철근비 만족, ∴ O.K (콘.설 6.3.2)
＊ 휨에 대한 검토
ΦMn = 0.85 x 1940.400 x 400 x (746.67 - a/2) = 480.052 kN.m
; a = As x fy / (0.85 x fck x b) = 38.047 mm
≥ Mu (= 239.979 kN.m) ∴ O.K [안전률 2.000]
＊ 전단에 대한 검토 (d = 630.00 mm)
ΦVc = 0.75 x 1/6 x √fck x b x d
= 0.75 x 1/6 x √24 x 1000.00 x 630.00 = 385.795 kN
≥ Vu (= 197.140 kN) , 전단보강 불필요.
▣ TITLE : 하부슬래브 : 단지점부(좌측)
＊ 단면제원 및 설계가정
fck=24MPa, fy=400MPa, k1=0.85, Φf=0.85, Φv=0.75
|  | B (mm) | H (mm) |  | d (mm) |  | 피복 (mm) |  | Mu (kN.m) |  | Vu (kN)
|  | 1000 | 700 |  | 630 |  | 70 |  | 145.141 |  | 181.46
＊ 강도감소계수(Φ) 산정
T = As x fy = 1301.200 x 400.00 = 520480.000
C = 0.85 x fck x a x b = 0.85 x 24.00 x a x 1000.000 = 20400.000 x a
T = C 이므로, a = 25.514 mm, c = 25.514 / β1 = 25.514 / 0.85 = 30.016 mm
εy = fy / Es = 400.00 / 200000.00 = 0.0020
εt = 0.0030 x (dt - c) / c = 0.0030 x (630.00 - 30.016) / 30.016 = 0.0600
εt ≥ 0.0050 이므로 인장지배단면이며, Φ = 0.85 를 적용한다.
＊ 필요철근량 산정
Mu / Φ = As x fy x (d - a/2) ---------------- (1)
a = As x fy / (0.85 x fck x b) ---------------- (2)
式(2)를 式(1)에 대입하여 이차방정식으로 As를 구한다
→ Req As = 684.894 mm²
Use As = 1301.200 mm² (철근도심 : 70.000 mm)
1단 : H16 - 4.0 EA + H13 - 4.0 EA (= 1301.200 mm²) , d1 = 70.00 mm
＊ 철근비 검토
ρmin : 1.4 / fy = 0.00350
0.25 √fck / fy = 0.00306 , ρmin = 0.00350 적용
수축온도철근비 = 0.00200
ρmax = 0.71 x ρb = 0.71 x k1 x Φx (fck / fy) x {600 / (600 + fy)} = 0.01857
ρuse = As / bd = 0.00207
ρmax ≥ ρuse, As ≥ As(req) x 4/3 → 철근비 만족, ∴ O.K (콘.설 6.3.2)
＊ 휨에 대한 검토
ΦMn = 0.85 x 1301.200 x 400 x (630.00 - a/2) = 273.073 kN.m
; a = As x fy / (0.85 x fck x b) = 25.514 mm
≥ Mu (= 145.141 kN.m) ∴ O.K [안전률 1.881]
＊ 전단에 대한 검토 (d = 630.00 mm)
ΦVc = 0.75 x 1/6 x √fck x b x d
= 0.75 x 1/6 x √24 x 1000.00 x 630.00 = 385.795 kN
≥ Vu (= 181.460 kN) , 전단보강 불필요.
▣ TITLE : 하부슬래브 : 제 1경간 중앙부
＊ 단면제원 및 설계가정
fck=24MPa, fy=400MPa, k1=0.85, Φf=0.85, Φv=0.75
|  | B (mm) | H (mm) |  | d (mm) |  | 피복 (mm) |  | Mu (kN.m) |  | Vu (kN)
|  | 1000 | 700 |  | 610 |  | 90 |  | 189.399 |  | 0
＊ 강도감소계수(Φ) 산정
T = As x fy = 1588.800 x 400.00 = 635520.000
C = 0.85 x fck x a x b = 0.85 x 24.00 x a x 1000.000 = 20400.000 x a
T = C 이므로, a = 31.153 mm, c = 31.153 / β1 = 31.153 / 0.85 = 36.651 mm
εy = fy / Es = 400.00 / 200000.00 = 0.0020
εt = 0.0030 x (dt - c) / c = 0.0030 x (610.00 - 36.651) / 36.651 = 0.0469
εt ≥ 0.0050 이므로 인장지배단면이며, Φ = 0.85 를 적용한다.
＊ 필요철근량 산정
Mu / Φ = As x fy x (d - a/2) ---------------- (1)
a = As x fy / (0.85 x fck x b) ---------------- (2)
式(2)를 式(1)에 대입하여 이차방정식으로 As를 구한다
→ Req As = 927.016 mm²
Use As = 1588.800 mm² (철근도심 : 90.000 mm)
1단 : H16 - 8.0 EA (= 1588.800 mm²) , d1 = 90.00 mm
＊ 철근비 검토
ρmin : 1.4 / fy = 0.00350
0.25 √fck / fy = 0.00306 , ρmin = 0.00350 적용
수축온도철근비 = 0.00200
ρmax = 0.71 x ρb = 0.71 x k1 x Φx (fck / fy) x {600 / (600 + fy)} = 0.01857
ρuse = As / bd = 0.00260
ρmax ≥ ρuse, As ≥ As(req) x 4/3 → 철근비 만족, ∴ O.K (콘.설 6.3.2)
＊ 휨에 대한 검토
ΦMn = 0.85 x 1588.800 x 400 x (610.00 - a/2) = 321.103 kN.m
; a = As x fy / (0.85 x fck x b) = 31.153 mm
≥ Mu (= 189.399 kN.m) ∴ O.K [안전률 1.695]
＊ 전단에 대한 검토 (d = 610.00 mm)
ΦVc = 0.75 x 1/6 x √fck x b x d
= 0.75 x 1/6 x √24 x 1000.00 x 610.00 = 373.547 kN
≥ Vu (= 0.000 kN) , 전단보강 불필요.
▣ TITLE : 하부슬래브 : 제 2경간 지점부
＊ 단면제원 및 설계가정
fck=24MPa, fy=400MPa, k1=0.85, Φf=0.85, Φv=0.75
|  | B (mm) | H (mm) |  | d (mm) |  | 피복 (mm) |  | Mu (kN.m) |  | Vu (kN)
|  | 1000 | 700 |  | 630 |  | 70 |  | 293.096 |  | 271.807
＊ 강도감소계수(Φ) 산정
T = As x fy = 2292.000 x 400.00 = 916800.000
C = 0.85 x fck x a x b = 0.85 x 24.00 x a x 1000.000 = 20400.000 x a
T = C 이므로, a = 44.941 mm, c = 44.941 / β1 = 44.941 / 0.85 = 52.872 mm
εy = fy / Es = 400.00 / 200000.00 = 0.0020
εt = 0.0030 x (dt - c) / c = 0.0030 x (630.00 - 52.872) / 52.872 = 0.0327
εt ≥ 0.0050 이므로 인장지배단면이며, Φ = 0.85 를 적용한다.
＊ 필요철근량 산정
Mu / Φ = As x fy x (d - a/2) ---------------- (1)
a = As x fy / (0.85 x fck x b) ---------------- (2)
式(2)를 式(1)에 대입하여 이차방정식으로 As를 구한다
→ Req As = 1398.775 mm²
Use As = 2292.000 mm² (철근도심 : 70.000 mm)
1단 : H19 - 8.0 EA (= 2292.000 mm²) , d1 = 70.00 mm
＊ 철근비 검토
ρmin : 1.4 / fy = 0.00350
0.25 √fck / fy = 0.00306 , ρmin = 0.00350 적용
수축온도철근비 = 0.00200
ρmax = 0.71 x ρb = 0.71 x k1 x Φx (fck / fy) x {600 / (600 + fy)} = 0.01857
ρuse = As / bd = 0.00364
ρmax ≥ ρuse ≥ρmin → 철근비 만족, ∴ O.K
＊ 휨에 대한 검토
ΦMn = 0.85 x 2292.000 x 400 x (630.00 - a/2) = 473.436 kN.m
; a = As x fy / (0.85 x fck x b) = 44.941 mm
≥ Mu (= 293.096 kN.m) ∴ O.K [안전률 1.615]
＊ 전단에 대한 검토 (d = 630.00 mm)
ΦVc = 0.75 x 1/6 x √fck x b x d
= 0.75 x 1/6 x √24 x 1000.00 x 630.00 = 385.795 kN
≥ Vu (= 271.807 kN) , 전단보강 불필요.
▣ TITLE : 하부슬래브 : 제 2경간 중앙부
＊ 단면제원 및 설계가정
fck=24MPa, fy=400MPa, k1=0.85, Φf=0.85, Φv=0.75
|  | B (mm) | H (mm) |  | d (mm) |  | 피복 (mm) |  | Mu (kN.m) |  | Vu (kN)
|  | 1000 | 700 |  | 610 |  | 90 |  | 101.919 |  | 0
＊ 강도감소계수(Φ) 산정
T = As x fy = 1301.200 x 400.00 = 520480.000
C = 0.85 x fck x a x b = 0.85 x 24.00 x a x 1000.000 = 20400.000 x a
T = C 이므로, a = 25.514 mm, c = 25.514 / β1 = 25.514 / 0.85 = 30.016 mm
εy = fy / Es = 400.00 / 200000.00 = 0.0020
εt = 0.0030 x (dt - c) / c = 0.0030 x (610.00 - 30.016) / 30.016 = 0.0580
εt ≥ 0.0050 이므로 인장지배단면이며, Φ = 0.85 를 적용한다.
＊ 필요철근량 산정
Mu / Φ = As x fy x (d - a/2) ---------------- (1)
a = As x fy / (0.85 x fck x b) ---------------- (2)
式(2)를 式(1)에 대입하여 이차방정식으로 As를 구한다
→ Req As = 495.355 mm²
Use As = 1301.200 mm² (철근도심 : 90.000 mm)
1단 : H16 - 4.0 EA + H13 - 4.0 EA (= 1301.200 mm²) , d1 = 90.00 mm
＊ 철근비 검토
ρmin : 1.4 / fy = 0.00350
0.25 √fck / fy = 0.00306 , ρmin = 0.00350 적용
수축온도철근비 = 0.00200
ρmax = 0.71 x ρb = 0.71 x k1 x Φx (fck / fy) x {600 / (600 + fy)} = 0.01857
ρuse = As / bd = 0.00213
ρmax ≥ ρuse, As ≥ As(req) x 4/3 → 철근비 만족, ∴ O.K (콘.설 6.3.2)
＊ 휨에 대한 검토
ΦMn = 0.85 x 1301.200 x 400 x (610.00 - a/2) = 264.225 kN.m
; a = As x fy / (0.85 x fck x b) = 25.514 mm
≥ Mu (= 101.919 kN.m) ∴ O.K [안전률 2.593]
＊ 전단에 대한 검토 (d = 610.00 mm)
ΦVc = 0.75 x 1/6 x √fck x b x d
= 0.75 x 1/6 x √24 x 1000.00 x 610.00 = 373.547 kN
≥ Vu (= 0.000 kN) , 전단보강 불필요.
▣ TITLE : 하부슬래브 : 제 3경간 지점부
＊ 단면제원 및 설계가정
fck=24MPa, fy=400MPa, k1=0.85, Φf=0.85, Φv=0.75
|  | B (mm) | H (mm) |  | d (mm) |  | 피복 (mm) |  | Mu (kN.m) |  | Vu (kN)
|  | 1000 | 700 |  | 630 |  | 70 |  | 296.329 |  | 271.76
＊ 강도감소계수(Φ) 산정
T = As x fy = 2292.000 x 400.00 = 916800.000
C = 0.85 x fck x a x b = 0.85 x 24.00 x a x 1000.000 = 20400.000 x a
T = C 이므로, a = 44.941 mm, c = 44.941 / β1 = 44.941 / 0.85 = 52.872 mm
εy = fy / Es = 400.00 / 200000.00 = 0.0020
εt = 0.0030 x (dt - c) / c = 0.0030 x (630.00 - 52.872) / 52.872 = 0.0327
εt ≥ 0.0050 이므로 인장지배단면이며, Φ = 0.85 를 적용한다.
＊ 필요철근량 산정
Mu / Φ = As x fy x (d - a/2) ---------------- (1)
a = As x fy / (0.85 x fck x b) ---------------- (2)
式(2)를 式(1)에 대입하여 이차방정식으로 As를 구한다
→ Req As = 1414.559 mm²
Use As = 2292.000 mm² (철근도심 : 70.000 mm)
1단 : H19 - 8.0 EA (= 2292.000 mm²) , d1 = 70.00 mm
＊ 철근비 검토
ρmin : 1.4 / fy = 0.00350
0.25 √fck / fy = 0.00306 , ρmin = 0.00350 적용
수축온도철근비 = 0.00200
ρmax = 0.71 x ρb = 0.71 x k1 x Φx (fck / fy) x {600 / (600 + fy)} = 0.01857
ρuse = As / bd = 0.00364
ρmax ≥ ρuse ≥ρmin → 철근비 만족, ∴ O.K
＊ 휨에 대한 검토
ΦMn = 0.85 x 2292.000 x 400 x (630.00 - a/2) = 473.436 kN.m
; a = As x fy / (0.85 x fck x b) = 44.941 mm
≥ Mu (= 296.329 kN.m) ∴ O.K [안전률 1.598]
＊ 전단에 대한 검토 (d = 630.00 mm)
ΦVc = 0.75 x 1/6 x √fck x b x d
= 0.75 x 1/6 x √24 x 1000.00 x 630.00 = 385.795 kN
≥ Vu (= 271.760 kN) , 전단보강 불필요.
▣ TITLE : 하부슬래브 : 제 3경간 중앙부
＊ 단면제원 및 설계가정
fck=24MPa, fy=400MPa, k1=0.85, Φf=0.85, Φv=0.75
|  | B (mm) | H (mm) |  | d (mm) |  | 피복 (mm) |  | Mu (kN.m) |  | Vu (kN)
|  | 1000 | 700 |  | 610 |  | 90 |  | 189.435 |  | 0
＊ 강도감소계수(Φ) 산정
T = As x fy = 1588.800 x 400.00 = 635520.000
C = 0.85 x fck x a x b = 0.85 x 24.00 x a x 1000.000 = 20400.000 x a
T = C 이므로, a = 31.153 mm, c = 31.153 / β1 = 31.153 / 0.85 = 36.651 mm
εy = fy / Es = 400.00 / 200000.00 = 0.0020
εt = 0.0030 x (dt - c) / c = 0.0030 x (610.00 - 36.651) / 36.651 = 0.0469
εt ≥ 0.0050 이므로 인장지배단면이며, Φ = 0.85 를 적용한다.
＊ 필요철근량 산정
Mu / Φ = As x fy x (d - a/2) ---------------- (1)
a = As x fy / (0.85 x fck x b) ---------------- (2)
式(2)를 式(1)에 대입하여 이차방정식으로 As를 구한다
→ Req As = 927.196 mm²
Use As = 1588.800 mm² (철근도심 : 90.000 mm)
1단 : H16 - 8.0 EA (= 1588.800 mm²) , d1 = 90.00 mm
＊ 철근비 검토
ρmin : 1.4 / fy = 0.00350
0.25 √fck / fy = 0.00306 , ρmin = 0.00350 적용
수축온도철근비 = 0.00200
ρmax = 0.71 x ρb = 0.71 x k1 x Φx (fck / fy) x {600 / (600 + fy)} = 0.01857
ρuse = As / bd = 0.00260
ρmax ≥ ρuse, As ≥ As(req) x 4/3 → 철근비 만족, ∴ O.K (콘.설 6.3.2)
＊ 휨에 대한 검토
ΦMn = 0.85 x 1588.800 x 400 x (610.00 - a/2) = 321.103 kN.m
; a = As x fy / (0.85 x fck x b) = 31.153 mm
≥ Mu (= 189.435 kN.m) ∴ O.K [안전률 1.695]
＊ 전단에 대한 검토 (d = 610.00 mm)
ΦVc = 0.75 x 1/6 x √fck x b x d
= 0.75 x 1/6 x √24 x 1000.00 x 610.00 = 373.547 kN
≥ Vu (= 0.000 kN) , 전단보강 불필요.
▣ TITLE : 하부슬래브 : 단지점부(우측)
＊ 단면제원 및 설계가정
fck=24MPa, fy=400MPa, k1=0.85, Φf=0.85, Φv=0.75
|  | B (mm) | H (mm) |  | d (mm) |  | 피복 (mm) |  | Mu (kN.m) |  | Vu (kN)
|  | 1000 | 700 |  | 630 |  | 70 |  | 145.132 |  | 181.49
＊ 강도감소계수(Φ) 산정
T = As x fy = 1301.200 x 400.00 = 520480.000
C = 0.85 x fck x a x b = 0.85 x 24.00 x a x 1000.000 = 20400.000 x a
T = C 이므로, a = 25.514 mm, c = 25.514 / β1 = 25.514 / 0.85 = 30.016 mm
εy = fy / Es = 400.00 / 200000.00 = 0.0020
εt = 0.0030 x (dt - c) / c = 0.0030 x (630.00 - 30.016) / 30.016 = 0.0600
εt ≥ 0.0050 이므로 인장지배단면이며, Φ = 0.85 를 적용한다.
＊ 필요철근량 산정
Mu / Φ = As x fy x (d - a/2) ---------------- (1)
a = As x fy / (0.85 x fck x b) ---------------- (2)
式(2)를 式(1)에 대입하여 이차방정식으로 As를 구한다
→ Req As = 684.852 mm²
Use As = 1301.200 mm² (철근도심 : 70.000 mm)
1단 : H16 - 4.0 EA + H13 - 4.0 EA (= 1301.200 mm²) , d1 = 70.00 mm
＊ 철근비 검토
ρmin : 1.4 / fy = 0.00350
0.25 √fck / fy = 0.00306 , ρmin = 0.00350 적용
수축온도철근비 = 0.00200
ρmax = 0.71 x ρb = 0.71 x k1 x Φx (fck / fy) x {600 / (600 + fy)} = 0.01857
ρuse = As / bd = 0.00207
ρmax ≥ ρuse, As ≥ As(req) x 4/3 → 철근비 만족, ∴ O.K (콘.설 6.3.2)
＊ 휨에 대한 검토
ΦMn = 0.85 x 1301.200 x 400 x (630.00 - a/2) = 273.073 kN.m
; a = As x fy / (0.85 x fck x b) = 25.514 mm
≥ Mu (= 145.132 kN.m) ∴ O.K [안전률 1.882]
＊ 전단에 대한 검토 (d = 630.00 mm)
ΦVc = 0.75 x 1/6 x √fck x b x d
= 0.75 x 1/6 x √24 x 1000.00 x 630.00 = 385.795 kN
≥ Vu (= 181.490 kN) , 전단보강 불필요.
▣ TITLE : 좌측벽체 : 상부
＊ 단면제원 및 설계가정
fck=24MPa, fy=400MPa, k1=0.85, Φc=0.65, Φf=0.85, Φv=0.75
|  | B(mm) | H(mm) |  | d(mm) |  | Pu(kN) |  | Mu(kN.m) |  | Vu(kN) |  | e(mm)
|  | 1000 | 666.667 |  | 596.667 |  | 422.815 |  | 243.123 |  | 140.186 |  | 575.01
＊ 철근비 검토
As = 1940.400 mm² (인장중심 = 70.00 mm) , 1단 : H19- 4.0EA + H16- 4.0EA , d1 = 70.00 mm
Asf = 506.800 mm² (압축중심 = 90.00 mm) , 1단 : H13- 4.0EA , d1 = 90.00 mm
Pmin (= 0.0015) ≤ Puse (= 0.0037) ≤ Pmax (= 0.0800) ∴ O.K
＊ 평형하중 산정
- 소성중심 계산
Cc = 0.85 x 24.0 x 666.7 x 1000.0 = 13600000.0 N
Cs = As x fy = 776160.0 N, Cs' = Asf x fy = 202720.0 N
Xp = (13600000.0 x 333.33 + 776160.0 x 70.000 + 202720.0 x 576.667) / 14578880.0
= 322.697 mm
- 평형상태 계산
cb = 600 / (600 + fy) x d = 358.000 mm, ab = k1 x cb = 304.300 mm
fs' = 600 x (358.000 - 90.000) / 358.000 (≤fy) = 400.000 MPa
Cc = 0.85 x 24.0 x 304.300 x 1000.000 = 6207.720 kN
Cs = As' x (fs' - 0.85 x fck) = 192.381 kN
Ts = As x fs = 776.160 kN
Pb = 6207.720 + 192.381 - 776.160 = 5623.941 kN
Mb = 6207.720 x (596.667 - 304.300/2) + 192.381 x (596.667 - 90.00)
- 5623.941 x (322.697 - 70.000)
= 1435.753 kN.m
eb ＜ e → 인장 파괴 (eb = Mb/Pb = 255.293 mm)
＊ 공칭강도 산정
- 반복계산을 통해, c = 125.386 mm, a = k1 x c = 106.578 mm 를 사용.
fs = 600 x (596.667 - 125.386) / 125.386 (≤fy) = 400.000 MPa
fs' = 600 x (125.386 - 90.000) / 125.386 (≤fy) = 169.330 MPa
Cc = 0.85 x 24.0 x 106.578 x 1000.000 = 2174.192 kN
Cs = As' x (fs' - 0.85 x fck) = 75.478 kN
Ts = As x fs = 776.160 kN
Pn = 2174.192 + 75.478 - 776.160 = 1473.510 kN
Mn' = 2174.192 x (596.667 - 106.578/2) + 75.478 x (596.667 - 90.00)
= 1219.649 kN.m
- 편심오차 = │e' - Mn'/Pn│ = 0.0100 ＜ 0.0100 (e' = e + Xp - dc = 827.707 mm)
＊ 강도감소계수(Φ) 산정
dt = 550.00 - 70.00 = 480.000 mm
c = 600.00 / (600.00+400.00) x 480.000 = 288.000 mm, a = k1 x c = 244.800 mm
εy = fy / Es = 400.00 / 600.00 = 0.0020
εt = 0.0030 x (dt-c) / c = 0.0030 x (480.00-288.00) / 288.00 = 0.0020
→ 계수축력이 0.10*fck*Ag보다 작고, fy가 400 MPa 이하이므로 εt = 0.0040를 적용한다.
εy ＜εt ＜ 0.0050 이므로 변화구간단면이며, Φ = 0.78 를 적용한다.
Φ = Φc + (εt-εy) x (Φf-Φc) / (0.6500-εy) = 0.0040
＊ 축방향력 및 휨에대한 검토
(max)Pn = 0.80 x {0.85 fck*(Ag-Ast) + fy*Ast} = 11623.166 kN ≥ Pn = 1473.510 kN
ΦPn = 0.78 x 1473.510 = 1154.249 kN ≥ Pu = 422.815 kN ∴ O.K
ΦMn = ΦPn x 0.575 = 663.705 kN.m ≥ Mu = 243.123 kN.m ∴ O.K
＊ 전단에 대한 검토 (d = 480.00 mm)
ΦVc = 0.75 x 1/6 x (1 + 1/14 Pu/Ag) x √24.0 x 1000.00 x 480.00 = 310.079 kN
≥ Vu (= 140.186 kN) , 전단보강 불필요.
▣ TITLE : 좌측벽체 : 중앙부
＊ 단면제원 및 설계가정
fck=24MPa, fy=400MPa, k1=0.85, Φc=0.65, Φf=0.85, Φv=0.75
|  | B(mm) | H(mm) |  | d(mm) |  | Pu(kN) |  | Mu(kN.m) |  | Vu(kN) |  | e(mm)
|  | 1000 | 550 |  | 460 |  | 448.687 |  | 98.85 |  | 0 |  | 220.31
＊ 철근비 검토
As = 506.800 mm² (인장중심 = 90.00 mm) , 1단 : H13- 4.0EA , d1 = 90.00 mm
Asf = 1146.000 mm² (압축중심 = 70.00 mm) , 1단 : H19- 4.0EA , d1 = 70.00 mm
Pmin (= 0.0012) ≤ Puse (= 0.0030) ≤ Pmax (= 0.0800) ∴ O.K
＊ 평형하중 산정
- 소성중심 계산
Cc = 0.85 x 24.0 x 550.0 x 1000.0 = 11220000.0 N
Cs = As x fy = 202720.0 N, Cs' = Asf x fy = 458400.0 N
Xp = (11220000.0 x 275.00 + 202720.0 x 90.000 + 458400.0 x 480.000) / 11881120.0
= 279.753 mm
- 평형상태 계산
cb = 600 / (600 + fy) x d = 276.000 mm, ab = k1 x cb = 234.600 mm
fs' = 600 x (276.000 - 70.000) / 276.000 (≤fy) = 400.000 MPa
Cc = 0.85 x 24.0 x 234.600 x 1000.000 = 4785.840 kN
Cs = As' x (fs' - 0.85 x fck) = 435.022 kN
Ts = As x fs = 202.720 kN
Pb = 4785.840 + 435.022 - 202.720 = 5018.142 kN
Mb = 4785.840 x (460.000 - 234.600/2) + 435.022 x (460.000 - 70.00)
- 5018.142 x (279.753 - 90.000)
= 857.559 kN.m
eb ＜ e → 인장 파괴 (eb = Mb/Pb = 170.892 mm)
＊ 공칭강도 산정
- 반복계산을 통해, c = 175.673 mm, a = k1 x c = 149.322 mm 를 사용.
fs = 600 x (460.000 - 175.673) / 175.673 (≤fy) = 400.000 MPa
fs' = 600 x (175.673 - 70.000) / 175.673 (≤fy) = 360.919 MPa
Cc = 0.85 x 24.0 x 149.322 x 1000.000 = 3046.163 kN
Cs = As' x (fs' - 0.85 x fck) = 390.235 kN
Ts = As x fs = 202.720 kN
Pn = 3046.163 + 390.235 - 202.720 = 3233.678 kN
Mn' = 3046.163 x (460.000 - 149.322/2) + 390.235 x (460.000 - 70.00)
= 1325.997 kN.m
- 편심오차 = │e' - Mn'/Pn│ = 0.0040 ＜ 0.0100 (e' = e + Xp - dc = 410.063 mm)
＊ 강도감소계수(Φ) 산정
dt = 550.00 - 90.00 = 460.000 mm
c = 600.00 / (600.00+400.00) x 460.000 = 276.000 mm, a = k1 x c = 234.600 mm
εy = fy / Es = 400.00 / 600.00 = 0.0020
εt = 0.0030 x (dt-c) / c = 0.0030 x (460.00-276.00) / 276.00 = 0.0020
→ 계수축력이 0.10*fck*Ag보다 작고, fy가 400 MPa 이하이므로 εt = 0.0040를 적용한다.
εy ＜εt ＜ 0.0050 이므로 변화구간단면이며, Φ = 0.78 를 적용한다.
Φ = Φc + (εt-εy) x (Φf-Φc) / (0.6500-εy) = 0.0040
＊ 축방향력 및 휨에대한 검토
(max)Pn = 0.80 x {0.85 fck*(Ag-Ast) + fy*Ast} = 9477.922 kN ≥ Pn = 3233.678 kN
ΦPn = 0.78 x 3233.678 = 2533.048 kN ≥ Pu = 448.687 kN ∴ O.K
ΦMn = ΦPn x 0.220 = 558.055 kN.m ≥ Mu = 98.850 kN.m ∴ O.K
＊ 전단에 대한 검토 (d = 460.00 mm)
ΦVc = 0.75 x 1/6 x (1 + 1/14 Pu/Ag) x √24.0 x 1000.00 x 460.00 = 298.106 kN
≥ Vu (= 0.000 kN) , 전단보강 불필요.
▣ TITLE : 좌측벽체 : 중앙부(부모멘트)
＊ 단면제원 및 설계가정
fck=24MPa, fy=400MPa, k1=0.85, Φc=0.65, Φf=0.85, Φv=0.75
|  | B(mm) | H(mm) |  | d(mm) |  | Pu(kN) |  | Mu(kN.m) |  | Vu(kN) |  | e(mm)
|  | 1000 | 550 |  | 480 |  | 448.687 |  | 167.181 |  | 0 |  | 372.602
＊ 철근비 검토
As = 1146.000 mm² (인장중심 = 70.00 mm) , 1단 : H19- 4.0EA , d1 = 70.00 mm
Asf = 506.800 mm² (압축중심 = 90.00 mm) , 1단 : H13- 4.0EA , d1 = 90.00 mm
Pmin (= 0.0015) ≤ Puse (= 0.0030) ≤ Pmax (= 0.0800) ∴ O.K
＊ 평형하중 산정
- 소성중심 계산
Cc = 0.85 x 24.0 x 550.0 x 1000.0 = 11220000.0 N
Cs = As x fy = 458400.0 N, Cs' = Asf x fy = 202720.0 N
Xp = (11220000.0 x 275.00 + 458400.0 x 70.000 + 202720.0 x 460.000) / 11881120.0
= 270.247 mm
- 평형상태 계산
cb = 600 / (600 + fy) x d = 288.000 mm, ab = k1 x cb = 244.800 mm
fs' = 600 x (288.000 - 90.000) / 288.000 (≤fy) = 400.000 MPa
Cc = 0.85 x 24.0 x 244.800 x 1000.000 = 4993.920 kN
Cs = As' x (fs' - 0.85 x fck) = 192.381 kN
Ts = As x fs = 458.400 kN
Pb = 4993.920 + 192.381 - 458.400 = 4727.901 kN
Mb = 4993.920 x (480.000 - 244.800/2) + 192.381 x (480.000 - 90.00)
- 4727.901 x (270.247 - 70.000)
= 914.106 kN.m
eb ＜ e → 인장 파괴 (eb = Mb/Pb = 193.343 mm)
＊ 공칭강도 산정
- 반복계산을 통해, c = 106.729 mm, a = k1 x c = 90.719 mm 를 사용.
fs = 600 x (480.000 - 106.729) / 106.729 (≤fy) = 400.000 MPa
fs' = 600 x (106.729 - 90.000) / 106.729 (≤fy) = 94.043 MPa
Cc = 0.85 x 24.0 x 90.719 x 1000.000 = 1850.672 kN
Cs = As' x (fs' - 0.85 x fck) = 37.322 kN
Ts = As x fs = 458.400 kN
Pn = 1850.672 + 37.322 - 458.400 = 1429.595 kN
Mn' = 1850.672 x (480.000 - 90.719/2) + 37.322 x (480.000 - 90.00)
= 818.933 kN.m
- 편심오차 = │e' - Mn'/Pn│ = 0.0062 ＜ 0.0100 (e' = e + Xp - dc = 572.849 mm)
＊ 강도감소계수(Φ) 산정
dt = 550.00 - 70.00 = 480.000 mm
c = 600.00 / (600.00+400.00) x 480.000 = 288.000 mm, a = k1 x c = 244.800 mm
εy = fy / Es = 400.00 / 600.00 = 0.0020
εt = 0.0030 x (dt-c) / c = 0.0030 x (480.00-288.00) / 288.00 = 0.0020
→ 계수축력이 0.10*fck*Ag보다 작고, fy가 400 MPa 이하이므로 εt = 0.0040를 적용한다.
εy ＜εt ＜ 0.0050 이므로 변화구간단면이며, Φ = 0.78 를 적용한다.
Φ = Φc + (εt-εy) x (Φf-Φc) / (0.6500-εy) = 0.0040
＊ 축방향력 및 휨에대한 검토
(max)Pn = 0.80 x {0.85 fck*(Ag-Ast) + fy*Ast} = 9477.922 kN ≥ Pn = 1429.595 kN
ΦPn = 0.78 x 1429.595 = 1119.849 kN ≥ Pu = 448.687 kN ∴ O.K
ΦMn = ΦPn x 0.373 = 417.258 kN.m ≥ Mu = 167.181 kN.m ∴ O.K
＊ 전단에 대한 검토 (d = 480.00 mm)
ΦVc = 0.75 x 1/6 x (1 + 1/14 Pu/Ag) x √24.0 x 1000.00 x 480.00 = 311.067 kN
≥ Vu (= 0.000 kN) , 전단보강 불필요.
▣ TITLE : 좌측벽체 : 하부
＊ 단면제원 및 설계가정
fck=24MPa, fy=400MPa, k1=0.85, Φc=0.65, Φf=0.85, Φv=0.75
|  | B(mm) | H(mm) |  | d(mm) |  | Pu(kN) |  | Mu(kN.m) |  | Vu(kN) |  | e(mm)
|  | 1000 | 550 |  | 480 |  | 474.559 |  | 145.141 |  | 112.569 |  | 305.843
＊ 철근비 검토
As = 1301.200 mm² (인장중심 = 70.00 mm) , 1단 : H16- 4.0EA + H13- 4.0EA , d1 = 70.00 mm
Asf = 506.800 mm² (압축중심 = 90.00 mm) , 1단 : H13- 4.0EA , d1 = 90.00 mm
Pmin (= 0.0012) ≤ Puse (= 0.0033) ≤ Pmax (= 0.0800) ∴ O.K
＊ 평형하중 산정
- 소성중심 계산
Cc = 0.85 x 24.0 x 550.0 x 1000.0 = 11220000.0 N
Cs = As x fy = 520480.0 N, Cs' = Asf x fy = 202720.0 N
Xp = (11220000.0 x 275.00 + 520480.0 x 70.000 + 202720.0 x 460.000) / 11943200.0
= 269.206 mm
- 평형상태 계산
cb = 600 / (600 + fy) x d = 288.000 mm, ab = k1 x cb = 244.800 mm
fs' = 600 x (288.000 - 90.000) / 288.000 (≤fy) = 400.000 MPa
Cc = 0.85 x 24.0 x 244.800 x 1000.000 = 4993.920 kN
Cs = As' x (fs' - 0.85 x fck) = 192.381 kN
Ts = As x fs = 520.480 kN
Pb = 4993.920 + 192.381 - 520.480 = 4665.821 kN
Mb = 4993.920 x (480.000 - 244.800/2) + 192.381 x (480.000 - 90.00)
- 4665.821 x (269.206 - 70.000)
= 931.393 kN.m
eb ＜ e → 인장 파괴 (eb = Mb/Pb = 199.620 mm)
＊ 공칭강도 산정
- 반복계산을 통해, c = 156.753 mm, a = k1 x c = 133.240 mm 를 사용.
fs = 600 x (480.000 - 156.753) / 156.753 (≤fy) = 400.000 MPa
fs' = 600 x (156.753 - 90.000) / 156.753 (≤fy) = 255.509 MPa
Cc = 0.85 x 24.0 x 133.240 x 1000.000 = 2718.096 kN
Cs = As' x (fs' - 0.85 x fck) = 119.153 kN
Ts = As x fs = 520.480 kN
Pn = 2718.096 + 119.153 - 520.480 = 2316.769 kN
Mn' = 2718.096 x (480.000 - 133.240/2) + 119.153 x (480.000 - 90.00)
= 1170.076 kN.m
- 편심오차 = │e' - Mn'/Pn│ = 0.0029 ＜ 0.0100 (e' = e + Xp - dc = 505.049 mm)
＊ 강도감소계수(Φ) 산정
dt = 550.00 - 70.00 = 480.000 mm
c = 600.00 / (600.00+400.00) x 480.000 = 288.000 mm, a = k1 x c = 244.800 mm
εy = fy / Es = 400.00 / 600.00 = 0.0020
εt = 0.0030 x (dt-c) / c = 0.0030 x (480.00-288.00) / 288.00 = 0.0020
→ 계수축력이 0.10*fck*Ag보다 작고, fy가 400 MPa 이하이므로 εt = 0.0040를 적용한다.
εy ＜εt ＜ 0.0050 이므로 변화구간단면이며, Φ = 0.78 를 적용한다.
Φ = Φc + (εt-εy) x (Φf-Φc) / (0.6500-εy) = 0.0040
＊ 축방향력 및 휨에대한 검토
(max)Pn = 0.80 x {0.85 fck*(Ag-Ast) + fy*Ast} = 9525.053 kN ≥ Pn = 2316.769 kN
ΦPn = 0.78 x 2316.769 = 1814.802 kN ≥ Pu = 474.559 kN ∴ O.K
ΦMn = ΦPn x 0.306 = 555.045 kN.m ≥ Mu = 145.141 kN.m ∴ O.K
＊ 전단에 대한 검토 (d = 480.00 mm)
ΦVc = 0.75 x 1/6 x (1 + 1/14 Pu/Ag) x √24.0 x 1000.00 x 480.00 = 312.055 kN
≥ Vu (= 112.569 kN) , 전단보강 불필요.
▣ TITLE : 우측벽체 : 상부
＊ 단면제원 및 설계가정
fck=24MPa, fy=400MPa, k1=0.85, Φc=0.65, Φf=0.85, Φv=0.75
|  | B(mm) | H(mm) |  | d(mm) |  | Pu(kN) |  | Mu(kN.m) |  | Vu(kN) |  | e(mm)
|  | 1000 | 666.667 |  | 596.667 |  | 422.828 |  | 240.586 |  | 140.448 |  | 568.992
＊ 철근비 검토
As = 1940.400 mm² (인장중심 = 70.00 mm) , 1단 : H19- 4.0EA + H16- 4.0EA , d1 = 70.00 mm
Asf = 506.800 mm² (압축중심 = 90.00 mm) , 1단 : H13- 4.0EA , d1 = 90.00 mm
Pmin (= 0.0015) ≤ Puse (= 0.0037) ≤ Pmax (= 0.0800) ∴ O.K
＊ 평형하중 산정
- 소성중심 계산
Cc = 0.85 x 24.0 x 666.7 x 1000.0 = 13600000.0 N
Cs = As x fy = 776160.0 N, Cs' = Asf x fy = 202720.0 N
Xp = (13600000.0 x 333.33 + 776160.0 x 70.000 + 202720.0 x 576.667) / 14578880.0
= 322.697 mm
- 평형상태 계산
cb = 600 / (600 + fy) x d = 358.000 mm, ab = k1 x cb = 304.300 mm
fs' = 600 x (358.000 - 90.000) / 358.000 (≤fy) = 400.000 MPa
Cc = 0.85 x 24.0 x 304.300 x 1000.000 = 6207.720 kN
Cs = As' x (fs' - 0.85 x fck) = 192.381 kN
Ts = As x fs = 776.160 kN
Pb = 6207.720 + 192.381 - 776.160 = 5623.941 kN
Mb = 6207.720 x (596.667 - 304.300/2) + 192.381 x (596.667 - 90.00)
- 5623.941 x (322.697 - 70.000)
= 1435.753 kN.m
eb ＜ e → 인장 파괴 (eb = Mb/Pb = 255.293 mm)
＊ 공칭강도 산정
- 반복계산을 통해, c = 126.797 mm, a = k1 x c = 107.778 mm 를 사용.
fs = 600 x (596.667 - 126.797) / 126.797 (≤fy) = 400.000 MPa
fs' = 600 x (126.797 - 90.000) / 126.797 (≤fy) = 174.123 MPa
Cc = 0.85 x 24.0 x 107.778 x 1000.000 = 2198.662 kN
Cs = As' x (fs' - 0.85 x fck) = 77.907 kN
Ts = As x fs = 776.160 kN
Pn = 2198.662 + 77.907 - 776.160 = 1500.409 kN
Mn' = 2198.662 x (596.667 - 107.778/2) + 77.907 x (596.667 - 90.00)
= 1232.858 kN.m
- 편심오차 = │e' - Mn'/Pn│ = 0.0082 ＜ 0.0100 (e' = e + Xp - dc = 821.689 mm)
＊ 강도감소계수(Φ) 산정
dt = 550.00 - 70.00 = 480.000 mm
c = 600.00 / (600.00+400.00) x 480.000 = 288.000 mm, a = k1 x c = 244.800 mm
εy = fy / Es = 400.00 / 600.00 = 0.0020
εt = 0.0030 x (dt-c) / c = 0.0030 x (480.00-288.00) / 288.00 = 0.0020
→ 계수축력이 0.10*fck*Ag보다 작고, fy가 400 MPa 이하이므로 εt = 0.0040를 적용한다.
εy ＜εt ＜ 0.0050 이므로 변화구간단면이며, Φ = 0.78 를 적용한다.
Φ = Φc + (εt-εy) x (Φf-Φc) / (0.6500-εy) = 0.0040
＊ 축방향력 및 휨에대한 검토
(max)Pn = 0.80 x {0.85 fck*(Ag-Ast) + fy*Ast} = 11623.166 kN ≥ Pn = 1500.409 kN
ΦPn = 0.78 x 1500.409 = 1175.320 kN ≥ Pu = 422.828 kN ∴ O.K
ΦMn = ΦPn x 0.569 = 668.748 kN.m ≥ Mu = 240.586 kN.m ∴ O.K
＊ 전단에 대한 검토 (d = 480.00 mm)
ΦVc = 0.75 x 1/6 x (1 + 1/14 Pu/Ag) x √24.0 x 1000.00 x 480.00 = 310.080 kN
≥ Vu (= 140.448 kN) , 전단보강 불필요.
▣ TITLE : 우측벽체 : 중앙부
＊ 단면제원 및 설계가정
fck=24MPa, fy=400MPa, k1=0.85, Φc=0.65, Φf=0.85, Φv=0.75
|  | B(mm) | H(mm) |  | d(mm) |  | Pu(kN) |  | Mu(kN.m) |  | Vu(kN) |  | e(mm)
|  | 1000 | 550 |  | 460 |  | 448.7 |  | 98.604 |  | 0 |  | 219.756
＊ 철근비 검토
As = 506.800 mm² (인장중심 = 90.00 mm) , 1단 : H13- 4.0EA , d1 = 90.00 mm
Asf = 1146.000 mm² (압축중심 = 70.00 mm) , 1단 : H19- 4.0EA , d1 = 70.00 mm
Pmin (= 0.0012) ≤ Puse (= 0.0030) ≤ Pmax (= 0.0800) ∴ O.K
＊ 평형하중 산정
- 소성중심 계산
Cc = 0.85 x 24.0 x 550.0 x 1000.0 = 11220000.0 N
Cs = As x fy = 202720.0 N, Cs' = Asf x fy = 458400.0 N
Xp = (11220000.0 x 275.00 + 202720.0 x 90.000 + 458400.0 x 480.000) / 11881120.0
= 279.753 mm
- 평형상태 계산
cb = 600 / (600 + fy) x d = 276.000 mm, ab = k1 x cb = 234.600 mm
fs' = 600 x (276.000 - 70.000) / 276.000 (≤fy) = 400.000 MPa
Cc = 0.85 x 24.0 x 234.600 x 1000.000 = 4785.840 kN
Cs = As' x (fs' - 0.85 x fck) = 435.022 kN
Ts = As x fs = 202.720 kN
Pb = 4785.840 + 435.022 - 202.720 = 5018.142 kN
Mb = 4785.840 x (460.000 - 234.600/2) + 435.022 x (460.000 - 70.00)
- 5018.142 x (279.753 - 90.000)
= 857.559 kN.m
eb ＜ e → 인장 파괴 (eb = Mb/Pb = 170.892 mm)
＊ 공칭강도 산정
- 반복계산을 통해, c = 176.683 mm, a = k1 x c = 150.181 mm 를 사용.
fs = 600 x (460.000 - 176.683) / 176.683 (≤fy) = 400.000 MPa
fs' = 600 x (176.683 - 70.000) / 176.683 (≤fy) = 362.287 MPa
Cc = 0.85 x 24.0 x 150.181 x 1000.000 = 3063.689 kN
Cs = As' x (fs' - 0.85 x fck) = 391.802 kN
Ts = As x fs = 202.720 kN
Pn = 3063.689 + 391.802 - 202.720 = 3252.771 kN
Mn' = 3063.689 x (460.000 - 150.181/2) + 391.802 x (460.000 - 70.00)
= 1332.046 kN.m
- 편심오차 = │e' - Mn'/Pn│ = 0.0026 ＜ 0.0100 (e' = e + Xp - dc = 409.509 mm)
＊ 강도감소계수(Φ) 산정
dt = 550.00 - 90.00 = 460.000 mm
c = 600.00 / (600.00+400.00) x 460.000 = 276.000 mm, a = k1 x c = 234.600 mm
εy = fy / Es = 400.00 / 600.00 = 0.0020
εt = 0.0030 x (dt-c) / c = 0.0030 x (460.00-276.00) / 276.00 = 0.0020
→ 계수축력이 0.10*fck*Ag보다 작고, fy가 400 MPa 이하이므로 εt = 0.0040를 적용한다.
εy ＜εt ＜ 0.0050 이므로 변화구간단면이며, Φ = 0.78 를 적용한다.
Φ = Φc + (εt-εy) x (Φf-Φc) / (0.6500-εy) = 0.0040
＊ 축방향력 및 휨에대한 검토
(max)Pn = 0.80 x {0.85 fck*(Ag-Ast) + fy*Ast} = 9477.922 kN ≥ Pn = 3252.771 kN
ΦPn = 0.78 x 3252.771 = 2548.004 kN ≥ Pu = 448.700 kN ∴ O.K
ΦMn = ΦPn x 0.220 = 559.939 kN.m ≥ Mu = 98.604 kN.m ∴ O.K
＊ 전단에 대한 검토 (d = 460.00 mm)
ΦVc = 0.75 x 1/6 x (1 + 1/14 Pu/Ag) x √24.0 x 1000.00 x 460.00 = 298.106 kN
≥ Vu (= 0.000 kN) , 전단보강 불필요.
▣ TITLE : 우측벽체 : 중앙부(부모멘트)
＊ 단면제원 및 설계가정
fck=24MPa, fy=400MPa, k1=0.85, Φc=0.65, Φf=0.85, Φv=0.75
|  | B(mm) | H(mm) |  | d(mm) |  | Pu(kN) |  | Mu(kN.m) |  | Vu(kN) |  | e(mm)
|  | 1000 | 550 |  | 480 |  | 448.7 |  | 165.091 |  | 0 |  | 367.932
＊ 철근비 검토
As = 794.400 mm² (인장중심 = 70.00 mm) , 1단 : H16- 4.0EA , d1 = 70.00 mm
Asf = 506.800 mm² (압축중심 = 90.00 mm) , 1단 : H13- 4.0EA , d1 = 90.00 mm
Pmin (= 0.0012) ≤ Puse (= 0.0024) ≤ Pmax (= 0.0800) ∴ O.K
＊ 평형하중 산정
- 소성중심 계산
Cc = 0.85 x 24.0 x 550.0 x 1000.0 = 11220000.0 N
Cs = As x fy = 317760.0 N, Cs' = Asf x fy = 202720.0 N
Xp = (11220000.0 x 275.00 + 317760.0 x 70.000 + 202720.0 x 460.000) / 11740480.0
= 272.646 mm
- 평형상태 계산
cb = 600 / (600 + fy) x d = 288.000 mm, ab = k1 x cb = 244.800 mm
fs' = 600 x (288.000 - 90.000) / 288.000 (≤fy) = 400.000 MPa
Cc = 0.85 x 24.0 x 244.800 x 1000.000 = 4993.920 kN
Cs = As' x (fs' - 0.85 x fck) = 192.381 kN
Ts = As x fs = 317.760 kN
Pb = 4993.920 + 192.381 - 317.760 = 4868.541 kN
Mb = 4993.920 x (480.000 - 244.800/2) + 192.381 x (480.000 - 90.00)
- 4868.541 x (272.646 - 70.000)
= 874.264 kN.m
eb ＜ e → 인장 파괴 (eb = Mb/Pb = 179.574 mm)
＊ 공칭강도 산정
- 반복계산을 통해, c = 81.687 mm, a = k1 x c = 69.434 mm 를 사용.
fs = 600 x (480.000 - 81.687) / 81.687 (≤fy) = 400.000 MPa
fs' = 600 x ( 81.687 - 90.000) / 81.687 (≤fy) = 12.522 MPa
Cc = 0.85 x 24.0 x 69.434 x 1000.000 = 1416.453 kN
Cs = As' x (fs' - 0.85 x fck) = -3.992 kN
Ts = As x fs = 317.760 kN
Pn = 1416.453 + -3.992 - 317.760 = 1102.685 kN
Mn' = 1416.453 x (480.000 - 69.434/2) + -3.992 x (480.000 - 90.00)
= 629.165 kN.m
- 편심오차 = │e' - Mn'/Pn│ = 0.0023 ＜ 0.0100 (e' = e + Xp - dc = 570.578 mm)
＊ 강도감소계수(Φ) 산정
dt = 550.00 - 70.00 = 480.000 mm
c = 600.00 / (600.00+400.00) x 480.000 = 288.000 mm, a = k1 x c = 244.800 mm
εy = fy / Es = 400.00 / 600.00 = 0.0020
εt = 0.0030 x (dt-c) / c = 0.0030 x (480.00-288.00) / 288.00 = 0.0020
→ 계수축력이 0.10*fck*Ag보다 작고, fy가 400 MPa 이하이므로 εt = 0.0040를 적용한다.
εy ＜εt ＜ 0.0050 이므로 변화구간단면이며, Φ = 0.78 를 적용한다.
Φ = Φc + (εt-εy) x (Φf-Φc) / (0.6500-εy) = 0.0040
＊ 축방향력 및 휨에대한 검토
(max)Pn = 0.80 x {0.85 fck*(Ag-Ast) + fy*Ast} = 9371.148 kN ≥ Pn = 1102.685 kN
ΦPn = 0.78 x 1102.685 = 863.770 kN ≥ Pu = 448.700 kN ∴ O.K
ΦMn = ΦPn x 0.368 = 317.809 kN.m ≥ Mu = 165.091 kN.m ∴ O.K
＊ 전단에 대한 검토 (d = 480.00 mm)
ΦVc = 0.75 x 1/6 x (1 + 1/14 Pu/Ag) x √24.0 x 1000.00 x 480.00 = 311.067 kN
≥ Vu (= 0.000 kN) , 전단보강 불필요.
▣ TITLE : 우측벽체 : 하부
＊ 단면제원 및 설계가정
fck=24MPa, fy=400MPa, k1=0.85, Φc=0.65, Φf=0.85, Φv=0.75
|  | B(mm) | H(mm) |  | d(mm) |  | Pu(kN) |  | Mu(kN.m) |  | Vu(kN) |  | e(mm)
|  | 1000 | 550 |  | 480 |  | 474.572 |  | 145.132 |  | 110.155 |  | 305.816
＊ 철근비 검토
As = 1301.200 mm² (인장중심 = 70.00 mm) , 1단 : H16- 4.0EA + H13- 4.0EA , d1 = 70.00 mm
Asf = 506.800 mm² (압축중심 = 90.00 mm) , 1단 : H13- 4.0EA , d1 = 90.00 mm
Pmin (= 0.0012) ≤ Puse (= 0.0033) ≤ Pmax (= 0.0800) ∴ O.K
＊ 평형하중 산정
- 소성중심 계산
Cc = 0.85 x 24.0 x 550.0 x 1000.0 = 11220000.0 N
Cs = As x fy = 520480.0 N, Cs' = Asf x fy = 202720.0 N
Xp = (11220000.0 x 275.00 + 520480.0 x 70.000 + 202720.0 x 460.000) / 11943200.0
= 269.206 mm
- 평형상태 계산
cb = 600 / (600 + fy) x d = 288.000 mm, ab = k1 x cb = 244.800 mm
fs' = 600 x (288.000 - 90.000) / 288.000 (≤fy) = 400.000 MPa
Cc = 0.85 x 24.0 x 244.800 x 1000.000 = 4993.920 kN
Cs = As' x (fs' - 0.85 x fck) = 192.381 kN
Ts = As x fs = 520.480 kN
Pb = 4993.920 + 192.381 - 520.480 = 4665.821 kN
Mb = 4993.920 x (480.000 - 244.800/2) + 192.381 x (480.000 - 90.00)
- 4665.821 x (269.206 - 70.000)
= 931.393 kN.m
eb ＜ e → 인장 파괴 (eb = Mb/Pb = 199.620 mm)
＊ 공칭강도 산정
- 반복계산을 통해, c = 156.768 mm, a = k1 x c = 133.252 mm 를 사용.
fs = 600 x (480.000 - 156.768) / 156.768 (≤fy) = 400.000 MPa
fs' = 600 x (156.768 - 90.000) / 156.768 (≤fy) = 255.541 MPa
Cc = 0.85 x 24.0 x 133.252 x 1000.000 = 2718.350 kN
Cs = As' x (fs' - 0.85 x fck) = 119.169 kN
Ts = As x fs = 520.480 kN
Pn = 2718.350 + 119.169 - 520.480 = 2317.039 kN
Mn' = 2718.350 x (480.000 - 133.252/2) + 119.169 x (480.000 - 90.00)
= 1170.171 kN.m
- 편심오차 = │e' - Mn'/Pn│ = 0.0057 ＜ 0.0100 (e' = e + Xp - dc = 505.023 mm)
＊ 강도감소계수(Φ) 산정
dt = 550.00 - 70.00 = 480.000 mm
c = 600.00 / (600.00+400.00) x 480.000 = 288.000 mm, a = k1 x c = 244.800 mm
εy = fy / Es = 400.00 / 600.00 = 0.0020
εt = 0.0030 x (dt-c) / c = 0.0030 x (480.00-288.00) / 288.00 = 0.0020
→ 계수축력이 0.10*fck*Ag보다 작고, fy가 400 MPa 이하이므로 εt = 0.0040를 적용한다.
εy ＜εt ＜ 0.0050 이므로 변화구간단면이며, Φ = 0.78 를 적용한다.
Φ = Φc + (εt-εy) x (Φf-Φc) / (0.6500-εy) = 0.0040
＊ 축방향력 및 휨에대한 검토
(max)Pn = 0.80 x {0.85 fck*(Ag-Ast) + fy*Ast} = 9525.053 kN ≥ Pn = 2317.039 kN
ΦPn = 0.78 x 2317.039 = 1815.014 kN ≥ Pu = 474.572 kN ∴ O.K
ΦMn = ΦPn x 0.306 = 555.061 kN.m ≥ Mu = 145.132 kN.m ∴ O.K
＊ 전단에 대한 검토 (d = 480.00 mm)
ΦVc = 0.75 x 1/6 x (1 + 1/14 Pu/Ag) x √24.0 x 1000.00 x 480.00 = 312.055 kN
≥ Vu (= 110.155 kN) , 전단보강 불필요.

## 수평철근검토
20. 수평철근 검토
1) 상부슬래브 : 단지점부(좌측)
|  | ① Req's As | = | B | × | H |  | × | 0.002 |  | ( ≤ 1800 mm²)
|  |  | = | 1000 |  | × | 700 |  | × | 0.002 |  | = | 1400 | mm²
|  | ∴ Used As | = | H16 - 10EA |  |  |  | = | 1986 |  |  | mm² > 1400.000 ----------> O.K !!!
|  | ② Req's As | = | 사용 주철근량 |  |  | × | 20%
|  |  | = | 1940.4 |  | × | 0.2 |  | = | 388.08 |  | mm²
|  | ∴ Used As | = | H16 - 5EA |  |  |  | = | 993 |  |  | mm² > 388.080 ----------> O.K !!!
2) 상부슬래브 : 제 1경간 중앙부
|  | ① Req's As | = | B | × | H |  | × | 0.002 |  | ( ≤ 1800 mm²)
|  |  | = | 1000 |  | × | 700 |  | × | 0.002 |  | = | 1400 | mm²
|  | ∴ Used As | = | H16 - 10EA |  |  |  | = | 1986 |  |  | mm² > 1400.000 ----------> O.K !!!
|  | ② Req's As | = | 사용 주철근량 |  |  | × | 20%
|  |  | = | 1588.8 |  | × | 0.2 |  | = | 317.76 |  | mm²
|  | ∴ Used As | = | H16 - 5EA |  |  |  | = | 993 |  |  | mm² > 317.760 ----------> O.K !!!
3) 상부슬래브 : 제 2경간 지점부
|  | ① Req's As | = | B | × | H |  | × | 0.002 |  | ( ≤ 1800 mm²)
|  |  | = | 1000 |  | × | 700 |  | × | 0.002 |  | = | 1400 | mm²
|  | ∴ Used As | = | H16 - 10EA |  |  |  | = | 1986 |  |  | mm² > 1400.000 ----------> O.K !!!
|  | ② Req's As | = | 사용 주철근량 |  |  | × | 20%
|  |  | = | 1940.4 |  | × | 0.2 |  | = | 388.08 |  | mm²
|  | ∴ Used As | = | H16 - 5EA |  |  |  | = | 993 |  |  | mm² > 388.080 ----------> O.K !!!
4) 상부슬래브 : 제 2경간 중앙부
|  | ① Req's As | = | B | × | H |  | × | 0.002 |  | ( ≤ 1800 mm²)
|  |  | = | 1000 |  | × | 700 |  | × | 0.002 |  | = | 1400 | mm²
|  | ∴ Used As | = | H16 - 10EA |  |  |  | = | 1986 |  |  | mm² > 1400.000 ----------> O.K !!!
|  | ② Req's As | = | 사용 주철근량 |  |  | × | 20%
|  |  | = | 1588.8 |  | × | 0.2 |  | = | 317.76 |  | mm²
|  | ∴ Used As | = | H16 - 5EA |  |  |  | = | 993 |  |  | mm² > 317.760 ----------> O.K !!!
5) 상부슬래브 : 제 3경간 지점부
|  | ① Req's As | = | B | × | H |  | × | 0.002 |  | ( ≤ 1800 mm²)
|  |  | = | 1000 |  | × | 700 |  | × | 0.002 |  | = | 1400 | mm²
|  | ∴ Used As | = | H16 - 10EA |  |  |  | = | 1986 |  |  | mm² > 1400.000 ----------> O.K !!!
|  | ② Req's As | = | 사용 주철근량 |  |  | × | 20%
|  |  | = | 1940.4 |  | × | 0.2 |  | = | 388.08 |  | mm²
|  | ∴ Used As | = | H16 - 5EA |  |  |  | = | 993 |  |  | mm² > 388.080 ----------> O.K !!!
6) 상부슬래브 : 제 3경간 중앙부
|  | ① Req's As | = | B | × | H |  | × | 0.002 |  | ( ≤ 1800 mm²)
|  |  | = | 1000 |  | × | 700 |  | × | 0.002 |  | = | 1400 | mm²
|  | ∴ Used As | = | H16 - 10EA |  |  |  | = | 1986 |  |  | mm² > 1400.000 ----------> O.K !!!
|  | ② Req's As | = | 사용 주철근량 |  |  | × | 20%
|  |  | = | 1588.8 |  | × | 0.2 |  | = | 317.76 |  | mm²
|  | ∴ Used As | = | H16 - 5EA |  |  |  | = | 993 |  |  | mm² > 317.760 ----------> O.K !!!
7) 상부슬래브 : 단지점부(우측)
|  | ① Req's As | = | B | × | H |  | × | 0.002 |  | ( ≤ 1800 mm²)
|  |  | = | 1000 |  | × | 700 |  | × | 0.002 |  | = | 1400 | mm²
|  | ∴ Used As | = | H16 - 10EA |  |  |  | = | 1986 |  |  | mm² > 1400.000 ----------> O.K !!!
|  | ② Req's As | = | 사용 주철근량 |  |  | × | 20%
|  |  | = | 1940.4 |  | × | 0.2 |  | = | 388.08 |  | mm²
|  | ∴ Used As | = | H16 - 5EA |  |  |  | = | 993 |  |  | mm² > 388.080 ----------> O.K !!!
8) 하부슬래브 : 단지점부(좌측)
|  | ① Req's As | = | B | × | H |  | × | 0.002 |  | ( ≤ 1800 mm²)
|  |  | = | 1000 |  | × | 700 |  | × | 0.002 |  | = | 1400 | mm²
|  | ∴ Used As | = | H16 - 10EA |  |  |  | = | 1986 |  |  | mm² > 1400.000 ----------> O.K !!!
|  | ② Req's As | = | 사용 주철근량 |  |  | × | 20%
|  |  | = | 1301.2 |  | × | 0.2 |  | = | 260.24 |  | mm²
|  | ∴ Used As | = | H16 - 5EA |  |  |  | = | 993 |  |  | mm² > 260.240 ----------> O.K !!!
9) 하부슬래브 : 제 1경간 중앙부
|  | ① Req's As | = | B | × | H |  | × | 0.002 |  | ( ≤ 1800 mm²)
|  |  | = | 1000 |  | × | 700 |  | × | 0.002 |  | = | 1400 | mm²
|  | ∴ Used As | = | H16 - 10EA |  |  |  | = | 1986 |  |  | mm² > 1400.000 ----------> O.K !!!
|  | ② Req's As | = | 사용 주철근량 |  |  | × | 20%
|  |  | = | 1588.8 |  | × | 0.2 |  | = | 317.76 |  | mm²
|  | ∴ Used As | = | H16 - 5EA |  |  |  | = | 993 |  |  | mm² > 317.760 ----------> O.K !!!
10) 하부슬래브 : 제 2경간 지점부
|  | ① Req's As | = | B | × | H |  | × | 0.002 |  | ( ≤ 1800 mm²)
|  |  | = | 1000 |  | × | 700 |  | × | 0.002 |  | = | 1400 | mm²
|  | ∴ Used As | = | H16 - 10EA |  |  |  | = | 1986 |  |  | mm² > 1400.000 ----------> O.K !!!
|  | ② Req's As | = | 사용 주철근량 |  |  | × | 20%
|  |  | = | 2292 |  | × | 0.2 |  | = | 458.4 |  | mm²
|  | ∴ Used As | = | H16 - 5EA |  |  |  | = | 993 |  |  | mm² > 458.400 ----------> O.K !!!
11) 하부슬래브 : 제 2경간 중앙부
|  | ① Req's As | = | B | × | H |  | × | 0.002 |  | ( ≤ 1800 mm²)
|  |  | = | 1000 |  | × | 700 |  | × | 0.002 |  | = | 1400 | mm²
|  | ∴ Used As | = | H16 - 10EA |  |  |  | = | 1986 |  |  | mm² > 1400.000 ----------> O.K !!!
|  | ② Req's As | = | 사용 주철근량 |  |  | × | 20%
|  |  | = | 1301.2 |  | × | 0.2 |  | = | 260.24 |  | mm²
|  | ∴ Used As | = | H16 - 5EA |  |  |  | = | 993 |  |  | mm² > 260.240 ----------> O.K !!!
12) 하부슬래브 : 제 3경간 지점부
|  | ① Req's As | = | B | × | H |  | × | 0.002 |  | ( ≤ 1800 mm²)
|  |  | = | 1000 |  | × | 700 |  | × | 0.002 |  | = | 1400 | mm²
|  | ∴ Used As | = | H16 - 10EA |  |  |  | = | 1986 |  |  | mm² > 1400.000 ----------> O.K !!!
|  | ② Req's As | = | 사용 주철근량 |  |  | × | 20%
|  |  | = | 2292 |  | × | 0.2 |  | = | 458.4 |  | mm²
|  | ∴ Used As | = | H16 - 5EA |  |  |  | = | 993 |  |  | mm² > 458.400 ----------> O.K !!!
13) 하부슬래브 : 제 3경간 중앙부
|  | ① Req's As | = | B | × | H |  | × | 0.002 |  | ( ≤ 1800 mm²)
|  |  | = | 1000 |  | × | 700 |  | × | 0.002 |  | = | 1400 | mm²
|  | ∴ Used As | = | H16 - 10EA |  |  |  | = | 1986 |  |  | mm² > 1400.000 ----------> O.K !!!
|  | ② Req's As | = | 사용 주철근량 |  |  | × | 20%
|  |  | = | 1588.8 |  | × | 0.2 |  | = | 317.76 |  | mm²
|  | ∴ Used As | = | H16 - 5EA |  |  |  | = | 993 |  |  | mm² > 317.760 ----------> O.K !!!
14) 하부슬래브 : 단지점부(우측)
|  | ① Req's As | = | B | × | H |  | × | 0.002 |  | ( ≤ 1800 mm²)
|  |  | = | 1000 |  | × | 700 |  | × | 0.002 |  | = | 1400 | mm²
|  | ∴ Used As | = | H16 - 10EA |  |  |  | = | 1986 |  |  | mm² > 1400.000 ----------> O.K !!!
|  | ② Req's As | = | 사용 주철근량 |  |  | × | 20%
|  |  | = | 1301.2 |  | × | 0.2 |  | = | 260.24 |  | mm²
|  | ∴ Used As | = | H16 - 5EA |  |  |  | = | 993 |  |  | mm² > 260.240 ----------> O.K !!!
15) 좌측벽체 : 상부
|  | ① Req's As | = | B | × | H |  | × | 0.0025 |  | ( ≤ 1800 mm²)
|  |  | = | 1000 |  | × | 550 |  | × | 0.0025 |  | = | 1375 | mm²
|  | ∴ Used As | = | H16 - 10EA |  |  |  | = | 1986 |  |  | mm² > 1375.000 ----------> O.K !!!
|  | ② Req's As | = | 사용 주철근량 |  |  | × | 20%
|  |  | = | 1940.4 |  | × | 0.2 |  | = | 388.08 |  | mm²
|  | ∴ Used As | = | H16 - 5EA |  |  |  | = | 993 |  |  | mm² > 388.080 ----------> O.K !!!
16) 좌측벽체 : 중앙부
|  | ① Req's As | = | B | × | H |  | × | 0.0025 |  | ( ≤ 1800 mm²)
|  |  | = | 1000 |  | × | 550 |  | × | 0.0025 |  | = | 1375 | mm²
|  | ∴ Used As | = | H16 - 10EA |  |  |  | = | 1986 |  |  | mm² > 1375.000 ----------> O.K !!!
|  | ② Req's As | = | 사용 주철근량 |  |  | × | 20%
|  |  | = | 1146 |  | × | 0.2 |  | = | 229.2 |  | mm²
|  | ∴ Used As | = | H16 - 5EA |  |  |  | = | 993 |  |  | mm² > 229.200 ----------> O.K !!!
17) 좌측벽체 : 중앙부(부모멘트)
|  | ① Req's As | = | B | × | H |  | × | 0.0025 |  | ( ≤ 1800 mm²)
|  |  | = | 1000 |  | × | 550 |  | × | 0.0025 |  | = | 1375 | mm²
|  | ∴ Used As | = | H16 - 10EA |  |  |  | = | 1986 |  |  | mm² > 1375.000 ----------> O.K !!!
|  | ② Req's As | = | 사용 주철근량 |  |  | × | 20%
|  |  | = | 1146 |  | × | 0.2 |  | = | 229.2 |  | mm²
|  | ∴ Used As | = | H16 - 5EA |  |  |  | = | 993 |  |  | mm² > 229.200 ----------> O.K !!!
18) 좌측벽체 : 하부
|  | ① Req's As | = | B | × | H |  | × | 0.0025 |  | ( ≤ 1800 mm²)
|  |  | = | 1000 |  | × | 550 |  | × | 0.0025 |  | = | 1375 | mm²
|  | ∴ Used As | = | H16 - 10EA |  |  |  | = | 1986 |  |  | mm² > 1375.000 ----------> O.K !!!
|  | ② Req's As | = | 사용 주철근량 |  |  | × | 20%
|  |  | = | 1301.2 |  | × | 0.2 |  | = | 260.24 |  | mm²
|  | ∴ Used As | = | H16 - 5EA |  |  |  | = | 993 |  |  | mm² > 260.240 ----------> O.K !!!
19) 우측벽체 : 상부
|  | ① Req's As | = | B | × | H |  | × | 0.0025 |  | ( ≤ 1800 mm²)
|  |  | = | 1000 |  | × | 550 |  | × | 0.0025 |  | = | 1375 | mm²
|  | ∴ Used As | = | H16 - 10EA |  |  |  | = | 1986 |  |  | mm² > 1375.000 ----------> O.K !!!
|  | ② Req's As | = | 사용 주철근량 |  |  | × | 20%
|  |  | = | 1940.4 |  | × | 0.2 |  | = | 388.08 |  | mm²
|  | ∴ Used As | = | H16 - 5EA |  |  |  | = | 993 |  |  | mm² > 388.080 ----------> O.K !!!
20) 우측벽체 : 중앙부
|  | ① Req's As | = | B | × | H |  | × | 0.0025 |  | ( ≤ 1800 mm²)
|  |  | = | 1000 |  | × | 550 |  | × | 0.0025 |  | = | 1375 | mm²
|  | ∴ Used As | = | H16 - 10EA |  |  |  | = | 1986 |  |  | mm² > 1375.000 ----------> O.K !!!
|  | ② Req's As | = | 사용 주철근량 |  |  | × | 20%
|  |  | = | 1146 |  | × | 0.2 |  | = | 229.2 |  | mm²
|  | ∴ Used As | = | H16 - 5EA |  |  |  | = | 993 |  |  | mm² > 229.200 ----------> O.K !!!
21) 우측벽체 : 중앙부(부모멘트)
|  | ① Req's As | = | B | × | H |  | × | 0.0025 |  | ( ≤ 1800 mm²)
|  |  | = | 1000 |  | × | 550 |  | × | 0.0025 |  | = | 1375 | mm²
|  | ∴ Used As | = | H16 - 10EA |  |  |  | = | 1986 |  |  | mm² > 1375.000 ----------> O.K !!!
|  | ② Req's As | = | 사용 주철근량 |  |  | × | 20%
|  |  | = | 794.4 |  | × | 0.2 |  | = | 158.88 |  | mm²
|  | ∴ Used As | = | H16 - 5EA |  |  |  | = | 993 |  |  | mm² > 158.880 ----------> O.K !!!
22) 우측벽체 : 하부
|  | ① Req's As | = | B | × | H |  | × | 0.0025 |  | ( ≤ 1800 mm²)
|  |  | = | 1000 |  | × | 550 |  | × | 0.0025 |  | = | 1375 | mm²
|  | ∴ Used As | = | H16 - 10EA |  |  |  | = | 1986 |  |  | mm² > 1375.000 ----------> O.K !!!
|  | ② Req's As | = | 사용 주철근량 |  |  | × | 20%
|  |  | = | 1301.2 |  | × | 0.2 |  | = | 260.24 |  | mm²
|  | ∴ Used As | = | H16 - 5EA |  |  |  | = | 993 |  |  | mm² > 260.240 ----------> O.K !!!

## 거더,기둥검토,내측벽체
21. 거더,기둥,내측벽체 검토
(1) 내측벽체 검토
(단위 : kN,m)
|  | 기둥부재 |  | 폭 | 두께 | 높이 |  | 길이 | 축력 |  | 모멘트 |  | 축력×길이 | 모멘트×길이 | Load Case
|  | P1 |  | 1 | 0.4 | 2.15 |  | 1 | 923.07 |  | 12.51 |  | 923.07 | 12.51 | 3
[9 empty] | 521.5 |  | 80.26 |  | 521.5 | 80.26 | 2
|  | P2 |  | 1 | 0.4 | 2.15 |  | 1 | 923.04 |  | 12.5 |  | 923.04 | 12.5 | 3
[9 empty] | 521.49 |  | 80.13 |  | 521.49 | 80.13 | 1
* 벽체와 기둥의 판별 (P1)
0.4Agfck = 0.4 × 1000 × 400 × 24
|  |  | = 3840000 N = 3840.00 kN | [6 empty] | ≥ 923.07 kN
∴ 벽체로 검토한다
* 벽체와 기둥의 판별 (P2)
0.4Agfck = 0.4 × 1000 × 400 × 24
|  |  | = 3840000 N = 3840.00 kN | [6 empty] | ≥ 923.04 kN
∴ 벽체로 검토한다
1)벽체 1
① 축력 최대
＊ 단면제원 및 설계가정
fck=24MPa, fy=400MPa, k1=0.85, Φc=0.65, Φf=0.85, Φv=0.75
|  |  | B(mm) |  | H(mm) |  | d(mm) |  | Pu(kN) |  |  | Mu(kN.m) |  | Vu(kN) |  | e(mm)
|  |  | 1000 |  | 400 |  | 310 |  | 923.074 |  |  | 12.514 |  | 0 |  | 13.557
＊ 철근비 검토
As = 506.800 mm² (인장중심 = 90.00 mm) , 1단 : H13- 4.0EA , d1 = 90.00 mm
Asf = 506.800 mm² (압축중심 = 90.00 mm) , 1단 : H13- 4.0EA , d1 = 90.00 mm
Pmin (= 0.0012) ≤ Puse (= 0.0025) ≤ Pmax (= 0.0800) ∴ O.K
＊ 평형하중 산정
- 소성중심 계산
Cc = 0.85 x 24.0 x 400.0 x 1000.0 = 8160000.0 N
Cs = As x fy = 202720.0 N, Cs' = Asf x fy = 202720.0 N
Xp = (8160000.0 x 200.00 + 202720.0 x 90.000 + 202720.0 x 310.000) / 8565440.0
= 200.000 mm
- 평형상태 계산
cb = 600 / (600 + fy) x d = 186.000 mm, ab = k1 x cb = 158.100 mm
fs' = 600 x (186.000 - 90.000) / 186.000 (≤fy) = 309.677 MPa
Cc = 0.85 x 24.0 x 158.100 x 1000.000 = 3225.240 kN
Cs = As' x (fs' - 0.85 x fck) = 146.606 kN
Ts = As x fs = 202.720 kN
Pb = 3225.240 + 146.606 - 202.720 = 3169.126 kN
Mb = 3225.240 x (310.000 - 158.100/2) + 146.606 x (310.000 - 90.00)
- 3169.126 x (200.000 - 90.000)
= 428.519 kN.m
eb ＞ e → 압축 파괴 (eb = Mb/Pb = 135.217 mm)
＊ 공칭강도 산정
- 반복계산을 통해, c = 440.950 mm, a = k1 x c = 374.808 mm 를 사용.
fs = 600 x (310.000 - 440.950) / 440.950 (≤fy) = 178.184 MPa
fs' = 600 x (440.950 - 90.000) / 440.950 (≤fy) = 400.000 MPa
Cc = 0.85 x 24.0 x 374.808 x 1000.000 = 7646.077 kN
Cs = As' x (fs' - 0.85 x fck) = 192.381 kN
Ts = As x fs = 90.303 kN
Pn = 7646.077 + 192.381 - 90.303 = 7928.762 kN
Mn' = 7646.077 x (310.000 - 374.808/2) + 192.381 x (310.000 - 90.00)
= 979.704 kN.m
- 편심오차 = │e' - Mn'/Pn│ = 0.0059 ＜ 0.0100 (e' = e + Xp - dc = 123.557 mm)
＊ 강도감소계수(Φ) 산정
dt = 400.00 - 90.00 = 310.000 mm
c = 600.00 / (600.00+400.00) x 310.000 = 186.000 mm, a = k1 x c = 158.100 mm
εy = fy / Es = 400.00 / 600.00 = 0.0020
εt = 0.0030 x (dt-c) / c = 0.0030 x (310.00-186.00) / 186.00 = 0.0020
→ 계수축력이 0.10*fck*Ag보다 작고, fy가 400 MPa 이하이므로 εt = 0.0040를 적용한다.
εy ＜εt ＜ 0.0050 이므로 변화구간단면이며, Φ = 0.78 를 적용한다.
Φ = Φc + (εt-εy) x (Φf-Φc) / (0.6500-εy) = 0.0040
＊ 축방향력 및 휨에대한 검토
(max)Pn = 0.80 x {0.85 fck*(Ag-Ast) + fy*Ast} = 6835.810 kN ＜ Pn = 7928.762 kN
ΦPn = 0.78 x 6835.810 = 5354.718 kN ≥ Pu = 923.074 kN ∴ O.K
ΦMn = ΦPn x 0.014 = 72.596 kN.m ≥ Mu = 12.514 kN.m ∴ O.K
＊ 전단에 대한 검토 (d = 310.00 mm)
ΦVc = 0.75 x 1/6 x (1 + 1/14 Pu/Ag) x √24.0 x 1000.00 x 310.00 = 221.127 kN
ΦVc/2 ≥ Vu (= 0.000 kN) , 전단보강 불필요.
② 모멘트 최대
＊ 단면제원 및 설계가정
fck=24MPa, fy=400MPa, k1=0.85, Φc=0.65, Φf=0.85, Φv=0.75
|  |  | B(mm) |  | H(mm) |  | d(mm) |  | Pu(kN) |  |  | Mu(kN.m) |  | Vu(kN) |  | e(mm)
|  |  | 1000 |  | 400 |  | 310 |  | 521.497 |  |  | 80.263 |  | 0 |  | 153.908
＊ 철근비 검토
As = 506.800 mm² (인장중심 = 90.00 mm) , 1단 : H13- 4.0EA , d1 = 90.00 mm
Asf = 506.800 mm² (압축중심 = 90.00 mm) , 1단 : H13- 4.0EA , d1 = 90.00 mm
Pmin (= 0.0012) ≤ Puse (= 0.0025) ≤ Pmax (= 0.0800) ∴ O.K
＊ 평형하중 산정
- 소성중심 계산
Cc = 0.85 x 24.0 x 400.0 x 1000.0 = 8160000.0 N
Cs = As x fy = 202720.0 N, Cs' = Asf x fy = 202720.0 N
Xp = (8160000.0 x 200.00 + 202720.0 x 90.000 + 202720.0 x 310.000) / 8565440.0
= 200.000 mm
- 평형상태 계산
cb = 600 / (600 + fy) x d = 186.000 mm, ab = k1 x cb = 158.100 mm
fs' = 600 x (186.000 - 90.000) / 186.000 (≤fy) = 309.677 MPa
Cc = 0.85 x 24.0 x 158.100 x 1000.000 = 3225.240 kN
Cs = As' x (fs' - 0.85 x fck) = 146.606 kN
Ts = As x fs = 202.720 kN
Pb = 3225.240 + 146.606 - 202.720 = 3169.126 kN
Mb = 3225.240 x (310.000 - 158.100/2) + 146.606 x (310.000 - 90.00)
- 3169.126 x (200.000 - 90.000)
= 428.519 kN.m
eb ＜ e → 인장 파괴 (eb = Mb/Pb = 135.217 mm)
＊ 공칭강도 산정
- 반복계산을 통해, c = 151.821 mm, a = k1 x c = 129.048 mm 를 사용.
fs = 600 x (310.000 - 151.821) / 151.821 (≤fy) = 400.000 MPa
fs' = 600 x (151.821 - 90.000) / 151.821 (≤fy) = 244.319 MPa
Cc = 0.85 x 24.0 x 129.048 x 1000.000 = 2632.581 kN
Cs = As' x (fs' - 0.85 x fck) = 113.482 kN
Ts = As x fs = 202.720 kN
Pn = 2632.581 + 113.482 - 202.720 = 2543.343 kN
Mn' = 2632.581 x (310.000 - 129.048/2) + 113.482 x (310.000 - 90.00)
= 671.201 kN.m
- 편심오차 = │e' - Mn'/Pn│ = 0.0029 ＜ 0.0100 (e' = e + Xp - dc = 263.908 mm)
＊ 강도감소계수(Φ) 산정
dt = 400.00 - 90.00 = 310.000 mm
c = 600.00 / (600.00+400.00) x 310.000 = 186.000 mm, a = k1 x c = 158.100 mm
εy = fy / Es = 400.00 / 600.00 = 0.0020
εt = 0.0030 x (dt-c) / c = 0.0030 x (310.00-186.00) / 186.00 = 0.0020
→ 계수축력이 0.10*fck*Ag보다 작고, fy가 400 MPa 이하이므로 εt = 0.0040를 적용한다.
εy ＜εt ＜ 0.0050 이므로 변화구간단면이며, Φ = 0.78 를 적용한다.
Φ = Φc + (εt-εy) x (Φf-Φc) / (0.6500-εy) = 0.0040
＊ 축방향력 및 휨에대한 검토
(max)Pn = 0.80 x {0.85 fck*(Ag-Ast) + fy*Ast} = 6835.810 kN ≥ Pn = 2543.343 kN
ΦPn = 0.78 x 2543.343 = 1992.285 kN ≥ Pu = 521.497 kN ∴ O.K
ΦMn = ΦPn x 0.154 = 306.629 kN.m ≥ Mu = 80.263 kN.m ∴ O.K
＊ 전단에 대한 검토 (d = 310.00 mm)
ΦVc = 0.75 x 1/6 x (1 + 1/14 Pu/Ag) x √24.0 x 1000.00 x 310.00 = 207.514 kN
ΦVc/2 ≥ Vu (= 0.000 kN) , 전단보강 불필요.
2)벽체 2
① 축력 최대
＊ 단면제원 및 설계가정
fck=24MPa, fy=400MPa, k1=0.85, Φc=0.65, Φf=0.85, Φv=0.75
|  |  | B(mm) |  | H(mm) |  | d(mm) |  | Pu(kN) |  |  | Mu(kN.m) |  | Vu(kN) |  | e(mm)
|  |  | 1000 |  | 400 |  | 310 |  | 923.035 |  |  | 12.504 |  | 0 |  | 13.547
＊ 철근비 검토
As = 506.800 mm² (인장중심 = 90.00 mm) , 1단 : H13- 4.0EA , d1 = 90.00 mm
Asf = 506.800 mm² (압축중심 = 90.00 mm) , 1단 : H13- 4.0EA , d1 = 90.00 mm
Pmin (= 0.0012) ≤ Puse (= 0.0025) ≤ Pmax (= 0.0800) ∴ O.K
＊ 평형하중 산정
- 소성중심 계산
Cc = 0.85 x 24.0 x 400.0 x 1000.0 = 8160000.0 N
Cs = As x fy = 202720.0 N, Cs' = Asf x fy = 202720.0 N
Xp = (8160000.0 x 200.00 + 202720.0 x 90.000 + 202720.0 x 310.000) / 8565440.0
= 200.000 mm
- 평형상태 계산
cb = 600 / (600 + fy) x d = 186.000 mm, ab = k1 x cb = 158.100 mm
fs' = 600 x (186.000 - 90.000) / 186.000 (≤fy) = 309.677 MPa
Cc = 0.85 x 24.0 x 158.100 x 1000.000 = 3225.240 kN
Cs = As' x (fs' - 0.85 x fck) = 146.606 kN
Ts = As x fs = 202.720 kN
Pb = 3225.240 + 146.606 - 202.720 = 3169.126 kN
Mb = 3225.240 x (310.000 - 158.100/2) + 146.606 x (310.000 - 90.00)
- 3169.126 x (200.000 - 90.000)
= 428.519 kN.m
eb ＞ e → 압축 파괴 (eb = Mb/Pb = 135.217 mm)
＊ 공칭강도 산정
- 반복계산을 통해, c = 440.987 mm, a = k1 x c = 374.839 mm 를 사용.
fs = 600 x (310.000 - 440.987) / 440.987 (≤fy) = 178.218 MPa
fs' = 600 x (440.987 - 90.000) / 440.987 (≤fy) = 400.000 MPa
Cc = 0.85 x 24.0 x 374.839 x 1000.000 = 7646.707 kN
Cs = As' x (fs' - 0.85 x fck) = 192.381 kN
Ts = As x fs = 90.321 kN
Pn = 7646.707 + 192.381 - 90.321 = 7929.409 kN
Mn' = 7646.707 x (310.000 - 374.839/2) + 192.381 x (310.000 - 90.00)
= 979.663 kN.m
- 편심오차 = │e' - Mn'/Pn│ = 0.0015 ＜ 0.0100 (e' = e + Xp - dc = 123.547 mm)
＊ 강도감소계수(Φ) 산정
dt = 400.00 - 90.00 = 310.000 mm
c = 600.00 / (600.00+400.00) x 310.000 = 186.000 mm, a = k1 x c = 158.100 mm
εy = fy / Es = 400.00 / 600.00 = 0.0020
εt = 0.0030 x (dt-c) / c = 0.0030 x (310.00-186.00) / 186.00 = 0.0020
→ 계수축력이 0.10*fck*Ag보다 작고, fy가 400 MPa 이하이므로 εt = 0.0040를 적용한다.
εy ＜εt ＜ 0.0050 이므로 변화구간단면이며, Φ = 0.78 를 적용한다.
Φ = Φc + (εt-εy) x (Φf-Φc) / (0.6500-εy) = 0.0040
＊ 축방향력 및 휨에대한 검토
(max)Pn = 0.80 x {0.85 fck*(Ag-Ast) + fy*Ast} = 6835.810 kN ＜ Pn = 7929.409 kN
ΦPn = 0.78 x 6835.810 = 5354.718 kN ≥ Pu = 923.035 kN ∴ O.K
ΦMn = ΦPn x 0.014 = 72.538 kN.m ≥ Mu = 12.504 kN.m ∴ O.K
＊ 전단에 대한 검토 (d = 310.00 mm)
ΦVc = 0.75 x 1/6 x (1 + 1/14 Pu/Ag) x √24.0 x 1000.00 x 310.00 = 221.126 kN
ΦVc/2 ≥ Vu (= 0.000 kN) , 전단보강 불필요.
② 모멘트 최대
＊ 단면제원 및 설계가정
fck=24MPa, fy=400MPa, k1=0.85, Φc=0.65, Φf=0.85, Φv=0.75
|  |  | B(mm) |  | H(mm) |  | d(mm) |  | Pu(kN) |  |  | Mu(kN.m) |  | Vu(kN) |  | e(mm)
|  |  | 1000 |  | 400 |  | 310 |  | 521.493 |  |  | 80.132 |  | 0 |  | 153.659
＊ 철근비 검토
As = 506.800 mm² (인장중심 = 90.00 mm) , 1단 : H13- 4.0EA , d1 = 90.00 mm
Asf = 506.800 mm² (압축중심 = 90.00 mm) , 1단 : H13- 4.0EA , d1 = 90.00 mm
Pmin (= 0.0012) ≤ Puse (= 0.0025) ≤ Pmax (= 0.0800) ∴ O.K
＊ 평형하중 산정
- 소성중심 계산
Cc = 0.85 x 24.0 x 400.0 x 1000.0 = 8160000.0 N
Cs = As x fy = 202720.0 N, Cs' = Asf x fy = 202720.0 N
Xp = (8160000.0 x 200.00 + 202720.0 x 90.000 + 202720.0 x 310.000) / 8565440.0
= 200.000 mm
- 평형상태 계산
cb = 600 / (600 + fy) x d = 186.000 mm, ab = k1 x cb = 158.100 mm
fs' = 600 x (186.000 - 90.000) / 186.000 (≤fy) = 309.677 MPa
Cc = 0.85 x 24.0 x 158.100 x 1000.000 = 3225.240 kN
Cs = As' x (fs' - 0.85 x fck) = 146.606 kN
Ts = As x fs = 202.720 kN
Pb = 3225.240 + 146.606 - 202.720 = 3169.126 kN
Mb = 3225.240 x (310.000 - 158.100/2) + 146.606 x (310.000 - 90.00)
- 3169.126 x (200.000 - 90.000)
= 428.519 kN.m
eb ＜ e → 인장 파괴 (eb = Mb/Pb = 135.217 mm)
＊ 공칭강도 산정
- 반복계산을 통해, c = 152.238 mm, a = k1 x c = 129.402 mm 를 사용.
fs = 600 x (310.000 - 152.238) / 152.238 (≤fy) = 400.000 MPa
fs' = 600 x (152.238 - 90.000) / 152.238 (≤fy) = 245.291 MPa
Cc = 0.85 x 24.0 x 129.402 x 1000.000 = 2639.799 kN
Cs = As' x (fs' - 0.85 x fck) = 113.975 kN
Ts = As x fs = 202.720 kN
Pn = 2639.799 + 113.975 - 202.720 = 2551.054 kN
Mn' = 2639.799 x (310.000 - 129.402/2) + 113.975 x (310.000 - 90.00)
= 672.615 kN.m
- 편심오차 = │e' - Mn'/Pn│ = 0.0029 ＜ 0.0100 (e' = e + Xp - dc = 263.659 mm)
＊ 강도감소계수(Φ) 산정
dt = 400.00 - 90.00 = 310.000 mm
c = 600.00 / (600.00+400.00) x 310.000 = 186.000 mm, a = k1 x c = 158.100 mm
εy = fy / Es = 400.00 / 600.00 = 0.0020
εt = 0.0030 x (dt-c) / c = 0.0030 x (310.00-186.00) / 186.00 = 0.0020
→ 계수축력이 0.10*fck*Ag보다 작고, fy가 400 MPa 이하이므로 εt = 0.0040를 적용한다.
εy ＜εt ＜ 0.0050 이므로 변화구간단면이며, Φ = 0.78 를 적용한다.
Φ = Φc + (εt-εy) x (Φf-Φc) / (0.6500-εy) = 0.0040
＊ 축방향력 및 휨에대한 검토
(max)Pn = 0.80 x {0.85 fck*(Ag-Ast) + fy*Ast} = 6835.810 kN ≥ Pn = 2551.054 kN
ΦPn = 0.78 x 2551.054 = 1998.326 kN ≥ Pu = 521.493 kN ∴ O.K
ΦMn = ΦPn x 0.154 = 307.060 kN.m ≥ Mu = 80.132 kN.m ∴ O.K
＊ 전단에 대한 검토 (d = 310.00 mm)
ΦVc = 0.75 x 1/6 x (1 + 1/14 Pu/Ag) x √24.0 x 1000.00 x 310.00 = 207.514 kN
ΦVc/2 ≥ Vu (= 0.000 kN) , 전단보강 불필요.

## 절점부 검토
22. 절점부 검토
1) 절점 54
[10 empty] | - CON'C 설계기준강도 |  |  |  |  | : fck = 24 MPa
[10 empty] | - 철근 항복강도 |  |  |  |  | : fy = 400 MPa
[10 empty] | - 사용 모멘트 |  |  |  |  | : Mu = 123.368 kN.m
[10 empty] | - 절점부 휨모멘트 |  |  |  |  | : Mo = 123.368 kN.m
[11 empty] | R = | (T1×B + T2×A + A×B) |  |  |  | √2
(A + B)
[11 empty] | = | 1131.371 mm
▣ 절점부 보강철근으로 볼 수 있는 주 철근량
|  |  | H16 @250 - 4EA |  |  |  | = | 794.4 | mm²
∴ Total Asb = 794.400 mm²
① 절점부 보강철근량 필요여부 판정
|  | Ftmax = |  | 5 × Mo | = | 5 × 123.37 × 10^6 |  |  | = | 0.482 MPa < 0.13√fck (=0.637)
|  |  |  | R²×W |  | 1131.371²× 1000
∴ 절점부 보강철근 필요없음 !!!
2) 절점 1
[10 empty] | - CON'C 설계기준강도 |  |  |  |  | : fck = 24 MPa
[10 empty] | - 철근 항복강도 |  |  |  |  | : fy = 400 MPa
[10 empty] | - 사용 모멘트 |  |  |  |  | : Mu = 90.334 kN.m
[10 empty] | - 절점부 휨모멘트 |  |  |  |  | : Mo = 90.334 kN.m
R = √(T1² + T2²) = 890.225 mm
▣ 절점부 보강철근으로 볼 수 있는 주 철근량
|  |  | H13 @250 - 4EA |  |  |  | = | 506.8 | mm²
∴ Total Asb = 506.800 mm²
① 절점부 보강철근량 필요여부 판정
|  | Ftmax = |  | 5 × Mo | = | 5 × 90.33 × 10^6 |  |  | = | 0.570 MPa < 0.13√fck (=0.637)
|  |  |  | R²×W |  | 890.225²× 1000
∴ 절점부 보강철근 필요없음 !!!
3) 절점 36
[10 empty] | - CON'C 설계기준강도 |  |  |  |  | : fck = 24 MPa
[10 empty] | - 철근 항복강도 |  |  |  |  | : fy = 400 MPa
[10 empty] | - 사용 모멘트 |  |  |  |  | : Mu = 123.377 kN.m
[10 empty] | - 절점부 휨모멘트 |  |  |  |  | : Mo = 123.377 kN.m
[11 empty] | R = | (T1×B + T2×A + A×B) |  |  |  | √2
(A + B)
[11 empty] | = | 1131.371 mm
▣ 절점부 보강철근으로 볼 수 있는 주 철근량
|  |  | H16 @250 - 4EA |  |  |  | = | 794.4 | mm²
∴ Total Asb = 794.400 mm²
① 절점부 보강철근량 필요여부 판정
|  | Ftmax = |  | 5 × Mo | = | 5 × 123.38 × 10^6 |  |  | = | 0.482 MPa < 0.13√fck (=0.637)
|  |  |  | R²×W |  | 1131.371²× 1000
∴ 절점부 보강철근 필요없음 !!!
4) 절점 31
[10 empty] | - CON'C 설계기준강도 |  |  |  |  | : fck = 24 MPa
[10 empty] | - 철근 항복강도 |  |  |  |  | : fy = 400 MPa
[10 empty] | - 사용 모멘트 |  |  |  |  | : Mu = 90.327 kN.m
[10 empty] | - 절점부 휨모멘트 |  |  |  |  | : Mo = 90.327 kN.m
R = √(T1² + T2²) = 890.225 mm
▣ 절점부 보강철근으로 볼 수 있는 주 철근량
|  |  | H13 @250 - 4EA |  |  |  | = | 506.8 | mm²
∴ Total Asb = 506.800 mm²
① 절점부 보강철근량 필요여부 판정
|  | Ftmax = |  | 5 × Mo | = | 5 × 90.33 × 10^6 |  |  | = | 0.570 MPa < 0.13√fck (=0.637)
|  |  |  | R²×W |  | 890.225²× 1000
∴ 절점부 보강철근 필요없음 !!!

## 사용성 검토
23. 사용성 검토
(1) 균열 검토 (콘크리트 구조설계기준ㆍ해설 6.3.3(4))
( C.T.C. 125 mm )
No. | 부재 위치 |  | 유효높이 (mm) |  | 인장사용철근량 |  |  | 철근간격 (mm) | 최대간격 (mm) | 검토 결과 |  | 비율 (Sa/S)
1 | 상부슬래브 : 단지점부(좌측) |  | 746.667 |  | H19 - 4.0EA + H16 - 4.0EA |  |  | 125 | 697.103 | O.K |  | 5.577
2 | 상부슬래브 : 제 1경간 중앙부 |  | 610 |  | H16 - 8.0EA |  |  | 125 | 402.702 | O.K |  | 3.222
3 | 상부슬래브 : 제 2경간 지점부 |  | 746.667 |  | H19 - 4.0EA + H16 - 4.0EA |  |  | 125 | 534.017 | O.K |  | 4.272
4 | 상부슬래브 : 제 2경간 중앙부 |  | 610 |  | H16 - 8.0EA |  |  | 125 | 693.34 | O.K |  | 5.547
5 | 상부슬래브 : 제 3경간 지점부 |  | 746.667 |  | H19 - 4.0EA + H16 - 4.0EA |  |  | 125 | 534.155 | O.K |  | 4.273
6 | 상부슬래브 : 제 3경간 중앙부 |  | 610 |  | H16 - 8.0EA |  |  | 125 | 402.657 | O.K |  | 3.221
7 | 상부슬래브 : 단지점부(우측) |  | 746.667 |  | H19 - 4.0EA + H16 - 4.0EA |  |  | 125 | 697.052 | O.K |  | 5.576
8 | 하부슬래브 : 단지점부(좌측) |  | 630 |  | H16 - 4.0EA + H13 - 4.0EA |  |  | 125 | 522.428 | O.K |  | 4.179
9 | 하부슬래브 : 제 1경간 중앙부 |  | 610 |  | H16 - 8.0EA |  |  | 125 | 383.497 | O.K |  | 3.068
10 | 하부슬래브 : 제 2경간 지점부 |  | 630 |  | H19 - 8.0EA |  |  | 125 | 428.231 | O.K |  | 3.426
11 | 하부슬래브 : 제 2경간 중앙부 |  | 610 |  | H16 - 4.0EA + H13 - 4.0EA |  |  | 125 | 705.535 | O.K |  | 5.644
12 | 하부슬래브 : 제 3경간 지점부 |  | 630 |  | H19 - 8.0EA |  |  | 125 | 428.195 | O.K |  | 3.426
13 | 하부슬래브 : 제 3경간 중앙부 |  | 610 |  | H16 - 8.0EA |  |  | 125 | 383.389 | O.K |  | 3.067
14 | 하부슬래브 : 단지점부(우측) |  | 630 |  | H16 - 4.0EA + H13 - 4.0EA |  |  | 125 | 522.476 | O.K |  | 4.18
15 | 좌측벽체 : 상부 |  | 596.667 |  | H19 - 4.0EA + H16 - 4.0EA |  |  | 125 | 540.541 | O.K |  | 4.324
16 | 좌측벽체 : 중앙부 |  | 460 |  | H13 - 4.0EA |  |  | 250 | 552.855 | O.K |  | 2.211
17 | 좌측벽체 : 중앙부(부모멘트) |  | 480 |  | H19 - 4.0EA |  |  | 250 | 928.579 | O.K |  | 3.714
18 | 좌측벽체 : 하부 |  | 480 |  | H16 - 4.0EA + H13 - 4.0EA |  |  | 125 | 357.405 | O.K |  | 2.859
19 | 우측벽체 : 상부 |  | 596.667 |  | H19 - 4.0EA + H16 - 4.0EA |  |  | 125 | 540.491 | O.K |  | 4.324
20 | 우측벽체 : 중앙부 |  | 460 |  | H13 - 4.0EA |  |  | 250 | 552.89 | O.K |  | 2.212
21 | 우측벽체 : 중앙부(부모멘트) |  | 480 |  | H16 - 4.0EA |  |  | 250 | 649.464 | O.K |  | 2.598
22 | 우측벽체 : 하부 |  | 480 |  | H16 - 4.0EA + H13 - 4.0EA |  |  | 125 | 357.441 | O.K |  | 2.86
▣ TITLE : 상부슬래브 : 단지점부(좌측)
* 응력 산정
fs = M / [As x (d - χ/3)] = 123.368 x 1000000 / [1940.400 x (746.667 - 129.484/3)]
= 90.374 MPa
χ = -nAs/b + nAs/b√[1 + 2bd/(nAs)]
= -7x1940.400/1000.0 + 7x1940.400/1000.0 x √[(1 + 2x1000.0x746.7/(7x1940.400)]
= 129.484 mm
Use As = 1940.400 mm² (철근도심 : 70.000 mm)
1단 : H19 - 4.0 EA + H16 - 4.0 EA (= 1940.400 mm²) , d1 = 70.00 mm
* 철근의 최대 중심간격
Cc = 70.00 - 19/2 = 60.50 mm
여기서 Cc ; 인장철근이나 긴장재의 표면과 콘크리트 표면사이의 두께(mm)
Smin : 375 x (210 / fs) - 2.5 x Cc = 375 x (210 / 90.37) - 2.5 x 60.50 = 720.13 mm
300 x (210 / fs) = 300 x (210 / 90.37) = 697.10 mm
Sa는 작은 값인 697.10 mm 를 적용
S = 1000.00 / 8.00 Ea = 125.00 ≤ Sa (= 697.10 mm) ∴ O.K
▣ TITLE : 상부슬래브 : 제 1경간 중앙부
* 응력 산정
fs = M / [As x (d - χ/3)] = 118.324 x 1000000 / [1588.800 x (610.000 - 105.891/3)]
= 129.587 MPa
χ = -nAs/b + nAs/b√[1 + 2bd/(nAs)]
= -7x1588.800/1000.0 + 7x1588.800/1000.0 x √[(1 + 2x1000.0x610.0/(7x1588.800)]
= 105.891 mm
Use As = 1588.800 mm² (철근도심 : 90.000 mm)
1단 : H16 - 8.0 EA (= 1588.800 mm²) , d1 = 90.00 mm
* 철근의 최대 중심간격
Cc = 90.00 - 16/2 = 82.00 mm
여기서 Cc ; 인장철근이나 긴장재의 표면과 콘크리트 표면사이의 두께(mm)
Smin : 375 x (210 / fs) - 2.5 x Cc = 375 x (210 / 129.59) - 2.5 x 82.00 = 402.70 mm
300 x (210 / fs) = 300 x (210 / 129.59) = 486.16 mm
Sa는 작은 값인 402.70 mm 를 적용
S = 1000.00 / 8.00 Ea = 125.00 ≤ Sa (= 402.70 mm) ∴ O.K
▣ TITLE : 상부슬래브 : 제 2경간 지점부
* 응력 산정
fs = M / [As x (d - χ/3)] = 156.873 x 1000000 / [1940.400 x (746.667 - 129.484/3)]
= 114.919 MPa
χ = -nAs/b + nAs/b√[1 + 2bd/(nAs)]
= -7x1940.400/1000.0 + 7x1940.400/1000.0 x √[(1 + 2x1000.0x746.7/(7x1940.400)]
= 129.484 mm
Use As = 1940.400 mm² (철근도심 : 70.000 mm)
1단 : H19 - 4.0 EA + H16 - 4.0 EA (= 1940.400 mm²) , d1 = 70.00 mm
* 철근의 최대 중심간격
Cc = 70.00 - 19/2 = 60.50 mm
여기서 Cc ; 인장철근이나 긴장재의 표면과 콘크리트 표면사이의 두께(mm)
Smin : 375 x (210 / fs) - 2.5 x Cc = 375 x (210 / 114.92) - 2.5 x 60.50 = 534.02 mm
300 x (210 / fs) = 300 x (210 / 114.92) = 548.21 mm
Sa는 작은 값인 534.02 mm 를 적용
S = 1000.00 / 8.00 Ea = 125.00 ≤ Sa (= 534.02 mm) ∴ O.K
▣ TITLE : 상부슬래브 : 제 2경간 중앙부
* 응력 산정
fs = M / [As x (d - χ/3)] = 80.043 x 1000000 / [1588.800 x (610.000 - 105.891/3)]
= 87.662 MPa
χ = -nAs/b + nAs/b√[1 + 2bd/(nAs)]
= -7x1588.800/1000.0 + 7x1588.800/1000.0 x √[(1 + 2x1000.0x610.0/(7x1588.800)]
= 105.891 mm
Use As = 1588.800 mm² (철근도심 : 90.000 mm)
1단 : H16 - 8.0 EA (= 1588.800 mm²) , d1 = 90.00 mm
* 철근의 최대 중심간격
Cc = 90.00 - 16/2 = 82.00 mm
여기서 Cc ; 인장철근이나 긴장재의 표면과 콘크리트 표면사이의 두께(mm)
Smin : 375 x (210 / fs) - 2.5 x Cc = 375 x (210 / 87.66) - 2.5 x 82.00 = 693.34 mm
300 x (210 / fs) = 300 x (210 / 87.66) = 718.67 mm
Sa는 작은 값인 693.34 mm 를 적용
S = 1000.00 / 8.00 Ea = 125.00 ≤ Sa (= 693.34 mm) ∴ O.K
▣ TITLE : 상부슬래브 : 제 3경간 지점부
* 응력 산정
fs = M / [As x (d - χ/3)] = 156.842 x 1000000 / [1940.400 x (746.667 - 129.484/3)]
= 114.896 MPa
χ = -nAs/b + nAs/b√[1 + 2bd/(nAs)]
= -7x1940.400/1000.0 + 7x1940.400/1000.0 x √[(1 + 2x1000.0x746.7/(7x1940.400)]
= 129.484 mm
Use As = 1940.400 mm² (철근도심 : 70.000 mm)
1단 : H19 - 4.0 EA + H16 - 4.0 EA (= 1940.400 mm²) , d1 = 70.00 mm
* 철근의 최대 중심간격
Cc = 70.00 - 19/2 = 60.50 mm
여기서 Cc ; 인장철근이나 긴장재의 표면과 콘크리트 표면사이의 두께(mm)
Smin : 375 x (210 / fs) - 2.5 x Cc = 375 x (210 / 114.90) - 2.5 x 60.50 = 534.15 mm
300 x (210 / fs) = 300 x (210 / 114.90) = 548.32 mm
Sa는 작은 값인 534.15 mm 를 적용
S = 1000.00 / 8.00 Ea = 125.00 ≤ Sa (= 534.15 mm) ∴ O.K
▣ TITLE : 상부슬래브 : 제 3경간 중앙부
* 응력 산정
fs = M / [As x (d - χ/3)] = 118.333 x 1000000 / [1588.800 x (610.000 - 105.891/3)]
= 129.596 MPa
χ = -nAs/b + nAs/b√[1 + 2bd/(nAs)]
= -7x1588.800/1000.0 + 7x1588.800/1000.0 x √[(1 + 2x1000.0x610.0/(7x1588.800)]
= 105.891 mm
Use As = 1588.800 mm² (철근도심 : 90.000 mm)
1단 : H16 - 8.0 EA (= 1588.800 mm²) , d1 = 90.00 mm
* 철근의 최대 중심간격
Cc = 90.00 - 16/2 = 82.00 mm
여기서 Cc ; 인장철근이나 긴장재의 표면과 콘크리트 표면사이의 두께(mm)
Smin : 375 x (210 / fs) - 2.5 x Cc = 375 x (210 / 129.60) - 2.5 x 82.00 = 402.66 mm
300 x (210 / fs) = 300 x (210 / 129.60) = 486.13 mm
Sa는 작은 값인 402.66 mm 를 적용
S = 1000.00 / 8.00 Ea = 125.00 ≤ Sa (= 402.66 mm) ∴ O.K
▣ TITLE : 상부슬래브 : 단지점부(우측)
* 응력 산정
fs = M / [As x (d - χ/3)] = 123.377 x 1000000 / [1940.400 x (746.667 - 129.484/3)]
= 90.381 MPa
χ = -nAs/b + nAs/b√[1 + 2bd/(nAs)]
= -7x1940.400/1000.0 + 7x1940.400/1000.0 x √[(1 + 2x1000.0x746.7/(7x1940.400)]
= 129.484 mm
Use As = 1940.400 mm² (철근도심 : 70.000 mm)
1단 : H19 - 4.0 EA + H16 - 4.0 EA (= 1940.400 mm²) , d1 = 70.00 mm
* 철근의 최대 중심간격
Cc = 70.00 - 19/2 = 60.50 mm
여기서 Cc ; 인장철근이나 긴장재의 표면과 콘크리트 표면사이의 두께(mm)
Smin : 375 x (210 / fs) - 2.5 x Cc = 375 x (210 / 90.38) - 2.5 x 60.50 = 720.07 mm
300 x (210 / fs) = 300 x (210 / 90.38) = 697.05 mm
Sa는 작은 값인 697.05 mm 를 적용
S = 1000.00 / 8.00 Ea = 125.00 ≤ Sa (= 697.05 mm) ∴ O.K
▣ TITLE : 하부슬래브 : 단지점부(좌측)
* 응력 산정
fs = M / [As x (d - χ/3)] = 90.334 x 1000000 / [1301.200 x (630.000 - 98.407/3)]
= 116.248 MPa
χ = -nAs/b + nAs/b√[1 + 2bd/(nAs)]
= -7x1301.200/1000.0 + 7x1301.200/1000.0 x √[(1 + 2x1000.0x630.0/(7x1301.200)]
= 98.407 mm
Use As = 1301.200 mm² (철근도심 : 70.000 mm)
1단 : H16 - 4.0 EA + H13 - 4.0 EA (= 1301.200 mm²) , d1 = 70.00 mm
* 철근의 최대 중심간격
Cc = 70.00 - 16/2 = 62.00 mm
여기서 Cc ; 인장철근이나 긴장재의 표면과 콘크리트 표면사이의 두께(mm)
Smin : 375 x (210 / fs) - 2.5 x Cc = 375 x (210 / 116.25) - 2.5 x 62.00 = 522.43 mm
300 x (210 / fs) = 300 x (210 / 116.25) = 541.94 mm
Sa는 작은 값인 522.43 mm 를 적용
S = 1000.00 / 8.00 Ea = 125.00 ≤ Sa (= 522.43 mm) ∴ O.K
▣ TITLE : 하부슬래브 : 제 1경간 중앙부
* 응력 산정
fs = M / [As x (d - χ/3)] = 122.185 x 1000000 / [1588.800 x (610.000 - 105.891/3)]
= 133.815 MPa
χ = -nAs/b + nAs/b√[1 + 2bd/(nAs)]
= -7x1588.800/1000.0 + 7x1588.800/1000.0 x √[(1 + 2x1000.0x610.0/(7x1588.800)]
= 105.891 mm
Use As = 1588.800 mm² (철근도심 : 90.000 mm)
1단 : H16 - 8.0 EA (= 1588.800 mm²) , d1 = 90.00 mm
* 철근의 최대 중심간격
Cc = 90.00 - 16/2 = 82.00 mm
여기서 Cc ; 인장철근이나 긴장재의 표면과 콘크리트 표면사이의 두께(mm)
Smin : 375 x (210 / fs) - 2.5 x Cc = 375 x (210 / 133.82) - 2.5 x 82.00 = 383.50 mm
300 x (210 / fs) = 300 x (210 / 133.82) = 470.80 mm
Sa는 작은 값인 383.50 mm 를 적용
S = 1000.00 / 8.00 Ea = 125.00 ≤ Sa (= 383.50 mm) ∴ O.K
▣ TITLE : 하부슬래브 : 제 2경간 지점부
* 응력 산정
fs = M / [As x (d - χ/3)] = 183.041 x 1000000 / [2292.000 x (630.000 - 127.039/3)]
= 135.898 MPa
χ = -nAs/b + nAs/b√[1 + 2bd/(nAs)]
= -7x2292.000/1000.0 + 7x2292.000/1000.0 x √[(1 + 2x1000.0x630.0/(7x2292.000)]
= 127.039 mm
Use As = 2292.000 mm² (철근도심 : 70.000 mm)
1단 : H19 - 8.0 EA (= 2292.000 mm²) , d1 = 70.00 mm
* 철근의 최대 중심간격
Cc = 70.00 - 19/2 = 60.50 mm
여기서 Cc ; 인장철근이나 긴장재의 표면과 콘크리트 표면사이의 두께(mm)
Smin : 375 x (210 / fs) - 2.5 x Cc = 375 x (210 / 135.90) - 2.5 x 60.50 = 428.23 mm
300 x (210 / fs) = 300 x (210 / 135.90) = 463.58 mm
Sa는 작은 값인 428.23 mm 를 적용
S = 1000.00 / 8.00 Ea = 125.00 ≤ Sa (= 428.23 mm) ∴ O.K
▣ TITLE : 하부슬래브 : 제 2경간 중앙부
* 응력 산정
fs = M / [As x (d - χ/3)] = 65.021 x 1000000 / [1301.200 x (610.000 - 96.699/3)]
= 86.488 MPa
χ = -nAs/b + nAs/b√[1 + 2bd/(nAs)]
= -7x1301.200/1000.0 + 7x1301.200/1000.0 x √[(1 + 2x1000.0x610.0/(7x1301.200)]
= 96.699 mm
Use As = 1301.200 mm² (철근도심 : 90.000 mm)
1단 : H16 - 4.0 EA + H13 - 4.0 EA (= 1301.200 mm²) , d1 = 90.00 mm
* 철근의 최대 중심간격
Cc = 90.00 - 16/2 = 82.00 mm
여기서 Cc ; 인장철근이나 긴장재의 표면과 콘크리트 표면사이의 두께(mm)
Smin : 375 x (210 / fs) - 2.5 x Cc = 375 x (210 / 86.49) - 2.5 x 82.00 = 705.54 mm
300 x (210 / fs) = 300 x (210 / 86.49) = 728.43 mm
Sa는 작은 값인 705.54 mm 를 적용
S = 1000.00 / 8.00 Ea = 125.00 ≤ Sa (= 705.54 mm) ∴ O.K
▣ TITLE : 하부슬래브 : 제 3경간 지점부
* 응력 산정
fs = M / [As x (d - χ/3)] = 183.052 x 1000000 / [2292.000 x (630.000 - 127.039/3)]
= 135.906 MPa
χ = -nAs/b + nAs/b√[1 + 2bd/(nAs)]
= -7x2292.000/1000.0 + 7x2292.000/1000.0 x √[(1 + 2x1000.0x630.0/(7x2292.000)]
= 127.039 mm
Use As = 2292.000 mm² (철근도심 : 70.000 mm)
1단 : H19 - 8.0 EA (= 2292.000 mm²) , d1 = 70.00 mm
* 철근의 최대 중심간격
Cc = 70.00 - 19/2 = 60.50 mm
여기서 Cc ; 인장철근이나 긴장재의 표면과 콘크리트 표면사이의 두께(mm)
Smin : 375 x (210 / fs) - 2.5 x Cc = 375 x (210 / 135.91) - 2.5 x 60.50 = 428.19 mm
300 x (210 / fs) = 300 x (210 / 135.91) = 463.56 mm
Sa는 작은 값인 428.19 mm 를 적용
S = 1000.00 / 8.00 Ea = 125.00 ≤ Sa (= 428.19 mm) ∴ O.K
▣ TITLE : 하부슬래브 : 제 3경간 중앙부
* 응력 산정
fs = M / [As x (d - χ/3)] = 122.208 x 1000000 / [1588.800 x (610.000 - 105.891/3)]
= 133.840 MPa
χ = -nAs/b + nAs/b√[1 + 2bd/(nAs)]
= -7x1588.800/1000.0 + 7x1588.800/1000.0 x √[(1 + 2x1000.0x610.0/(7x1588.800)]
= 105.891 mm
Use As = 1588.800 mm² (철근도심 : 90.000 mm)
1단 : H16 - 8.0 EA (= 1588.800 mm²) , d1 = 90.00 mm
* 철근의 최대 중심간격
Cc = 90.00 - 16/2 = 82.00 mm
여기서 Cc ; 인장철근이나 긴장재의 표면과 콘크리트 표면사이의 두께(mm)
Smin : 375 x (210 / fs) - 2.5 x Cc = 375 x (210 / 133.84) - 2.5 x 82.00 = 383.39 mm
300 x (210 / fs) = 300 x (210 / 133.84) = 470.71 mm
Sa는 작은 값인 383.39 mm 를 적용
S = 1000.00 / 8.00 Ea = 125.00 ≤ Sa (= 383.39 mm) ∴ O.K
▣ TITLE : 하부슬래브 : 단지점부(우측)
* 응력 산정
fs = M / [As x (d - χ/3)] = 90.327 x 1000000 / [1301.200 x (630.000 - 98.407/3)]
= 116.240 MPa
χ = -nAs/b + nAs/b√[1 + 2bd/(nAs)]
= -7x1301.200/1000.0 + 7x1301.200/1000.0 x √[(1 + 2x1000.0x630.0/(7x1301.200)]
= 98.407 mm
Use As = 1301.200 mm² (철근도심 : 70.000 mm)
1단 : H16 - 4.0 EA + H13 - 4.0 EA (= 1301.200 mm²) , d1 = 70.00 mm
* 철근의 최대 중심간격
Cc = 70.00 - 16/2 = 62.00 mm
여기서 Cc ; 인장철근이나 긴장재의 표면과 콘크리트 표면사이의 두께(mm)
Smin : 375 x (210 / fs) - 2.5 x Cc = 375 x (210 / 116.24) - 2.5 x 62.00 = 522.48 mm
300 x (210 / fs) = 300 x (210 / 116.24) = 541.98 mm
Sa는 작은 값인 522.48 mm 를 적용
S = 1000.00 / 8.00 Ea = 125.00 ≤ Sa (= 522.48 mm) ∴ O.K
▣ TITLE : 좌측벽체 : 상부
* 응력 산정
fs = M / [As x (d - χ/3)] = 123.368 x 1000000 / [1940.400 x (596.667 - 114.454/3)]
= 113.835 MPa
χ = -nAs/b + nAs/b√[1 + 2bd/(nAs)]
= -7x1940.400/1000.0 + 7x1940.400/1000.0 x √[(1 + 2x1000.0x596.7/(7x1940.400)]
= 114.454 mm
Use As = 1940.400 mm² (철근도심 : 70.000 mm)
1단 : H19 - 4.0 EA + H16 - 4.0 EA (= 1940.400 mm²) , d1 = 70.00 mm
* 철근의 최대 중심간격
Cc = 70.00 - 19/2 = 60.50 mm
여기서 Cc ; 인장철근이나 긴장재의 표면과 콘크리트 표면사이의 두께(mm)
Smin : 375 x (210 / fs) - 2.5 x Cc = 375 x (210 / 113.84) - 2.5 x 60.50 = 540.54 mm
300 x (210 / fs) = 300 x (210 / 113.84) = 553.43 mm
Sa는 작은 값인 540.54 mm 를 적용
S = 1000.00 / 8.00 Ea = 125.00 ≤ Sa (= 540.54 mm) ∴ O.K
▣ TITLE : 좌측벽체 : 중앙부
* 응력 산정
fs = M / [As x (d - χ/3)] = 23.168 x 1000000 / [506.800 x (460.000 - 53.692/3)]
= 103.400 MPa
χ = -nAs/b + nAs/b√[1 + 2bd/(nAs)]
= -7x506.800/1000.0 + 7x506.800/1000.0 x √[(1 + 2x1000.0x460.0/(7x506.800)]
= 53.692 mm
Use As = 506.800 mm² (철근도심 : 90.000 mm)
1단 : H13 - 4.0 EA (= 506.800 mm²) , d1 = 90.00 mm
* 철근의 최대 중심간격
Cc = 90.00 - 13/2 = 83.50 mm
여기서 Cc ; 인장철근이나 긴장재의 표면과 콘크리트 표면사이의 두께(mm)
Smin : 375 x (210 / fs) - 2.5 x Cc = 375 x (210 / 103.40) - 2.5 x 83.50 = 552.85 mm
300 x (210 / fs) = 300 x (210 / 103.40) = 609.28 mm
Sa는 작은 값인 552.85 mm 를 적용
S = 1000.00 / 4.00 Ea = 250.00 ≤ Sa (= 552.85 mm) ∴ O.K
▣ TITLE : 좌측벽체 : 중앙부(부모멘트)
* 응력 산정
fs = M / [As x (d - χ/3)] = 35.245 x 1000000 / [1146.000 x (480.000 - 80.100/3)]
= 67.846 MPa
χ = -nAs/b + nAs/b√[1 + 2bd/(nAs)]
= -7x1146.000/1000.0 + 7x1146.000/1000.0 x √[(1 + 2x1000.0x480.0/(7x1146.000)]
= 80.100 mm
Use As = 1146.000 mm² (철근도심 : 70.000 mm)
1단 : H19 - 4.0 EA (= 1146.000 mm²) , d1 = 70.00 mm
* 철근의 최대 중심간격
Cc = 70.00 - 19/2 = 60.50 mm
여기서 Cc ; 인장철근이나 긴장재의 표면과 콘크리트 표면사이의 두께(mm)
Smin : 375 x (210 / fs) - 2.5 x Cc = 375 x (210 / 67.85) - 2.5 x 60.50 = 1009.47 mm
300 x (210 / fs) = 300 x (210 / 67.85) = 928.58 mm
Sa는 작은 값인 928.58 mm 를 적용
S = 1000.00 / 4.00 Ea = 250.00 ≤ Sa (= 928.58 mm) ∴ O.K
▣ TITLE : 좌측벽체 : 하부
* 응력 산정
fs = M / [As x (d - χ/3)] = 90.334 x 1000000 / [1301.200 x (480.000 - 84.844/3)]
= 153.687 MPa
χ = -nAs/b + nAs/b√[1 + 2bd/(nAs)]
= -7x1301.200/1000.0 + 7x1301.200/1000.0 x √[(1 + 2x1000.0x480.0/(7x1301.200)]
= 84.844 mm
Use As = 1301.200 mm² (철근도심 : 70.000 mm)
1단 : H16 - 4.0 EA + H13 - 4.0 EA (= 1301.200 mm²) , d1 = 70.00 mm
* 철근의 최대 중심간격
Cc = 70.00 - 16/2 = 62.00 mm
여기서 Cc ; 인장철근이나 긴장재의 표면과 콘크리트 표면사이의 두께(mm)
Smin : 375 x (210 / fs) - 2.5 x Cc = 375 x (210 / 153.69) - 2.5 x 62.00 = 357.40 mm
300 x (210 / fs) = 300 x (210 / 153.69) = 409.92 mm
Sa는 작은 값인 357.40 mm 를 적용
S = 1000.00 / 8.00 Ea = 125.00 ≤ Sa (= 357.40 mm) ∴ O.K
▣ TITLE : 우측벽체 : 상부
* 응력 산정
fs = M / [As x (d - χ/3)] = 123.377 x 1000000 / [1940.400 x (596.667 - 114.454/3)]
= 113.843 MPa
χ = -nAs/b + nAs/b√[1 + 2bd/(nAs)]
= -7x1940.400/1000.0 + 7x1940.400/1000.0 x √[(1 + 2x1000.0x596.7/(7x1940.400)]
= 114.454 mm
Use As = 1940.400 mm² (철근도심 : 70.000 mm)
1단 : H19 - 4.0 EA + H16 - 4.0 EA (= 1940.400 mm²) , d1 = 70.00 mm
* 철근의 최대 중심간격
Cc = 70.00 - 19/2 = 60.50 mm
여기서 Cc ; 인장철근이나 긴장재의 표면과 콘크리트 표면사이의 두께(mm)
Smin : 375 x (210 / fs) - 2.5 x Cc = 375 x (210 / 113.84) - 2.5 x 60.50 = 540.49 mm
300 x (210 / fs) = 300 x (210 / 113.84) = 553.39 mm
Sa는 작은 값인 540.49 mm 를 적용
S = 1000.00 / 8.00 Ea = 125.00 ≤ Sa (= 540.49 mm) ∴ O.K
▣ TITLE : 우측벽체 : 중앙부
* 응력 산정
fs = M / [As x (d - χ/3)] = 23.167 x 1000000 / [506.800 x (460.000 - 53.692/3)]
= 103.395 MPa
χ = -nAs/b + nAs/b√[1 + 2bd/(nAs)]
= -7x506.800/1000.0 + 7x506.800/1000.0 x √[(1 + 2x1000.0x460.0/(7x506.800)]
= 53.692 mm
Use As = 506.800 mm² (철근도심 : 90.000 mm)
1단 : H13 - 4.0 EA (= 506.800 mm²) , d1 = 90.00 mm
* 철근의 최대 중심간격
Cc = 90.00 - 13/2 = 83.50 mm
여기서 Cc ; 인장철근이나 긴장재의 표면과 콘크리트 표면사이의 두께(mm)
Smin : 375 x (210 / fs) - 2.5 x Cc = 375 x (210 / 103.40) - 2.5 x 83.50 = 552.89 mm
300 x (210 / fs) = 300 x (210 / 103.40) = 609.31 mm
Sa는 작은 값인 552.89 mm 를 적용
S = 1000.00 / 4.00 Ea = 250.00 ≤ Sa (= 552.89 mm) ∴ O.K
▣ TITLE : 우측벽체 : 중앙부(부모멘트)
* 응력 산정
fs = M / [As x (d - χ/3)] = 35.249 x 1000000 / [794.400 x (480.000 - 67.715/3)]
= 97.003 MPa
χ = -nAs/b + nAs/b√[1 + 2bd/(nAs)]
= -7x794.400/1000.0 + 7x794.400/1000.0 x √[(1 + 2x1000.0x480.0/(7x794.400)]
= 67.715 mm
Use As = 794.400 mm² (철근도심 : 70.000 mm)
1단 : H16 - 4.0 EA (= 794.400 mm²) , d1 = 70.00 mm
* 철근의 최대 중심간격
Cc = 70.00 - 16/2 = 62.00 mm
여기서 Cc ; 인장철근이나 긴장재의 표면과 콘크리트 표면사이의 두께(mm)
Smin : 375 x (210 / fs) - 2.5 x Cc = 375 x (210 / 97.00) - 2.5 x 62.00 = 656.83 mm
300 x (210 / fs) = 300 x (210 / 97.00) = 649.46 mm
Sa는 작은 값인 649.46 mm 를 적용
S = 1000.00 / 4.00 Ea = 250.00 ≤ Sa (= 649.46 mm) ∴ O.K
▣ TITLE : 우측벽체 : 하부
* 응력 산정
fs = M / [As x (d - χ/3)] = 90.327 x 1000000 / [1301.200 x (480.000 - 84.844/3)]
= 153.676 MPa
χ = -nAs/b + nAs/b√[1 + 2bd/(nAs)]
= -7x1301.200/1000.0 + 7x1301.200/1000.0 x √[(1 + 2x1000.0x480.0/(7x1301.200)]
= 84.844 mm
Use As = 1301.200 mm² (철근도심 : 70.000 mm)
1단 : H16 - 4.0 EA + H13 - 4.0 EA (= 1301.200 mm²) , d1 = 70.00 mm
* 철근의 최대 중심간격
Cc = 70.00 - 16/2 = 62.00 mm
여기서 Cc ; 인장철근이나 긴장재의 표면과 콘크리트 표면사이의 두께(mm)
Smin : 375 x (210 / fs) - 2.5 x Cc = 375 x (210 / 153.68) - 2.5 x 62.00 = 357.44 mm
300 x (210 / fs) = 300 x (210 / 153.68) = 409.95 mm
Sa는 작은 값인 357.44 mm 를 적용
S = 1000.00 / 8.00 Ea = 125.00 ≤ Sa (= 357.44 mm) ∴ O.K
(2) 처짐검토
▣ 철근콘크리트 부재의 처짐은 시방서에서 규정한 부재의 최소두께를 고려하여
간접적으로 제한한다.
|  | - 경계조건 | : | 1방향 슬래브, 양단연속
|  | - 지 간 | : | L = 3.475 m
- fy = 400 MPa
- 부재두께(T) = 0.70 m
▣ 처짐계산을 하지 않는 경우의 휨 부재의 최소두께 ( fy = 400 MPa 인 경우 )
| 부재 |  | 최소두께 또는 높이 (mm)
|  |  | 단 순 지 지 |  |  | 일 단 연 속 | 양 단 연 속 |  | 캔 틸 레 버
| 1방향 슬래브 |  | l / 20 |  |  | l / 24 | l / 28 |  | l / 10
| 1보 |  | l / 16 |  |  | l / 18.5 | l / 21 |  | l / 8
Tmin = L / 28
T = 3.475 / 28
T = 0.124 m < 0.700 m -----------> O.K

## 기초 지지력 검토
24. 기초 지지력 검토
(1) 하중 산정
1) 고정하중
|  |  | - 구체자중 |  |  | = | 499.249 |  | / | 10.9 |  | = | 45.803 |  | kN/m²
|  |  | - 상부연직하중 |  |  | = | 152 |  | kN/m² (지하수위 미 고려시)
2) 활하중
|  |  | - 도로 노면 활하중 = |  |  |  | 10 |  | kN/m²
3) 내부 수압
|  |  | - 암거내부수압 |  |  | = | 20 |  | kN/m²
4) 최대 지반 반력
|  |  | Qmax | = | 45.803 |  | + | 152 |  | + | 10 |  | + | 20
|  |  |  | = | 227.803 |  | kN/m²

## 주철근 조립도
25. 주철근 조립도