## 표지
H3-16B 구조계산서
| ▣ 구조형식 |  | : | 지중 3 련 암거
( 내공 : 3@(3M ⅹ 3M) )
| ▣ 토 피(FH) |  | = | 1.00 m
| ▣ 지반 조건 |  | : | 토사
[5 empty] | 1. | 설계요약표
[5 empty] | 2. | 설계조건
[5 empty] | 3. | 단면가정
[5 empty] | 4. | 해석모델 및 단면제원(상시)
[5 empty] | 5. | 해석모델 및 단면제원(붕괴방지)
[5 empty] | 6. | 지반반력계수(상시)
[5 empty] | 7. | 지반반력계수(붕괴방지)
[5 empty] | 8. | 하중계산(상시)
[5 empty] | 9. | 하중계산(붕괴방지)
[5 empty] | 10. | 하중재하도(상시)
[5 empty] | 11. | 하중재하도(붕괴방지)
[5 empty] | 12. | 하중계수 및 하중조합
[5 empty] | 13. | INPUT DATA(상시)
[5 empty] | 14. | INPUT DATA(붕괴방지)
[5 empty] | 15. | OUTPUT DATA(상시)
[5 empty] | 16. | OUTPUT DATA(붕괴방지)
[5 empty] | 17. | 단면력정리(상시)
[5 empty] | 18. | 단면력정리(붕괴방지)
[5 empty] | 19. | 단면검토 및 철근량 산정
[5 empty] | 20. | 수평철근 검토
[5 empty] | 21. | 거더,기둥,내측벽체 검토
[5 empty] | 22. | 절점부 검토
[5 empty] | 23. | 사용성 검토
[5 empty] | 24. | 기초 지지력 검토
[5 empty] | 25. | 주철근 조립도

## 설계요약표
1. 설계 요약표
H3-16B (토피=1.0M)
적용하중 | 내구성검토 : 사용하중, 단면검토 : 계수하중
설계조건 | 기초형식 : 직접기초, 토피고 : 1.0m
안정(지지력)검토 | Qmax = 83.640 kN/m²
단면 위치 | 내구성검토 |  |  | 단 면 검 토 | [13 empty] | 절 점 부 보 강
| 균열검토 |  |  | 휨 검 토 | [6 empty] | 전 단 검 토
| 철근간격 mm | 최대간격 mm |  | 사용철근 | Mu kN.m |  | ΦMn kN.m |  | S.F |  | 사용철근 |  | Vu kN |  | ΦVn kN |  | 비고 | ftmax MPa | fta MPa | 사용철근
상부슬래브 : 단지점부(좌측) | 150 | 717.901 |  | H16 - 3.3EA + H13 - 3.3EA | 47.565 |  | 123.887 |  | 2.6 |  | ∴ 전단보강 불필요 | [5 empty] | O.K | 0.428 | 0.637
상부슬래브 : 제 1경간 중앙부 | 150 | 588.947 |  | H16 - 3.3EA + H13 - 3.3EA | 39.253 |  | 91.936 |  | 2.34 |  | ∴ 전단보강 불필요 | [5 empty] | O.K
상부슬래브 : 제 2경간 지점부 | 150 | 490.449 |  | H16 - 3.3EA + H13 - 3.3EA | 66.094 |  | 123.887 |  | 1.87 |  | ∴ 전단보강 불필요 | [5 empty] | O.K
상부슬래브 : 제 2경간 중앙부 | 150 | 683.546 |  | H13 - 6.7EA | 27.407 |  | 72.29 |  | 2.64 |  | ∴ 전단보강 불필요 | [5 empty] | O.K
상부슬래브 : 제 3경간 지점부 | 150 | 490.449 |  | H16 - 3.3EA + H13 - 3.3EA | 66.094 |  | 123.887 |  | 1.87 |  | ∴ 전단보강 불필요 | [5 empty] | O.K
상부슬래브 : 제 3경간 중앙부 | 150 | 588.947 |  | H16 - 3.3EA + H13 - 3.3EA | 39.253 |  | 91.936 |  | 2.34 |  | ∴ 전단보강 불필요 | [5 empty] | O.K
상부슬래브 : 단지점부(우측) | 150 | 717.898 |  | H16 - 3.3EA + H13 - 3.3EA | 47.566 |  | 123.887 |  | 2.6 |  | ∴ 전단보강 불필요 | [5 empty] | O.K | 0.428 | 0.637
하부슬래브 : 단지점부(좌측) | 150 | 490.284 |  | H16 - 3.3EA + H13 - 3.3EA | 55.843 |  | 99.309 |  | 1.78 |  | ∴ 전단보강 불필요 | [5 empty] | O.K | 0.812 | 0.637 | H16 @250 - 4EA
하부슬래브 : 제 1경간 중앙부 | 150 | 488.905 |  | H16 - 3.3EA + H13 - 3.3EA | 44.905 |  | 91.936 |  | 2.05 |  | ∴ 전단보강 불필요 | [5 empty] | O.K
하부슬래브 : 제 2경간 지점부 | 150 | 473.408 |  | H19 - 3.3EA + H13 - 3.3EA | 68.879 |  | 124.799 |  | 1.81 |  | ∴ 전단보강 불필요 | [5 empty] | O.K
하부슬래브 : 제 2경간 중앙부 | 150 | 508.759 |  | H13 - 6.7EA | 34.218 |  | 72.29 |  | 2.11 |  | ∴ 전단보강 불필요 | [5 empty] | O.K
하부슬래브 : 제 3경간 지점부 | 150 | 473.408 |  | H19 - 3.3EA + H13 - 3.3EA | 68.879 |  | 124.799 |  | 1.81 |  | ∴ 전단보강 불필요 | [5 empty] | O.K
하부슬래브 : 제 3경간 중앙부 | 150 | 488.905 |  | H16 - 3.3EA + H13 - 3.3EA | 44.905 |  | 91.936 |  | 2.05 |  | ∴ 전단보강 불필요 | [5 empty] | O.K
하부슬래브 : 단지점부(우측) | 150 | 490.284 |  | H16 - 3.3EA + H13 - 3.3EA | 55.843 |  | 99.309 |  | 1.78 |  | ∴ 전단보강 불필요 | [5 empty] | O.K | 0.812 | 0.637 | H16 @250 - 4EA
좌측벽체 : 상부 | 150 | 609.244 |  | H16 - 3.3EA + H13 - 3.3EA | 47.565 |  | 168.827 |  | 3.55 |  | ∴ 전단보강 불필요 | [5 empty] | O.K
좌측벽체 : 중앙부 | 300 | 447.578 |  | H16 - 3.3EA | 26.725 |  | 106.684 |  | 3.99 |  | ∴ 전단보강 불필요 | [5 empty] | O.K
좌측벽체 : 중앙부(부모멘트) | 300 | 615.65 |  | H16 - 3.3EA | 28.816 |  | 123.777 |  | 4.29 |  | ∴ 전단보강 불필요 | [5 empty] | O.K
좌측벽체 : 하부 | 150 | 371.503 |  | H16 - 3.3EA + H13 - 3.3EA | 55.843 |  | 130.266 |  | 2.33 |  | ∴ 전단보강 불필요 | [5 empty] | O.K
우측벽체 : 상부 | 150 | 609.24 |  | H16 - 3.3EA + H13 - 3.3EA | 47.566 |  | 168.828 |  | 3.55 |  | ∴ 전단보강 불필요 | [5 empty] | O.K
우측벽체 : 중앙부 | 300 | 447.578 |  | H16 - 3.3EA | 26.725 |  | 106.684 |  | 3.99 |  | ∴ 전단보강 불필요 | [5 empty] | O.K
우측벽체 : 중앙부(부모멘트) | 300 | 615.644 |  | H16 - 3.3EA | 28.642 |  | 124.09 |  | 4.33 |  | ∴ 전단보강 불필요 | [5 empty] | O.K
우측벽체 : 하부 | 150 | 371.503 |  | H16 - 3.3EA + H13 - 3.3EA | 55.843 |  | 130.266 |  | 2.33 |  | ∴ 전단보강 불필요 | [5 empty] | O.K
기둥단면검토
기둥 위치 | 기둥 형태 |  | 사용 철근 |  |  | e |  | eb |  | Pu |  | ΦPn |  | Mu |  | ΦMn |  | 비 고
[6 empty] | (mm) |  | (mm) |  | (kN) |  | (kN) |  | (kN.m) |  | (kN.m)
P1 | 벽 체 |  | H13 |  |  | 13.979 |  | 108.041 |  | 251.533 |  | 4036.132 |  | 3.516 |  | 56.42 |  | 축력 최대시
[6 empty] | 98.416 |  | 108.041 |  | 156.837 |  | 1843.322 |  | 15.435 |  | 181.412 |  | 모멘트 최대시
P2 | 벽 체 |  | H13 |  |  | 13.979 |  | 108.041 |  | 251.533 |  | 4036.132 |  | 3.516 |  | 56.42 |  | 축력 최대시
[6 empty] | 98.275 |  | 108.041 |  | 156.841 |  | 1846.742 |  | 15.413 |  | 181.488 |  | 모멘트 최대시

## 설계조건
2. 설계조건
1) 구조형식
- 지중 3 련 암거 ( 내공 : 3@(3M ⅹ 3M), 사각 : 90°)
2) 재료 중량
| - 철근콘크리트 |  |  | = | 24.5 |  | kN/m³
| - 지 하 수 |  |  | = | 10 |  | kN/m³
3) 사용재료의 강도
| - 콘크리트 강도 |  | (fck) |  | = | 24 |  |  | MPa
| - 콘크리트 탄성계수 |  | (Ec) |  | = | 27000 |  |  | MPa
| - 철근(SD400) |  | (fy) |  | = | 400 |  |  | MPa
| - 철근의 탄성계수 |  | (Es) |  | = | 200000 |  |  | MPa
4) 토압계산에 사용되는 흙의 단위중량
: 입도배합이 양호한 모래, 자갈, 경암 및 일반적인 모래
| - 일 반 |  |  |  | = | 19 |  | kN/m³
| - 수 중 |  |  |  | = | 10 |  | kN/m³
5) 지진계수
| - 내진등급 : | II등급 (위험도 계수 : 1.000)
| - 지진구역 : | I 구역 (지진구역계수 : 0.110)
| - 지반종류 : | Sd
- 붕괴방지수준
| 6) 노면활하중 (DB-24 적용) |  |  |  |  | = | 14.554 |  | kN/m² |  | (∵ 토피 : | 1 | m | )
7) 토 사
| - 흙의 습윤 단위중량 | [5 empty] | = | 19 |  | kN/m³
| - 흙의 수중 단위중량 | [5 empty] | = | 10 |  | kN/m³
| - 흙의 내부마찰각 | [5 empty] | = | 30.0°
| - 정지토압계수 |  |  |  | (Ko) |  | = | 1-sinΦ |  | = | 0.5
8) 설계방법
- 강도설계법 : 부재의 단면검토 (슬래브, 벽체, 보, 기둥)
- 허용응력 설계법 : 사용성 검토 (처짐, 균열, 절점부보강 등)
| 9) 사용프로그램 : |  | SAP2000
10) 참고문헌
| - 콘크리트 구조설계기준.해설 |  |  |  |  | : 한국콘크리트학회(2007)
| - 도로교 설계기준 |  |  |  |  | : 건설교통부(2005)
| - 철도설계기준 (철도교편) |  |  |  |  | : 건설교통부(2004)
| - 철도설계기준 (노반편) |  |  |  |  | : 건설교통부(2004)
| - 도시철도 내진설계기준 |  |  |  |  | : 건설교통부(2005)

## 단면가정
3. 단면 가정

## 해석모델 및 단면제원(상시)
4. 해석모델 및 단면제원 (상시)
1) Modeling
본 구조물과 같은 지하 박스는 종방향으로 동일한 패턴이 반복·지속되므로 평면 해석이 가능하다.
따라서 구조해석용 프로그램인 SAP2000을 이용하여 2차원 보요소를 사용하여 구조해석을 수행하도록
한다. 해석 모델에서 하부슬래브와 지반이 접하는 부분은 NLLink요소로 모델링을 하였는데, 지반반력
스프링의 특성이 압축에만 저항하고 인장에는 저항하지 못하기 때문에 이를 해석에서 반영하기 위하여
압축에만 저항하는 GAP 특성을 이용하여 모형화 하였다.
이와같은 모형화 기법은 하부슬래브의 지지지반을 탄성체로 보고 해석하기 위한 것으로, 그 이론적
근거는 BEF(Beams on Elastic Foundation) Analogy에 바탕을 두고 있다.
2) 단면제원
| NO | A (m²) |  |  |  | I (m⁴) |  | 부 재
| 1 | 0.350 × 1.000 = 0.350 |  |  |  | 0.00357 |  | 1~30,36~53
| 2 | 0.300 × 1.000 = 0.300 |  |  |  | 0.00225 |  | 31~35,54~60
3) 단면좌표
(단위 : m)
| 절점번호 |  | X | Z | 절점번호 |  | X |  | Z
| 1 |  | 0.15 | 0.175 | 40 |  | 7.18 |  | 3.525
| 2 |  | 0.3 | 0.175 | 41 |  | 6.9 |  | 3.525
| 3 |  | 0.58 | 0.175 | 42 |  | 6.75 |  | 3.525
| 4 |  | 0.7 | 0.175 | 43 |  | 6.6 |  | 3.525
| 5 |  | 1.25 | 0.175 | 44 |  | 6.32 |  | 3.525
| 6 |  | 1.8 | 0.175 | 45 |  | 5.1 |  | 3.525
| 7 |  | 2.35 | 0.175 | 46 |  | 3.88 |  | 3.525
| 8 |  | 2.9 | 0.175 | 47 |  | 3.6 |  | 3.525
| 9 |  | 3.02 | 0.175 | 48 |  | 3.45 |  | 3.525
| 10 |  | 3.3 | 0.175 | 49 |  | 3.3 |  | 3.525
| 11 |  | 3.45 | 0.175 | 50 |  | 3.02 |  | 3.525
| 12 |  | 3.6 | 0.175 | 51 |  | 1.8 |  | 3.525
| 13 |  | 3.88 | 0.175 | 52 |  | 0.58 |  | 3.525
| 14 |  | 4 | 0.175 | 53 |  | 0.3 |  | 3.525
| 15 |  | 4.55 | 0.175 | 54 |  | 0.15 |  | 3.525
| 16 |  | 5.1 | 0.175 | 55 |  | 0.15 |  | 3.35
| 17 |  | 5.65 | 0.175 | 56 |  | 0.15 |  | 3.12
| 18 |  | 6.2 | 0.175 | 57 |  | 0.15 |  | 0.58
| 19 |  | 6.32 | 0.175 | 58 |  | 0.15 |  | 0.35
| 20 |  | 6.6 | 0.175 | 59 |  | 0.15 |  | -0.325
| 21 |  | 6.75 | 0.175 | 60 |  | 0.7 |  | -0.325
| 22 |  | 6.9 | 0.175 | 61 |  | 1.25 |  | -0.325
| 23 |  | 7.18 | 0.175 | 62 |  | 1.8 |  | -0.325
| 24 |  | 7.3 | 0.175 | 63 |  | 2.35 |  | -0.325
| 25 |  | 7.85 | 0.175 | 64 |  | 2.9 |  | -0.325
| 26 |  | 8.4 | 0.175 | 65 |  | 3.45 |  | -0.325
| 27 |  | 8.95 | 0.175 | 66 |  | 4 |  | -0.325
| 28 |  | 9.5 | 0.175 | 67 |  | 4.55 |  | -0.325
| 29 |  | 9.62 | 0.175 | 68 |  | 5.1 |  | -0.325
| 30 |  | 9.9 | 0.175 | 69 |  | 5.65 |  | -0.325
| 31 |  | 10.05 | 0.175 | 70 |  | 6.2 |  | -0.325
| 32 |  | 10.05 | 0.35 | 71 |  | 6.75 |  | -0.325
| 33 |  | 10.05 | 0.58 | 72 |  | 7.3 |  | -0.325
| 34 |  | 10.05 | 3.12 | 73 |  | 7.85 |  | -0.325
| 35 |  | 10.05 | 3.35 | 74 |  | 8.4 |  | -0.325
| 36 |  | 10.05 | 3.525 | 75 |  | 8.95 |  | -0.325
| 37 |  | 9.9 | 3.525 | 76 |  | 9.5 |  | -0.325
| 38 |  | 9.62 | 3.525 | 77 |  | 10.05 |  | -0.325
| 39 |  | 8.4 | 3.525

## 해석모델 및 단면제원(붕괴방지)
5. 해석모델 및 단면제원 (지진시)
1) Modeling
지중구조물의 경우 구조물의 겉보기 중량이 주변지반의 중량과 비교하여 가볍거나 혹은 같은 정도이고
지중구조물의 대부분이 주위가 지반으로 둘러 싸여 있음으로 인하여 발산감쇠(Radiation damping)가 커서
진동이 발생하여도 짧은 시간 안에 진정되는 특성을 갖고있다. 이 때문에 지중구조물의 경우 관성력에
의한 응답의 증폭은 크지 않으며, 주변 지반의 움직임에 따라서 거동하게 된다. 따라서, 지중구조물에
발생하는 응력은 관성력에 의한 영향보다도 구조물 주변지반의 상대적인 변위에 의해 크게 영향을 받게
된다.이와같은 사실에 근거하여, 지진시에 발생하는 지반의 변위를 구조물에 작용시켜서 지중구조물에
발생하는 응력을 정적으로 구하는 방법인 응답변위법을 적용한다.
2) 단면제원
| NO | A (m²) |  |  |  | I (m⁴) |  | 부 재
| 1 | 0.350 × 1.000 = 0.350 |  |  |  | 0.00357 |  | 1~30,41~70
| 2 | 0.300 × 1.000 = 0.300 |  |  |  | 0.00225 |  | 31~40,71~82
3) 단면좌표
(단위 : m)
| 절점번호 |  | X | Z | 절점번호 |  | X |  | Z
| 1 |  | 0.15 | 0.175 | 67 |  | 1.25 |  | 3.525
| 2 |  | 0.3 | 0.175 | 68 |  | 0.7 |  | 3.525
| 3 |  | 0.58 | 0.175 | 69 |  | 0.58 |  | 3.525
| 4 |  | 0.7 | 0.175 | 70 |  | 0.3 |  | 3.525
| 5 |  | 1.25 | 0.175 | 71 |  | 0.15 |  | 3.525
| 6 |  | 1.8 | 0.175 | 72 |  | 0.15 |  | 3.35
| 7 |  | 2.35 | 0.175 | 73 |  | 0.15 |  | 3.12
| 8 |  | 2.9 | 0.175 | 74 |  | 0.15 |  | 2.967
| 9 |  | 3.02 | 0.175 | 75 |  | 0.15 |  | 2.408
| 10 |  | 3.3 | 0.175 | 76 |  | 0.15 |  | 1.85
| 11 |  | 3.45 | 0.175 | 77 |  | 0.15 |  | 1.292
| 12 |  | 3.6 | 0.175 | 78 |  | 0.15 |  | 0.733
| 13 |  | 3.88 | 0.175 | 79 |  | 0.15 |  | 0.58
| 14 |  | 4 | 0.175 | 80 |  | 0.15 |  | 0.35
| 15 |  | 4.55 | 0.175 | 81 |  | 0.15 |  | -0.325
| 16 |  | 5.1 | 0.175 | 82 |  | 0.7 |  | -0.325
| 17 |  | 5.65 | 0.175 | 83 |  | 1.25 |  | -0.325
| 18 |  | 6.2 | 0.175 | 84 |  | 1.8 |  | -0.325
| 19 |  | 6.32 | 0.175 | 85 |  | 2.35 |  | -0.325
| 20 |  | 6.6 | 0.175 | 86 |  | 2.9 |  | -0.325
| 21 |  | 6.75 | 0.175 | 87 |  | 3.45 |  | -0.325
| 22 |  | 6.9 | 0.175 | 88 |  | 4 |  | -0.325
| 23 |  | 7.18 | 0.175 | 89 |  | 4.55 |  | -0.325
| 24 |  | 7.3 | 0.175 | 90 |  | 5.1 |  | -0.325
| 25 |  | 7.85 | 0.175 | 91 |  | 5.65 |  | -0.325
| 26 |  | 8.4 | 0.175 | 92 |  | 6.2 |  | -0.325
| 27 |  | 8.95 | 0.175 | 93 |  | 6.75 |  | -0.325
| 28 |  | 9.5 | 0.175 | 94 |  | 7.3 |  | -0.325
| 29 |  | 9.62 | 0.175 | 95 |  | 7.85 |  | -0.325
| 30 |  | 9.9 | 0.175 | 96 |  | 8.4 |  | -0.325
| 31 |  | 10.05 | 0.175 | 97 |  | 8.95 |  | -0.325
| 32 |  | 10.05 | 0.35 | 98 |  | 9.5 |  | -0.325
| 33 |  | 10.05 | 0.58 | 99 |  | 10.05 |  | -0.325
| 34 |  | 10.05 | 0.733 | 100 |  | 10.55 |  | 0.175
| 35 |  | 10.05 | 1.292 | 101 |  | 10.55 |  | 0.733
| 36 |  | 10.05 | 1.85 | 102 |  | 10.55 |  | 1.292
| 37 |  | 10.05 | 2.408 | 103 |  | 10.55 |  | 1.85
| 38 |  | 10.05 | 2.967 | 104 |  | 10.55 |  | 2.408
| 39 |  | 10.05 | 3.12 | 105 |  | 10.55 |  | 2.967
| 40 |  | 10.05 | 3.35 | 106 |  | 10.55 |  | 3.525
| 41 |  | 10.05 | 3.525 | 107 |  | 10.05 |  | 4.025
| 42 |  | 9.9 | 3.525 | 108 |  | 9.5 |  | 4.025
| 43 |  | 9.62 | 3.525 | 109 |  | 8.95 |  | 4.025
| 44 |  | 9.5 | 3.525 | 110 |  | 8.4 |  | 4.025
| 45 |  | 8.95 | 3.525 | 111 |  | 7.85 |  | 4.025
| 46 |  | 8.4 | 3.525 | 112 |  | 7.3 |  | 4.025
| 47 |  | 7.85 | 3.525 | 113 |  | 6.75 |  | 4.025
| 48 |  | 7.3 | 3.525 | 114 |  | 6.2 |  | 4.025
| 49 |  | 7.18 | 3.525 | 115 |  | 5.65 |  | 4.025
| 50 |  | 6.9 | 3.525 | 116 |  | 5.1 |  | 4.025
| 51 |  | 6.75 | 3.525 | 117 |  | 4.55 |  | 4.025
| 52 |  | 6.6 | 3.525 | 118 |  | 4 |  | 4.025
| 53 |  | 6.32 | 3.525 | 119 |  | 3.45 |  | 4.025
| 54 |  | 6.2 | 3.525 | 120 |  | 2.9 |  | 4.025
| 55 |  | 5.65 | 3.525 | 121 |  | 2.35 |  | 4.025
| 56 |  | 5.1 | 3.525 | 122 |  | 1.8 |  | 4.025
| 57 |  | 4.55 | 3.525 | 123 |  | 1.25 |  | 4.025
| 58 |  | 4 | 3.525 | 124 |  | 0.7 |  | 4.025
| 59 |  | 3.88 | 3.525 | 125 |  | 0.15 |  | 4.025
| 60 |  | 3.6 | 3.525 | 126 |  | -0.35 |  | 3.525
| 61 |  | 3.45 | 3.525 | 127 |  | -0.35 |  | 2.967
| 62 |  | 3.3 | 3.525 | 128 |  | -0.35 |  | 2.408
| 63 |  | 3.02 | 3.525 | 129 |  | -0.35 |  | 1.85
| 64 |  | 2.9 | 3.525 | 130 |  | -0.35 |  | 1.292
| 65 |  | 2.35 | 3.525 | 131 |  | -0.35 |  | 0.733
| 66 |  | 1.8 | 3.525 | 132 |  | -0.35 |  | 0.175

## 지반반력계수(상시)
6. 지반반력계수 (상시)
< 연직방향 지반반력계수 >
- 사질토층이 우세한 경우
- 사질토와 점성토의 혼합층인 경우
- 점성토층이 우세한 경우
α = Eo 의 산정방법에 대한 보정계수
Eo = 지반의 탄성계수
- 연직방향 지반반력계수 (Kv)
여기서,
Eo : 지반탄성계수 (kN/m²)
|  | α | = | 1 | (표준관입시험치 N값을 이용하여 Eo= 2800N(kN/m²)으로 추정한 변형계수)
|  | N | = | 15
|  | Eo | = | 2800 × N |  | = | 42000 | kN/m²
|  | Bv | = | √( B × B ) |  | = | √( 10.200 × 10.200 ) |  |  | = | 10.2 | m (L > B)
|  | Kvo | = | 1 / 0.3 × 1 × 42000 |  | = | 140000 | kN/m³
|  | Kv | = | 140000.000 × ( 10.200 / 0.3 )^( -3 / 4 ) | [5 empty] | = | 9943.032 | kN/m³
| 지반반력계수 |  |  | 계 산 식 |  |  |  |  | 해당 절점
| Kv1 |  |  | Kvⅹ(0.300/2 + 0.550/2) = 4226 kN/m |  |  |  |  | 1,31
| Kv2 |  |  | Kvⅹ(0.550/2 + 0.550/2) = 5469 kN/m |  |  |  |  | 4~8,11,14~18,21,24~28
| Kh |  |  | 1E10 kN/m (무한강성) |  |  |  |  | 1

## 지반반력계수(붕괴방지)
7. 지반반력계수 (붕괴방지)
1) 지반탄성계수의 산정
※ 성토재 (심도 : 3.350m ~ 0.000m)
- Vo (초기상태 전단파 속도) = 80 × N^(1/3) = 80 × 15^(1/3) = 197.3 m/sec
- Vs (붕괴방지수준의 전단파 속도) =0.5 × Vo = 0.5 × 197.3 = 98.7 m/sec
- Gd (전단탄성계수) = w / g × Vs² ( w : 흙의 단위중량, g : 중력계수 )
= 19 / 9.810 × 98.7² = 18868.0 kN/m²
- Ed (탄성계수) = 2 × ( 1 + ν ) × Gd ( ν : 흙의 포아슨 비 )
= 2 × ( 1 + 0.4 ) × 18868.0 = 52830.4 kN/m²
2) 지반반력계수의 산정
① 상부슬래브의 연직방향 지반반력계수 - (제0토층,성토재)
|  |  | Bv | = | √( B × B ) |  |  |  | = | √( 10.200 × 10.200 ) |  |  |  |  | = | 10.2 |  |  | m
|  |  | Kvo | = | 1 / 0.3 × α × Ed |  |  |  | = | 1 / 0.3 × 2 × 52830.4 |  |  |  |  | = | 352202.67 |  |  | kN/m³
|  |  | Kv | = | 352202.670 × ( 10.200 / 0.3 )^( -3 / 4 ) | [9 empty] | = | 25014.02 |  |  | kN/m³
② 상부슬래브의 전단 지반반력계수 - (제0토층,성토재)
|  |  | Ksb | = | λ × Kv |  |  |  | = | 1/3.0 × 25014.020 |  |  |  |  | = | 8338.01 |  |  | kN/m³
③ 하부슬래브의 연직방향 지반반력계수 - (제0토층,성토재)
|  |  | Bv | = | √( B × B ) |  |  |  | = | √( 10.200 × 10.200 ) |  |  |  |  | = | 10.2 |  |  | m
|  |  | Kvo | = | 1 / 0.3 × α × Ed |  |  |  | = | 1 / 0.3 × 2 × 52830.4 |  |  |  |  | = | 352202.67 |  |  | kN/m³
|  |  | Kv | = | 352202.670 × ( 10.200 / 0.3 )^( -3 / 4 ) | [9 empty] | = | 25014.02 |  |  | kN/m³
④ 하부슬래브의 전단 지반반력계수 - (제0토층,성토재)
|  |  | Ksb | = | λ × Kv |  |  |  | = | 1/3.0 × 25014.020 |  |  |  |  | = | 8338.01 |  |  | kN/m³
⑤ 측벽의 수평방향 지반반력계수 - (제0토층,성토재)
|  |  | Bh | = | √( H × H ) |  |  |  | = | √( 3.700 × 3.700 ) |  |  |  |  | = | 3.7 |  |  | m
|  |  | Kho | = | 1 / 0.3 × α × Ed |  |  |  | = | 1 / 0.3 × 2 × 52830.4 |  |  |  |  | = | 352202.67 |  |  | kN/m³
|  |  | Kh | = | 352202.670 × ( 3.700 / 0.3 )^( -3 / 4 ) | [9 empty] | = | 53515.83 |  |  | kN/m³
⑥ 측벽의 전단 지반반력계수 - (제0토층,성토재)
|  |  | Kss | = | λ × Kh |  |  |  | = | 1/3.0 × 53515.830 |  |  |  |  | = | 17838.61 |  |  | kN/m³
⑦ 적용 지반반력계수
- 상부슬래브
|  | 지반반력계수 |  |  | 계 산 식 | [8 empty] | 해당 절점
|  | Kv1 |  |  | Kvⅹ(0.550/2 + 0.300/2) = 10631 kN/m | [8 empty] | 41,71
|  | Ksb1 |  |  | Ksbⅹ(0.550/2 + 0.300/2) = 3544 kN/m
|  | Kv2 |  |  | Kvⅹ(0.550/2 + 0.550/2) = 13758 kN/m | [8 empty] | 44~48,51,54~58,61,64~68
|  | Ksb2 |  |  | Ksbⅹ(0.550/2 + 0.550/2) = 4586 kN/m
- 측벽
|  | 지반반력계수 |  |  | 계 산 식 | [8 empty] | 해당 절점
|  | Kh1 |  |  | Khⅹ(0.558/2 + 0.350/2) = 24296 kN/m | [8 empty] | 1,31,41,71
|  | Kss1 |  |  | Kssⅹ(0.558/2 + 0.350/2) = 8099 kN/m
|  | Kh2 |  |  | Khⅹ(0.558/2 + 0.558/2) = 29862 kN/m | [8 empty] | 34~38,74~78
|  | Kss2 |  |  | Kssⅹ(0.558/2 + 0.558/2) = 9954 kN/m
- 하부슬래브
|  | 지반반력계수 |  |  | 계 산 식 | [8 empty] | 해당 절점
|  | Kv1 |  |  | Kvⅹ(0.300/2 + 0.550/2) = 10631 kN/m | [8 empty] | 1,31
|  | Ksb1 |  |  | Ksbⅹ(0.300/2 + 0.550/2) = 3544 kN/m
|  | Kv2 |  |  | Kvⅹ(0.550/2 + 0.550/2) = 13758 kN/m | [8 empty] | 4~8,11,14~18,21,24~28
|  | Ksb2 |  |  | Ksbⅹ(0.550/2 + 0.550/2) = 4586 kN/m
3) 지반계수 산정
① 위험도 계수 (I)
- 내진성능 목표
|  | 설 계 지 진 | 성능기준 재현주기 | [5 empty] | 기 능 수 행 |  |  |  |  | 붕 괴 방 지
|  |  | 50년 | [5 empty] | II 등급
|  |  | 100년 | [5 empty] | I 등급
|  |  | 200년 | [5 empty] | 특 등급
|  |  | 500년 | [10 empty] | II 등급
|  |  | 1000년 | [10 empty] | I 등급
|  |  | 2400년 | [10 empty] | 특 등급
- 위험도 계수
|  | 재현주기 (년) |  |  |  | 50 |  | 100 |  |  | 200 |  | 500 |  | 1000 |  |  | 2400
|  | 위험도계수,I |  |  |  | 0.4 |  | 0.57 |  |  | 0.73 |  | 1 |  | 1.4 |  |  | 2
② 지진구역 계수(Z)
- 지진구역 구분
|  | 지진구역 |  |  |  | 행정구역 | [10 empty] | 구역계수, Z
|  | I |  |  |  | 시 | 서울특별시, 인천광역시, 대전광역시, 부산광역시, 대구광역시, 울산광역시, 광주광역시 | [9 empty] | 0.11
[6 empty] | 도 | 경기도, 강원도 남부, 충청북도, 충청남도, 경상북도, 경상남도, 전라북도, 전라남도 북동부
|  | II |  |  |  | 도 | 강원도 북부, 전라남도 남서부, 제주도 | [9 empty] | 0.07
③ 설계 지반 종류
|  | 지반 분류 |  | 지반종류의 호칭 |  |  |  | 상부 30m 에 대한 평균 지반 특성
[8 empty] | 전단파 속도 Z(m/s) |  |  |  | 표준관입시험 N(Nch) (blow/foot) |  |  |  | 비배수전단강도 Su(kPa)
|  | Sa |  | 경암지반 |  |  |  | 1500초과 |  |  |  | - |  |  |  | -
|  | Sb |  | 보통암지반 |  |  |  | 760에서 1500
|  | Sc |  | 매우 조밀한 토사지반 또는 연암지반 |  |  |  | 360에서 760 |  |  |  | > 50 |  |  |  | > 100
|  | Sd |  | 단단한 토사지반 |  |  |  | 180에서 360 |  |  |  | 15에서 50 |  |  |  | 50에서 100
|  | Se |  | 연약한 토사지반 |  |  |  | 180미만 |  |  |  | < 15 |  |  |  | < 50
|  | Sf |  | 부지 고유의 특성평가가 요구되는 지반
④ 지진계수 Ca, Cv
|  | 지역계수 |  |  |  | 지반종류 |  |  |  |  | 지진계수
[11 empty] | Ca |  |  |  | Cv
|  | 1 |  |  |  | Sa |  |  |  |  | 0.09 |  |  |  | 0.09
[6 empty] | Sb |  |  |  |  | 0.11 |  |  |  | 0.11
[6 empty] | Sc |  |  |  |  | 0.13 |  |  |  | 0.18
[6 empty] | Sd |  |  |  |  | 0.16 |  |  |  | 0.23
[6 empty] | Se |  |  |  |  | 0.22 |  |  |  | 0.37
|  | 2 |  |  |  | Sa |  |  |  |  | 0.05 |  |  |  | 0.05
[6 empty] | Sb |  |  |  |  | 0.07 |  |  |  | 0.07
[6 empty] | Sc |  |  |  |  | 0.08 |  |  |  | 0.11
[6 empty] | Sd |  |  |  |  | 0.11 |  |  |  | 0.16
[6 empty] | Se |  |  |  |  | 0.17 |  |  |  | 0.23
⑤ 설계 수평 지진계수 (KH)
- 지표면의 설계 수평지진 계수(붕괴방지수준) : KH = I × Ca = 1.00 × 0.16 = 0.160

## 하중계산(상시)
8. 하 중 계 산 (상시)
1) 구체자중 - 프로그램내에서 내에서 자동계산
2) 고정하중 ( 지하수가 없을 경우 )
|  | - 토 사 |  |  |  |  | : | 1.00 × 19.00 |  |  |  |  | = | 19 |  | kN/m²
[12 empty] | ∴ Total Wd1 | = | 19 |  | kN/m²
3) 활 하 중
- 노면 활하중(DB-24 적용)
① 충격계수
|  | 토피두께 D(m) |  |  |  | 0.15 ≤ D ≤ 1 |  |  | 1 < D ≤ 2 |  |  | 2 < D ≤ 3 | 3 < D
|  | 충격계수 i |  |  |  | 0.3 |  |  | 0.2 |  |  | 0.1 | 0
i = 0.3 ( 토피 D = 1.00 m )
② 상부 슬래브에 작용하는 하중 (Wl1)
- P = 2 × Pr / 3.0 = 2 × 96.0 / 3.0 = 64.0 kN/m
- Wl1 = 2 × P × (1 + i) × (Bo - D - 0.1) / Bo²
= 2 × 64.0 × (1 + 0.3) × (10.20 - 1.0 - 0.1 ) / 10.20²
= 14.554 kN/m²
③ 측벽에 작용하는 하중 (Wl2)
|  |  | - Wl2 |  | = | 10.000 × 0.500 |  |  | = | 5 | kN/m²
4) 토 압 (지하수가 없을경우)
|  | - Wh1 |  | = | (1.175 × 19.000) × 0.500 | [9 empty] | = | 11.163 | kN/m²
|  | - Wh2 |  | = | 11.163 + 0.175 × 19.000 × 0.500 | [9 empty] | = | 12.825 | kN/m²
|  | - Wh3 |  | = | 12.825 + 0.230 × 19.000 × 0.500 | [9 empty] | = | 15.01 | kN/m²
|  | - Wh4 |  | = | 15.010 + 2.540 × 19.000 × 0.500 | [9 empty] | = | 39.14 | kN/m²
|  | - Wh5 |  | = | 39.140 + 0.230 × 19.000 × 0.500 | [9 empty] | = | 41.325 | kN/m²
|  | - Wh6 |  | = | 41.325 + 0.175 × 19.000 × 0.500 | [9 empty] | = | 42.988 | kN/m²
5) 암거내부수압
- Win = 24.000 kN/m²

## 하중계산(붕괴방지)
9. 하 중 계 산 (붕괴방지)
1) 고유주기(Tg)
|  | 지 반 |  |  | Hi(m) |  | Vsi(m/sec) |  |  |  | γ(kN/m³) |  |  | Tg'(sec)
|  | 성토재 |  |  | 4.35 |  | 197.3 |  |  |  | 19 |  |  | 0.088
|  | 계 | [11 empty] | 0.088
Tg = 1.25 Tg' = 1.25 × 0.088 = 0.110 sec
2) 통제주기(Ts)
Ts = Cv / (2.5 × Ca) = 0.230 / (2.5 × 0.160) = 0.575 sec
To = 0.2 × Ts = 0.2 × 0.575 = 0.115 sec
3) 감쇠율에 대한 보정계수(Cd)
① 성능수준별 감쇠율(h)
- 붕괴방지수준 : h = 0.2
|  | ② 보정계수 | [5 empty] | = | 0.667
| 4) 가속도 응답스펙트럼(Sa) |  |  |  |  | - 붕괴방지수준시(재현주기 500년적용)
- 0 ≤ Tg ＜ To 일때
Sa = [Ca+(2.5×Ca-Ca)/To×Tg]×g×I×Cd
= 2.549 m/s²
- To ≤ Tg ＜ Ts 일때
Sa = 2.5×Ca×g×I×Cd
- Tg ≥ Ts 일때
Sa = Cv×g×I×Cd/Tg
| 5) 속도 응답스펙트럼(Sv) |  |  |  |  | - 붕괴방지수준시(재현주기 500년적용)
Sv = Tg/2π × Sa = 0.110 / 2π × 2.549 = 0.045 m/s
6) 설계응답 응답스펙트럼
7) 상부슬래브 지반변위 하중
|  | - 상부슬래브 심도 | [6 empty] | = | 1.175 |  | m
|  | - 하부슬래브 심도 | [6 empty] | = | 4.525 |  | m
|  | - 기반암 심도(H) | [6 empty] | = | 30 |  | m
U(Zu) = 2 / π²× 0.045 × 0.110 × cos(π× 1.175 / (2 × 30.000)) = 0.001001
U(Zb) = 2 / π²× 0.045 × 0.110 × cos(π× 4.525 / (2 × 30.000)) = 0.000975
Po = Ksb,top × (U(Zu) - U(Zb))
= 8338.010 × (0.001001 - 0.000975) = 0.217 kN/m²
8) 측벽 지반변위 하중
P(z) = Kh × (Uh(z) - Uh(b))
|  | z(m) |  | Kh (kN/m³) |  |  |  | U(Zh) (m) |  |  |  |  | U(Zh) - U(Zb) (m) |  | P(z) (kN/m²)
|  | 1.175 |  | 53515.83 |  |  |  | 0.001001 |  |  |  |  | 2.6e-05 |  | 1.391
|  | 1.35 |  | 53515.83 |  |  |  | 0.001001 |  |  |  |  | 2.6e-05 |  | 1.391
|  | 1.58 |  | 53515.83 |  |  |  | 0.001 |  |  |  |  | 2.5e-05 |  | 1.338
|  | 1.733 |  | 53515.83 |  |  |  | 0.000999 |  |  |  |  | 2.4e-05 |  | 1.284
|  | 2.292 |  | 53515.83 |  |  |  | 0.000996 |  |  |  |  | 2.1e-05 |  | 1.124
|  | 2.85 |  | 53515.83 |  |  |  | 0.000992 |  |  |  |  | 1.7e-05 |  | 0.91
|  | 3.408 |  | 53515.83 |  |  |  | 0.000987 |  |  |  |  | 1.2e-05 |  | 0.642
|  | 3.967 |  | 53515.83 |  |  |  | 0.000982 |  |  |  |  | 7e-06 |  | 0.375
|  | 4.12 |  | 53515.83 |  |  |  | 0.00098 |  |  |  |  | 5e-06 |  | 0.268
|  | 4.35 |  | 53515.83 |  |  |  | 0.000977 |  |  |  |  | 2e-06 |  | 0.107
|  | 4.525 |  | 53515.83 |  |  |  | 0.000975 |  |  |  |  | 0 |  | 0
9) 주면 전단력
Uh1 = 1 /(π×H) × Sv × Tg × sin(π×Zu/(2 × H))
Uh2 = 1 /(π×H) × Sv × Tg × sin(π×Zb/(2 × H))
Vu = Gd × f'(Uh1) = 18868.000 × 0.000003 = 0.060 kN/m²
Vb = Gd × f'(Uh2) = 18868.000 × 0.000012 = 0.230 kN/m²
Vs = (Vu - Vb) / 2 = (0.060 + 0.230) / 2 = 0.150 kN/m²
10) 구체 관성력
fi = (Ai × rcon'c × KH × (1 - 0.015 × Zi)
① 상부슬래브
fu = 0.350 × 24.500 × 0.160 × (1 - 0.015 × 1.175) = 1.348 kN/m²
② 하부슬래브
fb = 0.350 × 24.500 × 0.160 × (1 - 0.015 × 4.525) = 1.279 kN/m²
③ 중간벽체
fu1 = 0.300 × 24.500 × 0.160 × (1 - 0.015 × 1.175) = 1.155 kN/m²
fb1 = 0.300 × 24.500 × 0.160 × (1 - 0.015 × 4.525) = 1.096 kN/m²
fu2 = 0.300 × 24.500 × 0.160 × (1 - 0.015 × 1.175) = 1.155 kN/m²
fb2 = 0.300 × 24.500 × 0.160 × (1 - 0.015 × 4.525) = 1.096 kN/m²
④ 측벽
f1 = 0.300 × 24.500 × 0.160 × (1 - 0.015 × 1.175) = 1.155 kN/m²
f2 = 0.300 × 24.500 × 0.160 × (1 - 0.015 × 1.350) = 1.152 kN/m²
f3 = 0.300 × 24.500 × 0.160 × (1 - 0.015 × 1.580) = 1.148 kN/m²
f4 = 0.300 × 24.500 × 0.160 × (1 - 0.015 × 1.733) = 1.145 kN/m²
f5 = 0.300 × 24.500 × 0.160 × (1 - 0.015 × 2.292) = 1.136 kN/m²
f6 = 0.300 × 24.500 × 0.160 × (1 - 0.015 × 2.850) = 1.126 kN/m²
f7 = 0.300 × 24.500 × 0.160 × (1 - 0.015 × 3.408) = 1.116 kN/m²
f8 = 0.300 × 24.500 × 0.160 × (1 - 0.015 × 3.967) = 1.106 kN/m²
f9 = 0.300 × 24.500 × 0.160 × (1 - 0.015 × 4.120) = 1.103 kN/m²
f10 = 0.300 × 24.500 × 0.160 × (1 - 0.015 × 4.350) = 1.099 kN/m²
f11 = 0.300 × 24.500 × 0.160 × (1 - 0.015 × 4.525) = 1.096 kN/m²

## 하중재하도(상시)
10. 하중 재하 (상시)
1) CASE1 - 구체자중
2) CASE2 - 고정하중(지하수 없는경우)
3) CASE3 - 활하중 만재하
4) CASE4 - 활하중에 의한 수평토압
5) CASE5 - 수평토압 (양측, 지하수 없는경우)
6) CASE6 - 암거내부수압

## 하중재하도(붕괴방지)
11. 하중 재하 (붕괴방지)
1) CASE1 - 상부 슬래브에 작용하는 지반변위하중
2) CASE2 - 측벽에 작용하는 지반변위하중
3) CASE3 - 주면전단력
4) CASE4 - 관성력

## 하중계수 및 하중조합
12. 하중계수 및 하중조합
αH : 토피의 두께에 따른 연직방향 하중Hv에 대한 보정계수
h ≤ 2.0 m 에 대해서, αH = 1.0
h ＞ 2.0 m 에 대해서, αH = 1.05 - 0.025h (≥ 0.875) = 1.000, h = 1.000 m
1) 극한하중 검토시
| 구분 |  | 고정하중 |  | 활하중 | 수평하중 | 토압
|  |  | 구체자중 | 지하수 無 | 만재하
|  |  | 1 | 2 | 3 | 4 | 5
| 1 |  | 1.2 | 1.6 | 1.6 | 1.6 | 1.6
| 2 |  | 0.9 | 1.6 |  | 1.6 | 1.6
| 3 |  | 1.2 | 1.6 | 1.6 | 0.8 | 0.8
2) 극한하중 기둥최대편심 검토시
| 구분 |  | 고정하중 |  | 활하중 | 수평하중 | 토압
|  |  | 구체자중 | 지하수 無 | 만재하
|  |  | 1 | 2 | 3 | 4 | 5
| 1 |  | 1.2 | 1.6 | 1.6 | 1.6 | 1.6
| 2 |  | 0.9 | 1.6 |  | 1.6 | 1.6
| 3 |  | 1.2 | 1.6 | 1.6 | 0.8 | 0.8
3) 사용하중 검토시
| 구분 |  | 고정하중 |  | 활하중 | 수평하중 | 토압
|  |  | 구체자중 | 지하수 無 | 만재하
|  |  | 1 | 2 | 3 | 4 | 5
| 1 |  | 1 | 1 | 1 | 1 | 1
| 2 |  | 1 | 1 |  | 1 | 1
| 3 |  | 1 | 1 | 1 | 0.5 | 0.5
4) 지진시 (붕괴방지수준)
| 구분 |  | 고정하중 |  | 활하중 | 토압 | 지진하중
|  |  | 구체자중 | 지하수 無 | 만재하
|  |  | 1 | 2 | 3 | 4 | 5
| 1 |  | 1 | 1 | 1 | 1 | 1

## INPUT(상시)
13. INPUT DATA (상시)
| SYSTEM | ADD=59 DOF=U1, U2, U3, R1, R2, R3
| DOF=UX,UZ,RY LENGTH=M FORCE=kN | ADD=60 DOF=U1, U2, U3, R1, R2, R3
ADD=61 DOF=U1, U2, U3, R1, R2, R3
| JOINT | ADD=62 DOF=U1, U2, U3, R1, R2, R3
| 1 X= 0.150 Y= 0.000 Z= 0.175 | ADD=63 DOF=U1, U2, U3, R1, R2, R3
| 2 X= 0.300 Y= 0.000 Z= 0.175 | ADD=64 DOF=U1, U2, U3, R1, R2, R3
| 3 X= 0.580 Y= 0.000 Z= 0.175 | ADD=65 DOF=U1, U2, U3, R1, R2, R3
| 4 X= 0.700 Y= 0.000 Z= 0.175 | ADD=66 DOF=U1, U2, U3, R1, R2, R3
| 5 X= 1.250 Y= 0.000 Z= 0.175 | ADD=67 DOF=U1, U2, U3, R1, R2, R3
| 6 X= 1.800 Y= 0.000 Z= 0.175 | ADD=68 DOF=U1, U2, U3, R1, R2, R3
| 7 X= 2.350 Y= 0.000 Z= 0.175 | ADD=69 DOF=U1, U2, U3, R1, R2, R3
| 8 X= 2.900 Y= 0.000 Z= 0.175 | ADD=70 DOF=U1, U2, U3, R1, R2, R3
| 9 X= 3.020 Y= 0.000 Z= 0.175 | ADD=71 DOF=U1, U2, U3, R1, R2, R3
| 10 X= 3.300 Y= 0.000 Z= 0.175 | ADD=72 DOF=U1, U2, U3, R1, R2, R3
| 11 X= 3.450 Y= 0.000 Z= 0.175 | ADD=73 DOF=U1, U2, U3, R1, R2, R3
| 12 X= 3.600 Y= 0.000 Z= 0.175 | ADD=74 DOF=U1, U2, U3, R1, R2, R3
| 13 X= 3.880 Y= 0.000 Z= 0.175 | ADD=75 DOF=U1, U2, U3, R1, R2, R3
| 14 X= 4.000 Y= 0.000 Z= 0.175 | ADD=76 DOF=U1, U2, U3, R1, R2, R3
| 15 X= 4.550 Y= 0.000 Z= 0.175 | ADD=77 DOF=U1, U2, U3, R1, R2, R3
16 X= 5.100 Y= 0.000 Z= 0.175
| 17 X= 5.650 Y= 0.000 Z= 0.175 | SPRING
| 18 X= 6.200 Y= 0.000 Z= 0.175 | ADD=1 U1=1e+010
19 X= 6.320 Y= 0.000 Z= 0.175
| 20 X= 6.600 Y= 0.000 Z= 0.175 | MATERIAL
| 21 X= 6.750 Y= 0.000 Z= 0.175 | NAME=CONC IDES=C M=0.0001 W=24.5
| 22 X= 6.900 Y= 0.000 Z= 0.175 | T=0 E=2.7e+007 U=0.17 A=9.99e-006
23 X= 7.180 Y= 0.000 Z= 0.175
| 24 X= 7.300 Y= 0.000 Z= 0.175 | NLPROP
| 25 X= 7.850 Y= 0.000 Z= 0.175 | NAME=SP1 TYPE=Gap M=1e-005 MR1=1e-005 MR2=1e-005 MR3=1e-005
| 26 X= 8.400 Y= 0.000 Z= 0.175 | DOF=U1 KE=4225.79 CE=0.99999 K=4225.79 OPEN=0
| 27 X= 8.950 Y= 0.000 Z= 0.175 | NAME=SP2 TYPE=Gap M=1e-005 MR1=1e-005 MR2=1e-005 MR3=1e-005
| 28 X= 9.500 Y= 0.000 Z= 0.175 | DOF=U1 KE=5468.67 CE=0.99999 K=5468.67 OPEN=0
29 X= 9.620 Y= 0.000 Z= 0.175
| 30 X= 9.900 Y= 0.000 Z= 0.175 | FRAME SECTION
| 31 X= 10.050 Y= 0.000 Z= 0.175 | NAME=1 MAT=CONC SH=R T=0.35, 1
| 32 X= 10.050 Y= 0.000 Z= 0.350 | NAME=2 MAT=CONC SH=R T=0.3, 1
33 X= 10.050 Y= 0.000 Z= 0.580
| 34 X= 10.050 Y= 0.000 Z= 3.120 | FRAME
| 35 X= 10.050 Y= 0.000 Z= 3.350 | 1 J= 1, 2 SEC=1 NSEG=1 ANG=180
| 36 X= 10.050 Y= 0.000 Z= 3.525 | 2 J= 2, 3 SEC=1 NSEG=1 ANG=180
| 37 X= 9.900 Y= 0.000 Z= 3.525 | 3 J= 3, 4 SEC=1 NSEG=1 ANG=180
| 38 X= 9.620 Y= 0.000 Z= 3.525 | 4 J= 4, 5 SEC=1 NSEG=2 ANG=180
| 39 X= 8.400 Y= 0.000 Z= 3.525 | 5 J= 5, 6 SEC=1 NSEG=2 ANG=180
| 40 X= 7.180 Y= 0.000 Z= 3.525 | 6 J= 6, 7 SEC=1 NSEG=2 ANG=180
| 41 X= 6.900 Y= 0.000 Z= 3.525 | 7 J= 7, 8 SEC=1 NSEG=2 ANG=180
| 42 X= 6.750 Y= 0.000 Z= 3.525 | 8 J= 8, 9 SEC=1 NSEG=1 ANG=180
| 43 X= 6.600 Y= 0.000 Z= 3.525 | 9 J= 9, 10 SEC=1 NSEG=1 ANG=180
| 44 X= 6.320 Y= 0.000 Z= 3.525 | 10 J= 10, 11 SEC=1 NSEG=1 ANG=180
| 45 X= 5.100 Y= 0.000 Z= 3.525 | 11 J= 11, 12 SEC=1 NSEG=1 ANG=180
| 46 X= 3.880 Y= 0.000 Z= 3.525 | 12 J= 12, 13 SEC=1 NSEG=1 ANG=180
| 47 X= 3.600 Y= 0.000 Z= 3.525 | 13 J= 13, 14 SEC=1 NSEG=1 ANG=180
| 48 X= 3.450 Y= 0.000 Z= 3.525 | 14 J= 14, 15 SEC=1 NSEG=2 ANG=180
| 49 X= 3.300 Y= 0.000 Z= 3.525 | 15 J= 15, 16 SEC=1 NSEG=2 ANG=180
| 50 X= 3.020 Y= 0.000 Z= 3.525 | 16 J= 16, 17 SEC=1 NSEG=2 ANG=180
| 51 X= 1.800 Y= 0.000 Z= 3.525 | 17 J= 17, 18 SEC=1 NSEG=2 ANG=180
| 52 X= 0.580 Y= 0.000 Z= 3.525 | 18 J= 18, 19 SEC=1 NSEG=1 ANG=180
| 53 X= 0.300 Y= 0.000 Z= 3.525 | 19 J= 19, 20 SEC=1 NSEG=1 ANG=180
| 54 X= 0.150 Y= 0.000 Z= 3.525 | 20 J= 20, 21 SEC=1 NSEG=1 ANG=180
| 55 X= 0.150 Y= 0.000 Z= 3.350 | 21 J= 21, 22 SEC=1 NSEG=1 ANG=180
| 56 X= 0.150 Y= 0.000 Z= 3.120 | 22 J= 22, 23 SEC=1 NSEG=1 ANG=180
| 57 X= 0.150 Y= 0.000 Z= 0.580 | 23 J= 23, 24 SEC=1 NSEG=1 ANG=180
| 58 X= 0.150 Y= 0.000 Z= 0.350 | 24 J= 24, 25 SEC=1 NSEG=2 ANG=180
| 59 X= 0.150 Y= 0.000 Z= -0.325 | 25 J= 25, 26 SEC=1 NSEG=2 ANG=180
| 60 X= 0.700 Y= 0.000 Z= -0.325 | 26 J= 26, 27 SEC=1 NSEG=2 ANG=180
| 61 X= 1.250 Y= 0.000 Z= -0.325 | 27 J= 27, 28 SEC=1 NSEG=2 ANG=180
| 62 X= 1.800 Y= 0.000 Z= -0.325 | 28 J= 28, 29 SEC=1 NSEG=1 ANG=180
| 63 X= 2.350 Y= 0.000 Z= -0.325 | 29 J= 29, 30 SEC=1 NSEG=1 ANG=180
| 64 X= 2.900 Y= 0.000 Z= -0.325 | 30 J= 30, 31 SEC=1 NSEG=1 ANG=180
| 65 X= 3.450 Y= 0.000 Z= -0.325 | 31 J= 31, 32 SEC=2 NSEG=1 ANG=0
| 66 X= 4.000 Y= 0.000 Z= -0.325 | 32 J= 32, 33 SEC=2 NSEG=1 ANG=0
| 67 X= 4.550 Y= 0.000 Z= -0.325 | 33 J= 33, 34 SEC=2 NSEG=4 ANG=0
| 68 X= 5.100 Y= 0.000 Z= -0.325 | 34 J= 34, 35 SEC=2 NSEG=1 ANG=0
| 69 X= 5.650 Y= 0.000 Z= -0.325 | 35 J= 35, 36 SEC=2 NSEG=1 ANG=0
| 70 X= 6.200 Y= 0.000 Z= -0.325 | 36 J= 36, 37 SEC=1 NSEG=1 ANG=0
| 71 X= 6.750 Y= 0.000 Z= -0.325 | 37 J= 37, 38 SEC=1 NSEG=1 ANG=0
| 72 X= 7.300 Y= 0.000 Z= -0.325 | 38 J= 38, 39 SEC=1 NSEG=4 ANG=0
| 73 X= 7.850 Y= 0.000 Z= -0.325 | 39 J= 39, 40 SEC=1 NSEG=4 ANG=0
| 74 X= 8.400 Y= 0.000 Z= -0.325 | 40 J= 40, 41 SEC=1 NSEG=1 ANG=0
| 75 X= 8.950 Y= 0.000 Z= -0.325 | 41 J= 41, 42 SEC=1 NSEG=1 ANG=0
| 76 X= 9.500 Y= 0.000 Z= -0.325 | 42 J= 42, 43 SEC=1 NSEG=1 ANG=0
| 77 X= 10.050 Y= 0.000 Z= -0.325 | 43 J= 43, 44 SEC=1 NSEG=1 ANG=0
44 J= 44, 45 SEC=1 NSEG=4 ANG=0
| RESTRAINT | 45 J= 45, 46 SEC=1 NSEG=4 ANG=0
| 46 J= 46, 47 SEC=1 NSEG=1 ANG=0 | ADD=54 RD=0,1 UX=5,5
| 47 J= 47, 48 SEC=1 NSEG=1 ANG=0 | ADD=55 RD=0,1 UX=5,5
| 48 J= 48, 49 SEC=1 NSEG=1 ANG=0 | ADD=56 RD=0,1 UX=5,5
| 49 J= 49, 50 SEC=1 NSEG=1 ANG=0 | ADD=57 RD=0,1 UX=5,5
| 50 J= 50, 51 SEC=1 NSEG=4 ANG=0 | ADD=58 RD=0,1 UX=5,5
| 51 J= 51, 52 SEC=1 NSEG=4 ANG=0 | NAME=NWSOFULL
| 52 J= 52, 53 SEC=1 NSEG=1 ANG=0 | TYPE=Distributed Span
| 53 J= 53, 54 SEC=1 NSEG=1 ANG=0 | ADD=31 RD=0,1 UX=-42.988,-41.325
| 54 J= 54, 55 SEC=2 NSEG=1 ANG=180 | ADD=32 RD=0,1 UX=-41.325,-39.14
| 55 J= 55, 56 SEC=2 NSEG=1 ANG=180 | ADD=33 RD=0,1 UX=-39.14,-15.01
| 56 J= 56, 57 SEC=2 NSEG=4 ANG=180 | ADD=34 RD=0,1 UX=-15.01,-12.825
| 57 J= 57, 58 SEC=2 NSEG=1 ANG=180 | ADD=35 RD=0,1 UX=-12.825,-11.163
| 58 J= 58, 1 SEC=2 NSEG=1 ANG=180 | ADD=54 RD=0,1 UX=11.163,12.825
| 59 J= 48, 11 SEC=2 NSEG=4 ANG=0 | ADD=55 RD=0,1 UX=12.825,15.01
| 60 J= 42, 21 SEC=2 NSEG=4 ANG=0 | ADD=56 RD=0,1 UX=15.01,39.14
ADD=57 RD=0,1 UX=39.14,41.325
| NLLINK | ADD=58 RD=0,1 UX=41.325,42.988
| 1 J=1,59 NLP=SP1 ANG=0 | NAME=INWATER
| 2 J=4,60 NLP=SP2 ANG=0 | TYPE=Distributed Span
| 3 J=5,61 NLP=SP2 ANG=0 | ADD=2 RD=0,1 UZ=-24,-24
| 4 J=6,62 NLP=SP2 ANG=0 | ADD=3 RD=0,1 UZ=-24,-24
| 5 J=7,63 NLP=SP2 ANG=0 | ADD=4 RD=0,1 UZ=-24,-24
| 6 J=8,64 NLP=SP2 ANG=0 | ADD=5 RD=0,1 UZ=-24,-24
| 7 J=11,65 NLP=SP2 ANG=0 | ADD=6 RD=0,1 UZ=-24,-24
| 8 J=14,66 NLP=SP2 ANG=0 | ADD=7 RD=0,1 UZ=-24,-24
| 9 J=15,67 NLP=SP2 ANG=0 | ADD=8 RD=0,1 UZ=-24,-24
| 10 J=16,68 NLP=SP2 ANG=0 | ADD=9 RD=0,1 UZ=-24,-24
| 11 J=17,69 NLP=SP2 ANG=0 | ADD=12 RD=0,1 UZ=-24,-24
| 12 J=18,70 NLP=SP2 ANG=0 | ADD=13 RD=0,1 UZ=-24,-24
| 13 J=21,71 NLP=SP2 ANG=0 | ADD=14 RD=0,1 UZ=-24,-24
| 14 J=24,72 NLP=SP2 ANG=0 | ADD=15 RD=0,1 UZ=-24,-24
| 15 J=25,73 NLP=SP2 ANG=0 | ADD=16 RD=0,1 UZ=-24,-24
| 16 J=26,74 NLP=SP2 ANG=0 | ADD=17 RD=0,1 UZ=-24,-24
| 17 J=27,75 NLP=SP2 ANG=0 | ADD=18 RD=0,1 UZ=-24,-24
| 18 J=28,76 NLP=SP2 ANG=0 | ADD=19 RD=0,1 UZ=-24,-24
| 19 J=31,77 NLP=SP1 ANG=0 | ADD=22 RD=0,1 UZ=-24,-24
ADD=23 RD=0,1 UZ=-24,-24
| LOAD | ADD=24 RD=0,1 UZ=-24,-24
| NAME=SELFWGT SW=1 | ADD=25 RD=0,1 UZ=-24,-24
| NAME=NWDEAD | ADD=26 RD=0,1 UZ=-24,-24
| TYPE=Distributed Span | ADD=27 RD=0,1 UZ=-24,-24
| ADD=36 RD=0,1 UZ=-19,-19 | ADD=28 RD=0,1 UZ=-24,-24
| ADD=37 RD=0,1 UZ=-19,-19 | ADD=29 RD=0,1 UZ=-24,-24
ADD=38 RD=0,1 UZ=-19,-19
| ADD=39 RD=0,1 UZ=-19,-19 | MODE
| ADD=40 RD=0,1 UZ=-19,-19 | TYPE=RITZ N=50
| ADD=41 RD=0,1 UZ=-19,-19 | LOAD=SELFWGT
| ADD=42 RD=0,1 UZ=-19,-19 | LOAD=NWDEAD
| ADD=43 RD=0,1 UZ=-19,-19 | LOAD=LIVEFULL
| ADD=44 RD=0,1 UZ=-19,-19 | LOAD=HORLIVE
| ADD=45 RD=0,1 UZ=-19,-19 | LOAD=NWSOFULL
| ADD=46 RD=0,1 UZ=-19,-19 | LOAD=INWATER
| ADD=47 RD=0,1 UZ=-19,-19 | NLLINK=*
ADD=48 RD=0,1 UZ=-19,-19
| ADD=49 RD=0,1 UZ=-19,-19 | HISTORY
| ADD=50 RD=0,1 UZ=-19,-19 | NAME=HIST1 TYPE=NON NSTEP=50 DT=1 DAMP=.99 DTMAX=1 ENVE=Y
| ADD=51 RD=0,1 UZ=-19,-19 | LOAD=SELFWGT SF=1.2 AT=1
| ADD=52 RD=0,1 UZ=-19,-19 | LOAD=NWDEAD SF=1.6 AT=1
| ADD=53 RD=0,1 UZ=-19,-19 | LOAD=LIVEFULL SF=1.6 AT=1
| NAME=LIVEFULL | LOAD=HORLIVE SF=1.6 AT=1
| TYPE=Distributed Span | LOAD=NWSOFULL SF=1.6 AT=1
| ADD=36 RD=0,1 UZ=-14.5544,-14.5544 | NAME=HIST2 TYPE=NON NSTEP=50 DT=1 DAMP=.99 DTMAX=1 ENVE=Y
| ADD=37 RD=0,1 UZ=-14.5544,-14.5544 | LOAD=SELFWGT SF=0.9 AT=1
| ADD=38 RD=0,1 UZ=-14.5544,-14.5544 | LOAD=NWDEAD SF=1.6 AT=1
| ADD=39 RD=0,1 UZ=-14.5544,-14.5544 | LOAD=HORLIVE SF=1.6 AT=1
| ADD=40 RD=0,1 UZ=-14.5544,-14.5544 | LOAD=NWSOFULL SF=1.6 AT=1
| ADD=41 RD=0,1 UZ=-14.5544,-14.5544 | NAME=HIST3 TYPE=NON NSTEP=50 DT=1 DAMP=.99 DTMAX=1 ENVE=Y
| ADD=42 RD=0,1 UZ=-14.5544,-14.5544 | LOAD=SELFWGT SF=1.2 AT=1
| ADD=43 RD=0,1 UZ=-14.5544,-14.5544 | LOAD=NWDEAD SF=1.6 AT=1
| ADD=44 RD=0,1 UZ=-14.5544,-14.5544 | LOAD=LIVEFULL SF=1.6 AT=1
| ADD=45 RD=0,1 UZ=-14.5544,-14.5544 | LOAD=HORLIVE SF=0.8 AT=1
| ADD=46 RD=0,1 UZ=-14.5544,-14.5544 | LOAD=NWSOFULL SF=0.8 AT=1
| ADD=47 RD=0,1 UZ=-14.5544,-14.5544 | NAME=HIST4 TYPE=NON NSTEP=50 DT=1 DAMP=.99 DTMAX=1 ENVE=Y
| ADD=48 RD=0,1 UZ=-14.5544,-14.5544 | LOAD=SELFWGT SF=1.2 AT=1
| ADD=49 RD=0,1 UZ=-14.5544,-14.5544 | LOAD=NWDEAD SF=1.6 AT=1
| ADD=50 RD=0,1 UZ=-14.5544,-14.5544 | LOAD=LIVEFULL SF=1.6 AT=1
| ADD=51 RD=0,1 UZ=-14.5544,-14.5544 | LOAD=HORLIVE SF=1.6 AT=1
| ADD=52 RD=0,1 UZ=-14.5544,-14.5544 | LOAD=NWSOFULL SF=1.6 AT=1
| ADD=53 RD=0,1 UZ=-14.5544,-14.5544 | NAME=HIST5 TYPE=NON NSTEP=50 DT=1 DAMP=.99 DTMAX=1 ENVE=Y
| NAME=HORLIVE | LOAD=SELFWGT SF=0.9 AT=1
| TYPE=Distributed Span | LOAD=NWDEAD SF=1.6 AT=1
| ADD=31 RD=0,1 UX=-5,-5 | LOAD=HORLIVE SF=1.6 AT=1
| ADD=32 RD=0,1 UX=-5,-5 | LOAD=NWSOFULL SF=1.6 AT=1
| ADD=33 RD=0,1 UX=-5,-5 | NAME=HIST6 TYPE=NON NSTEP=50 DT=1 DAMP=.99 DTMAX=1 ENVE=Y
| ADD=34 RD=0,1 UX=-5,-5 | LOAD=SELFWGT SF=1.2 AT=1
| ADD=35 RD=0,1 UX=-5,-5 | LOAD=NWDEAD SF=1.6 AT=1
LOAD=LIVEFULL SF=1.6 AT=1
LOAD=HORLIVE SF=0.8 AT=1
LOAD=NWSOFULL SF=0.8 AT=1
NAME=HIST7 TYPE=NON NSTEP=50 DT=1 DAMP=.99 DTMAX=1 ENVE=Y
LOAD=SELFWGT SF=1 AT=1
LOAD=NWDEAD SF=1 AT=1
LOAD=LIVEFULL SF=1 AT=1
LOAD=HORLIVE SF=1 AT=1
LOAD=NWSOFULL SF=1 AT=1
LOAD=INWATER SF=1 AT=1
NAME=HIST8 TYPE=NON NSTEP=50 DT=1 DAMP=.99 DTMAX=1 ENVE=Y
LOAD=SELFWGT SF=1 AT=1
LOAD=NWDEAD SF=1 AT=1
LOAD=HORLIVE SF=1 AT=1
LOAD=NWSOFULL SF=1 AT=1
LOAD=INWATER SF=1 AT=1
NAME=HIST9 TYPE=NON NSTEP=50 DT=1 DAMP=.99 DTMAX=1 ENVE=Y
LOAD=SELFWGT SF=1 AT=1
LOAD=NWDEAD SF=1 AT=1
LOAD=LIVEFULL SF=1 AT=1
LOAD=HORLIVE SF=0.5 AT=1
LOAD=NWSOFULL SF=0.5 AT=1
LOAD=INWATER SF=1 AT=1
COMBO
NAME=ULTIMATE TYPE=ENVE
HIST=HIST1 SF=1
HIST=HIST2 SF=1
HIST=HIST3 SF=1
HIST=HIST4 SF=1
HIST=HIST5 SF=1
HIST=HIST6 SF=1
NAME=SERVICE TYPE=ENVE
HIST=HIST7 SF=1
HIST=HIST8 SF=1
HIST=HIST9 SF=1
OUTPUT
ELEM=JOINT TYPE=REAC,DISP,APP LOAD=* COMB=* HIST=*
ELEM=FRAME TYPE=FORCE LOAD=* COMB=* HIST=*

## INPUT(붕괴방지)
14. INPUT DATA (붕괴방지)
| SYSTEM | 80 X= 0.150 Y= 0.000 Z= 0.350
| DOF=UX,UZ,RY LENGTH=M FORCE=kN | 81 X= 0.150 Y= 0.000 Z= -0.325
82 X= 0.700 Y= 0.000 Z= -0.325
| JOINT | 83 X= 1.250 Y= 0.000 Z= -0.325
| 1 X= 0.150 Y= 0.000 Z= 0.175 | 84 X= 1.800 Y= 0.000 Z= -0.325
| 2 X= 0.300 Y= 0.000 Z= 0.175 | 85 X= 2.350 Y= 0.000 Z= -0.325
| 3 X= 0.580 Y= 0.000 Z= 0.175 | 86 X= 2.900 Y= 0.000 Z= -0.325
| 4 X= 0.700 Y= 0.000 Z= 0.175 | 87 X= 3.450 Y= 0.000 Z= -0.325
| 5 X= 1.250 Y= 0.000 Z= 0.175 | 88 X= 4.000 Y= 0.000 Z= -0.325
| 6 X= 1.800 Y= 0.000 Z= 0.175 | 89 X= 4.550 Y= 0.000 Z= -0.325
| 7 X= 2.350 Y= 0.000 Z= 0.175 | 90 X= 5.100 Y= 0.000 Z= -0.325
| 8 X= 2.900 Y= 0.000 Z= 0.175 | 91 X= 5.650 Y= 0.000 Z= -0.325
| 9 X= 3.020 Y= 0.000 Z= 0.175 | 92 X= 6.200 Y= 0.000 Z= -0.325
| 10 X= 3.300 Y= 0.000 Z= 0.175 | 93 X= 6.750 Y= 0.000 Z= -0.325
| 11 X= 3.450 Y= 0.000 Z= 0.175 | 94 X= 7.300 Y= 0.000 Z= -0.325
| 12 X= 3.600 Y= 0.000 Z= 0.175 | 95 X= 7.850 Y= 0.000 Z= -0.325
| 13 X= 3.880 Y= 0.000 Z= 0.175 | 96 X= 8.400 Y= 0.000 Z= -0.325
| 14 X= 4.000 Y= 0.000 Z= 0.175 | 97 X= 8.950 Y= 0.000 Z= -0.325
| 15 X= 4.550 Y= 0.000 Z= 0.175 | 98 X= 9.500 Y= 0.000 Z= -0.325
| 16 X= 5.100 Y= 0.000 Z= 0.175 | 99 X= 10.050 Y= 0.000 Z= -0.325
| 17 X= 5.650 Y= 0.000 Z= 0.175 | 100 X= 10.550 Y= 0.000 Z= 0.175
| 18 X= 6.200 Y= 0.000 Z= 0.175 | 101 X= 10.550 Y= 0.000 Z= 0.733
| 19 X= 6.320 Y= 0.000 Z= 0.175 | 102 X= 10.550 Y= 0.000 Z= 1.292
| 20 X= 6.600 Y= 0.000 Z= 0.175 | 103 X= 10.550 Y= 0.000 Z= 1.850
| 21 X= 6.750 Y= 0.000 Z= 0.175 | 104 X= 10.550 Y= 0.000 Z= 2.408
| 22 X= 6.900 Y= 0.000 Z= 0.175 | 105 X= 10.550 Y= 0.000 Z= 2.967
| 23 X= 7.180 Y= 0.000 Z= 0.175 | 106 X= 10.550 Y= 0.000 Z= 3.525
| 24 X= 7.300 Y= 0.000 Z= 0.175 | 107 X= 10.050 Y= 0.000 Z= 4.025
| 25 X= 7.850 Y= 0.000 Z= 0.175 | 108 X= 9.500 Y= 0.000 Z= 4.025
| 26 X= 8.400 Y= 0.000 Z= 0.175 | 109 X= 8.950 Y= 0.000 Z= 4.025
| 27 X= 8.950 Y= 0.000 Z= 0.175 | 110 X= 8.400 Y= 0.000 Z= 4.025
| 28 X= 9.500 Y= 0.000 Z= 0.175 | 111 X= 7.850 Y= 0.000 Z= 4.025
| 29 X= 9.620 Y= 0.000 Z= 0.175 | 112 X= 7.300 Y= 0.000 Z= 4.025
| 30 X= 9.900 Y= 0.000 Z= 0.175 | 113 X= 6.750 Y= 0.000 Z= 4.025
| 31 X= 10.050 Y= 0.000 Z= 0.175 | 114 X= 6.200 Y= 0.000 Z= 4.025
| 32 X= 10.050 Y= 0.000 Z= 0.350 | 115 X= 5.650 Y= 0.000 Z= 4.025
| 33 X= 10.050 Y= 0.000 Z= 0.580 | 116 X= 5.100 Y= 0.000 Z= 4.025
| 34 X= 10.050 Y= 0.000 Z= 0.733 | 117 X= 4.550 Y= 0.000 Z= 4.025
| 35 X= 10.050 Y= 0.000 Z= 1.292 | 118 X= 4.000 Y= 0.000 Z= 4.025
| 36 X= 10.050 Y= 0.000 Z= 1.850 | 119 X= 3.450 Y= 0.000 Z= 4.025
| 37 X= 10.050 Y= 0.000 Z= 2.408 | 120 X= 2.900 Y= 0.000 Z= 4.025
| 38 X= 10.050 Y= 0.000 Z= 2.967 | 121 X= 2.350 Y= 0.000 Z= 4.025
| 39 X= 10.050 Y= 0.000 Z= 3.120 | 122 X= 1.800 Y= 0.000 Z= 4.025
| 40 X= 10.050 Y= 0.000 Z= 3.350 | 123 X= 1.250 Y= 0.000 Z= 4.025
| 41 X= 10.050 Y= 0.000 Z= 3.525 | 124 X= 0.700 Y= 0.000 Z= 4.025
| 42 X= 9.900 Y= 0.000 Z= 3.525 | 125 X= 0.150 Y= 0.000 Z= 4.025
| 43 X= 9.620 Y= 0.000 Z= 3.525 | 126 X= -0.350 Y= 0.000 Z= 3.525
| 44 X= 9.500 Y= 0.000 Z= 3.525 | 127 X= -0.350 Y= 0.000 Z= 2.967
| 45 X= 8.950 Y= 0.000 Z= 3.525 | 128 X= -0.350 Y= 0.000 Z= 2.408
| 46 X= 8.400 Y= 0.000 Z= 3.525 | 129 X= -0.350 Y= 0.000 Z= 1.850
| 47 X= 7.850 Y= 0.000 Z= 3.525 | 130 X= -0.350 Y= 0.000 Z= 1.292
| 48 X= 7.300 Y= 0.000 Z= 3.525 | 131 X= -0.350 Y= 0.000 Z= 0.733
| 49 X= 7.180 Y= 0.000 Z= 3.525 | 132 X= -0.350 Y= 0.000 Z= 0.175
50 X= 6.900 Y= 0.000 Z= 3.525
| 51 X= 6.750 Y= 0.000 Z= 3.525 | RESTRAINT
| 52 X= 6.600 Y= 0.000 Z= 3.525 | ADD=81 DOF=U1, U2, U3, R1, R2, R3
| 53 X= 6.320 Y= 0.000 Z= 3.525 | ADD=82 DOF=U1, U2, U3, R1, R2, R3
| 54 X= 6.200 Y= 0.000 Z= 3.525 | ADD=83 DOF=U1, U2, U3, R1, R2, R3
| 55 X= 5.650 Y= 0.000 Z= 3.525 | ADD=84 DOF=U1, U2, U3, R1, R2, R3
| 56 X= 5.100 Y= 0.000 Z= 3.525 | ADD=85 DOF=U1, U2, U3, R1, R2, R3
| 57 X= 4.550 Y= 0.000 Z= 3.525 | ADD=86 DOF=U1, U2, U3, R1, R2, R3
| 58 X= 4.000 Y= 0.000 Z= 3.525 | ADD=87 DOF=U1, U2, U3, R1, R2, R3
| 59 X= 3.880 Y= 0.000 Z= 3.525 | ADD=88 DOF=U1, U2, U3, R1, R2, R3
| 60 X= 3.600 Y= 0.000 Z= 3.525 | ADD=89 DOF=U1, U2, U3, R1, R2, R3
| 61 X= 3.450 Y= 0.000 Z= 3.525 | ADD=90 DOF=U1, U2, U3, R1, R2, R3
| 62 X= 3.300 Y= 0.000 Z= 3.525 | ADD=91 DOF=U1, U2, U3, R1, R2, R3
| 63 X= 3.020 Y= 0.000 Z= 3.525 | ADD=92 DOF=U1, U2, U3, R1, R2, R3
| 64 X= 2.900 Y= 0.000 Z= 3.525 | ADD=93 DOF=U1, U2, U3, R1, R2, R3
| 65 X= 2.350 Y= 0.000 Z= 3.525 | ADD=94 DOF=U1, U2, U3, R1, R2, R3
| 66 X= 1.800 Y= 0.000 Z= 3.525 | ADD=95 DOF=U1, U2, U3, R1, R2, R3
| 67 X= 1.250 Y= 0.000 Z= 3.525 | ADD=96 DOF=U1, U2, U3, R1, R2, R3
| 68 X= 0.700 Y= 0.000 Z= 3.525 | ADD=97 DOF=U1, U2, U3, R1, R2, R3
| 69 X= 0.580 Y= 0.000 Z= 3.525 | ADD=98 DOF=U1, U2, U3, R1, R2, R3
| 70 X= 0.300 Y= 0.000 Z= 3.525 | ADD=99 DOF=U1, U2, U3, R1, R2, R3
| 71 X= 0.150 Y= 0.000 Z= 3.525 | ADD=100 DOF=U1, U2, U3, R1, R2, R3
| 72 X= 0.150 Y= 0.000 Z= 3.350 | ADD=101 DOF=U1, U2, U3, R1, R2, R3
| 73 X= 0.150 Y= 0.000 Z= 3.120 | ADD=102 DOF=U1, U2, U3, R1, R2, R3
| 74 X= 0.150 Y= 0.000 Z= 2.967 | ADD=103 DOF=U1, U2, U3, R1, R2, R3
| 75 X= 0.150 Y= 0.000 Z= 2.408 | ADD=104 DOF=U1, U2, U3, R1, R2, R3
| 76 X= 0.150 Y= 0.000 Z= 1.850 | ADD=105 DOF=U1, U2, U3, R1, R2, R3
| 77 X= 0.150 Y= 0.000 Z= 1.292 | ADD=106 DOF=U1, U2, U3, R1, R2, R3
| 78 X= 0.150 Y= 0.000 Z= 0.733 | ADD=107 DOF=U1, U2, U3, R1, R2, R3
| 79 X= 0.150 Y= 0.000 Z= 0.580 | ADD=108 DOF=U1, U2, U3, R1, R2, R3
| ADD=109 DOF=U1, U2, U3, R1, R2, R3 | NAME=SP4 TYPE=Gap M=1e-005 MR1=1e-005 MR2=1e-005 MR3=1e-005
| ADD=110 DOF=U1, U2, U3, R1, R2, R3 | DOF=U1 KE=29861.8 CE=0.99999 K=29861.8 OPEN=0
ADD=111 DOF=U1, U2, U3, R1, R2, R3
| ADD=112 DOF=U1, U2, U3, R1, R2, R3 | FRAME SECTION
| ADD=113 DOF=U1, U2, U3, R1, R2, R3 | NAME=1 MAT=CONC SH=R T=0.35, 1
| ADD=114 DOF=U1, U2, U3, R1, R2, R3 | NAME=2 MAT=CONC SH=R T=0.3, 1
ADD=115 DOF=U1, U2, U3, R1, R2, R3
| ADD=116 DOF=U1, U2, U3, R1, R2, R3 | FRAME
| ADD=117 DOF=U1, U2, U3, R1, R2, R3 | 1 J= 1, 2 SEC=1 NSEG=1 ANG=180
| ADD=118 DOF=U1, U2, U3, R1, R2, R3 | 2 J= 2, 3 SEC=1 NSEG=1 ANG=180
| ADD=119 DOF=U1, U2, U3, R1, R2, R3 | 3 J= 3, 4 SEC=1 NSEG=1 ANG=180
| ADD=120 DOF=U1, U2, U3, R1, R2, R3 | 4 J= 4, 5 SEC=1 NSEG=2 ANG=180
| ADD=121 DOF=U1, U2, U3, R1, R2, R3 | 5 J= 5, 6 SEC=1 NSEG=2 ANG=180
| ADD=122 DOF=U1, U2, U3, R1, R2, R3 | 6 J= 6, 7 SEC=1 NSEG=2 ANG=180
| ADD=123 DOF=U1, U2, U3, R1, R2, R3 | 7 J= 7, 8 SEC=1 NSEG=2 ANG=180
| ADD=124 DOF=U1, U2, U3, R1, R2, R3 | 8 J= 8, 9 SEC=1 NSEG=1 ANG=180
| ADD=125 DOF=U1, U2, U3, R1, R2, R3 | 9 J= 9, 10 SEC=1 NSEG=1 ANG=180
| ADD=126 DOF=U1, U2, U3, R1, R2, R3 | 10 J= 10, 11 SEC=1 NSEG=1 ANG=180
| ADD=127 DOF=U1, U2, U3, R1, R2, R3 | 11 J= 11, 12 SEC=1 NSEG=1 ANG=180
| ADD=128 DOF=U1, U2, U3, R1, R2, R3 | 12 J= 12, 13 SEC=1 NSEG=1 ANG=180
| ADD=129 DOF=U1, U2, U3, R1, R2, R3 | 13 J= 13, 14 SEC=1 NSEG=1 ANG=180
| ADD=130 DOF=U1, U2, U3, R1, R2, R3 | 14 J= 14, 15 SEC=1 NSEG=2 ANG=180
| ADD=131 DOF=U1, U2, U3, R1, R2, R3 | 15 J= 15, 16 SEC=1 NSEG=2 ANG=180
| ADD=132 DOF=U1, U2, U3, R1, R2, R3 | 16 J= 16, 17 SEC=1 NSEG=2 ANG=180
17 J= 17, 18 SEC=1 NSEG=2 ANG=180
| SPRING | 18 J= 18, 19 SEC=1 NSEG=1 ANG=180
| ADD=1 U1=3543.65 U3=8098.73 | 19 J= 19, 20 SEC=1 NSEG=1 ANG=180
| ADD=4 U1=4585.91 | 20 J= 20, 21 SEC=1 NSEG=1 ANG=180
| ADD=5 U1=4585.91 | 21 J= 21, 22 SEC=1 NSEG=1 ANG=180
| ADD=6 U1=4585.91 | 22 J= 22, 23 SEC=1 NSEG=1 ANG=180
| ADD=7 U1=4585.91 | 23 J= 23, 24 SEC=1 NSEG=1 ANG=180
| ADD=8 U1=4585.91 | 24 J= 24, 25 SEC=1 NSEG=2 ANG=180
| ADD=11 U1=4585.91 | 25 J= 25, 26 SEC=1 NSEG=2 ANG=180
| ADD=14 U1=4585.91 | 26 J= 26, 27 SEC=1 NSEG=2 ANG=180
| ADD=15 U1=4585.91 | 27 J= 27, 28 SEC=1 NSEG=2 ANG=180
| ADD=16 U1=4585.91 | 28 J= 28, 29 SEC=1 NSEG=1 ANG=180
| ADD=17 U1=4585.91 | 29 J= 29, 30 SEC=1 NSEG=1 ANG=180
| ADD=18 U1=4585.91 | 30 J= 30, 31 SEC=1 NSEG=1 ANG=180
| ADD=21 U1=4585.91 | 31 J= 31, 32 SEC=2 NSEG=1 ANG=0
| ADD=24 U1=4585.91 | 32 J= 32, 33 SEC=2 NSEG=1 ANG=0
| ADD=25 U1=4585.91 | 33 J= 33, 34 SEC=2 NSEG=1 ANG=0
| ADD=26 U1=4585.91 | 34 J= 34, 35 SEC=2 NSEG=2 ANG=0
| ADD=27 U1=4585.91 | 35 J= 35, 36 SEC=2 NSEG=2 ANG=0
| ADD=28 U1=4585.91 | 36 J= 36, 37 SEC=2 NSEG=2 ANG=0
| ADD=31 U1=3543.65 U3=8098.73 | 37 J= 37, 38 SEC=2 NSEG=2 ANG=0
| ADD=34 U3=9953.94 | 38 J= 38, 39 SEC=2 NSEG=1 ANG=0
| ADD=35 U3=9953.94 | 39 J= 39, 40 SEC=2 NSEG=1 ANG=0
| ADD=36 U3=9953.94 | 40 J= 40, 41 SEC=2 NSEG=1 ANG=0
| ADD=37 U3=9953.94 | 41 J= 41, 42 SEC=1 NSEG=1 ANG=0
| ADD=38 U3=9953.94 | 42 J= 42, 43 SEC=1 NSEG=1 ANG=0
| ADD=41 U1=3543.65 U3=8098.73 | 43 J= 43, 44 SEC=1 NSEG=1 ANG=0
| ADD=44 U1=4585.91 | 44 J= 44, 45 SEC=1 NSEG=2 ANG=0
| ADD=45 U1=4585.91 | 45 J= 45, 46 SEC=1 NSEG=2 ANG=0
| ADD=46 U1=4585.91 | 46 J= 46, 47 SEC=1 NSEG=2 ANG=0
| ADD=47 U1=4585.91 | 47 J= 47, 48 SEC=1 NSEG=2 ANG=0
| ADD=48 U1=4585.91 | 48 J= 48, 49 SEC=1 NSEG=1 ANG=0
| ADD=51 U1=4585.91 | 49 J= 49, 50 SEC=1 NSEG=1 ANG=0
| ADD=54 U1=4585.91 | 50 J= 50, 51 SEC=1 NSEG=1 ANG=0
| ADD=55 U1=4585.91 | 51 J= 51, 52 SEC=1 NSEG=1 ANG=0
| ADD=56 U1=4585.91 | 52 J= 52, 53 SEC=1 NSEG=1 ANG=0
| ADD=57 U1=4585.91 | 53 J= 53, 54 SEC=1 NSEG=1 ANG=0
| ADD=58 U1=4585.91 | 54 J= 54, 55 SEC=1 NSEG=2 ANG=0
| ADD=61 U1=4585.91 | 55 J= 55, 56 SEC=1 NSEG=2 ANG=0
| ADD=64 U1=4585.91 | 56 J= 56, 57 SEC=1 NSEG=2 ANG=0
| ADD=65 U1=4585.91 | 57 J= 57, 58 SEC=1 NSEG=2 ANG=0
| ADD=66 U1=4585.91 | 58 J= 58, 59 SEC=1 NSEG=1 ANG=0
| ADD=67 U1=4585.91 | 59 J= 59, 60 SEC=1 NSEG=1 ANG=0
| ADD=68 U1=4585.91 | 60 J= 60, 61 SEC=1 NSEG=1 ANG=0
| ADD=71 U1=3543.65 U3=8098.73 | 61 J= 61, 62 SEC=1 NSEG=1 ANG=0
| ADD=74 U3=9953.94 | 62 J= 62, 63 SEC=1 NSEG=1 ANG=0
| ADD=75 U3=9953.94 | 63 J= 63, 64 SEC=1 NSEG=1 ANG=0
| ADD=76 U3=9953.94 | 64 J= 64, 65 SEC=1 NSEG=2 ANG=0
| ADD=77 U3=9953.94 | 65 J= 65, 66 SEC=1 NSEG=2 ANG=0
| ADD=78 U3=9953.94 | 66 J= 66, 67 SEC=1 NSEG=2 ANG=0
67 J= 67, 68 SEC=1 NSEG=2 ANG=0
| MATERIAL | 68 J= 68, 69 SEC=1 NSEG=1 ANG=0
| NAME=CONC IDES=C M=0.0001 W=24.5 | 69 J= 69, 70 SEC=1 NSEG=1 ANG=0
| T=0 E=2.7e+007 U=0.17 A=9.99e-006 | 70 J= 70, 71 SEC=1 NSEG=1 ANG=0
71 J= 71, 72 SEC=2 NSEG=1 ANG=180
| NLPROP | 72 J= 72, 73 SEC=2 NSEG=1 ANG=180
| NAME=SP1 TYPE=Gap M=1e-005 MR1=1e-005 MR2=1e-005 MR3=1e-005 | 73 J= 73, 74 SEC=2 NSEG=1 ANG=180
| DOF=U1 KE=10631 CE=0.99999 K=10631 OPEN=0 | 74 J= 74, 75 SEC=2 NSEG=2 ANG=180
| NAME=SP2 TYPE=Gap M=1e-005 MR1=1e-005 MR2=1e-005 MR3=1e-005 | 75 J= 75, 76 SEC=2 NSEG=2 ANG=180
| DOF=U1 KE=13757.7 CE=0.99999 K=13757.7 OPEN=0 | 76 J= 76, 77 SEC=2 NSEG=2 ANG=180
| NAME=SP3 TYPE=Gap M=1e-005 MR1=1e-005 MR2=1e-005 MR3=1e-005 | 77 J= 77, 78 SEC=2 NSEG=2 ANG=180
| DOF=U1 KE=24296.2 CE=0.99999 K=24296.2 OPEN=0 | 78 J= 78, 79 SEC=2 NSEG=1 ANG=180
| 79 J= 79, 80 SEC=2 NSEG=1 ANG=180 | ADD=64 RD=0,1 UZ=-19,-19
| 80 J= 80, 1 SEC=2 NSEG=1 ANG=180 | ADD=65 RD=0,1 UZ=-19,-19
| 81 J= 61, 11 SEC=2 NSEG=4 ANG=0 | ADD=66 RD=0,1 UZ=-19,-19
| 82 J= 51, 21 SEC=2 NSEG=4 ANG=0 | ADD=67 RD=0,1 UZ=-19,-19
ADD=68 RD=0,1 UZ=-19,-19
| NLLINK | ADD=69 RD=0,1 UZ=-19,-19
| 1 J=1,81 NLP=SP1 ANG=0 | ADD=70 RD=0,1 UZ=-19,-19
| 2 J=4,82 NLP=SP2 ANG=0 | NAME=LIVEFULL
| 3 J=5,83 NLP=SP2 ANG=0 | TYPE=Distributed Span
| 4 J=6,84 NLP=SP2 ANG=0 | ADD=41 RD=0,1 UZ=-14.5544,-14.5544
| 5 J=7,85 NLP=SP2 ANG=0 | ADD=42 RD=0,1 UZ=-14.5544,-14.5544
| 6 J=8,86 NLP=SP2 ANG=0 | ADD=43 RD=0,1 UZ=-14.5544,-14.5544
| 7 J=11,87 NLP=SP2 ANG=0 | ADD=44 RD=0,1 UZ=-14.5544,-14.5544
| 8 J=14,88 NLP=SP2 ANG=0 | ADD=45 RD=0,1 UZ=-14.5544,-14.5544
| 9 J=15,89 NLP=SP2 ANG=0 | ADD=46 RD=0,1 UZ=-14.5544,-14.5544
| 10 J=16,90 NLP=SP2 ANG=0 | ADD=47 RD=0,1 UZ=-14.5544,-14.5544
| 11 J=17,91 NLP=SP2 ANG=0 | ADD=48 RD=0,1 UZ=-14.5544,-14.5544
| 12 J=18,92 NLP=SP2 ANG=0 | ADD=49 RD=0,1 UZ=-14.5544,-14.5544
| 13 J=21,93 NLP=SP2 ANG=0 | ADD=50 RD=0,1 UZ=-14.5544,-14.5544
| 14 J=24,94 NLP=SP2 ANG=0 | ADD=51 RD=0,1 UZ=-14.5544,-14.5544
| 15 J=25,95 NLP=SP2 ANG=0 | ADD=52 RD=0,1 UZ=-14.5544,-14.5544
| 16 J=26,96 NLP=SP2 ANG=0 | ADD=53 RD=0,1 UZ=-14.5544,-14.5544
| 17 J=27,97 NLP=SP2 ANG=0 | ADD=54 RD=0,1 UZ=-14.5544,-14.5544
| 18 J=28,98 NLP=SP2 ANG=0 | ADD=55 RD=0,1 UZ=-14.5544,-14.5544
| 19 J=31,99 NLP=SP1 ANG=0 | ADD=56 RD=0,1 UZ=-14.5544,-14.5544
| 20 J=31,100 NLP=SP3 ANG=180 | ADD=57 RD=0,1 UZ=-14.5544,-14.5544
| 21 J=34,101 NLP=SP4 ANG=180 | ADD=58 RD=0,1 UZ=-14.5544,-14.5544
| 22 J=35,102 NLP=SP4 ANG=180 | ADD=59 RD=0,1 UZ=-14.5544,-14.5544
| 23 J=36,103 NLP=SP4 ANG=180 | ADD=60 RD=0,1 UZ=-14.5544,-14.5544
| 24 J=37,104 NLP=SP4 ANG=180 | ADD=61 RD=0,1 UZ=-14.5544,-14.5544
| 25 J=38,105 NLP=SP4 ANG=180 | ADD=62 RD=0,1 UZ=-14.5544,-14.5544
| 26 J=41,106 NLP=SP3 ANG=180 | ADD=63 RD=0,1 UZ=-14.5544,-14.5544
| 27 J=41,107 NLP=SP1 ANG=0 | ADD=64 RD=0,1 UZ=-14.5544,-14.5544
| 28 J=44,108 NLP=SP2 ANG=0 | ADD=65 RD=0,1 UZ=-14.5544,-14.5544
| 29 J=45,109 NLP=SP2 ANG=0 | ADD=66 RD=0,1 UZ=-14.5544,-14.5544
| 30 J=46,110 NLP=SP2 ANG=0 | ADD=67 RD=0,1 UZ=-14.5544,-14.5544
| 31 J=47,111 NLP=SP2 ANG=0 | ADD=68 RD=0,1 UZ=-14.5544,-14.5544
| 32 J=48,112 NLP=SP2 ANG=0 | ADD=69 RD=0,1 UZ=-14.5544,-14.5544
| 33 J=51,113 NLP=SP2 ANG=0 | ADD=70 RD=0,1 UZ=-14.5544,-14.5544
| 34 J=54,114 NLP=SP2 ANG=0 | NAME=SEUPSLAB
| 35 J=55,115 NLP=SP2 ANG=0 | TYPE=Distributed Span
| 36 J=56,116 NLP=SP2 ANG=0 | ADD=41 RD=0,1 UX=0.2168,0.2168
| 37 J=57,117 NLP=SP2 ANG=0 | ADD=42 RD=0,1 UX=0.2168,0.2168
| 38 J=58,118 NLP=SP2 ANG=0 | ADD=43 RD=0,1 UX=0.2168,0.2168
| 39 J=61,119 NLP=SP2 ANG=0 | ADD=44 RD=0,1 UX=0.2168,0.2168
| 40 J=64,120 NLP=SP2 ANG=0 | ADD=45 RD=0,1 UX=0.2168,0.2168
| 41 J=65,121 NLP=SP2 ANG=0 | ADD=46 RD=0,1 UX=0.2168,0.2168
| 42 J=66,122 NLP=SP2 ANG=0 | ADD=47 RD=0,1 UX=0.2168,0.2168
| 43 J=67,123 NLP=SP2 ANG=0 | ADD=48 RD=0,1 UX=0.2168,0.2168
| 44 J=68,124 NLP=SP2 ANG=0 | ADD=49 RD=0,1 UX=0.2168,0.2168
| 45 J=71,125 NLP=SP1 ANG=0 | ADD=50 RD=0,1 UX=0.2168,0.2168
| 46 J=71,126 NLP=SP3 ANG=180 | ADD=51 RD=0,1 UX=0.2168,0.2168
| 47 J=74,127 NLP=SP4 ANG=180 | ADD=52 RD=0,1 UX=0.2168,0.2168
| 48 J=75,128 NLP=SP4 ANG=180 | ADD=53 RD=0,1 UX=0.2168,0.2168
| 49 J=76,129 NLP=SP4 ANG=180 | ADD=54 RD=0,1 UX=0.2168,0.2168
| 50 J=77,130 NLP=SP4 ANG=180 | ADD=55 RD=0,1 UX=0.2168,0.2168
| 51 J=78,131 NLP=SP4 ANG=180 | ADD=56 RD=0,1 UX=0.2168,0.2168
| 52 J=1,132 NLP=SP3 ANG=180 | ADD=57 RD=0,1 UX=0.2168,0.2168
ADD=58 RD=0,1 UX=0.2168,0.2168
| LOAD | ADD=59 RD=0,1 UX=0.2168,0.2168
| NAME=SELFWGT SW=1 | ADD=60 RD=0,1 UX=0.2168,0.2168
| NAME=NWDEAD | ADD=61 RD=0,1 UX=0.2168,0.2168
| TYPE=Distributed Span | ADD=62 RD=0,1 UX=0.2168,0.2168
| ADD=41 RD=0,1 UZ=-19,-19 | ADD=63 RD=0,1 UX=0.2168,0.2168
| ADD=42 RD=0,1 UZ=-19,-19 | ADD=64 RD=0,1 UX=0.2168,0.2168
| ADD=43 RD=0,1 UZ=-19,-19 | ADD=65 RD=0,1 UX=0.2168,0.2168
| ADD=44 RD=0,1 UZ=-19,-19 | ADD=66 RD=0,1 UX=0.2168,0.2168
| ADD=45 RD=0,1 UZ=-19,-19 | ADD=67 RD=0,1 UX=0.2168,0.2168
| ADD=46 RD=0,1 UZ=-19,-19 | ADD=68 RD=0,1 UX=0.2168,0.2168
| ADD=47 RD=0,1 UZ=-19,-19 | ADD=69 RD=0,1 UX=0.2168,0.2168
| ADD=48 RD=0,1 UZ=-19,-19 | ADD=70 RD=0,1 UX=0.2168,0.2168
| ADD=49 RD=0,1 UZ=-19,-19 | NAME=SEWALL
| ADD=50 RD=0,1 UZ=-19,-19 | TYPE=Distributed Span
| ADD=51 RD=0,1 UZ=-19,-19 | ADD=31 RD=0,1 UX=0,0.107
| ADD=52 RD=0,1 UZ=-19,-19 | ADD=32 RD=0,1 UX=0.107,0.2676
| ADD=53 RD=0,1 UZ=-19,-19 | ADD=33 RD=0,1 UX=0.2676,0.3746
| ADD=54 RD=0,1 UZ=-19,-19 | ADD=34 RD=0,1 UX=0.3746,0.6422
| ADD=55 RD=0,1 UZ=-19,-19 | ADD=35 RD=0,1 UX=0.6422,0.9098
| ADD=56 RD=0,1 UZ=-19,-19 | ADD=36 RD=0,1 UX=0.9098,1.1238
| ADD=57 RD=0,1 UZ=-19,-19 | ADD=37 RD=0,1 UX=1.1238,1.2844
| ADD=58 RD=0,1 UZ=-19,-19 | ADD=38 RD=0,1 UX=1.2844,1.3379
| ADD=59 RD=0,1 UZ=-19,-19 | ADD=39 RD=0,1 UX=1.3379,1.3914
| ADD=60 RD=0,1 UZ=-19,-19 | ADD=40 RD=0,1 UX=1.3914,1.3914
| ADD=61 RD=0,1 UZ=-19,-19 | ADD=71 RD=0,1 UX=1.3914,1.3914
| ADD=62 RD=0,1 UZ=-19,-19 | ADD=72 RD=0,1 UX=1.3914,1.3379
| ADD=63 RD=0,1 UZ=-19,-19 | ADD=73 RD=0,1 UX=1.3379,1.2844
| ADD=74 RD=0,1 UX=1.2844,1.1238 | ADD=78 RD=0,1 UZ=-0.15,-0.15
| ADD=75 RD=0,1 UX=1.1238,0.9098 | ADD=79 RD=0,1 UZ=-0.15,-0.15
| ADD=76 RD=0,1 UX=0.9098,0.6422 | ADD=80 RD=0,1 UZ=-0.15,-0.15
| ADD=77 RD=0,1 UX=0.6422,0.3746 | NAME=SEINER
| ADD=78 RD=0,1 UX=0.3746,0.2676 | TYPE=Distributed Span
| ADD=79 RD=0,1 UX=0.2676,0.107 | ADD=1 RD=0,1 UX=1.27888,1.27888
| ADD=80 RD=0,1 UX=0.107,0 | ADD=2 RD=0,1 UX=1.27888,1.27888
| NAME=SEPRINSH | ADD=3 RD=0,1 UX=1.27888,1.27888
| TYPE=Distributed Span | ADD=4 RD=0,1 UX=1.27888,1.27888
| ADD=1 RD=0,1 UX=-0.23,-0.23 | ADD=5 RD=0,1 UX=1.27888,1.27888
| ADD=2 RD=0,1 UX=-0.23,-0.23 | ADD=6 RD=0,1 UX=1.27888,1.27888
| ADD=3 RD=0,1 UX=-0.23,-0.23 | ADD=7 RD=0,1 UX=1.27888,1.27888
| ADD=4 RD=0,1 UX=-0.23,-0.23 | ADD=8 RD=0,1 UX=1.27888,1.27888
| ADD=5 RD=0,1 UX=-0.23,-0.23 | ADD=9 RD=0,1 UX=1.27888,1.27888
| ADD=6 RD=0,1 UX=-0.23,-0.23 | ADD=10 RD=0,1 UX=1.27888,1.27888
| ADD=7 RD=0,1 UX=-0.23,-0.23 | ADD=11 RD=0,1 UX=1.27888,1.27888
| ADD=8 RD=0,1 UX=-0.23,-0.23 | ADD=12 RD=0,1 UX=1.27888,1.27888
| ADD=9 RD=0,1 UX=-0.23,-0.23 | ADD=13 RD=0,1 UX=1.27888,1.27888
| ADD=10 RD=0,1 UX=-0.23,-0.23 | ADD=14 RD=0,1 UX=1.27888,1.27888
| ADD=11 RD=0,1 UX=-0.23,-0.23 | ADD=15 RD=0,1 UX=1.27888,1.27888
| ADD=12 RD=0,1 UX=-0.23,-0.23 | ADD=16 RD=0,1 UX=1.27888,1.27888
| ADD=13 RD=0,1 UX=-0.23,-0.23 | ADD=17 RD=0,1 UX=1.27888,1.27888
| ADD=14 RD=0,1 UX=-0.23,-0.23 | ADD=18 RD=0,1 UX=1.27888,1.27888
| ADD=15 RD=0,1 UX=-0.23,-0.23 | ADD=19 RD=0,1 UX=1.27888,1.27888
| ADD=16 RD=0,1 UX=-0.23,-0.23 | ADD=20 RD=0,1 UX=1.27888,1.27888
| ADD=17 RD=0,1 UX=-0.23,-0.23 | ADD=21 RD=0,1 UX=1.27888,1.27888
| ADD=18 RD=0,1 UX=-0.23,-0.23 | ADD=22 RD=0,1 UX=1.27888,1.27888
| ADD=19 RD=0,1 UX=-0.23,-0.23 | ADD=23 RD=0,1 UX=1.27888,1.27888
| ADD=20 RD=0,1 UX=-0.23,-0.23 | ADD=24 RD=0,1 UX=1.27888,1.27888
| ADD=21 RD=0,1 UX=-0.23,-0.23 | ADD=25 RD=0,1 UX=1.27888,1.27888
| ADD=22 RD=0,1 UX=-0.23,-0.23 | ADD=26 RD=0,1 UX=1.27888,1.27888
| ADD=23 RD=0,1 UX=-0.23,-0.23 | ADD=27 RD=0,1 UX=1.27888,1.27888
| ADD=24 RD=0,1 UX=-0.23,-0.23 | ADD=28 RD=0,1 UX=1.27888,1.27888
| ADD=25 RD=0,1 UX=-0.23,-0.23 | ADD=29 RD=0,1 UX=1.27888,1.27888
| ADD=26 RD=0,1 UX=-0.23,-0.23 | ADD=30 RD=0,1 UX=1.27888,1.27888
| ADD=27 RD=0,1 UX=-0.23,-0.23 | ADD=31 RD=0,1 UX=1.09618,1.09927
| ADD=28 RD=0,1 UX=-0.23,-0.23 | ADD=32 RD=0,1 UX=1.09927,1.10332
| ADD=29 RD=0,1 UX=-0.23,-0.23 | ADD=33 RD=0,1 UX=1.10332,1.10602
| ADD=30 RD=0,1 UX=-0.23,-0.23 | ADD=34 RD=0,1 UX=1.10602,1.11588
| ADD=31 RD=0,1 UZ=0.15,0.15 | ADD=35 RD=0,1 UX=1.11588,1.12573
| ADD=32 RD=0,1 UZ=0.15,0.15 | ADD=36 RD=0,1 UX=1.12573,1.13557
| ADD=33 RD=0,1 UZ=0.15,0.15 | ADD=37 RD=0,1 UX=1.13557,1.14543
| ADD=34 RD=0,1 UZ=0.15,0.15 | ADD=38 RD=0,1 UX=1.14543,1.14813
| ADD=35 RD=0,1 UZ=0.15,0.15 | ADD=39 RD=0,1 UX=1.14813,1.15219
| ADD=36 RD=0,1 UZ=0.15,0.15 | ADD=40 RD=0,1 UX=1.15219,1.15527
| ADD=37 RD=0,1 UZ=0.15,0.15 | ADD=41 RD=0,1 UX=1.34782,1.34782
| ADD=38 RD=0,1 UZ=0.15,0.15 | ADD=42 RD=0,1 UX=1.34782,1.34782
| ADD=39 RD=0,1 UZ=0.15,0.15 | ADD=43 RD=0,1 UX=1.34782,1.34782
| ADD=40 RD=0,1 UZ=0.15,0.15 | ADD=44 RD=0,1 UX=1.34782,1.34782
| ADD=41 RD=0,1 UX=0.06,0.06 | ADD=45 RD=0,1 UX=1.34782,1.34782
| ADD=42 RD=0,1 UX=0.06,0.06 | ADD=46 RD=0,1 UX=1.34782,1.34782
| ADD=43 RD=0,1 UX=0.06,0.06 | ADD=47 RD=0,1 UX=1.34782,1.34782
| ADD=44 RD=0,1 UX=0.06,0.06 | ADD=48 RD=0,1 UX=1.34782,1.34782
| ADD=45 RD=0,1 UX=0.06,0.06 | ADD=49 RD=0,1 UX=1.34782,1.34782
| ADD=46 RD=0,1 UX=0.06,0.06 | ADD=50 RD=0,1 UX=1.34782,1.34782
| ADD=47 RD=0,1 UX=0.06,0.06 | ADD=51 RD=0,1 UX=1.34782,1.34782
| ADD=48 RD=0,1 UX=0.06,0.06 | ADD=52 RD=0,1 UX=1.34782,1.34782
| ADD=49 RD=0,1 UX=0.06,0.06 | ADD=53 RD=0,1 UX=1.34782,1.34782
| ADD=50 RD=0,1 UX=0.06,0.06 | ADD=54 RD=0,1 UX=1.34782,1.34782
| ADD=51 RD=0,1 UX=0.06,0.06 | ADD=55 RD=0,1 UX=1.34782,1.34782
| ADD=52 RD=0,1 UX=0.06,0.06 | ADD=56 RD=0,1 UX=1.34782,1.34782
| ADD=53 RD=0,1 UX=0.06,0.06 | ADD=57 RD=0,1 UX=1.34782,1.34782
| ADD=54 RD=0,1 UX=0.06,0.06 | ADD=58 RD=0,1 UX=1.34782,1.34782
| ADD=55 RD=0,1 UX=0.06,0.06 | ADD=59 RD=0,1 UX=1.34782,1.34782
| ADD=56 RD=0,1 UX=0.06,0.06 | ADD=60 RD=0,1 UX=1.34782,1.34782
| ADD=57 RD=0,1 UX=0.06,0.06 | ADD=61 RD=0,1 UX=1.34782,1.34782
| ADD=58 RD=0,1 UX=0.06,0.06 | ADD=62 RD=0,1 UX=1.34782,1.34782
| ADD=59 RD=0,1 UX=0.06,0.06 | ADD=63 RD=0,1 UX=1.34782,1.34782
| ADD=60 RD=0,1 UX=0.06,0.06 | ADD=64 RD=0,1 UX=1.34782,1.34782
| ADD=61 RD=0,1 UX=0.06,0.06 | ADD=65 RD=0,1 UX=1.34782,1.34782
| ADD=62 RD=0,1 UX=0.06,0.06 | ADD=66 RD=0,1 UX=1.34782,1.34782
| ADD=63 RD=0,1 UX=0.06,0.06 | ADD=67 RD=0,1 UX=1.34782,1.34782
| ADD=64 RD=0,1 UX=0.06,0.06 | ADD=68 RD=0,1 UX=1.34782,1.34782
| ADD=65 RD=0,1 UX=0.06,0.06 | ADD=69 RD=0,1 UX=1.34782,1.34782
| ADD=66 RD=0,1 UX=0.06,0.06 | ADD=70 RD=0,1 UX=1.34782,1.34782
| ADD=67 RD=0,1 UX=0.06,0.06 | ADD=71 RD=0,1 UX=1.15527,1.15219
| ADD=68 RD=0,1 UX=0.06,0.06 | ADD=72 RD=0,1 UX=1.15219,1.14813
| ADD=69 RD=0,1 UX=0.06,0.06 | ADD=73 RD=0,1 UX=1.14813,1.14543
| ADD=70 RD=0,1 UX=0.06,0.06 | ADD=74 RD=0,1 UX=1.14543,1.13557
| ADD=71 RD=0,1 UZ=-0.15,-0.15 | ADD=75 RD=0,1 UX=1.13557,1.12573
| ADD=72 RD=0,1 UZ=-0.15,-0.15 | ADD=76 RD=0,1 UX=1.12573,1.11588
| ADD=73 RD=0,1 UZ=-0.15,-0.15 | ADD=77 RD=0,1 UX=1.11588,1.10602
| ADD=74 RD=0,1 UZ=-0.15,-0.15 | ADD=78 RD=0,1 UX=1.10602,1.10332
| ADD=75 RD=0,1 UZ=-0.15,-0.15 | ADD=79 RD=0,1 UX=1.10332,1.09927
| ADD=76 RD=0,1 UZ=-0.15,-0.15 | ADD=80 RD=0,1 UX=1.09927,1.09618
| ADD=77 RD=0,1 UZ=-0.15,-0.15 | ADD=81 RD=0,1 UX=1.15527,1.09618
ADD=82 RD=0,1 UX=1.15527,1.09618
MODE
TYPE=RITZ N=50
LOAD=SELFWGT
LOAD=NWDEAD
LOAD=LIVEFULL
LOAD=SEUPSLAB
LOAD=SEWALL
LOAD=SEPRINSH
LOAD=SEINER
NLLINK=*
HISTORY
NAME=HIST1 TYPE=NON NSTEP=50 DT=1 DAMP=.99 DTMAX=1 ENVE=Y
LOAD=SELFWGT SF=1 AT=1
LOAD=NWDEAD SF=1 AT=1
LOAD=LIVEFULL SF=1 AT=1
LOAD=SEUPSLAB SF=1 AT=1
LOAD=SEWALL SF=1 AT=1
LOAD=SEPRINSH SF=1 AT=1
LOAD=SEINER SF=1 AT=1
NAME=HIST2 TYPE=NON NSTEP=50 DT=1 DAMP=.99 DTMAX=1 ENVE=Y
LOAD=SELFWGT SF=1 AT=1
LOAD=NWDEAD SF=1 AT=1
LOAD=LIVEFULL SF=1 AT=1
LOAD=SEUPSLAB SF=-1 AT=1
LOAD=SEWALL SF=-1 AT=1
LOAD=SEPRINSH SF=-1 AT=1
LOAD=SEINER SF=-1 AT=1
COMBO
NAME=ULTIMATE TYPE=ENVE
HIST=HIST1 SF=1
HIST=HIST2 SF=1
OUTPUT
ELEM=JOINT TYPE=REAC,DISP,APP LOAD=* COMB=* HIST=*
ELEM=FRAME TYPE=FORCE LOAD=* COMB=* HIST=*

## OUTPUT(상시)
15. OUTPUT DATA (상시)
1) 극한하중
F R A M E E L E M E N T F O R C E S
| FRAME | LOAD | DIST | P | V2 | M3 | FRAME | LOAD | DIST | P | V2 | M3
| 1 | ULTIMATE MAX | 0 | 0 | 0 | 0 | 17 | ULTIMATE MAX | 0 | 0 | 63.0987 | 23.2902
| 1 | ULTIMATE MAX | 1 | 0 | 0 | 0 | 17 | ULTIMATE MAX | 0.5 | 0 | 60.2689 | 6.4327
| 1 | ULTIMATE MIN | 0 | -102.6473 | -94.674 | -55.8426 | 17 | ULTIMATE MAX | 1 | 0 | 57.4392 | 0
| 1 | ULTIMATE MIN | 1 | -102.6473 | -96.2175 | -41.5258 | 17 | ULTIMATE MIN | 0 | -102.964 | 0 | 0
| 2 | ULTIMATE MAX | 0 | 0 | 0 | 0 | 17 | ULTIMATE MIN | 0.5 | -102.964 | 0 | 0
| 2 | ULTIMATE MAX | 1 | 0 | 0 | 0.72058 | 17 | ULTIMATE MIN | 1 | -102.964 | 0 | -12.0229
| 2 | ULTIMATE MIN | 0 | -102.6473 | -96.2175 | -41.5258 | 18 | ULTIMATE MAX | 0 | 0 | 103.9547 | 0
| 2 | ULTIMATE MIN | 1 | -102.6473 | -99.0987 | -20.8636 | 18 | ULTIMATE MAX | 1 | 0 | 102.7199 | 0
| 3 | ULTIMATE MAX | 0 | 0 | 0 | 0.72058 | 18 | ULTIMATE MIN | 0 | -102.964 | 0 | -12.0229
| 3 | ULTIMATE MAX | 1 | 0 | 0 | 11.84 | 18 | ULTIMATE MIN | 1 | -102.964 | 0 | -24.4233
| 3 | ULTIMATE MIN | 0 | -102.6473 | -99.0987 | -20.8636 | 19 | ULTIMATE MAX | 0 | 0 | 102.7199 | 0
| 3 | ULTIMATE MIN | 1 | -102.6473 | -100.3335 | -12.6766 | 19 | ULTIMATE MAX | 1 | 0 | 99.8387 | 0
| 4 | ULTIMATE MAX | 0 | 0 | 0 | 11.84 | 19 | ULTIMATE MIN | 0 | -102.964 | 0 | -24.4233
| 4 | ULTIMATE MAX | 0.5 | 0 | 0 | 25.1629 | 19 | ULTIMATE MIN | 1 | -102.964 | 0 | -52.7816
| 4 | ULTIMATE MAX | 1 | 0 | 0 | 39.264 | 20 | ULTIMATE MAX | 0 | 0 | 99.8387 | 0
| 4 | ULTIMATE MIN | 0 | -102.6473 | -53.9881 | -12.6766 | 20 | ULTIMATE MAX | 1 | 0 | 98.2952 | 0
| 4 | ULTIMATE MIN | 0.5 | -102.6473 | -56.8179 | -1.6468 | 20 | ULTIMATE MIN | 0 | -102.964 | 0 | -52.7816
| 4 | ULTIMATE MIN | 1 | -102.6473 | -59.6476 | 0 | 20 | ULTIMATE MIN | 1 | -102.964 | 0 | -67.6416
| 5 | ULTIMATE MAX | 0 | 0 | 0 | 39.264 | 21 | ULTIMATE MAX | 0 | 0 | 0 | 0
| 5 | ULTIMATE MAX | 0.5 | 0 | 0 | 41.6954 | 21 | ULTIMATE MAX | 1 | 0 | 0 | 0
| 5 | ULTIMATE MAX | 1 | 0 | 0 | 44.905 | 21 | ULTIMATE MIN | 0 | -102.6473 | -106.37 | -68.8794
| 5 | ULTIMATE MIN | 0 | -102.6473 | -14.0959 | 0 | 21 | ULTIMATE MIN | 1 | -102.6473 | -107.9135 | -52.8082
| 5 | ULTIMATE MIN | 0.5 | -102.6473 | -16.9256 | 0 | 22 | ULTIMATE MAX | 0 | 0 | 0 | 0
| 5 | ULTIMATE MIN | 1 | -102.6473 | -19.7554 | 0 | 22 | ULTIMATE MAX | 1 | 0 | 0 | 0
| 6 | ULTIMATE MAX | 0 | 0 | 31.8385 | 44.905 | 22 | ULTIMATE MIN | 0 | -102.6473 | -107.9135 | -52.8082
| 6 | ULTIMATE MAX | 0.5 | 0 | 29.0087 | 36.5385 | 22 | ULTIMATE MIN | 1 | -102.6473 | -110.7947 | -22.189
| 6 | ULTIMATE MAX | 1 | 0 | 26.179 | 28.9502 | 23 | ULTIMATE MAX | 0 | 0 | 0 | 0
| 6 | ULTIMATE MIN | 0 | -102.6473 | 0 | 0 | 23 | ULTIMATE MAX | 1 | 0 | 0 | 0
| 6 | ULTIMATE MIN | 0.5 | -102.6473 | 0 | 0 | 23 | ULTIMATE MIN | 0 | -102.6473 | -110.7947 | -22.189
| 6 | ULTIMATE MIN | 1 | -102.6473 | 0 | 0 | 23 | ULTIMATE MIN | 1 | -102.6473 | -112.0295 | -8.8196
| 7 | ULTIMATE MAX | 0 | 0 | 71.5021 | 28.9502 | 24 | ULTIMATE MAX | 0 | 0 | 0 | 0
| 7 | ULTIMATE MAX | 0.5 | 0 | 68.6724 | 9.6762 | 24 | ULTIMATE MAX | 0.5 | 0 | 0 | 9.6762
| 7 | ULTIMATE MAX | 1 | 0 | 65.8426 | 0 | 24 | ULTIMATE MAX | 1 | 0 | 0 | 28.9502
| 7 | ULTIMATE MIN | 0 | -102.6473 | 0 | 0 | 24 | ULTIMATE MIN | 0 | -102.6473 | -65.8426 | -8.8196
| 7 | ULTIMATE MIN | 0.5 | -102.6473 | 0 | 0 | 24 | ULTIMATE MIN | 0.5 | -102.6473 | -68.6724 | 0
| 7 | ULTIMATE MIN | 1 | -102.6473 | 0 | -8.8196 | 24 | ULTIMATE MIN | 1 | -102.6473 | -71.5021 | 0
| 8 | ULTIMATE MAX | 0 | 0 | 112.0295 | 0 | 25 | ULTIMATE MAX | 0 | 0 | 0 | 28.9502
| 8 | ULTIMATE MAX | 1 | 0 | 110.7947 | 0 | 25 | ULTIMATE MAX | 0.5 | 0 | 0 | 36.5385
| 8 | ULTIMATE MIN | 0 | -102.6473 | 0 | -8.8196 | 25 | ULTIMATE MAX | 1 | 0 | 0 | 44.905
| 8 | ULTIMATE MIN | 1 | -102.6473 | 0 | -22.189 | 25 | ULTIMATE MIN | 0 | -102.6473 | -26.179 | 0
| 9 | ULTIMATE MAX | 0 | 0 | 110.7947 | 0 | 25 | ULTIMATE MIN | 0.5 | -102.6473 | -29.0087 | 0
| 9 | ULTIMATE MAX | 1 | 0 | 107.9135 | 0 | 25 | ULTIMATE MIN | 1 | -102.6473 | -31.8385 | 0
| 9 | ULTIMATE MIN | 0 | -102.6473 | 0 | -22.189 | 26 | ULTIMATE MAX | 0 | 0 | 19.7554 | 44.905
| 9 | ULTIMATE MIN | 1 | -102.6473 | 0 | -52.8082 | 26 | ULTIMATE MAX | 0.5 | 0 | 16.9256 | 41.6954
| 10 | ULTIMATE MAX | 0 | 0 | 107.9135 | 0 | 26 | ULTIMATE MAX | 1 | 0 | 14.0959 | 39.264
| 10 | ULTIMATE MAX | 1 | 0 | 106.37 | 0 | 26 | ULTIMATE MIN | 0 | -102.6473 | 0 | 0
| 10 | ULTIMATE MIN | 0 | -102.6473 | 0 | -52.8082 | 26 | ULTIMATE MIN | 0.5 | -102.6473 | 0 | 0
| 10 | ULTIMATE MIN | 1 | -102.6473 | 0 | -68.8794 | 26 | ULTIMATE MIN | 1 | -102.6473 | 0 | 0
| 11 | ULTIMATE MAX | 0 | 0 | 0 | 0 | 27 | ULTIMATE MAX | 0 | 0 | 59.6476 | 39.264
| 11 | ULTIMATE MAX | 1 | 0 | 0 | 0 | 27 | ULTIMATE MAX | 0.5 | 0 | 56.8179 | 25.1629
| 11 | ULTIMATE MIN | 0 | -102.964 | -98.2952 | -67.6416 | 27 | ULTIMATE MAX | 1 | 0 | 53.9881 | 11.84
| 11 | ULTIMATE MIN | 1 | -102.964 | -99.8387 | -52.7816 | 27 | ULTIMATE MIN | 0 | -102.6473 | 0 | 0
| 12 | ULTIMATE MAX | 0 | 0 | 0 | 0 | 27 | ULTIMATE MIN | 0.5 | -102.6473 | 0 | -1.6465
| 12 | ULTIMATE MAX | 1 | 0 | 0 | 0 | 27 | ULTIMATE MIN | 1 | -102.6473 | 0 | -12.6763
| 12 | ULTIMATE MIN | 0 | -102.964 | -99.8387 | -52.7816 | 28 | ULTIMATE MAX | 0 | 0 | 100.3335 | 11.84
| 12 | ULTIMATE MIN | 1 | -102.964 | -102.7199 | -24.4233 | 28 | ULTIMATE MAX | 1 | 0 | 99.0987 | 0.72058
| 13 | ULTIMATE MAX | 0 | 0 | 0 | 0 | 28 | ULTIMATE MIN | 0 | -102.6473 | 0 | -12.6763
| 13 | ULTIMATE MAX | 1 | 0 | 0 | 0 | 28 | ULTIMATE MIN | 1 | -102.6473 | 0 | -20.8635
| 13 | ULTIMATE MIN | 0 | -102.964 | -102.7199 | -24.4233 | 29 | ULTIMATE MAX | 0 | 0 | 99.0987 | 0.72058
| 13 | ULTIMATE MIN | 1 | -102.964 | -103.9547 | -12.0229 | 29 | ULTIMATE MAX | 1 | 0 | 96.2175 | 0
| 14 | ULTIMATE MAX | 0 | 0 | 0 | 0 | 29 | ULTIMATE MIN | 0 | -102.6473 | 0 | -20.8635
| 14 | ULTIMATE MAX | 0.5 | 0 | 0 | 6.4327 | 29 | ULTIMATE MIN | 1 | -102.6473 | 0 | -41.5258
| 14 | ULTIMATE MAX | 1 | 0 | 0 | 23.2902 | 30 | ULTIMATE MAX | 0 | 0 | 96.2175 | 0
| 14 | ULTIMATE MIN | 0 | -102.964 | -57.4392 | -12.0229 | 30 | ULTIMATE MAX | 1 | 0 | 94.674 | 0
| 14 | ULTIMATE MIN | 0.5 | -102.964 | -60.2689 | 0 | 30 | ULTIMATE MIN | 0 | -102.6473 | 0 | -41.5258
| 14 | ULTIMATE MIN | 1 | -102.964 | -63.0987 | 0 | 30 | ULTIMATE MIN | 1 | -102.6473 | 0 | -55.8426
| 15 | ULTIMATE MAX | 0 | 0 | 0 | 23.2902 | 31 | ULTIMATE MAX | 0 | 0 | 0 | 0
| 15 | ULTIMATE MAX | 0.5 | 0 | 0 | 28.3651 | 31 | ULTIMATE MAX | 1 | 0 | 0 | 0
| 15 | ULTIMATE MAX | 1 | 0 | 0 | 34.2182 | 31 | ULTIMATE MIN | 0 | -131.0455 | -102.6473 | -55.8426
| 15 | ULTIMATE MIN | 0 | -102.964 | -17.1733 | 0 | 31 | ULTIMATE MIN | 1 | -129.502 | -89.4435 | -39.0415
| 15 | ULTIMATE MIN | 0.5 | -102.964 | -20.0031 | 0 | 32 | ULTIMATE MAX | 0 | 0 | 0 | 0
| 15 | ULTIMATE MIN | 1 | -102.964 | -22.8328 | 0 | 32 | ULTIMATE MAX | 1 | 0 | 0 | 0
| 16 | ULTIMATE MAX | 0 | 0 | 22.8328 | 34.2182 | 32 | ULTIMATE MIN | 0 | -129.502 | -89.4435 | -39.0415
| 16 | ULTIMATE MAX | 0.5 | 0 | 20.0031 | 28.3651 | 32 | ULTIMATE MIN | 1 | -127.4734 | -72.7979 | -20.3991
| 16 | ULTIMATE MAX | 1 | 0 | 17.1733 | 23.2902 | 33 | ULTIMATE MAX | 0 | 0 | 0 | 0
| 16 | ULTIMATE MIN | 0 | -102.964 | 0 | 0 | 33 | ULTIMATE MAX | 0.25 | 0 | 0 | 18.7183
| 16 | ULTIMATE MIN | 0.5 | -102.964 | 0 | 0 | 33 | ULTIMATE MAX | 0.5 | 0 | 4.7065 | 26.7251
| 16 | ULTIMATE MIN | 1 | -102.964 | 0 | 0 | 33 | ULTIMATE MAX | 0.75 | 0 | 34.2301 | 14.0384
| FRAME | LOAD | DIST | P | V2 | M3 | FRAME | LOAD | DIST | P | V2 | M3
| 33 | ULTIMATE MAX | 1 | 0 | 57.6248 | 0 | 47 | ULTIMATE MIN | 1 | -69.1126 | 0 | -62.5782
| 33 | ULTIMATE MIN | 0 | -127.4734 | -72.7979 | -20.3991 | 48 | ULTIMATE MAX | 0 | 0 | 0 | 0
| 33 | ULTIMATE MIN | 0.25 | -121.8727 | -31.0162 | -2.7756 | 48 | ULTIMATE MAX | 1 | 0 | 0 | 0
| 33 | ULTIMATE MIN | 0.5 | -116.272 | 0 | 0 | 48 | ULTIMATE MIN | 0 | -69.3435 | -116.4235 | -66.0943
| 33 | ULTIMATE MIN | 0.75 | -110.6713 | 0 | -3.738 | 48 | ULTIMATE MIN | 1 | -69.3435 | -106.8269 | -49.3506
| 33 | ULTIMATE MIN | 1 | -105.0706 | 0 | -21.7982 | 49 | ULTIMATE MAX | 0 | 0 | 0 | 0
| 34 | ULTIMATE MAX | 0 | 0 | 57.6235 | 0 | 49 | ULTIMATE MAX | 1 | 0 | 0 | 0
| 34 | ULTIMATE MAX | 1 | 0 | 64.5852 | 0 | 49 | ULTIMATE MIN | 0 | -69.3435 | -106.8269 | -49.3506
| 34 | ULTIMATE MIN | 0 | -105.0706 | 0 | -21.7981 | 49 | ULTIMATE MIN | 1 | -69.3435 | -88.9133 | -21.9469
| 34 | ULTIMATE MIN | 1 | -103.042 | 0 | -35.8519 | 50 | ULTIMATE MAX | 0 | 0 | 0 | 0
| 35 | ULTIMATE MAX | 0 | 0 | 64.5852 | 0 | 50 | ULTIMATE MAX | 0.25 | 0 | 0 | 2.3208
| 35 | ULTIMATE MAX | 1 | 0 | 69.3435 | 0 | 50 | ULTIMATE MAX | 0.5 | 0 | 0 | 20.3873
| 35 | ULTIMATE MIN | 0 | -103.042 | 0 | -35.8519 | 50 | ULTIMATE MAX | 0.75 | 0 | 0 | 32.6272
| 35 | ULTIMATE MIN | 1 | -101.4985 | 0 | -47.5656 | 50 | ULTIMATE MAX | 1 | 0 | 2.4286 | 38.9156
| 36 | ULTIMATE MAX | 0 | 0 | 0 | 0 | 50 | ULTIMATE MIN | 0 | -69.3435 | -88.9133 | -21.9469
| 36 | ULTIMATE MAX | 1 | 0 | 0 | 0 | 50 | ULTIMATE MIN | 0.25 | -69.3435 | -69.4003 | 0
| 36 | ULTIMATE MIN | 0 | -69.3435 | -101.4985 | -47.5656 | 50 | ULTIMATE MIN | 0.5 | -69.3435 | -49.8873 | 0
| 36 | ULTIMATE MIN | 1 | -69.3435 | -91.902 | -33.0615 | 50 | ULTIMATE MIN | 0.75 | -69.3435 | -30.3743 | 0
| 37 | ULTIMATE MAX | 0 | 0 | 0 | 0 | 50 | ULTIMATE MIN | 1 | -69.3435 | -10.8613 | 0
| 37 | ULTIMATE MAX | 1 | 0 | 0 | 4.5548 | 51 | ULTIMATE MAX | 0 | 0 | 2.4247 | 38.9156
| 37 | ULTIMATE MIN | 0 | -69.3435 | -91.902 | -33.0615 | 51 | ULTIMATE MAX | 0.25 | 0 | 15.4494 | 39.2526
| 37 | ULTIMATE MIN | 1 | -69.3435 | -73.9884 | -16.6831 | 51 | ULTIMATE MAX | 0.5 | 0 | 34.9624 | 33.6381
| 38 | ULTIMATE MAX | 0 | 0 | 0 | 4.5548 | 51 | ULTIMATE MAX | 0.75 | 0 | 54.4754 | 22.0722
| 38 | ULTIMATE MAX | 0.25 | 0 | 0 | 22.0722 | 51 | ULTIMATE MAX | 1 | 0 | 73.9884 | 4.5548
| 38 | ULTIMATE MAX | 0.5 | 0 | 0 | 33.6381 | 51 | ULTIMATE MIN | 0 | -69.3435 | -10.8625 | 0
| 38 | ULTIMATE MAX | 0.75 | 0 | 0 | 39.2526 | 51 | ULTIMATE MIN | 0.25 | -69.3435 | 0 | 0
| 38 | ULTIMATE MAX | 1 | 0 | 10.8625 | 38.9156 | 51 | ULTIMATE MIN | 0.5 | -69.3435 | 0 | 0
| 38 | ULTIMATE MIN | 0 | -69.3435 | -73.9884 | -16.6831 | 51 | ULTIMATE MIN | 0.75 | -69.3435 | 0 | -3.533
| 38 | ULTIMATE MIN | 0.25 | -69.3435 | -54.4754 | -3.5332 | 51 | ULTIMATE MIN | 1 | -69.3435 | 0 | -16.6829
| 38 | ULTIMATE MIN | 0.5 | -69.3435 | -34.9624 | 0 | 52 | ULTIMATE MAX | 0 | 0 | 73.9884 | 4.5548
| 38 | ULTIMATE MIN | 0.75 | -69.3435 | -15.4494 | 0 | 52 | ULTIMATE MAX | 1 | 0 | 91.902 | 0
| 38 | ULTIMATE MIN | 1 | -69.3435 | -2.4247 | 0 | 52 | ULTIMATE MIN | 0 | -69.3435 | 0 | -16.6829
| 39 | ULTIMATE MAX | 0 | 0 | 10.8613 | 38.9156 | 52 | ULTIMATE MIN | 1 | -69.3435 | 0 | -33.0613
| 39 | ULTIMATE MAX | 0.25 | 0 | 30.3743 | 32.6272 | 53 | ULTIMATE MAX | 0 | 0 | 91.902 | 0
| 39 | ULTIMATE MAX | 0.5 | 0 | 49.8873 | 20.3873 | 53 | ULTIMATE MAX | 1 | 0 | 101.4985 | 0
| 39 | ULTIMATE MAX | 0.75 | 0 | 69.4003 | 2.3208 | 53 | ULTIMATE MIN | 0 | -69.3435 | 0 | -33.0613
| 39 | ULTIMATE MAX | 1 | 0 | 88.9133 | 0 | 53 | ULTIMATE MIN | 1 | -69.3435 | 0 | -47.5654
| 39 | ULTIMATE MIN | 0 | -69.3435 | -2.4287 | 0 | 54 | ULTIMATE MAX | 0 | 0 | 0 | 0
| 39 | ULTIMATE MIN | 0.25 | -69.3435 | 0 | 0 | 54 | ULTIMATE MAX | 1 | 0 | 0 | 0
| 39 | ULTIMATE MIN | 0.5 | -69.3435 | 0 | 0 | 54 | ULTIMATE MIN | 0 | -101.4985 | -69.3435 | -47.5654
| 39 | ULTIMATE MIN | 0.75 | -69.3435 | 0 | 0 | 54 | ULTIMATE MIN | 1 | -103.042 | -64.5852 | -35.8517
| 39 | ULTIMATE MIN | 1 | -69.3435 | 0 | -21.9469 | 55 | ULTIMATE MAX | 0 | 0 | 0 | 0
| 40 | ULTIMATE MAX | 0 | 0 | 88.9133 | 0 | 55 | ULTIMATE MAX | 1 | 0 | 0 | 0
| 40 | ULTIMATE MAX | 1 | 0 | 106.8269 | 0 | 55 | ULTIMATE MIN | 0 | -103.042 | -64.5852 | -35.8517
| 40 | ULTIMATE MIN | 0 | -69.3435 | 0 | -21.9469 | 55 | ULTIMATE MIN | 1 | -105.0706 | -57.6235 | -21.7979
| 40 | ULTIMATE MIN | 1 | -69.3435 | 0 | -49.3506 | 56 | ULTIMATE MAX | 0 | 0 | 0 | 0
| 41 | ULTIMATE MAX | 0 | 0 | 106.8269 | 0 | 56 | ULTIMATE MAX | 0.25 | 0 | 0 | 14.0385
| 41 | ULTIMATE MAX | 1 | 0 | 116.4235 | 0 | 56 | ULTIMATE MAX | 0.5 | 0 | 0 | 26.7251
| 41 | ULTIMATE MIN | 0 | -69.3435 | 0 | -49.3506 | 56 | ULTIMATE MAX | 0.75 | 0 | 31.0162 | 18.7182
| 41 | ULTIMATE MIN | 1 | -69.3435 | 0 | -66.0943 | 56 | ULTIMATE MAX | 1 | 0 | 72.7979 | 0
| 42 | ULTIMATE MAX | 0 | 0 | 0 | 0 | 56 | ULTIMATE MIN | 0 | -105.0706 | -57.6247 | -21.798
| 42 | ULTIMATE MAX | 1 | 0 | 0 | 0 | 56 | ULTIMATE MIN | 0.25 | -110.6713 | -34.23 | -3.738
| 42 | ULTIMATE MIN | 0 | -69.1126 | -105.5621 | -62.5782 | 56 | ULTIMATE MIN | 0.5 | -116.272 | -4.7063 | 0
| 42 | ULTIMATE MIN | 1 | -69.1126 | -95.9656 | -47.4636 | 56 | ULTIMATE MIN | 0.75 | -121.8727 | 0 | -2.7756
| 43 | ULTIMATE MAX | 0 | 0 | 0 | 0 | 56 | ULTIMATE MIN | 1 | -127.4734 | 0 | -20.3991
| 43 | ULTIMATE MAX | 1 | 0 | 0 | 0 | 57 | ULTIMATE MAX | 0 | 0 | 72.7979 | 0
| 43 | ULTIMATE MIN | 0 | -69.1126 | -95.9656 | -47.4636 | 57 | ULTIMATE MAX | 1 | 0 | 89.4435 | 0
| 43 | ULTIMATE MIN | 1 | -69.1126 | -78.052 | -23.1012 | 57 | ULTIMATE MIN | 0 | -127.4734 | 0 | -20.3991
| 44 | ULTIMATE MAX | 0 | 0 | 0 | 0 | 57 | ULTIMATE MIN | 1 | -129.502 | 0 | -39.0415
| 44 | ULTIMATE MAX | 0.25 | 0 | 0 | 2.2907 | 58 | ULTIMATE MAX | 0 | 0 | 89.4435 | 0
| 44 | ULTIMATE MAX | 0.5 | 0 | 0 | 15.5038 | 58 | ULTIMATE MAX | 1 | 0 | 102.6473 | 0
| 44 | ULTIMATE MAX | 0.75 | 0 | 0 | 24.4308 | 58 | ULTIMATE MIN | 0 | -129.502 | 0 | -39.0415
| 44 | ULTIMATE MAX | 1 | 0 | 0.004031 | 27.4065 | 58 | ULTIMATE MIN | 1 | -131.0455 | 0 | -55.8426
| 44 | ULTIMATE MIN | 0 | -69.1126 | -78.052 | -23.1012 | 59 | ULTIMATE MAX | 0 | 0 | 0 | 0.3992
| 44 | ULTIMATE MIN | 0.25 | -69.1126 | -58.539 | -2.271 | 59 | ULTIMATE MAX | 0.25 | 0 | 0 | 0.59233
| 44 | ULTIMATE MIN | 0.5 | -69.1126 | -39.026 | 0 | 59 | ULTIMATE MAX | 0.5 | 0 | 0 | 0.78546
| 44 | ULTIMATE MIN | 0.75 | -69.1126 | -19.513 | 0 | 59 | ULTIMATE MAX | 0.75 | 0 | 0 | 0.97864
| 44 | ULTIMATE MIN | 1 | -69.1126 | 0 | 0 | 59 | ULTIMATE MAX | 1 | 0 | 0 | 1.172
| 45 | ULTIMATE MAX | 0 | 0 | 0 | 27.4065 | 59 | ULTIMATE MIN | 0 | -221.9856 | -0.68009 | -3.5161
| 45 | ULTIMATE MAX | 0.25 | 0 | 19.513 | 24.4308 | 59 | ULTIMATE MIN | 0.25 | -229.3723 | -0.68009 | -2.9466
| 45 | ULTIMATE MAX | 0.5 | 0 | 39.026 | 15.5039 | 59 | ULTIMATE MIN | 0.5 | -236.7591 | -0.68009 | -2.377
| 45 | ULTIMATE MAX | 0.75 | 0 | 58.539 | 2.2909 | 59 | ULTIMATE MIN | 0.75 | -244.1458 | -0.68009 | -1.8074
| 45 | ULTIMATE MAX | 1 | 0 | 78.052 | 0 | 59 | ULTIMATE MIN | 1 | -251.5326 | -0.68009 | -1.2384
| 45 | ULTIMATE MIN | 0 | -69.1126 | -0.004202 | 0 | 60 | ULTIMATE MAX | 0 | 0 | 0.68009 | 3.5161
| 45 | ULTIMATE MIN | 0.25 | -69.1126 | 0 | 0 | 60 | ULTIMATE MAX | 0.25 | 0 | 0.68009 | 2.9466
| 45 | ULTIMATE MIN | 0.5 | -69.1126 | 0 | 0 | 60 | ULTIMATE MAX | 0.5 | 0 | 0.68009 | 2.377
| 45 | ULTIMATE MIN | 0.75 | -69.1126 | 0 | -2.271 | 60 | ULTIMATE MAX | 0.75 | 0 | 0.68009 | 1.8075
| 45 | ULTIMATE MIN | 1 | -69.1126 | 0 | -23.1012 | 60 | ULTIMATE MAX | 1 | 0 | 0.68009 | 1.2386
| 46 | ULTIMATE MAX | 0 | 0 | 78.052 | 0 | 60 | ULTIMATE MIN | 0 | -221.9856 | 0 | -0.39965
| 46 | ULTIMATE MAX | 1 | 0 | 95.9656 | 0 | 60 | ULTIMATE MIN | 0.25 | -229.3723 | 0 | -0.59255
| 46 | ULTIMATE MIN | 0 | -69.1126 | 0 | -23.1012 | 60 | ULTIMATE MIN | 0.5 | -236.7591 | 0 | -0.78546
| 46 | ULTIMATE MIN | 1 | -69.1126 | 0 | -47.4636 | 60 | ULTIMATE MIN | 0.75 | -244.1458 | 0 | -0.97864
| 47 | ULTIMATE MAX | 0 | 0 | 95.9656 | 0 | 60 | ULTIMATE MIN | 1 | -251.5326 | 0 | -1.172
| 47 | ULTIMATE MAX | 1 | 0 | 105.5621 | 0
| 47 | ULTIMATE MIN | 0 | -69.1126 | 0 | -47.4636
2) 사용하중
F R A M E E L E M E N T F O R C E S
| FRAME | LOAD | DIST | P | V2 | M3 | FRAME | LOAD | DIST | P | V2 | M3
| 1 | SERVICE MAX | 0 | 0 | 0 | 0 | 17 | SERVICE MIN | 0 | -64.6189 | 0 | 0
| 1 | SERVICE MAX | 1 | 0 | 0 | 0 | 17 | SERVICE MIN | 0.5 | -64.6189 | 0 | 0
| 1 | SERVICE MIN | 0 | -64.3513 | -56.9754 | -34.4923 | 17 | SERVICE MIN | 1 | -64.6189 | 0 | -7.3767
| 1 | SERVICE MIN | 1 | -64.3513 | -58.2616 | -25.8495 | 18 | SERVICE MAX | 0 | 0 | 74.5339 | 0
| 2 | SERVICE MAX | 0 | 0 | 0 | 0 | 18 | SERVICE MAX | 1 | 0 | 70.6249 | 0
| 2 | SERVICE MAX | 1 | 0 | 0 | 1.0545 | 18 | SERVICE MIN | 0 | -64.6189 | 0 | -7.3767
| 2 | SERVICE MIN | 0 | -64.3513 | -58.2616 | -25.8495 | 18 | SERVICE MIN | 1 | -64.6189 | 0 | -16.0862
| 2 | SERVICE MIN | 1 | -64.3513 | -67.3826 | -12.3556 | 19 | SERVICE MAX | 0 | 0 | 70.6249 | 0
| 3 | SERVICE MAX | 0 | 0 | 0 | 1.0545 | 19 | SERVICE MAX | 1 | 0 | 61.5039 | 0
| 3 | SERVICE MAX | 1 | 0 | 0 | 8.8459 | 19 | SERVICE MIN | 0 | -64.6189 | 0 | -16.0862
| 3 | SERVICE MIN | 0 | -64.3513 | -67.3826 | -12.3556 | 19 | SERVICE MIN | 1 | -64.6189 | 0 | -34.5842
| 3 | SERVICE MIN | 1 | -64.3513 | -71.2916 | -5.8209 | 20 | SERVICE MAX | 0 | 0 | 61.5039 | 0
| 4 | SERVICE MAX | 0 | 0 | 0 | 8.8459 | 20 | SERVICE MAX | 1 | 0 | 60.2176 | 0
| 4 | SERVICE MAX | 0.5 | 0 | 0 | 16.3455 | 20 | SERVICE MIN | 0 | -64.6189 | 0 | -34.5842
| 4 | SERVICE MAX | 1 | 0 | 0 | 26.3087 | 20 | SERVICE MIN | 1 | -64.6189 | 0 | -43.7133
| 4 | SERVICE MIN | 0 | -64.3513 | -27.1399 | -5.8208 | 21 | SERVICE MAX | 0 | 0 | 0 | 0
| 4 | SERVICE MIN | 0.5 | -64.3513 | -36.098 | 0 | 21 | SERVICE MAX | 1 | 0 | 0 | 0
| 4 | SERVICE MIN | 1 | -64.3513 | -45.0562 | 0 | 21 | SERVICE MIN | 0 | -64.3513 | -65.7431 | -44.8876
| 5 | SERVICE MAX | 0 | 0 | 2.774 | 26.3087 | 21 | SERVICE MIN | 1 | -64.3513 | -67.0293 | -34.9297
| 5 | SERVICE MAX | 0.5 | 0 | 0 | 26.778 | 22 | SERVICE MAX | 0 | 0 | 0 | 0
| 5 | SERVICE MAX | 1 | 0 | 0 | 29.7109 | 22 | SERVICE MAX | 1 | 0 | 0 | 0
| 5 | SERVICE MIN | 0 | -64.3513 | -1.5926 | 0 | 22 | SERVICE MIN | 0 | -64.3513 | -67.0293 | -34.9297
| 5 | SERVICE MIN | 0.5 | -64.3513 | -10.5507 | 0 | 22 | SERVICE MIN | 1 | -64.3513 | -76.1503 | -14.8845
| 5 | SERVICE MIN | 1 | -64.3513 | -19.5088 | 0 | 23 | SERVICE MAX | 0 | 0 | 0 | 0
| 6 | SERVICE MAX | 0 | 0 | 28.1472 | 29.7109 | 23 | SERVICE MAX | 1 | 0 | 0 | 0
| 6 | SERVICE MAX | 0.5 | 0 | 19.1891 | 23.2021 | 23 | SERVICE MIN | 0 | -64.3513 | -76.1503 | -14.8845
| 6 | SERVICE MAX | 1 | 0 | 10.2309 | 19.1569 | 23 | SERVICE MIN | 1 | -64.3513 | -80.0593 | -5.5119
| 6 | SERVICE MIN | 0 | -64.3513 | 0 | 0 | 24 | SERVICE MAX | 0 | 0 | 0 | 0
| 6 | SERVICE MIN | 0.5 | -64.3513 | 0 | 0 | 24 | SERVICE MAX | 0.5 | 0 | 0 | 5.5907
| 6 | SERVICE MIN | 1 | -64.3513 | -1.3986 | 0 | 24 | SERVICE MAX | 1 | 0 | 0 | 19.1569
| 7 | SERVICE MAX | 0 | 0 | 53.8105 | 19.1569 | 24 | SERVICE MIN | 0 | -64.3513 | -35.8943 | -5.5119
| 7 | SERVICE MAX | 0.5 | 0 | 44.8524 | 5.5907 | 24 | SERVICE MIN | 0.5 | -64.3513 | -44.8524 | 0
| 7 | SERVICE MAX | 1 | 0 | 35.8943 | 0 | 24 | SERVICE MIN | 1 | -64.3513 | -53.8105 | 0
| 7 | SERVICE MIN | 0 | -64.3513 | 0 | 0 | 25 | SERVICE MAX | 0 | 0 | 1.3985 | 19.1569
| 7 | SERVICE MIN | 0.5 | -64.3513 | 0 | 0 | 25 | SERVICE MAX | 0.5 | 0 | 0 | 23.2021
| 7 | SERVICE MIN | 1 | -64.3513 | 0 | -5.5119 | 25 | SERVICE MAX | 1 | 0 | 0 | 29.7109
| 8 | SERVICE MAX | 0 | 0 | 80.0593 | 0 | 25 | SERVICE MIN | 0 | -64.3513 | -10.2309 | 0
| 8 | SERVICE MAX | 1 | 0 | 76.1503 | 0 | 25 | SERVICE MIN | 0.5 | -64.3513 | -19.1891 | 0
| 8 | SERVICE MIN | 0 | -64.3513 | 0 | -5.5119 | 25 | SERVICE MIN | 1 | -64.3513 | -28.1472 | 0
| 8 | SERVICE MIN | 1 | -64.3513 | 0 | -14.8845 | 26 | SERVICE MAX | 0 | 0 | 19.5088 | 29.7109
| 9 | SERVICE MAX | 0 | 0 | 76.1503 | 0 | 26 | SERVICE MAX | 0.5 | 0 | 10.5507 | 26.778
| 9 | SERVICE MAX | 1 | 0 | 67.0293 | 0 | 26 | SERVICE MAX | 1 | 0 | 1.5926 | 26.3087
| 9 | SERVICE MIN | 0 | -64.3513 | 0 | -14.8845 | 26 | SERVICE MIN | 0 | -64.3513 | 0 | 0
| 9 | SERVICE MIN | 1 | -64.3513 | 0 | -34.9297 | 26 | SERVICE MIN | 0.5 | -64.3513 | 0 | 0
| 10 | SERVICE MAX | 0 | 0 | 67.0293 | 0 | 26 | SERVICE MIN | 1 | -64.3513 | -2.774 | 0
| 10 | SERVICE MAX | 1 | 0 | 65.7431 | 0 | 27 | SERVICE MAX | 0 | 0 | 45.0562 | 26.3087
| 10 | SERVICE MIN | 0 | -64.3513 | 0 | -34.9297 | 27 | SERVICE MAX | 0.5 | 0 | 36.098 | 16.3455
| 10 | SERVICE MIN | 1 | -64.3513 | 0 | -44.8876 | 27 | SERVICE MAX | 1 | 0 | 27.1399 | 8.8459
| 11 | SERVICE MAX | 0 | 0 | 0 | 0 | 27 | SERVICE MIN | 0 | -64.3513 | 0 | 0
| 11 | SERVICE MAX | 1 | 0 | 0 | 0 | 27 | SERVICE MIN | 0.5 | -64.3513 | 0 | 0
| 11 | SERVICE MIN | 0 | -64.6189 | -60.2176 | -43.7133 | 27 | SERVICE MIN | 1 | -64.3513 | 0 | -5.8207
| 11 | SERVICE MIN | 1 | -64.6189 | -61.5039 | -34.5842 | 28 | SERVICE MAX | 0 | 0 | 71.2916 | 8.8459
| 12 | SERVICE MAX | 0 | 0 | 0 | 0 | 28 | SERVICE MAX | 1 | 0 | 67.3826 | 1.0545
| 12 | SERVICE MAX | 1 | 0 | 0 | 0 | 28 | SERVICE MIN | 0 | -64.3513 | 0 | -5.8207
| 12 | SERVICE MIN | 0 | -64.6189 | -61.5039 | -34.5842 | 28 | SERVICE MIN | 1 | -64.3513 | 0 | -12.3554
| 12 | SERVICE MIN | 1 | -64.6189 | -70.6249 | -16.0862 | 29 | SERVICE MAX | 0 | 0 | 67.3826 | 1.0545
| 13 | SERVICE MAX | 0 | 0 | 0 | 0 | 29 | SERVICE MAX | 1 | 0 | 58.2616 | 0
| 13 | SERVICE MAX | 1 | 0 | 0 | 0 | 29 | SERVICE MIN | 0 | -64.3513 | 0 | -12.3554
| 13 | SERVICE MIN | 0 | -64.6189 | -70.6249 | -16.0862 | 29 | SERVICE MIN | 1 | -64.3513 | 0 | -25.8495
| 13 | SERVICE MIN | 1 | -64.6189 | -74.5339 | -7.3767 | 30 | SERVICE MAX | 0 | 0 | 58.2616 | 0
| 14 | SERVICE MAX | 0 | 0 | 0 | 0 | 30 | SERVICE MAX | 1 | 0 | 56.9754 | 0
| 14 | SERVICE MAX | 0.5 | 0 | 0 | 3.645 | 30 | SERVICE MIN | 0 | -64.3513 | 0 | -25.8495
| 14 | SERVICE MAX | 1 | 0 | 0 | 15.4739 | 30 | SERVICE MIN | 1 | -64.3513 | 0 | -34.4923
| 14 | SERVICE MIN | 0 | -64.6189 | -30.128 | -7.3767 | 31 | SERVICE MAX | 0 | 0 | 0 | 0
| 14 | SERVICE MIN | 0.5 | -64.6189 | -39.0861 | 0 | 31 | SERVICE MAX | 1 | 0 | 0 | 0
| 14 | SERVICE MIN | 1 | -64.6189 | -48.0442 | 0 | 31 | SERVICE MIN | 0 | -91.4489 | -64.3513 | -34.4923
| 15 | SERVICE MAX | 0 | 0 | 0.017696 | 15.4739 | 31 | SERVICE MIN | 1 | -90.1627 | -56.099 | -24.0749
| 15 | SERVICE MAX | 0.5 | 0 | 0 | 17.7868 | 32 | SERVICE MAX | 0 | 0 | 0 | 0
| 15 | SERVICE MAX | 1 | 0 | 0 | 22.5631 | 32 | SERVICE MAX | 1 | 0 | 0 | 0
| 15 | SERVICE MIN | 0 | -64.6189 | -4.0151 | 0 | 32 | SERVICE MIN | 0 | -90.1627 | -56.099 | -24.0749
| 15 | SERVICE MIN | 0.5 | -64.6189 | -12.9732 | 0 | 32 | SERVICE MIN | 1 | -88.4722 | -45.6955 | -12.533
| 15 | SERVICE MIN | 1 | -64.6189 | -21.9314 | 0 | 33 | SERVICE MAX | 0 | 0 | 0 | 0
| 16 | SERVICE MAX | 0 | 0 | 21.9314 | 22.5631 | 33 | SERVICE MAX | 0.25 | 0 | 0 | 10.5624
| 16 | SERVICE MAX | 0.5 | 0 | 12.9732 | 17.7868 | 33 | SERVICE MAX | 0.5 | 0 | 3.3759 | 15.7184
| 16 | SERVICE MAX | 1 | 0 | 4.0151 | 15.4739 | 33 | SERVICE MAX | 0.75 | 0 | 21.8282 | 7.9409
| 16 | SERVICE MIN | 0 | -64.6189 | 0 | 0 | 33 | SERVICE MAX | 1 | 0 | 36.4499 | 0
| 16 | SERVICE MIN | 0.5 | -64.6189 | 0 | 0 | 33 | SERVICE MIN | 0 | -88.4722 | -45.6955 | -12.533
| 16 | SERVICE MIN | 1 | -64.6189 | -0.017771 | 0 | 33 | SERVICE MIN | 0.25 | -83.8049 | -19.5819 | -1.8206
| 17 | SERVICE MAX | 0 | 0 | 48.0442 | 15.4739 | 33 | SERVICE MIN | 0.5 | -79.1377 | 0 | 0
| 17 | SERVICE MAX | 0.5 | 0 | 39.0861 | 3.645 | 33 | SERVICE MIN | 0.75 | -74.4704 | 0 | -3.027
| 17 | SERVICE MAX | 1 | 0 | 30.128 | 0 | 33 | SERVICE MIN | 1 | -69.8032 | 0 | -14.6172
| FRAME | LOAD | DIST | P | V2 | M3 | FRAME | LOAD | DIST | P | V2 | M3
| 34 | SERVICE MAX | 0 | 0 | 36.4491 | 0 | 49 | SERVICE MAX | 1 | 0 | 0 | 0
| 34 | SERVICE MAX | 1 | 0 | 40.8002 | 0 | 49 | SERVICE MIN | 0 | -43.7738 | -70.1298 | -31.9878
| 34 | SERVICE MIN | 0 | -69.8032 | 0 | -14.6171 | 49 | SERVICE MIN | 1 | -43.7738 | -58.3336 | -14.0029
| 34 | SERVICE MIN | 1 | -68.1127 | 0 | -23.5104 | 50 | SERVICE MAX | 0 | 0 | 0 | 0
| 35 | SERVICE MAX | 0 | 0 | 40.8001 | 0 | 50 | SERVICE MAX | 0.25 | 0 | 0 | 1.9076
| 35 | SERVICE MAX | 1 | 0 | 43.7741 | 0 | 50 | SERVICE MAX | 0.5 | 0 | 0 | 13.7424
| 35 | SERVICE MIN | 0 | -68.1127 | 0 | -23.5104 | 50 | SERVICE MAX | 0.75 | 0 | 0 | 21.7364
| 35 | SERVICE MIN | 1 | -66.8264 | 0 | -30.9149 | 50 | SERVICE MAX | 1 | 0 | 0.37661 | 25.8113
| 36 | SERVICE MAX | 0 | 0 | 0 | 0 | 50 | SERVICE MIN | 0 | -43.7738 | -58.3336 | -14.0029
| 36 | SERVICE MAX | 1 | 0 | 0 | 0 | 50 | SERVICE MIN | 0.25 | -43.7738 | -45.4841 | 0
| 36 | SERVICE MIN | 0 | -43.774 | -66.8264 | -30.9149 | 50 | SERVICE MIN | 0.5 | -43.7738 | -32.6346 | 0
| 36 | SERVICE MIN | 1 | -43.774 | -60.507 | -21.3658 | 50 | SERVICE MIN | 0.75 | -43.7738 | -19.7852 | 0
| 37 | SERVICE MAX | 0 | 0 | 0 | 0 | 50 | SERVICE MIN | 1 | -43.7738 | -6.9357 | 0
| 37 | SERVICE MAX | 1 | 0 | 0 | 2.9201 | 51 | SERVICE MAX | 0 | 0 | 0.372 | 25.8113
| 37 | SERVICE MIN | 0 | -43.774 | -60.507 | -21.3658 | 51 | SERVICE MAX | 0.25 | 0 | 10.1624 | 25.9671
| 37 | SERVICE MIN | 1 | -43.774 | -48.7108 | -9.189 | 51 | SERVICE MAX | 0.5 | 0 | 23.0118 | 22.2039
| 38 | SERVICE MAX | 0 | 0 | 0 | 2.9201 | 51 | SERVICE MAX | 0.75 | 0 | 35.8613 | 14.5216
| 38 | SERVICE MAX | 0.25 | 0 | 0 | 14.5216 | 51 | SERVICE MAX | 1 | 0 | 48.7108 | 2.9201
| 38 | SERVICE MAX | 0.5 | 0 | 0 | 22.2039 | 51 | SERVICE MIN | 0 | -43.7739 | -6.9366 | 0
| 38 | SERVICE MAX | 0.75 | 0 | 0 | 25.9671 | 51 | SERVICE MIN | 0.25 | -43.7739 | 0 | 0
| 38 | SERVICE MAX | 1 | 0 | 6.9366 | 25.8113 | 51 | SERVICE MIN | 0.5 | -43.7739 | 0 | 0
| 38 | SERVICE MIN | 0 | -43.7739 | -48.7108 | -9.189 | 51 | SERVICE MIN | 0.75 | -43.7739 | 0 | -0.097561
| 38 | SERVICE MIN | 0.25 | -43.7739 | -35.8613 | -0.097647 | 51 | SERVICE MIN | 1 | -43.7739 | 0 | -9.1889
| 38 | SERVICE MIN | 0.5 | -43.7739 | -23.0118 | 0 | 52 | SERVICE MAX | 0 | 0 | 48.7108 | 2.9201
| 38 | SERVICE MIN | 0.75 | -43.7739 | -10.1624 | 0 | 52 | SERVICE MAX | 1 | 0 | 60.507 | 0
| 38 | SERVICE MIN | 1 | -43.7739 | -0.372 | 0 | 52 | SERVICE MIN | 0 | -43.774 | 0 | -9.1889
| 39 | SERVICE MAX | 0 | 0 | 6.9357 | 25.8113 | 52 | SERVICE MIN | 1 | -43.774 | 0 | -21.3657
| 39 | SERVICE MAX | 0.25 | 0 | 19.7852 | 21.7364 | 53 | SERVICE MAX | 0 | 0 | 60.507 | 0
| 39 | SERVICE MAX | 0.5 | 0 | 32.6346 | 13.7424 | 53 | SERVICE MAX | 1 | 0 | 66.8264 | 0
| 39 | SERVICE MAX | 0.75 | 0 | 45.4841 | 1.9077 | 53 | SERVICE MIN | 0 | -43.774 | 0 | -21.3657
| 39 | SERVICE MAX | 1 | 0 | 58.3336 | 0 | 53 | SERVICE MIN | 1 | -43.774 | 0 | -30.9148
| 39 | SERVICE MIN | 0 | -43.7738 | -0.37668 | 0 | 54 | SERVICE MAX | 0 | 0 | 0 | 0
| 39 | SERVICE MIN | 0.25 | -43.7738 | 0 | 0 | 54 | SERVICE MAX | 1 | 0 | 0 | 0
| 39 | SERVICE MIN | 0.5 | -43.7738 | 0 | 0 | 54 | SERVICE MIN | 0 | -66.8264 | -43.774 | -30.9148
| 39 | SERVICE MIN | 0.75 | -43.7738 | 0 | 0 | 54 | SERVICE MIN | 1 | -68.1127 | -40.8001 | -23.5103
| 39 | SERVICE MIN | 1 | -43.7738 | 0 | -14.0029 | 55 | SERVICE MAX | 0 | 0 | 0 | 0
| 40 | SERVICE MAX | 0 | 0 | 58.3336 | 0 | 55 | SERVICE MAX | 1 | 0 | 0 | 0
| 40 | SERVICE MAX | 1 | 0 | 70.1298 | 0 | 55 | SERVICE MIN | 0 | -68.1127 | -40.8001 | -23.5103
| 40 | SERVICE MIN | 0 | -43.7737 | 0 | -14.0029 | 55 | SERVICE MIN | 1 | -69.8032 | -36.4491 | -14.617
| 40 | SERVICE MIN | 1 | -43.7737 | 0 | -31.9878 | 56 | SERVICE MAX | 0 | 0 | 0 | 0
| 41 | SERVICE MAX | 0 | 0 | 70.1298 | 0 | 56 | SERVICE MAX | 0.25 | 0 | 0 | 7.941
| 41 | SERVICE MAX | 1 | 0 | 76.4492 | 0 | 56 | SERVICE MAX | 0.5 | 0 | 0 | 15.7184
| 41 | SERVICE MIN | 0 | -43.7737 | 0 | -31.9878 | 56 | SERVICE MAX | 0.75 | 0 | 19.5819 | 10.5624
| 41 | SERVICE MIN | 1 | -43.7737 | 0 | -42.9812 | 56 | SERVICE MAX | 1 | 0 | 45.6955 | 0
| 42 | SERVICE MAX | 0 | 0 | 0 | 0 | 56 | SERVICE MIN | 0 | -69.8032 | -36.4498 | -14.6171
| 42 | SERVICE MAX | 1 | 0 | 0 | 0 | 56 | SERVICE MIN | 0.25 | -74.4704 | -21.8281 | -3.027
| 42 | SERVICE MIN | 0 | -43.7652 | -69.5135 | -41.0153 | 56 | SERVICE MIN | 0.5 | -79.1377 | -3.3758 | 0
| 42 | SERVICE MIN | 1 | -43.7652 | -63.1941 | -31.0622 | 56 | SERVICE MIN | 0.75 | -83.8049 | 0 | -1.8206
| 43 | SERVICE MAX | 0 | 0 | 0 | 0 | 56 | SERVICE MIN | 1 | -88.4722 | 0 | -12.533
| 43 | SERVICE MAX | 1 | 0 | 0 | 0 | 57 | SERVICE MAX | 0 | 0 | 45.6955 | 0
| 43 | SERVICE MIN | 0 | -43.7652 | -63.1941 | -31.0622 | 57 | SERVICE MAX | 1 | 0 | 56.099 | 0
| 43 | SERVICE MIN | 1 | -43.7652 | -51.3979 | -15.0193 | 57 | SERVICE MIN | 0 | -88.4722 | 0 | -12.533
| 44 | SERVICE MAX | 0 | 0 | 0 | 0 | 57 | SERVICE MIN | 1 | -90.1627 | 0 | -24.0749
| 44 | SERVICE MAX | 0.25 | 0 | 0 | 1.0592 | 58 | SERVICE MAX | 0 | 0 | 56.099 | 0
| 44 | SERVICE MAX | 0.5 | 0 | 0 | 10.3054 | 58 | SERVICE MAX | 1 | 0 | 64.3513 | 0
| 44 | SERVICE MAX | 0.75 | 0 | 0 | 16.1838 | 58 | SERVICE MIN | 0 | -90.1627 | 0 | -24.0749
| 44 | SERVICE MAX | 1 | 0 | 0.003556 | 18.1433 | 58 | SERVICE MIN | 1 | -91.4489 | 0 | -34.4923
| 44 | SERVICE MIN | 0 | -43.7651 | -51.3979 | -15.0193 | 59 | SERVICE MAX | 0 | 0 | 0 | 0
| 44 | SERVICE MIN | 0.25 | -43.7651 | -38.5484 | -1.3025 | 59 | SERVICE MAX | 0.25 | 0 | 0 | 0.025913
| 44 | SERVICE MIN | 0.5 | -43.7651 | -25.6989 | 0 | 59 | SERVICE MAX | 0.5 | 0 | 0 | 0.24962
| 44 | SERVICE MIN | 0.75 | -43.7651 | -12.8495 | 0 | 59 | SERVICE MAX | 0.75 | 0 | 0 | 0.47342
| 44 | SERVICE MIN | 1 | -43.7651 | 0 | 0 | 59 | SERVICE MAX | 1 | 0 | 0 | 0.69752
| 45 | SERVICE MAX | 0 | 0 | 0 | 18.1433 | 59 | SERVICE MIN | 0 | -145.9627 | -0.26759 | -1.9659
| 45 | SERVICE MAX | 0.25 | 0 | 12.8495 | 16.1838 | 59 | SERVICE MIN | 0.25 | -152.1183 | -0.26759 | -1.768
| 45 | SERVICE MAX | 0.5 | 0 | 25.6989 | 10.3055 | 59 | SERVICE MIN | 0.5 | -158.274 | -0.26759 | -1.5701
| 45 | SERVICE MAX | 0.75 | 0 | 38.5484 | 1.0593 | 59 | SERVICE MIN | 0.75 | -164.4296 | -0.26759 | -1.3722
| 45 | SERVICE MAX | 1 | 0 | 51.3979 | 0 | 59 | SERVICE MIN | 1 | -170.5852 | -0.26759 | -1.1748
| 45 | SERVICE MIN | 0 | -43.7651 | -0.00366 | 0 | 60 | SERVICE MAX | 0 | 0 | 0.26759 | 1.9659
| 45 | SERVICE MIN | 0.25 | -43.7651 | 0 | 0 | 60 | SERVICE MAX | 0.25 | 0 | 0.26759 | 1.768
| 45 | SERVICE MIN | 0.5 | -43.7651 | 0 | 0 | 60 | SERVICE MAX | 0.5 | 0 | 0.26759 | 1.5701
| 45 | SERVICE MIN | 0.75 | -43.7651 | 0 | -1.3025 | 60 | SERVICE MAX | 0.75 | 0 | 0.26759 | 1.3723
| 45 | SERVICE MIN | 1 | -43.7651 | 0 | -15.0193 | 60 | SERVICE MAX | 1 | 0 | 0.26759 | 1.175
| 46 | SERVICE MAX | 0 | 0 | 51.3979 | 0 | 60 | SERVICE MIN | 0 | -145.9627 | 0 | 0
| 46 | SERVICE MAX | 1 | 0 | 63.1941 | 0 | 60 | SERVICE MIN | 0.25 | -152.1183 | 0 | -0.02605
| 46 | SERVICE MIN | 0 | -43.7651 | 0 | -15.0193 | 60 | SERVICE MIN | 0.5 | -158.274 | 0 | -0.24962
| 46 | SERVICE MIN | 1 | -43.7651 | 0 | -31.0622 | 60 | SERVICE MIN | 0.75 | -164.4296 | 0 | -0.47342
| 47 | SERVICE MAX | 0 | 0 | 63.1941 | 0 | 60 | SERVICE MIN | 1 | -170.5852 | 0 | -0.69752
| 47 | SERVICE MAX | 1 | 0 | 69.5135 | 0
| 47 | SERVICE MIN | 0 | -43.7651 | 0 | -31.0622
| 47 | SERVICE MIN | 1 | -43.7651 | 0 | -41.0153
| 48 | SERVICE MAX | 0 | 0 | 0 | 0
| 48 | SERVICE MAX | 1 | 0 | 0 | 0
| 48 | SERVICE MIN | 0 | -43.7738 | -76.4492 | -42.9812
| 48 | SERVICE MIN | 1 | -43.7738 | -70.1298 | -31.9878
| 49 | SERVICE MAX | 0 | 0 | 0 | 0

## OUTPUT(붕괴방지)
16. OUTPUT DATA (붕괴방지)
1) 극한하중
F R A M E E L E M E N T F O R C E S
| FRAME | LOAD | DIST | P | V2 | M3 | FRAME | LOAD | DIST | P | V2 | M3
| 1 | ULTIMATE MAX | 0 | 15.042 | 0 | 15.611 | 17 | ULTIMATE MAX | 0 | 16.6887 | 40.4809 | 7.0121
| 1 | ULTIMATE MAX | 1 | 14.8847 | 0 | 17.2334 | 17 | ULTIMATE MAX | 0.5 | 16.4003 | 38.1228 | 0
| 1 | ULTIMATE MIN | 0 | 0 | -11.7776 | 0 | 17 | ULTIMATE MAX | 1 | 16.4594 | 35.7647 | 0
| 1 | ULTIMATE MIN | 1 | 0 | -13.0638 | 0 | 17 | ULTIMATE MIN | 0 | 0 | 0 | 0
| 2 | ULTIMATE MAX | 0 | 14.8201 | 0 | 17.2195 | 17 | ULTIMATE MIN | 0.5 | 0 | 0 | -4.6534
| 2 | ULTIMATE MAX | 1 | 14.5264 | 0 | 20.9436 | 17 | ULTIMATE MIN | 1 | 0 | 0 | -14.813
| 2 | ULTIMATE MIN | 0 | 0 | -13.7325 | 0 | 18 | ULTIMATE MAX | 0 | 16.4697 | 66.3057 | 0
| 2 | ULTIMATE MIN | 1 | 0 | -16.1335 | 0 | 18 | ULTIMATE MAX | 1 | 16.3438 | 65.2767 | 0
| 3 | ULTIMATE MAX | 0 | 14.4664 | 0 | 20.9595 | 18 | ULTIMATE MIN | 0 | 0 | 0 | -14.7383
| 3 | ULTIMATE MAX | 1 | 14.3405 | 0 | 22.833 | 18 | ULTIMATE MIN | 1 | 0 | 0 | -22.6333
| 3 | ULTIMATE MIN | 0 | 0 | -16.7554 | 0 | 19 | ULTIMATE MAX | 0 | 16.2838 | 64.6548 | 0
| 3 | ULTIMATE MIN | 1 | 0 | -17.7844 | 0 | 19 | ULTIMATE MAX | 1 | 16.5494 | 62.2538 | 0
| 4 | ULTIMATE MAX | 0 | 14.6574 | 0.40381 | 22.7614 | 19 | ULTIMATE MIN | 0 | 0 | 0 | -22.6498
| 4 | ULTIMATE MAX | 0.5 | 14.3689 | 0 | 22.9746 | 19 | ULTIMATE MIN | 1 | 0 | 0 | -40.417
| 4 | ULTIMATE MAX | 1 | 14.0805 | 0 | 23.8363 | 20 | ULTIMATE MAX | 0 | 16.5953 | 61.5851 | 0
| 4 | ULTIMATE MIN | 0 | 0 | -0.18521 | 0 | 20 | ULTIMATE MAX | 1 | 16.7526 | 60.2989 | 0
| 4 | ULTIMATE MIN | 0.5 | 0 | -2.5433 | 0 | 20 | ULTIMATE MIN | 0 | 0 | 0 | -40.4025
| 4 | ULTIMATE MIN | 1 | 0 | -4.9015 | 0 | 20 | ULTIMATE MIN | 1 | 0 | 0 | -49.5438
| 5 | ULTIMATE MAX | 0 | 14.3366 | 13.8939 | 23.8363 | 21 | ULTIMATE MAX | 0 | 10.1258 | 0 | 0
| 5 | ULTIMATE MAX | 0.5 | 14.0482 | 11.5358 | 20.3397 | 21 | ULTIMATE MAX | 1 | 10.2831 | 0 | 0
| 5 | ULTIMATE MAX | 1 | 13.7597 | 9.1776 | 17.4916 | 21 | ULTIMATE MIN | 0 | 0 | -67.4024 | -62.6526
| 5 | ULTIMATE MIN | 0 | 0 | 0 | 0 | 21 | ULTIMATE MIN | 1 | 0 | -68.6886 | -52.4683
| 5 | ULTIMATE MIN | 0.5 | 0 | 0 | 0 | 22 | ULTIMATE MAX | 0 | 10.329 | 0 | 0
| 5 | ULTIMATE MIN | 1 | 0 | 0 | 0 | 22 | ULTIMATE MAX | 1 | 10.6227 | 0 | 0
| 6 | ULTIMATE MAX | 0 | 14.0196 | 29.9945 | 17.4916 | 22 | ULTIMATE MIN | 0 | 0 | -69.3572 | -52.4822
| 6 | ULTIMATE MAX | 0.5 | 13.7312 | 27.6363 | 9.5674 | 22 | ULTIMATE MIN | 1 | 0 | -71.7582 | -32.7758
| 6 | ULTIMATE MAX | 1 | 13.4427 | 25.2782 | 2.2919 | 23 | ULTIMATE MAX | 0 | 10.6654 | 0 | 0
| 6 | ULTIMATE MIN | 0 | 0 | 0 | 0 | 23 | ULTIMATE MAX | 1 | 10.7912 | 0 | 0
| 6 | ULTIMATE MIN | 0.5 | 0 | 0 | 0 | 23 | ULTIMATE MIN | 0 | 0 | -72.3802 | -32.7599
| 6 | ULTIMATE MIN | 1 | 0 | 0 | 0 | 23 | ULTIMATE MIN | 1 | 0 | -73.4092 | -24.0369
| 7 | ULTIMATE MAX | 0 | 13.7063 | 49.5318 | 2.2919 | 24 | ULTIMATE MAX | 0 | 10.4262 | 0 | 0
| 7 | ULTIMATE MAX | 0.5 | 13.4178 | 47.1737 | 0 | 24 | ULTIMATE MAX | 0.5 | 10.7146 | 0 | 0
| 7 | ULTIMATE MAX | 1 | 13.1294 | 44.8156 | 0 | 24 | ULTIMATE MAX | 1 | 11.003 | 0 | 2.287
| 7 | ULTIMATE MIN | 0 | 0 | 0 | 0 | 24 | ULTIMATE MIN | 0 | 0 | -44.7499 | -24.1085
| 7 | ULTIMATE MIN | 0.5 | 0 | 0 | -11.5886 | 24 | ULTIMATE MIN | 0.5 | 0 | -47.108 | -11.5734
| 7 | ULTIMATE MIN | 1 | 0 | 0 | -24.1397 | 24 | ULTIMATE MIN | 1 | 0 | -49.4662 | 0
| 8 | ULTIMATE MAX | 0 | 13.4611 | 72.6144 | 0 | 25 | ULTIMATE MAX | 0 | 10.6867 | 0 | 2.287
| 8 | ULTIMATE MAX | 1 | 13.3352 | 71.5854 | 0 | 25 | ULTIMATE MAX | 0.5 | 10.9752 | 0 | 9.5634
| 8 | ULTIMATE MIN | 0 | 0 | 0 | -24.065 | 25 | ULTIMATE MAX | 1 | 11.2636 | 0 | 17.4886
| 8 | ULTIMATE MIN | 1 | 0 | 0 | -32.699 | 25 | ULTIMATE MIN | 0 | 0 | -25.2817 | 0
| 9 | ULTIMATE MAX | 0 | 13.2751 | 70.9889 | 0 | 25 | ULTIMATE MIN | 0.5 | 0 | -27.6398 | 0
| 9 | ULTIMATE MAX | 1 | 12.9815 | 68.5879 | 0 | 25 | ULTIMATE MIN | 1 | 0 | -29.9979 | 0
| 9 | ULTIMATE MIN | 0 | 0 | 0 | -32.7156 | 26 | ULTIMATE MAX | 0 | 10.9502 | 0 | 17.4886
| 9 | ULTIMATE MIN | 1 | 0 | 0 | -52.2071 | 26 | ULTIMATE MAX | 0.5 | 11.2386 | 0 | 20.3342
| 10 | ULTIMATE MAX | 0 | 12.9169 | 67.9467 | 0 | 26 | ULTIMATE MAX | 1 | 11.5271 | 0 | 23.8282
| 10 | ULTIMATE MAX | 1 | 12.7596 | 66.6604 | 0 | 26 | ULTIMATE MIN | 0 | 0 | -9.1683 | 0
| 10 | ULTIMATE MIN | 0 | 0 | 0 | -52.1927 | 26 | ULTIMATE MIN | 0.5 | 0 | -11.5264 | 0
| 10 | ULTIMATE MIN | 1 | 0 | 0 | -62.2577 | 26 | ULTIMATE MIN | 1 | 0 | -13.8846 | 0
| 11 | ULTIMATE MAX | 0 | 17.9277 | 0 | 0 | 27 | ULTIMATE MAX | 0 | 11.2167 | 4.9211 | 23.8282
| 11 | ULTIMATE MAX | 1 | 17.7704 | 0 | 0 | 27 | ULTIMATE MAX | 0.5 | 11.5051 | 2.563 | 22.9794
| 11 | ULTIMATE MIN | 0 | 0 | -61.0942 | -49.9419 | 27 | ULTIMATE MAX | 1 | 11.7936 | 0.20489 | 22.7791
| 11 | ULTIMATE MIN | 1 | 0 | -62.3804 | -40.6813 | 27 | ULTIMATE MIN | 0 | 0 | 0 | 0
| 12 | ULTIMATE MAX | 0 | 17.7058 | 0 | 0 | 27 | ULTIMATE MIN | 0.5 | 0 | 0 | 0
| 12 | ULTIMATE MAX | 1 | 17.4121 | 0 | 0 | 27 | ULTIMATE MIN | 1 | 0 | -0.45065 | 0
| 12 | ULTIMATE MIN | 0 | 0 | -63.0217 | -40.6952 | 28 | ULTIMATE MAX | 0 | 11.4404 | 17.4704 | 22.8537
| 12 | ULTIMATE MIN | 1 | 0 | -65.4227 | -22.713 | 28 | ULTIMATE MAX | 1 | 11.5662 | 16.4414 | 20.9004
| 13 | ULTIMATE MAX | 0 | 17.3521 | 0 | 0 | 28 | ULTIMATE MIN | 0 | 0 | 0 | 0
| 13 | ULTIMATE MAX | 1 | 17.2262 | 0 | 0 | 28 | ULTIMATE MIN | 1 | 0 | 0 | 0
| 13 | ULTIMATE MIN | 0 | 0 | -66.0192 | -22.6971 | 29 | ULTIMATE MAX | 0 | 11.6089 | 15.8449 | 20.8838
| 13 | ULTIMATE MIN | 1 | 0 | -67.0482 | -14.7131 | 29 | ULTIMATE MAX | 1 | 11.9026 | 13.4439 | 16.9803
| 14 | ULTIMATE MAX | 0 | 17.5661 | 0 | 0 | 29 | ULTIMATE MIN | 0 | 0 | 0 | 0
| 14 | ULTIMATE MAX | 0.5 | 17.2776 | 0 | 0 | 29 | ULTIMATE MIN | 1 | 0 | 0 | 0
| 14 | ULTIMATE MAX | 1 | 16.9892 | 0 | 7.0089 | 30 | ULTIMATE MAX | 0 | 11.9485 | 12.8026 | 16.9948
| 14 | ULTIMATE MIN | 0 | 0 | -35.7029 | -14.7847 | 30 | ULTIMATE MAX | 1 | 12.1058 | 11.5164 | 15.2805
| 14 | ULTIMATE MIN | 0.5 | 0 | -38.061 | -4.6422 | 30 | ULTIMATE MIN | 0 | 0 | 0 | 0
| 14 | ULTIMATE MIN | 1 | 0 | -40.4191 | 0 | 30 | ULTIMATE MIN | 1 | 0 | 0 | 0
| 15 | ULTIMATE MAX | 0 | 17.2691 | 0 | 7.0089 | 31 | ULTIMATE MAX | 0 | 0 | 11.3051 | 15.2854
| 15 | ULTIMATE MAX | 0.5 | 16.9807 | 0 | 9.8644 | 31 | ULTIMATE MAX | 1 | 0 | 11.5066 | 13.2897
| 15 | ULTIMATE MAX | 1 | 16.6922 | 0 | 13.3684 | 31 | ULTIMATE MIN | 0 | -37.1799 | 0 | 0
| 15 | ULTIMATE MIN | 0 | 0 | -10.7661 | 0 | 31 | ULTIMATE MIN | 1 | -35.9199 | 0 | 0
| 15 | ULTIMATE MIN | 0.5 | 0 | -13.1243 | 0 | 32 | ULTIMATE MAX | 0 | 0 | 11.4413 | 13.2892
| 15 | ULTIMATE MIN | 1 | 0 | -15.4824 | 0 | 32 | ULTIMATE MAX | 1 | 0 | 11.7377 | 10.6243
| 16 | ULTIMATE MAX | 0 | 16.9767 | 15.4743 | 13.3684 | 32 | ULTIMATE MIN | 0 | -35.4399 | 0 | 0
| 16 | ULTIMATE MAX | 0.5 | 16.6883 | 13.1161 | 9.8654 | 32 | ULTIMATE MIN | 1 | -33.7839 | 0 | 0
| 16 | ULTIMATE MAX | 1 | 16.3998 | 10.758 | 7.0121 | 33 | ULTIMATE MAX | 0 | 0 | 11.6796 | 10.6251
| 16 | ULTIMATE MIN | 0 | 0 | 0 | 0 | 33 | ULTIMATE MAX | 1 | 0 | 11.8977 | 9.5206
| 16 | ULTIMATE MIN | 0.5 | 0 | 0 | 0 | 33 | ULTIMATE MIN | 0 | -33.33 | 0 | 0
| 16 | ULTIMATE MIN | 1 | 0 | 0 | 0 | 33 | ULTIMATE MIN | 1 | -32.2284 | 0 | 0
| FRAME | LOAD | DIST | P | V2 | M3 | FRAME | LOAD | DIST | P | V2 | M3
| 34 | ULTIMATE MAX | 0 | 0 | 11.8969 | 9.5002 | 51 | ULTIMATE MAX | 1 | 0 | 0 | 0
| 34 | ULTIMATE MAX | 0.5 | 0 | 12.3301 | 6.9788 | 51 | ULTIMATE MIN | 0 | -34.6131 | -71.823 | -32.588
| 34 | ULTIMATE MAX | 1 | 0 | 12.8021 | 4.5839 | 51 | ULTIMATE MIN | 1 | -34.3695 | -65.5036 | -22.2885
| 34 | ULTIMATE MIN | 0 | -42.7722 | 0 | 0 | 52 | ULTIMATE MAX | 0 | 0 | 0 | 0
| 34 | ULTIMATE MIN | 0.5 | -40.7598 | 0 | 0 | 52 | ULTIMATE MAX | 1 | 0 | 0 | 0
| 34 | ULTIMATE MIN | 1 | -38.7474 | 0 | 0 | 52 | ULTIMATE MIN | 0 | -34.3601 | -63.0838 | -22.2361
| 35 | ULTIMATE MAX | 0 | 0 | 12.8093 | 4.5798 | 52 | ULTIMATE MIN | 1 | -33.9052 | -51.2876 | -6.2241
| 35 | ULTIMATE MAX | 0.5 | 0 | 13.3191 | 1.1939 | 53 | ULTIMATE MAX | 0 | 0 | 0 | 0
| 35 | ULTIMATE MAX | 1 | 0 | 13.8677 | 0 | 53 | ULTIMATE MAX | 1 | 0 | 0 | 0.082731
| 35 | ULTIMATE MIN | 0 | -48.8393 | 0 | 0 | 53 | ULTIMATE MIN | 0 | -33.8964 | -49.0366 | -6.2841
| 35 | ULTIMATE MIN | 0.5 | -46.8305 | 0 | -1.7241 | 53 | ULTIMATE MIN | 1 | -33.7015 | -43.9811 | -0.70388
| 35 | ULTIMATE MIN | 1 | -44.8217 | 0 | -5.5157 | 54 | ULTIMATE MAX | 0 | 0 | 0 | 0.35812
| 36 | ULTIMATE MAX | 0 | 0 | 17.2659 | 0 | 54 | ULTIMATE MAX | 0.5 | 0 | 0 | 11.4206
| 36 | ULTIMATE MAX | 0.5 | 0 | 16.6824 | 0 | 54 | ULTIMATE MAX | 1 | 0 | 0 | 19.297
| 36 | ULTIMATE MAX | 1 | 0 | 16.0755 | 0 | 54 | ULTIMATE MIN | 0 | -34.2251 | -46.7334 | -0.4338
| 36 | ULTIMATE MIN | 0 | -54.9468 | 0 | -5.5149 | 54 | ULTIMATE MIN | 0.5 | -33.7783 | -35.1478 | 0
| 36 | ULTIMATE MIN | 0.5 | -52.938 | 0 | -9.7463 | 54 | ULTIMATE MIN | 1 | -33.541 | -23.5622 | 0
| 36 | ULTIMATE MIN | 1 | -50.9292 | 0 | -14.1449 | 55 | ULTIMATE MAX | 0 | 0 | 0 | 19.297
| 37 | ULTIMATE MAX | 0 | 0 | 23.4834 | 0 | 55 | ULTIMATE MAX | 0.5 | 0 | 0 | 23.9759
| 37 | ULTIMATE MAX | 0.5 | 0 | 22.84 | 0 | 55 | ULTIMATE MAX | 1 | 0 | 0.36618 | 25.4701
| 37 | ULTIMATE MAX | 1 | 0 | 22.1728 | 0 | 55 | ULTIMATE MIN | 0 | -33.8547 | -23.534 | 0
| 37 | ULTIMATE MIN | 0 | -61.0895 | 0 | -14.1443 | 55 | ULTIMATE MIN | 0.5 | -33.5261 | -11.9485 | 0
| 37 | ULTIMATE MIN | 0.5 | -59.0771 | 0 | -19.2898 | 55 | ULTIMATE MIN | 1 | -33.9729 | -0.36288 | 0
| 37 | ULTIMATE MIN | 1 | -57.0647 | 0 | -24.6184 | 56 | ULTIMATE MAX | 0 | 0 | 0.36464 | 25.4701
| 38 | ULTIMATE MAX | 0 | 0 | 29.9317 | 0 | 56 | ULTIMATE MAX | 0.5 | 0 | 11.9502 | 23.9768
| 38 | ULTIMATE MAX | 1 | 0 | 29.5557 | 0 | 56 | ULTIMATE MAX | 1 | 0 | 23.5358 | 19.2975
| 38 | ULTIMATE MIN | 0 | -67.7455 | 0 | -24.6143 | 56 | ULTIMATE MIN | 0 | -33.5202 | -0.36439 | 0
| 38 | ULTIMATE MIN | 1 | -66.6439 | 0 | -28.6416 | 56 | ULTIMATE MIN | 0.5 | -33.967 | 0 | 0
| 39 | ULTIMATE MAX | 0 | 0 | 29.2845 | 0 | 56 | ULTIMATE MIN | 1 | -34.4138 | 0 | 0
| 39 | ULTIMATE MAX | 1 | 0 | 28.7061 | 0 | 57 | ULTIMATE MAX | 0 | 0 | 23.4948 | 19.2975
| 39 | ULTIMATE MIN | 0 | -66.19 | 0 | -28.6452 | 57 | ULTIMATE MAX | 0.5 | 0 | 35.0804 | 11.4397
| 39 | ULTIMATE MIN | 1 | -64.534 | 0 | -35.3143 | 57 | ULTIMATE MAX | 1 | 0 | 46.666 | 0.39585
| 40 | ULTIMATE MAX | 0 | 0 | 28.4137 | 0 | 57 | ULTIMATE MIN | 0 | -33.9701 | 0 | 0
| 40 | ULTIMATE MAX | 1 | 0 | 27.9683 | 0 | 57 | ULTIMATE MIN | 0.5 | -34.4169 | 0 | 0
| 40 | ULTIMATE MIN | 0 | -64.054 | 0 | -35.3117 | 57 | ULTIMATE MIN | 1 | -34.8637 | 0 | -0.39908
| 40 | ULTIMATE MIN | 1 | -62.794 | 0 | -40.2452 | 58 | ULTIMATE MAX | 0 | 0 | 44.6914 | 0.12564
| 41 | ULTIMATE MAX | 0 | 0 | 0 | 0 | 58 | ULTIMATE MAX | 1 | 0 | 49.747 | 0
| 41 | ULTIMATE MAX | 1 | 0 | 0 | 0 | 58 | ULTIMATE MIN | 0 | -34.3888 | 0 | -0.67434
| 41 | ULTIMATE MIN | 0 | -31.5241 | -77.8713 | -40.22 | 58 | ULTIMATE MIN | 1 | -34.5838 | 0 | -6.3398
| 41 | ULTIMATE MIN | 1 | -31.2804 | -71.5519 | -29.0132 | 59 | ULTIMATE MAX | 0 | 0 | 52.041 | 0
| 42 | ULTIMATE MAX | 0 | 0 | 0 | 0 | 59 | ULTIMATE MAX | 1 | 0 | 63.8373 | 0
| 42 | ULTIMATE MAX | 1 | 0 | 0 | 0 | 59 | ULTIMATE MIN | 0 | -34.6214 | 0 | -6.2787
| 42 | ULTIMATE MIN | 0 | -31.271 | -69.0858 | -28.9598 | 59 | ULTIMATE MIN | 1 | -35.0763 | 0 | -22.5016
| 42 | ULTIMATE MIN | 1 | -30.8161 | -57.2895 | -11.2673 | 60 | ULTIMATE MAX | 0 | 0 | 66.3034 | 0
| 43 | ULTIMATE MAX | 0 | 0 | 0 | 0 | 60 | ULTIMATE MAX | 1 | 0 | 72.6228 | 0
| 43 | ULTIMATE MAX | 1 | 0 | 0 | 0 | 60 | ULTIMATE MIN | 0 | -35.1167 | 0 | -22.5551
| 43 | ULTIMATE MIN | 0 | -30.8074 | -54.9955 | -11.3284 | 60 | ULTIMATE MIN | 1 | -35.3604 | 0 | -32.9745
| 43 | ULTIMATE MIN | 1 | -30.6125 | -49.9399 | -5.0323 | 61 | ULTIMATE MAX | 0 | 0 | 0 | 0
| 44 | ULTIMATE MAX | 0 | 0 | 0 | 0 | 61 | ULTIMATE MAX | 1 | 0 | 0 | 0
| 44 | ULTIMATE MAX | 0.5 | 0 | 0 | 10.8005 | 61 | ULTIMATE MIN | 0 | -27.866 | -66.3192 | -19.7724
| 44 | ULTIMATE MAX | 1 | 0 | 0 | 20.1597 | 61 | ULTIMATE MIN | 1 | -28.1097 | -59.9998 | -10.299
| 44 | ULTIMATE MIN | 0 | -31.0871 | -52.8232 | -4.7569 | 62 | ULTIMATE MAX | 0 | 0 | 0 | 0
| 44 | ULTIMATE MIN | 0.5 | -30.6403 | -41.2377 | 0 | 62 | ULTIMATE MAX | 1 | 0 | 0 | 4.4578
| 44 | ULTIMATE MIN | 1 | -30.1936 | -29.6521 | 0 | 62 | ULTIMATE MIN | 0 | -28.1502 | -57.5336 | -10.2456
| 45 | ULTIMATE MAX | 0 | 0 | 0 | 20.1597 | 62 | ULTIMATE MIN | 1 | -28.6051 | -45.7374 | 0
| 45 | ULTIMATE MAX | 0.5 | 0 | 0 | 26.3244 | 63 | ULTIMATE MAX | 0 | 0 | 0 | 4.3978
| 45 | ULTIMATE MAX | 1 | 0 | 0 | 29.303 | 63 | ULTIMATE MAX | 1 | 0 | 0 | 9.1614
| 45 | ULTIMATE MIN | 0 | -30.667 | -29.6169 | 0 | 63 | ULTIMATE MIN | 0 | -28.6427 | -43.4433 | 0
| 45 | ULTIMATE MIN | 0.5 | -30.2203 | -18.0313 | 0 | 63 | ULTIMATE MIN | 1 | -28.8377 | -38.3878 | 0
| 45 | ULTIMATE MIN | 1 | -29.7735 | -6.4458 | 0 | 64 | ULTIMATE MAX | 0 | 0 | 0 | 9.4316
| 46 | ULTIMATE MAX | 0 | 0 | 0 | 29.303 | 64 | ULTIMATE MAX | 0.5 | 0 | 0 | 19.1137
| 46 | ULTIMATE MAX | 0.5 | 0 | 6.5473 | 29.0957 | 64 | ULTIMATE MAX | 1 | 0 | 0 | 25.7044
| 46 | ULTIMATE MAX | 1 | 0 | 18.1329 | 25.7022 | 64 | ULTIMATE MIN | 0 | -28.3797 | -41.3445 | 0
| 46 | ULTIMATE MIN | 0 | -30.255 | -6.445 | 0 | 64 | ULTIMATE MIN | 0.5 | -28.8264 | -29.7589 | 0
| 46 | ULTIMATE MIN | 0.5 | -29.8082 | 0 | 0 | 64 | ULTIMATE MIN | 1 | -29.2732 | -18.1733 | 0
| 46 | ULTIMATE MIN | 1 | -29.3615 | 0 | 0 | 65 | ULTIMATE MAX | 0 | 0 | 0 | 25.7044
| 47 | ULTIMATE MAX | 0 | 0 | 18.1047 | 25.7022 | 65 | ULTIMATE MAX | 0.5 | 0 | 0 | 29.0997
| 47 | ULTIMATE MAX | 0.5 | 0 | 29.6903 | 19.1304 | 65 | ULTIMATE MAX | 1 | 0 | 6.4443 | 29.3088
| 47 | ULTIMATE MAX | 1 | 0 | 41.2759 | 9.4652 | 65 | ULTIMATE MIN | 0 | -28.8633 | -18.1395 | 0
| 47 | ULTIMATE MIN | 0 | -29.8509 | 0 | 0 | 65 | ULTIMATE MIN | 0.5 | -29.3101 | -6.5539 | 0
| 47 | ULTIMATE MIN | 0.5 | -29.4042 | 0 | 0 | 65 | ULTIMATE MIN | 1 | -29.7569 | 0 | 0
| 47 | ULTIMATE MIN | 1 | -28.9574 | 0 | 0 | 66 | ULTIMATE MAX | 0 | 0 | 6.5294 | 29.3088
| 48 | ULTIMATE MAX | 0 | 0 | 39.1891 | 9.1898 | 66 | ULTIMATE MAX | 0.5 | 0 | 18.1149 | 26.3087
| 48 | ULTIMATE MAX | 1 | 0 | 44.2447 | 4.3399 | 66 | ULTIMATE MAX | 1 | 0 | 29.7005 | 20.1224
| 48 | ULTIMATE MIN | 0 | -29.4641 | 0 | 0 | 66 | ULTIMATE MIN | 0 | -29.3548 | 0 | 0
| 48 | ULTIMATE MIN | 1 | -29.2691 | 0 | 0 | 66 | ULTIMATE MIN | 0.5 | -29.8016 | 0 | 0
| 49 | ULTIMATE MAX | 0 | 0 | 46.4956 | 4.4011 | 66 | ULTIMATE MIN | 1 | -30.2484 | 0 | 0
| 49 | ULTIMATE MAX | 1 | 0 | 58.2918 | 0 | 67 | ULTIMATE MAX | 0 | 0 | 28.6688 | 20.1224
| 49 | ULTIMATE MIN | 0 | -29.2604 | 0 | 0 | 67 | ULTIMATE MAX | 0.5 | 0 | 40.2544 | 11.0369
| 49 | ULTIMATE MIN | 1 | -28.8055 | 0 | -10.5144 | 67 | ULTIMATE MAX | 1 | 0 | 51.8399 | 0
| 50 | ULTIMATE MAX | 0 | 0 | 60.7116 | 0 | 67 | ULTIMATE MIN | 0 | -29.8543 | 0 | 0
| 50 | ULTIMATE MAX | 1 | 0 | 67.031 | 0 | 67 | ULTIMATE MIN | 0.5 | -30.3011 | 0 | 0
| 50 | ULTIMATE MIN | 0 | -28.7961 | 0 | -10.5668 | 67 | ULTIMATE MIN | 1 | -30.7478 | 0 | -4.2605
| 50 | ULTIMATE MIN | 1 | -28.5524 | 0 | -20.147 | 68 | ULTIMATE MAX | 0 | 0 | 51.3842 | 0
| 51 | ULTIMATE MAX | 0 | 0 | 0 | 0 | 68 | ULTIMATE MAX | 1 | 0 | 56.4397 | 0
| FRAME | LOAD | DIST | P | V2 | M3
| 68 | ULTIMATE MIN | 0 | -30.3214 | 0 | -4.5307
| 68 | ULTIMATE MIN | 1 | -30.5163 | 0 | -11.0001
| 69 | ULTIMATE MAX | 0 | 0 | 58.6907 | 0
| 69 | ULTIMATE MAX | 1 | 0 | 70.4869 | 0
| 69 | ULTIMATE MIN | 0 | -30.554 | 0 | -10.9401
| 69 | ULTIMATE MIN | 1 | -31.0089 | 0 | -29.025
| 70 | ULTIMATE MAX | 0 | 0 | 72.9067 | 0
| 70 | ULTIMATE MAX | 1 | 0 | 79.2261 | 0
| 70 | ULTIMATE MIN | 0 | -31.0493 | 0 | -29.0774
| 70 | ULTIMATE MIN | 1 | -31.293 | 0 | -40.4873
| 71 | ULTIMATE MAX | 0 | 0 | 0 | 0
| 71 | ULTIMATE MAX | 1 | 0 | 0 | 0
| 71 | ULTIMATE MIN | 0 | -58.5963 | -28.3726 | -40.5081
| 71 | ULTIMATE MIN | 1 | -59.8563 | -28.818 | -35.5039
| 72 | ULTIMATE MAX | 0 | 0 | 0 | 0
| 72 | ULTIMATE MAX | 1 | 0 | 0 | 0
| 72 | ULTIMATE MIN | 0 | -60.4766 | -28.788 | -35.5036
| 72 | ULTIMATE MIN | 1 | -62.1326 | -29.3664 | -28.8156
| 73 | ULTIMATE MAX | 0 | 0 | 0 | 0
| 73 | ULTIMATE MAX | 1 | 0 | 0 | 0
| 73 | ULTIMATE MIN | 0 | -62.7192 | -29.3372 | -28.8159
| 73 | ULTIMATE MIN | 1 | -63.8208 | -29.7132 | -24.6348
| 74 | ULTIMATE MAX | 0 | 0 | 0 | 0
| 74 | ULTIMATE MAX | 0.5 | 0 | 0 | 0
| 74 | ULTIMATE MAX | 1 | 0 | 0 | 0
| 74 | ULTIMATE MIN | 0 | -53.3985 | -22.4682 | -24.603
| 74 | ULTIMATE MIN | 0.5 | -55.4109 | -23.1354 | -19.1186
| 74 | ULTIMATE MIN | 1 | -57.4233 | -23.7788 | -13.8173
| 75 | ULTIMATE MAX | 0 | 0 | 0 | 0
| 75 | ULTIMATE MAX | 0.5 | 0 | 0 | 0
| 75 | ULTIMATE MAX | 1 | 0 | 0 | 0
| 75 | ULTIMATE MIN | 0 | -47.6593 | -16.2178 | -13.8204
| 75 | ULTIMATE MIN | 0.5 | -49.6681 | -16.8325 | -9.4659
| 75 | ULTIMATE MIN | 1 | -51.6769 | -17.416 | -5.2785
| 76 | ULTIMATE MAX | 0 | 0 | 0 | 0
| 76 | ULTIMATE MAX | 0.5 | 0 | 0 | 1.277
| 76 | ULTIMATE MAX | 1 | 0 | 0 | 4.6745
| 76 | ULTIMATE MIN | 0 | -41.9454 | -13.0894 | -5.2823
| 76 | ULTIMATE MIN | 0.5 | -43.9542 | -12.5409 | -1.7078
| 76 | ULTIMATE MIN | 1 | -45.963 | -12.4293 | 0
| 77 | ULTIMATE MAX | 0 | 0 | 0 | 4.6754
| 77 | ULTIMATE MAX | 0.5 | 0 | 0 | 7.0475
| 77 | ULTIMATE MAX | 1 | 0 | 0 | 9.546
| 77 | ULTIMATE MIN | 0 | -36.2632 | -12.34 | 0
| 77 | ULTIMATE MIN | 0.5 | -38.2756 | -11.868 | 0
| 77 | ULTIMATE MIN | 1 | -40.288 | -11.4348 | 0
| 78 | ULTIMATE MAX | 0 | 0 | 0 | 9.5396
| 78 | ULTIMATE MAX | 1 | 0 | 0 | 10.5073
| 78 | ULTIMATE MIN | 0 | -29.9942 | -13.5629 | 0
| 78 | ULTIMATE MIN | 1 | -31.0958 | -13.3448 | 0
| 79 | ULTIMATE MAX | 0 | 0 | 0 | 10.5081
| 79 | ULTIMATE MAX | 1 | 0 | 0 | 13.397
| 79 | ULTIMATE MIN | 0 | -31.6824 | -13.2163 | 0
| 79 | ULTIMATE MIN | 1 | -33.3384 | -12.9199 | 0
| 80 | ULTIMATE MAX | 0 | 0 | 0 | 13.3956
| 80 | ULTIMATE MAX | 1 | 0 | 0 | 15.618
| 80 | ULTIMATE MIN | 0 | -33.9587 | -12.8016 | 0
| 80 | ULTIMATE MIN | 1 | -35.2187 | -12.6002 | 0
| 81 | ULTIMATE MAX | 0 | 0 | 9.403 | 12.7176
| 81 | ULTIMATE MAX | 0.25 | 0 | 8.4416 | 6.6232
| 81 | ULTIMATE MAX | 0.5 | 0 | 8.3143 | 0.056541
| 81 | ULTIMATE MAX | 0.75 | 0 | 9.2509 | 0
| 81 | ULTIMATE MAX | 1 | 0 | 10.1751 | 0
| 81 | ULTIMATE MIN | 0 | -134.354 | 0 | 0
| 81 | ULTIMATE MIN | 0.25 | -140.5096 | 0 | 0
| 81 | ULTIMATE MIN | 0.5 | -146.6653 | 0 | -1.4255
| 81 | ULTIMATE MIN | 0.75 | -152.8209 | 0 | -7.3075
| 81 | ULTIMATE MIN | 1 | -158.9765 | 0 | -15.4352
| 82 | ULTIMATE MAX | 0 | 0 | 0 | 0
| 82 | ULTIMATE MAX | 0.25 | 0 | 0 | 0
| 82 | ULTIMATE MAX | 0.5 | 0 | 0 | 1.3909
| 82 | ULTIMATE MAX | 0.75 | 0 | 0 | 7.2812
| 82 | ULTIMATE MAX | 1 | 0 | 0 | 15.4135
| 82 | ULTIMATE MIN | 0 | -134.3523 | -9.4128 | -12.7688
| 82 | ULTIMATE MIN | 0.25 | -140.5079 | -8.4515 | -6.6617
| 82 | ULTIMATE MIN | 0.5 | -146.6635 | -8.3209 | -0.08946
| 82 | ULTIMATE MIN | 0.75 | -152.8192 | -9.2576 | 0
| 82 | ULTIMATE MIN | 1 | -158.9748 | -10.1818 | 0

## 단면력정리(상시)
17. 단면력정리 (상시)
1) 극한하중 검토시 : 최대 휨 모멘트도(B.M.D - Unit : kN.m)
2) 극한하중 검토시 : 최대 전단력도(S.F.D) - Unit : kN
3) 극한하중 검토시 : 최대 축력도(A.F.D) - Unit : kN
4) 사용하중 검토시 : 최대 휨 모멘트도(B.M.D - Unit : kN.m)
5) 단면력 정리
| 구 분 | 위 치 | 극한하중 |  |  | 사용하중 모멘트 | B | H | 비고
|  |  | 모멘트 | 전단력 | 축력
|  |  | kN.m | kN | kN | kN.m | mm | mm
| 상부슬래브 | 단지점부(좌측) | 47.565 | 73.988 | 69.343 | 30.915 | 1000 | 416.667
|  | 제 1경간 중앙부 | 39.253 | - | 69.343 | 25.967 | 1000 | 350
|  | 제 1경간 지점부 | 66.094 | 88.913 | 69.343 | 42.981 | 1000 | 416.667
|  | 제 2경간 중앙부 | 27.407 | - | 69.113 | 18.143 | 1000 | 350
|  | 제 2경간 지점부 | 66.094 | 88.913 | 69.343 | 42.981 | 1000 | 416.667
|  | 제 3경간 중앙부 | 39.253 | - | 69.343 | 25.967 | 1000 | 350
|  | 단지점부(우측) | 47.566 | 73.988 | 69.343 | 30.915 | 1000 | 416.667
| 하부슬래브 | 단지점부(좌측) | 55.843 | 99.099 | 102.647 | 34.492 | 1000 | 350
|  | 제 1경간 중앙부 | 44.905 | - | 102.647 | 29.711 | 1000 | 350
|  | 제 1경간 지점부 | 68.879 | 110.795 | 102.964 | 44.888 | 1000 | 350
|  | 제 2경간 중앙부 | 34.218 | - | 102.964 | 22.563 | 1000 | 350
|  | 제 2경간 지점부 | 68.879 | 110.795 | 102.964 | 44.888 | 1000 | 350
|  | 제 3경간 중앙부 | 44.905 | - | 102.647 | 29.711 | 1000 | 350
|  | 단지점부(우측) | 55.843 | 99.099 | 102.647 | 34.492 | 1000 | 350
| 좌측벽체 | 상부 | 47.565 | 57.625 | 101.499 | 30.915 | 1000 | 366.667
|  | 중앙부 | 26.725 | - | 116.272 | 15.718 | 1000 | 300
|  | 중앙부(부모멘트) | -21.798 | - | 116.272 | -14.617 | 1000 | 300 | 부모멘트
|  | 하부 | 55.843 | 72.798 | 131.046 | 34.492 | 1000 | 300
| 우측벽체 | 상부 | 47.566 | 57.625 | 101.499 | 30.915 | 1000 | 366.667
|  | 중앙부 | 26.725 | - | 116.272 | 15.718 | 1000 | 300
|  | 중앙부(부모멘트) | -21.798 | - | 116.272 | -14.617 | 1000 | 300 | 부모멘트
|  | 하부 | 55.843 | 72.798 | 131.046 | 34.492 | 1000 | 300

## 단면력정리(붕괴방지)
18. 단면력정리 (붕괴방지)
1) 지진하중 검토시 : 최대 휨 모멘트도(B.M.D - Unit : kN.m)
2) 지진하중 검토시 : 최대 전단력도(S.F.D) - Unit : kN
3) 지진하중 검토시 : 최대 축력도(A.F.D) - Unit : kN
4) 단면력 정리
| 구 분 | 위 치 | 극한하중 |  |  | B | H | 비고
|  |  | 모멘트 | 전단력 | 축력
|  |  | kN.m | kN | kN | mm | mm
| 상부슬래브 | 단지점부(좌측) | 40.487 | 56.44 | 31.293 | 1000 | 416.667
|  | 제 1경간 중앙부 | 29.309 | - | 29.355 | 1000 | 350
|  | 제 1경간 지점부 | 32.975 | 49.747 | 35.36 | 1000 | 416.667
|  | 제 2경간 중앙부 | 25.47 | - | 33.52 | 1000 | 350
|  | 제 2경간 지점부 | 32.588 | 49.037 | 34.613 | 1000 | 416.667
|  | 제 3경간 중앙부 | 29.303 | - | 30.255 | 1000 | 350
|  | 단지점부(우측) | 40.22 | 54.995 | 31.524 | 1000 | 416.667
| 하부슬래브 | 단지점부(좌측) | 0 | 16.755 | 15.042 | 1000 | 350
|  | 제 1경간 중앙부 | 23.836 | - | 14.08 | 1000 | 350
|  | 제 1경간 지점부 | 62.258 | 71.585 | 17.928 | 1000 | 350
|  | 제 2경간 중앙부 | 13.368 | - | 16.692 | 1000 | 350
|  | 제 2경간 지점부 | 62.653 | 72.38 | 16.753 | 1000 | 350
|  | 제 3경간 중앙부 | 23.828 | - | 11.527 | 1000 | 350
|  | 단지점부(우측) | 0 | 16.441 | 12.106 | 1000 | 350
| 좌측벽체 | 상부 | 40.508 | 29.337 | 58.596 | 1000 | 366.667
|  | 중앙부 | 10.507 | - | 31.096 | 1000 | 300
|  | 중앙부(부모멘트) | -28.816 | - | 31.096 | 1000 | 300 | 부모멘트
|  | 하부 | 0 | 13.345 | 35.219 | 1000 | 300
| 우측벽체 | 상부 | 40.245 | 29.556 | 62.794 | 1000 | 366.667
|  | 중앙부 | 10.625 | - | 33.33 | 1000 | 300
|  | 중앙부(부모멘트) | -28.642 | - | 33.33 | 1000 | 300 | 부모멘트
|  | 하부 | 0 | 11.68 | 37.18 | 1000 | 300

## 단면검토 및 철근량 산정
19. 단면검토 및 철근량 산정
(1) 주철근 요약
부재,절점 |  |  |  | b |  | d | Mu | ΦMn |  | req'd As | BAR |  |  | use'd As | S.F
|  |  |  | mm |  | mm | kN.m | kN.m |  | mm² |  |  |  | mm²
상부슬래브 : 단지점부(좌측) |  |  |  | 1000 |  | 346.667 | 47.565 | 123.887 |  | 408.266 | H16 - 3.3EA + H13 - 3.3EA |  |  | 1084.333 | 2.605
상부슬래브 : 제 1경간 중앙부 |  |  |  | 1000 |  | 260 | 39.253 | 91.936 |  | 451.729 | H16 - 3.3EA + H13 - 3.3EA |  |  | 1084.333 | 2.342
상부슬래브 : 제 2경간 지점부 |  |  |  | 1000 |  | 346.667 | 66.094 | 123.887 |  | 569.942 | H16 - 3.3EA + H13 - 3.3EA |  |  | 1084.333 | 1.874
상부슬래브 : 제 2경간 중앙부 |  |  |  | 1000 |  | 260 | 27.407 | 72.29 |  | 313.74 | H13 - 6.7EA |  |  | 844.667 | 2.638
상부슬래브 : 제 3경간 지점부 |  |  |  | 1000 |  | 346.667 | 66.094 | 123.887 |  | 569.942 | H16 - 3.3EA + H13 - 3.3EA |  |  | 1084.333 | 1.874
상부슬래브 : 제 3경간 중앙부 |  |  |  | 1000 |  | 260 | 39.253 | 91.936 |  | 451.729 | H16 - 3.3EA + H13 - 3.3EA |  |  | 1084.333 | 2.342
상부슬래브 : 단지점부(우측) |  |  |  | 1000 |  | 346.667 | 47.566 | 123.887 |  | 408.268 | H16 - 3.3EA + H13 - 3.3EA |  |  | 1084.333 | 2.605
하부슬래브 : 단지점부(좌측) |  |  |  | 1000 |  | 280 | 55.843 | 99.309 |  | 599.152 | H16 - 3.3EA + H13 - 3.3EA |  |  | 1084.333 | 1.778
하부슬래브 : 제 1경간 중앙부 |  |  |  | 1000 |  | 260 | 44.905 | 91.936 |  | 518.097 | H16 - 3.3EA + H13 - 3.3EA |  |  | 1084.333 | 2.047
하부슬래브 : 제 2경간 지점부 |  |  |  | 1000 |  | 280 | 68.879 | 124.799 |  | 742.845 | H19 - 3.3EA + H13 - 3.3EA |  |  | 1377.333 | 1.812
하부슬래브 : 제 2경간 중앙부 |  |  |  | 1000 |  | 260 | 34.218 | 72.29 |  | 392.905 | H13 - 6.7EA |  |  | 844.667 | 2.113
하부슬래브 : 제 3경간 지점부 |  |  |  | 1000 |  | 280 | 68.879 | 124.799 |  | 742.845 | H19 - 3.3EA + H13 - 3.3EA |  |  | 1377.333 | 1.812
하부슬래브 : 제 3경간 중앙부 |  |  |  | 1000 |  | 260 | 44.905 | 91.936 |  | 518.097 | H16 - 3.3EA + H13 - 3.3EA |  |  | 1084.333 | 2.047
하부슬래브 : 단지점부(우측) |  |  |  | 1000 |  | 280 | 55.843 | 99.309 |  | 599.152 | H16 - 3.3EA + H13 - 3.3EA |  |  | 1084.333 | 1.778
좌측벽체 : 상부 |  |  |  | 1000 |  | 296.667 | 47.565 | 168.827 |  | - | H16 - 3.3EA + H13 - 3.3EA |  |  | - | 3.549
좌측벽체 : 중앙부 |  |  |  | 1000 |  | 210 | 26.725 | 106.684 |  | - | H16 - 3.3EA |  |  | - | 3.992
좌측벽체 : 중앙부(부모멘트) |  |  |  | 1000 |  | 230 | 28.816 | 123.777 |  | - | H16 - 3.3EA |  |  | - | 4.295
좌측벽체 : 하부 |  |  |  | 1000 |  | 230 | 55.843 | 130.266 |  | - | H16 - 3.3EA + H13 - 3.3EA |  |  | - | 2.333
우측벽체 : 상부 |  |  |  | 1000 |  | 296.667 | 47.566 | 168.828 |  | - | H16 - 3.3EA + H13 - 3.3EA |  |  | - | 3.549
우측벽체 : 중앙부 |  |  |  | 1000 |  | 210 | 26.725 | 106.684 |  | - | H16 - 3.3EA |  |  | - | 3.992
우측벽체 : 중앙부(부모멘트) |  |  |  | 1000 |  | 230 | 28.642 | 124.09 |  | - | H16 - 3.3EA |  |  | - | 4.333
우측벽체 : 하부 |  |  |  | 1000 |  | 230 | 55.843 | 130.266 |  | - | H16 - 3.3EA + H13 - 3.3EA |  |  | - | 2.333
(2) 전단철근 요약
부재,절점 |  |  |  | ΦVc |  | Vu | ΦVn | 다리수 |  | req'd As | BAR | s |  | use'd As | 비 고
|  |  |  | kN |  | kN | kN | EA |  | mm² |  | mm |  | mm²
상부슬래브 : 단지점부(좌측) |  |  |  | 171.464 |  | 73.988 | 171.464 | - |  | - | - | - |  | - | O.K
상부슬래브 : 제 1경간 중앙부 |  |  |  | 159.217 |  | - | 159.217 | - |  | - | - | - |  | - | O.K
상부슬래브 : 제 2경간 지점부 |  |  |  | 171.464 |  | 88.913 | 171.464 | - |  | - | - | - |  | - | O.K
상부슬래브 : 제 2경간 중앙부 |  |  |  | 159.217 |  | - | 159.217 | - |  | - | - | - |  | - | O.K
상부슬래브 : 제 3경간 지점부 |  |  |  | 171.464 |  | 88.913 | 171.464 | - |  | - | - | - |  | - | O.K
상부슬래브 : 제 3경간 중앙부 |  |  |  | 159.217 |  | - | 159.217 | - |  | - | - | - |  | - | O.K
상부슬래브 : 단지점부(우측) |  |  |  | 171.464 |  | 73.988 | 171.464 | - |  | - | - | - |  | - | O.K
하부슬래브 : 단지점부(좌측) |  |  |  | 171.464 |  | 99.099 | 171.464 | - |  | - | - | - |  | - | O.K
하부슬래브 : 제 1경간 중앙부 |  |  |  | 159.217 |  | - | 159.217 | - |  | - | - | - |  | - | O.K
하부슬래브 : 제 2경간 지점부 |  |  |  | 171.464 |  | 110.795 | 171.464 | - |  | - | - | - |  | - | O.K
하부슬래브 : 제 2경간 중앙부 |  |  |  | 159.217 |  | - | 159.217 | - |  | - | - | - |  | - | O.K
하부슬래브 : 제 3경간 지점부 |  |  |  | 171.464 |  | 110.795 | 171.464 | - |  | - | - | - |  | - | O.K
하부슬래브 : 제 3경간 중앙부 |  |  |  | 159.217 |  | - | 159.217 | - |  | - | - | - |  | - | O.K
하부슬래브 : 단지점부(우측) |  |  |  | 171.464 |  | 99.099 | 171.464 | - |  | - | - | - |  | - | O.K
좌측벽체 : 상부 |  |  |  | 144.249 |  | 57.625 | 144.249 | - |  | - | - | - |  | - | O.K
좌측벽체 : 중앙부 |  |  |  | 132.158 |  | - | 132.158 | - |  | - | - | - |  | - | O.K
좌측벽체 : 하부 |  |  |  | 145.24 |  | 72.798 | 145.24 | - |  | - | - | - |  | - | O.K
우측벽체 : 상부 |  |  |  | 144.249 |  | 57.625 | 144.249 | - |  | - | - | - |  | - | O.K
우측벽체 : 중앙부 |  |  |  | 132.158 |  | - | 132.158 | - |  | - | - | - |  | - | O.K
우측벽체 : 하부 |  |  |  | 145.24 |  | 72.798 | 145.24 | - |  | - | - | - |  | - | O.K
▣ TITLE : 상부슬래브 : 단지점부(좌측)
＊ 단면제원 및 설계가정
fck=24MPa, fy=400MPa, k1=0.85, Φf=0.85, Φv=0.75
|  | B (mm) | H (mm) |  | d (mm) |  | 피복 (mm) |  | Mu (kN.m) |  | Vu (kN)
|  | 1000 | 416.667 |  | 346.667 |  | 70 |  | 47.565 |  | 73.988
＊ 강도감소계수(Φ) 산정
T = As x fy = 1084.333 x 400.00 = 433733.333
C = 0.85 x fck x a x b = 0.85 x 24.00 x a x 1000.000 = 20400.000 x a
T = C 이므로, a = 21.261 mm, c = 21.261 / β1 = 21.261 / 0.85 = 25.013 mm
εy = fy / Es = 400.00 / 200000.00 = 0.0020
εt = 0.0030 x (dt - c) / c = 0.0030 x (346.67 - 25.013) / 25.013 = 0.0386
εt ≥ 0.0050 이므로 인장지배단면이며, Φ = 0.85 를 적용한다.
＊ 필요철근량 산정
Mu / Φ = As x fy x (d - a/2) ---------------- (1)
a = As x fy / (0.85 x fck x b) ---------------- (2)
式(2)를 式(1)에 대입하여 이차방정식으로 As를 구한다
→ Req As = 408.266 mm²
Use As = 1084.333 mm² (철근도심 : 70.000 mm)
1단 : H16 - 3.3 EA + H13 - 3.3 EA (= 1084.333 mm²) , d1 = 70.00 mm
＊ 철근비 검토
ρmin : 1.4 / fy = 0.00350
0.25 √fck / fy = 0.00306 , ρmin = 0.00350 적용
수축온도철근비 = 0.00200
ρmax = 0.71 x ρb = 0.71 x k1 x Φx (fck / fy) x {600 / (600 + fy)} = 0.01857
ρuse = As / bd = 0.00313
ρmax ≥ ρuse, As ≥ As(req) x 4/3 → 철근비 만족, ∴ O.K (콘.설 6.3.2)
＊ 휨에 대한 검토
ΦMn = 0.85 x 1084.333 x 400 x (346.67 - a/2) = 123.887 kN.m
; a = As x fy / (0.85 x fck x b) = 21.261 mm
≥ Mu (= 47.565 kN.m) ∴ O.K [안전률 2.605]
＊ 전단에 대한 검토 (d = 280.00 mm)
ΦVc = 0.75 x 1/6 x √fck x b x d
= 0.75 x 1/6 x √24 x 1000.00 x 280.00 = 171.464 kN
≥ Vu (= 73.988 kN) , 전단보강 불필요.
▣ TITLE : 상부슬래브 : 제 1경간 중앙부
＊ 단면제원 및 설계가정
fck=24MPa, fy=400MPa, k1=0.85, Φf=0.85, Φv=0.75
|  | B (mm) | H (mm) |  | d (mm) |  | 피복 (mm) |  | Mu (kN.m) |  | Vu (kN)
|  | 1000 | 350 |  | 260 |  | 90 |  | 39.253 |  | 0
＊ 강도감소계수(Φ) 산정
T = As x fy = 1084.333 x 400.00 = 433733.333
C = 0.85 x fck x a x b = 0.85 x 24.00 x a x 1000.000 = 20400.000 x a
T = C 이므로, a = 21.261 mm, c = 21.261 / β1 = 21.261 / 0.85 = 25.013 mm
εy = fy / Es = 400.00 / 200000.00 = 0.0020
εt = 0.0030 x (dt - c) / c = 0.0030 x (260.00 - 25.013) / 25.013 = 0.0282
εt ≥ 0.0050 이므로 인장지배단면이며, Φ = 0.85 를 적용한다.
＊ 필요철근량 산정
Mu / Φ = As x fy x (d - a/2) ---------------- (1)
a = As x fy / (0.85 x fck x b) ---------------- (2)
式(2)를 式(1)에 대입하여 이차방정식으로 As를 구한다
→ Req As = 451.729 mm²
Use As = 1084.333 mm² (철근도심 : 90.000 mm)
1단 : H16 - 3.3 EA + H13 - 3.3 EA (= 1084.333 mm²) , d1 = 90.00 mm
＊ 철근비 검토
ρmin : 1.4 / fy = 0.00350
0.25 √fck / fy = 0.00306 , ρmin = 0.00350 적용
수축온도철근비 = 0.00200
ρmax = 0.71 x ρb = 0.71 x k1 x Φx (fck / fy) x {600 / (600 + fy)} = 0.01857
ρuse = As / bd = 0.00417
ρmax ≥ ρuse ≥ρmin → 철근비 만족, ∴ O.K
＊ 휨에 대한 검토
ΦMn = 0.85 x 1084.333 x 400 x (260.00 - a/2) = 91.936 kN.m
; a = As x fy / (0.85 x fck x b) = 21.261 mm
≥ Mu (= 39.253 kN.m) ∴ O.K [안전률 2.342]
＊ 전단에 대한 검토 (d = 260.00 mm)
ΦVc = 0.75 x 1/6 x √fck x b x d
= 0.75 x 1/6 x √24 x 1000.00 x 260.00 = 159.217 kN
≥ Vu (= 0.000 kN) , 전단보강 불필요.
▣ TITLE : 상부슬래브 : 제 2경간 지점부
＊ 단면제원 및 설계가정
fck=24MPa, fy=400MPa, k1=0.85, Φf=0.85, Φv=0.75
|  | B (mm) | H (mm) |  | d (mm) |  | 피복 (mm) |  | Mu (kN.m) |  | Vu (kN)
|  | 1000 | 416.667 |  | 346.667 |  | 70 |  | 66.094 |  | 88.913
＊ 강도감소계수(Φ) 산정
T = As x fy = 1084.333 x 400.00 = 433733.333
C = 0.85 x fck x a x b = 0.85 x 24.00 x a x 1000.000 = 20400.000 x a
T = C 이므로, a = 21.261 mm, c = 21.261 / β1 = 21.261 / 0.85 = 25.013 mm
εy = fy / Es = 400.00 / 200000.00 = 0.0020
εt = 0.0030 x (dt - c) / c = 0.0030 x (346.67 - 25.013) / 25.013 = 0.0386
εt ≥ 0.0050 이므로 인장지배단면이며, Φ = 0.85 를 적용한다.
＊ 필요철근량 산정
Mu / Φ = As x fy x (d - a/2) ---------------- (1)
a = As x fy / (0.85 x fck x b) ---------------- (2)
式(2)를 式(1)에 대입하여 이차방정식으로 As를 구한다
→ Req As = 569.942 mm²
Use As = 1084.333 mm² (철근도심 : 70.000 mm)
1단 : H16 - 3.3 EA + H13 - 3.3 EA (= 1084.333 mm²) , d1 = 70.00 mm
＊ 철근비 검토
ρmin : 1.4 / fy = 0.00350
0.25 √fck / fy = 0.00306 , ρmin = 0.00350 적용
수축온도철근비 = 0.00200
ρmax = 0.71 x ρb = 0.71 x k1 x Φx (fck / fy) x {600 / (600 + fy)} = 0.01857
ρuse = As / bd = 0.00313
ρmax ≥ ρuse, As ≥ As(req) x 4/3 → 철근비 만족, ∴ O.K (콘.설 6.3.2)
＊ 휨에 대한 검토
ΦMn = 0.85 x 1084.333 x 400 x (346.67 - a/2) = 123.887 kN.m
; a = As x fy / (0.85 x fck x b) = 21.261 mm
≥ Mu (= 66.094 kN.m) ∴ O.K [안전률 1.874]
＊ 전단에 대한 검토 (d = 280.00 mm)
ΦVc = 0.75 x 1/6 x √fck x b x d
= 0.75 x 1/6 x √24 x 1000.00 x 280.00 = 171.464 kN
≥ Vu (= 88.913 kN) , 전단보강 불필요.
▣ TITLE : 상부슬래브 : 제 2경간 중앙부
＊ 단면제원 및 설계가정
fck=24MPa, fy=400MPa, k1=0.85, Φf=0.85, Φv=0.75
|  | B (mm) | H (mm) |  | d (mm) |  | 피복 (mm) |  | Mu (kN.m) |  | Vu (kN)
|  | 1000 | 350 |  | 260 |  | 90 |  | 27.407 |  | 0
＊ 강도감소계수(Φ) 산정
T = As x fy = 844.667 x 400.00 = 337866.667
C = 0.85 x fck x a x b = 0.85 x 24.00 x a x 1000.000 = 20400.000 x a
T = C 이므로, a = 16.562 mm, c = 16.562 / β1 = 16.562 / 0.85 = 19.485 mm
εy = fy / Es = 400.00 / 200000.00 = 0.0020
εt = 0.0030 x (dt - c) / c = 0.0030 x (260.00 - 19.485) / 19.485 = 0.0370
εt ≥ 0.0050 이므로 인장지배단면이며, Φ = 0.85 를 적용한다.
＊ 필요철근량 산정
Mu / Φ = As x fy x (d - a/2) ---------------- (1)
a = As x fy / (0.85 x fck x b) ---------------- (2)
式(2)를 式(1)에 대입하여 이차방정식으로 As를 구한다
→ Req As = 313.740 mm²
Use As = 844.667 mm² (철근도심 : 90.000 mm)
1단 : H13 - 6.7 EA (= 844.667 mm²) , d1 = 90.00 mm
＊ 철근비 검토
ρmin : 1.4 / fy = 0.00350
0.25 √fck / fy = 0.00306 , ρmin = 0.00350 적용
수축온도철근비 = 0.00200
ρmax = 0.71 x ρb = 0.71 x k1 x Φx (fck / fy) x {600 / (600 + fy)} = 0.01857
ρuse = As / bd = 0.00325
ρmax ≥ ρuse, As ≥ As(req) x 4/3 → 철근비 만족, ∴ O.K (콘.설 6.3.2)
＊ 휨에 대한 검토
ΦMn = 0.85 x 844.667 x 400 x (260.00 - a/2) = 72.290 kN.m
; a = As x fy / (0.85 x fck x b) = 16.562 mm
≥ Mu (= 27.407 kN.m) ∴ O.K [안전률 2.638]
＊ 전단에 대한 검토 (d = 260.00 mm)
ΦVc = 0.75 x 1/6 x √fck x b x d
= 0.75 x 1/6 x √24 x 1000.00 x 260.00 = 159.217 kN
≥ Vu (= 0.000 kN) , 전단보강 불필요.
▣ TITLE : 상부슬래브 : 제 3경간 지점부
＊ 단면제원 및 설계가정
fck=24MPa, fy=400MPa, k1=0.85, Φf=0.85, Φv=0.75
|  | B (mm) | H (mm) |  | d (mm) |  | 피복 (mm) |  | Mu (kN.m) |  | Vu (kN)
|  | 1000 | 416.667 |  | 346.667 |  | 70 |  | 66.094 |  | 88.913
＊ 강도감소계수(Φ) 산정
T = As x fy = 1084.333 x 400.00 = 433733.333
C = 0.85 x fck x a x b = 0.85 x 24.00 x a x 1000.000 = 20400.000 x a
T = C 이므로, a = 21.261 mm, c = 21.261 / β1 = 21.261 / 0.85 = 25.013 mm
εy = fy / Es = 400.00 / 200000.00 = 0.0020
εt = 0.0030 x (dt - c) / c = 0.0030 x (346.67 - 25.013) / 25.013 = 0.0386
εt ≥ 0.0050 이므로 인장지배단면이며, Φ = 0.85 를 적용한다.
＊ 필요철근량 산정
Mu / Φ = As x fy x (d - a/2) ---------------- (1)
a = As x fy / (0.85 x fck x b) ---------------- (2)
式(2)를 式(1)에 대입하여 이차방정식으로 As를 구한다
→ Req As = 569.942 mm²
Use As = 1084.333 mm² (철근도심 : 70.000 mm)
1단 : H16 - 3.3 EA + H13 - 3.3 EA (= 1084.333 mm²) , d1 = 70.00 mm
＊ 철근비 검토
ρmin : 1.4 / fy = 0.00350
0.25 √fck / fy = 0.00306 , ρmin = 0.00350 적용
수축온도철근비 = 0.00200
ρmax = 0.71 x ρb = 0.71 x k1 x Φx (fck / fy) x {600 / (600 + fy)} = 0.01857
ρuse = As / bd = 0.00313
ρmax ≥ ρuse, As ≥ As(req) x 4/3 → 철근비 만족, ∴ O.K (콘.설 6.3.2)
＊ 휨에 대한 검토
ΦMn = 0.85 x 1084.333 x 400 x (346.67 - a/2) = 123.887 kN.m
; a = As x fy / (0.85 x fck x b) = 21.261 mm
≥ Mu (= 66.094 kN.m) ∴ O.K [안전률 1.874]
＊ 전단에 대한 검토 (d = 280.00 mm)
ΦVc = 0.75 x 1/6 x √fck x b x d
= 0.75 x 1/6 x √24 x 1000.00 x 280.00 = 171.464 kN
≥ Vu (= 88.913 kN) , 전단보강 불필요.
▣ TITLE : 상부슬래브 : 제 3경간 중앙부
＊ 단면제원 및 설계가정
fck=24MPa, fy=400MPa, k1=0.85, Φf=0.85, Φv=0.75
|  | B (mm) | H (mm) |  | d (mm) |  | 피복 (mm) |  | Mu (kN.m) |  | Vu (kN)
|  | 1000 | 350 |  | 260 |  | 90 |  | 39.253 |  | 0
＊ 강도감소계수(Φ) 산정
T = As x fy = 1084.333 x 400.00 = 433733.333
C = 0.85 x fck x a x b = 0.85 x 24.00 x a x 1000.000 = 20400.000 x a
T = C 이므로, a = 21.261 mm, c = 21.261 / β1 = 21.261 / 0.85 = 25.013 mm
εy = fy / Es = 400.00 / 200000.00 = 0.0020
εt = 0.0030 x (dt - c) / c = 0.0030 x (260.00 - 25.013) / 25.013 = 0.0282
εt ≥ 0.0050 이므로 인장지배단면이며, Φ = 0.85 를 적용한다.
＊ 필요철근량 산정
Mu / Φ = As x fy x (d - a/2) ---------------- (1)
a = As x fy / (0.85 x fck x b) ---------------- (2)
式(2)를 式(1)에 대입하여 이차방정식으로 As를 구한다
→ Req As = 451.729 mm²
Use As = 1084.333 mm² (철근도심 : 90.000 mm)
1단 : H16 - 3.3 EA + H13 - 3.3 EA (= 1084.333 mm²) , d1 = 90.00 mm
＊ 철근비 검토
ρmin : 1.4 / fy = 0.00350
0.25 √fck / fy = 0.00306 , ρmin = 0.00350 적용
수축온도철근비 = 0.00200
ρmax = 0.71 x ρb = 0.71 x k1 x Φx (fck / fy) x {600 / (600 + fy)} = 0.01857
ρuse = As / bd = 0.00417
ρmax ≥ ρuse ≥ρmin → 철근비 만족, ∴ O.K
＊ 휨에 대한 검토
ΦMn = 0.85 x 1084.333 x 400 x (260.00 - a/2) = 91.936 kN.m
; a = As x fy / (0.85 x fck x b) = 21.261 mm
≥ Mu (= 39.253 kN.m) ∴ O.K [안전률 2.342]
＊ 전단에 대한 검토 (d = 260.00 mm)
ΦVc = 0.75 x 1/6 x √fck x b x d
= 0.75 x 1/6 x √24 x 1000.00 x 260.00 = 159.217 kN
≥ Vu (= 0.000 kN) , 전단보강 불필요.
▣ TITLE : 상부슬래브 : 단지점부(우측)
＊ 단면제원 및 설계가정
fck=24MPa, fy=400MPa, k1=0.85, Φf=0.85, Φv=0.75
|  | B (mm) | H (mm) |  | d (mm) |  | 피복 (mm) |  | Mu (kN.m) |  | Vu (kN)
|  | 1000 | 416.667 |  | 346.667 |  | 70 |  | 47.566 |  | 73.988
＊ 강도감소계수(Φ) 산정
T = As x fy = 1084.333 x 400.00 = 433733.333
C = 0.85 x fck x a x b = 0.85 x 24.00 x a x 1000.000 = 20400.000 x a
T = C 이므로, a = 21.261 mm, c = 21.261 / β1 = 21.261 / 0.85 = 25.013 mm
εy = fy / Es = 400.00 / 200000.00 = 0.0020
εt = 0.0030 x (dt - c) / c = 0.0030 x (346.67 - 25.013) / 25.013 = 0.0386
εt ≥ 0.0050 이므로 인장지배단면이며, Φ = 0.85 를 적용한다.
＊ 필요철근량 산정
Mu / Φ = As x fy x (d - a/2) ---------------- (1)
a = As x fy / (0.85 x fck x b) ---------------- (2)
式(2)를 式(1)에 대입하여 이차방정식으로 As를 구한다
→ Req As = 408.268 mm²
Use As = 1084.333 mm² (철근도심 : 70.000 mm)
1단 : H16 - 3.3 EA + H13 - 3.3 EA (= 1084.333 mm²) , d1 = 70.00 mm
＊ 철근비 검토
ρmin : 1.4 / fy = 0.00350
0.25 √fck / fy = 0.00306 , ρmin = 0.00350 적용
수축온도철근비 = 0.00200
ρmax = 0.71 x ρb = 0.71 x k1 x Φx (fck / fy) x {600 / (600 + fy)} = 0.01857
ρuse = As / bd = 0.00313
ρmax ≥ ρuse, As ≥ As(req) x 4/3 → 철근비 만족, ∴ O.K (콘.설 6.3.2)
＊ 휨에 대한 검토
ΦMn = 0.85 x 1084.333 x 400 x (346.67 - a/2) = 123.887 kN.m
; a = As x fy / (0.85 x fck x b) = 21.261 mm
≥ Mu (= 47.566 kN.m) ∴ O.K [안전률 2.605]
＊ 전단에 대한 검토 (d = 280.00 mm)
ΦVc = 0.75 x 1/6 x √fck x b x d
= 0.75 x 1/6 x √24 x 1000.00 x 280.00 = 171.464 kN
≥ Vu (= 73.988 kN) , 전단보강 불필요.
▣ TITLE : 하부슬래브 : 단지점부(좌측)
＊ 단면제원 및 설계가정
fck=24MPa, fy=400MPa, k1=0.85, Φf=0.85, Φv=0.75
|  | B (mm) | H (mm) |  | d (mm) |  | 피복 (mm) |  | Mu (kN.m) |  | Vu (kN)
|  | 1000 | 350 |  | 280 |  | 70 |  | 55.843 |  | 99.099
＊ 강도감소계수(Φ) 산정
T = As x fy = 1084.333 x 400.00 = 433733.333
C = 0.85 x fck x a x b = 0.85 x 24.00 x a x 1000.000 = 20400.000 x a
T = C 이므로, a = 21.261 mm, c = 21.261 / β1 = 21.261 / 0.85 = 25.013 mm
εy = fy / Es = 400.00 / 200000.00 = 0.0020
εt = 0.0030 x (dt - c) / c = 0.0030 x (280.00 - 25.013) / 25.013 = 0.0306
εt ≥ 0.0050 이므로 인장지배단면이며, Φ = 0.85 를 적용한다.
＊ 필요철근량 산정
Mu / Φ = As x fy x (d - a/2) ---------------- (1)
a = As x fy / (0.85 x fck x b) ---------------- (2)
式(2)를 式(1)에 대입하여 이차방정식으로 As를 구한다
→ Req As = 599.152 mm²
Use As = 1084.333 mm² (철근도심 : 70.000 mm)
1단 : H16 - 3.3 EA + H13 - 3.3 EA (= 1084.333 mm²) , d1 = 70.00 mm
＊ 철근비 검토
ρmin : 1.4 / fy = 0.00350
0.25 √fck / fy = 0.00306 , ρmin = 0.00350 적용
수축온도철근비 = 0.00200
ρmax = 0.71 x ρb = 0.71 x k1 x Φx (fck / fy) x {600 / (600 + fy)} = 0.01857
ρuse = As / bd = 0.00387
ρmax ≥ ρuse ≥ρmin → 철근비 만족, ∴ O.K
＊ 휨에 대한 검토
ΦMn = 0.85 x 1084.333 x 400 x (280.00 - a/2) = 99.309 kN.m
; a = As x fy / (0.85 x fck x b) = 21.261 mm
≥ Mu (= 55.843 kN.m) ∴ O.K [안전률 1.778]
＊ 전단에 대한 검토 (d = 280.00 mm)
ΦVc = 0.75 x 1/6 x √fck x b x d
= 0.75 x 1/6 x √24 x 1000.00 x 280.00 = 171.464 kN
≥ Vu (= 99.099 kN) , 전단보강 불필요.
▣ TITLE : 하부슬래브 : 제 1경간 중앙부
＊ 단면제원 및 설계가정
fck=24MPa, fy=400MPa, k1=0.85, Φf=0.85, Φv=0.75
|  | B (mm) | H (mm) |  | d (mm) |  | 피복 (mm) |  | Mu (kN.m) |  | Vu (kN)
|  | 1000 | 350 |  | 260 |  | 90 |  | 44.905 |  | 0
＊ 강도감소계수(Φ) 산정
T = As x fy = 1084.333 x 400.00 = 433733.333
C = 0.85 x fck x a x b = 0.85 x 24.00 x a x 1000.000 = 20400.000 x a
T = C 이므로, a = 21.261 mm, c = 21.261 / β1 = 21.261 / 0.85 = 25.013 mm
εy = fy / Es = 400.00 / 200000.00 = 0.0020
εt = 0.0030 x (dt - c) / c = 0.0030 x (260.00 - 25.013) / 25.013 = 0.0282
εt ≥ 0.0050 이므로 인장지배단면이며, Φ = 0.85 를 적용한다.
＊ 필요철근량 산정
Mu / Φ = As x fy x (d - a/2) ---------------- (1)
a = As x fy / (0.85 x fck x b) ---------------- (2)
式(2)를 式(1)에 대입하여 이차방정식으로 As를 구한다
→ Req As = 518.097 mm²
Use As = 1084.333 mm² (철근도심 : 90.000 mm)
1단 : H16 - 3.3 EA + H13 - 3.3 EA (= 1084.333 mm²) , d1 = 90.00 mm
＊ 철근비 검토
ρmin : 1.4 / fy = 0.00350
0.25 √fck / fy = 0.00306 , ρmin = 0.00350 적용
수축온도철근비 = 0.00200
ρmax = 0.71 x ρb = 0.71 x k1 x Φx (fck / fy) x {600 / (600 + fy)} = 0.01857
ρuse = As / bd = 0.00417
ρmax ≥ ρuse ≥ρmin → 철근비 만족, ∴ O.K
＊ 휨에 대한 검토
ΦMn = 0.85 x 1084.333 x 400 x (260.00 - a/2) = 91.936 kN.m
; a = As x fy / (0.85 x fck x b) = 21.261 mm
≥ Mu (= 44.905 kN.m) ∴ O.K [안전률 2.047]
＊ 전단에 대한 검토 (d = 260.00 mm)
ΦVc = 0.75 x 1/6 x √fck x b x d
= 0.75 x 1/6 x √24 x 1000.00 x 260.00 = 159.217 kN
≥ Vu (= 0.000 kN) , 전단보강 불필요.
▣ TITLE : 하부슬래브 : 제 2경간 지점부
＊ 단면제원 및 설계가정
fck=24MPa, fy=400MPa, k1=0.85, Φf=0.85, Φv=0.75
|  | B (mm) | H (mm) |  | d (mm) |  | 피복 (mm) |  | Mu (kN.m) |  | Vu (kN)
|  | 1000 | 350 |  | 280 |  | 70 |  | 68.879 |  | 110.795
＊ 강도감소계수(Φ) 산정
T = As x fy = 1377.333 x 400.00 = 550933.333
C = 0.85 x fck x a x b = 0.85 x 24.00 x a x 1000.000 = 20400.000 x a
T = C 이므로, a = 27.007 mm, c = 27.007 / β1 = 27.007 / 0.85 = 31.772 mm
εy = fy / Es = 400.00 / 200000.00 = 0.0020
εt = 0.0030 x (dt - c) / c = 0.0030 x (280.00 - 31.772) / 31.772 = 0.0234
εt ≥ 0.0050 이므로 인장지배단면이며, Φ = 0.85 를 적용한다.
＊ 필요철근량 산정
Mu / Φ = As x fy x (d - a/2) ---------------- (1)
a = As x fy / (0.85 x fck x b) ---------------- (2)
式(2)를 式(1)에 대입하여 이차방정식으로 As를 구한다
→ Req As = 742.845 mm²
Use As = 1377.333 mm² (철근도심 : 70.000 mm)
1단 : H19 - 3.3 EA + H13 - 3.3 EA (= 1377.333 mm²) , d1 = 70.00 mm
＊ 철근비 검토
ρmin : 1.4 / fy = 0.00350
0.25 √fck / fy = 0.00306 , ρmin = 0.00350 적용
수축온도철근비 = 0.00200
ρmax = 0.71 x ρb = 0.71 x k1 x Φx (fck / fy) x {600 / (600 + fy)} = 0.01857
ρuse = As / bd = 0.00492
ρmax ≥ ρuse ≥ρmin → 철근비 만족, ∴ O.K
＊ 휨에 대한 검토
ΦMn = 0.85 x 1377.333 x 400 x (280.00 - a/2) = 124.799 kN.m
; a = As x fy / (0.85 x fck x b) = 27.007 mm
≥ Mu (= 68.879 kN.m) ∴ O.K [안전률 1.812]
＊ 전단에 대한 검토 (d = 280.00 mm)
ΦVc = 0.75 x 1/6 x √fck x b x d
= 0.75 x 1/6 x √24 x 1000.00 x 280.00 = 171.464 kN
≥ Vu (= 110.795 kN) , 전단보강 불필요.
▣ TITLE : 하부슬래브 : 제 2경간 중앙부
＊ 단면제원 및 설계가정
fck=24MPa, fy=400MPa, k1=0.85, Φf=0.85, Φv=0.75
|  | B (mm) | H (mm) |  | d (mm) |  | 피복 (mm) |  | Mu (kN.m) |  | Vu (kN)
|  | 1000 | 350 |  | 260 |  | 90 |  | 34.218 |  | 0
＊ 강도감소계수(Φ) 산정
T = As x fy = 844.667 x 400.00 = 337866.667
C = 0.85 x fck x a x b = 0.85 x 24.00 x a x 1000.000 = 20400.000 x a
T = C 이므로, a = 16.562 mm, c = 16.562 / β1 = 16.562 / 0.85 = 19.485 mm
εy = fy / Es = 400.00 / 200000.00 = 0.0020
εt = 0.0030 x (dt - c) / c = 0.0030 x (260.00 - 19.485) / 19.485 = 0.0370
εt ≥ 0.0050 이므로 인장지배단면이며, Φ = 0.85 를 적용한다.
＊ 필요철근량 산정
Mu / Φ = As x fy x (d - a/2) ---------------- (1)
a = As x fy / (0.85 x fck x b) ---------------- (2)
式(2)를 式(1)에 대입하여 이차방정식으로 As를 구한다
→ Req As = 392.905 mm²
Use As = 844.667 mm² (철근도심 : 90.000 mm)
1단 : H13 - 6.7 EA (= 844.667 mm²) , d1 = 90.00 mm
＊ 철근비 검토
ρmin : 1.4 / fy = 0.00350
0.25 √fck / fy = 0.00306 , ρmin = 0.00350 적용
수축온도철근비 = 0.00200
ρmax = 0.71 x ρb = 0.71 x k1 x Φx (fck / fy) x {600 / (600 + fy)} = 0.01857
ρuse = As / bd = 0.00325
ρmax ≥ ρuse, As ≥ As(req) x 4/3 → 철근비 만족, ∴ O.K (콘.설 6.3.2)
＊ 휨에 대한 검토
ΦMn = 0.85 x 844.667 x 400 x (260.00 - a/2) = 72.290 kN.m
; a = As x fy / (0.85 x fck x b) = 16.562 mm
≥ Mu (= 34.218 kN.m) ∴ O.K [안전률 2.113]
＊ 전단에 대한 검토 (d = 260.00 mm)
ΦVc = 0.75 x 1/6 x √fck x b x d
= 0.75 x 1/6 x √24 x 1000.00 x 260.00 = 159.217 kN
≥ Vu (= 0.000 kN) , 전단보강 불필요.
▣ TITLE : 하부슬래브 : 제 3경간 지점부
＊ 단면제원 및 설계가정
fck=24MPa, fy=400MPa, k1=0.85, Φf=0.85, Φv=0.75
|  | B (mm) | H (mm) |  | d (mm) |  | 피복 (mm) |  | Mu (kN.m) |  | Vu (kN)
|  | 1000 | 350 |  | 280 |  | 70 |  | 68.879 |  | 110.795
＊ 강도감소계수(Φ) 산정
T = As x fy = 1377.333 x 400.00 = 550933.333
C = 0.85 x fck x a x b = 0.85 x 24.00 x a x 1000.000 = 20400.000 x a
T = C 이므로, a = 27.007 mm, c = 27.007 / β1 = 27.007 / 0.85 = 31.772 mm
εy = fy / Es = 400.00 / 200000.00 = 0.0020
εt = 0.0030 x (dt - c) / c = 0.0030 x (280.00 - 31.772) / 31.772 = 0.0234
εt ≥ 0.0050 이므로 인장지배단면이며, Φ = 0.85 를 적용한다.
＊ 필요철근량 산정
Mu / Φ = As x fy x (d - a/2) ---------------- (1)
a = As x fy / (0.85 x fck x b) ---------------- (2)
式(2)를 式(1)에 대입하여 이차방정식으로 As를 구한다
→ Req As = 742.845 mm²
Use As = 1377.333 mm² (철근도심 : 70.000 mm)
1단 : H19 - 3.3 EA + H13 - 3.3 EA (= 1377.333 mm²) , d1 = 70.00 mm
＊ 철근비 검토
ρmin : 1.4 / fy = 0.00350
0.25 √fck / fy = 0.00306 , ρmin = 0.00350 적용
수축온도철근비 = 0.00200
ρmax = 0.71 x ρb = 0.71 x k1 x Φx (fck / fy) x {600 / (600 + fy)} = 0.01857
ρuse = As / bd = 0.00492
ρmax ≥ ρuse ≥ρmin → 철근비 만족, ∴ O.K
＊ 휨에 대한 검토
ΦMn = 0.85 x 1377.333 x 400 x (280.00 - a/2) = 124.799 kN.m
; a = As x fy / (0.85 x fck x b) = 27.007 mm
≥ Mu (= 68.879 kN.m) ∴ O.K [안전률 1.812]
＊ 전단에 대한 검토 (d = 280.00 mm)
ΦVc = 0.75 x 1/6 x √fck x b x d
= 0.75 x 1/6 x √24 x 1000.00 x 280.00 = 171.464 kN
≥ Vu (= 110.795 kN) , 전단보강 불필요.
▣ TITLE : 하부슬래브 : 제 3경간 중앙부
＊ 단면제원 및 설계가정
fck=24MPa, fy=400MPa, k1=0.85, Φf=0.85, Φv=0.75
|  | B (mm) | H (mm) |  | d (mm) |  | 피복 (mm) |  | Mu (kN.m) |  | Vu (kN)
|  | 1000 | 350 |  | 260 |  | 90 |  | 44.905 |  | 0
＊ 강도감소계수(Φ) 산정
T = As x fy = 1084.333 x 400.00 = 433733.333
C = 0.85 x fck x a x b = 0.85 x 24.00 x a x 1000.000 = 20400.000 x a
T = C 이므로, a = 21.261 mm, c = 21.261 / β1 = 21.261 / 0.85 = 25.013 mm
εy = fy / Es = 400.00 / 200000.00 = 0.0020
εt = 0.0030 x (dt - c) / c = 0.0030 x (260.00 - 25.013) / 25.013 = 0.0282
εt ≥ 0.0050 이므로 인장지배단면이며, Φ = 0.85 를 적용한다.
＊ 필요철근량 산정
Mu / Φ = As x fy x (d - a/2) ---------------- (1)
a = As x fy / (0.85 x fck x b) ---------------- (2)
式(2)를 式(1)에 대입하여 이차방정식으로 As를 구한다
→ Req As = 518.097 mm²
Use As = 1084.333 mm² (철근도심 : 90.000 mm)
1단 : H16 - 3.3 EA + H13 - 3.3 EA (= 1084.333 mm²) , d1 = 90.00 mm
＊ 철근비 검토
ρmin : 1.4 / fy = 0.00350
0.25 √fck / fy = 0.00306 , ρmin = 0.00350 적용
수축온도철근비 = 0.00200
ρmax = 0.71 x ρb = 0.71 x k1 x Φx (fck / fy) x {600 / (600 + fy)} = 0.01857
ρuse = As / bd = 0.00417
ρmax ≥ ρuse ≥ρmin → 철근비 만족, ∴ O.K
＊ 휨에 대한 검토
ΦMn = 0.85 x 1084.333 x 400 x (260.00 - a/2) = 91.936 kN.m
; a = As x fy / (0.85 x fck x b) = 21.261 mm
≥ Mu (= 44.905 kN.m) ∴ O.K [안전률 2.047]
＊ 전단에 대한 검토 (d = 260.00 mm)
ΦVc = 0.75 x 1/6 x √fck x b x d
= 0.75 x 1/6 x √24 x 1000.00 x 260.00 = 159.217 kN
≥ Vu (= 0.000 kN) , 전단보강 불필요.
▣ TITLE : 하부슬래브 : 단지점부(우측)
＊ 단면제원 및 설계가정
fck=24MPa, fy=400MPa, k1=0.85, Φf=0.85, Φv=0.75
|  | B (mm) | H (mm) |  | d (mm) |  | 피복 (mm) |  | Mu (kN.m) |  | Vu (kN)
|  | 1000 | 350 |  | 280 |  | 70 |  | 55.843 |  | 99.099
＊ 강도감소계수(Φ) 산정
T = As x fy = 1084.333 x 400.00 = 433733.333
C = 0.85 x fck x a x b = 0.85 x 24.00 x a x 1000.000 = 20400.000 x a
T = C 이므로, a = 21.261 mm, c = 21.261 / β1 = 21.261 / 0.85 = 25.013 mm
εy = fy / Es = 400.00 / 200000.00 = 0.0020
εt = 0.0030 x (dt - c) / c = 0.0030 x (280.00 - 25.013) / 25.013 = 0.0306
εt ≥ 0.0050 이므로 인장지배단면이며, Φ = 0.85 를 적용한다.
＊ 필요철근량 산정
Mu / Φ = As x fy x (d - a/2) ---------------- (1)
a = As x fy / (0.85 x fck x b) ---------------- (2)
式(2)를 式(1)에 대입하여 이차방정식으로 As를 구한다
→ Req As = 599.152 mm²
Use As = 1084.333 mm² (철근도심 : 70.000 mm)
1단 : H16 - 3.3 EA + H13 - 3.3 EA (= 1084.333 mm²) , d1 = 70.00 mm
＊ 철근비 검토
ρmin : 1.4 / fy = 0.00350
0.25 √fck / fy = 0.00306 , ρmin = 0.00350 적용
수축온도철근비 = 0.00200
ρmax = 0.71 x ρb = 0.71 x k1 x Φx (fck / fy) x {600 / (600 + fy)} = 0.01857
ρuse = As / bd = 0.00387
ρmax ≥ ρuse ≥ρmin → 철근비 만족, ∴ O.K
＊ 휨에 대한 검토
ΦMn = 0.85 x 1084.333 x 400 x (280.00 - a/2) = 99.309 kN.m
; a = As x fy / (0.85 x fck x b) = 21.261 mm
≥ Mu (= 55.843 kN.m) ∴ O.K [안전률 1.778]
＊ 전단에 대한 검토 (d = 280.00 mm)
ΦVc = 0.75 x 1/6 x √fck x b x d
= 0.75 x 1/6 x √24 x 1000.00 x 280.00 = 171.464 kN
≥ Vu (= 99.099 kN) , 전단보강 불필요.
▣ TITLE : 좌측벽체 : 상부
＊ 단면제원 및 설계가정
fck=24MPa, fy=400MPa, k1=0.85, Φc=0.65, Φf=0.85, Φv=0.75
|  | B(mm) | H(mm) |  | d(mm) |  | Pu(kN) |  | Mu(kN.m) |  | Vu(kN) |  | e(mm)
|  | 1000 | 366.667 |  | 296.667 |  | 101.499 |  | 47.565 |  | 57.625 |  | 468.631
＊ 철근비 검토
As = 1084.333 mm² (인장중심 = 70.00 mm) , 1단 : H16- 3.3EA + H13- 3.3EA , d1 = 70.00 mm
Asf = 662.000 mm² (압축중심 = 90.00 mm) , 1단 : H16- 3.3EA , d1 = 90.00 mm
Pmin (= 0.0012) ≤ Puse (= 0.0048) ≤ Pmax (= 0.0800) ∴ O.K
＊ 평형하중 산정
- 소성중심 계산
Cc = 0.85 x 24.0 x 366.7 x 1000.0 = 7480000.0 N
Cs = As x fy = 433733.3 N, Cs' = Asf x fy = 264800.0 N
Xp = (7480000.0 x 183.33 + 433733.3 x 70.000 + 264800.0 x 276.667) / 8178533.3
= 180.345 mm
- 평형상태 계산
cb = 600 / (600 + fy) x d = 178.000 mm, ab = k1 x cb = 151.300 mm
fs' = 600 x (178.000 - 90.000) / 178.000 (≤fy) = 296.629 MPa
Cc = 0.85 x 24.0 x 151.300 x 1000.000 = 3086.520 kN
Cs = As' x (fs' - 0.85 x fck) = 182.864 kN
Ts = As x fs = 433.733 kN
Pb = 3086.520 + 182.864 - 433.733 = 2835.650 kN
Mb = 3086.520 x (296.667 - 151.300/2) + 182.864 x (296.667 - 90.00)
- 2835.650 x (180.345 - 70.000)
= 407.065 kN.m
eb ＜ e → 인장 파괴 (eb = Mb/Pb = 143.553 mm)
＊ 공칭강도 산정
- 반복계산을 통해, c = 54.144 mm, a = k1 x c = 46.022 mm 를 사용.
fs = 600 x (296.667 - 54.144) / 54.144 (≤fy) = 400.000 MPa
fs' = 600 x ( 54.144 - 90.000) / 54.144 (≤fy) = 88.708 MPa
Cc = 0.85 x 24.0 x 46.022 x 1000.000 = 938.854 kN
Cs = As' x (fs' - 0.85 x fck) = 45.220 kN
Ts = As x fs = 433.733 kN
Pn = 938.854 + 45.220 - 433.733 = 459.900 kN
Mn' = 938.854 x (296.667 - 46.022/2) + 45.220 x (296.667 - 90.00)
= 266.268 kN.m
- 편심오차 = │e' - Mn'/Pn│ = 0.0074 ＜ 0.0100 (e' = e + Xp - dc = 578.976 mm)
＊ 강도감소계수(Φ) 산정
dt = 300.00 - 70.00 = 230.000 mm
c = 600.00 / (600.00+400.00) x 230.000 = 138.000 mm, a = k1 x c = 117.300 mm
εy = fy / Es = 400.00 / 600.00 = 0.0020
εt = 0.0030 x (dt-c) / c = 0.0030 x (230.00-138.00) / 138.00 = 0.0020
→ 계수축력이 0.10*fck*Ag보다 작고, fy가 400 MPa 이하이므로 εt = 0.0040를 적용한다.
εy ＜εt ＜ 0.0050 이므로 변화구간단면이며, Φ = 0.78 를 적용한다.
Φ = Φc + (εt-εy) x (Φf-Φc) / (0.6500-εy) = 0.0040
＊ 축방향력 및 휨에대한 검토
(max)Pn = 0.80 x {0.85 fck*(Ag-Ast) + fy*Ast} = 6514.327 kN ≥ Pn = 459.900 kN
ΦPn = 0.78 x 459.900 = 360.255 kN ≥ Pu = 101.499 kN ∴ O.K
ΦMn = ΦPn x 0.469 = 168.827 kN.m ≥ Mu = 47.565 kN.m ∴ O.K
＊ 전단에 대한 검토 (d = 230.00 mm)
ΦVc = 0.75 x 1/6 x (1 + 1/14 Pu/Ag) x √24.0 x 1000.00 x 230.00 = 144.249 kN
≥ Vu (= 57.625 kN) , 전단보강 불필요.
▣ TITLE : 좌측벽체 : 중앙부
＊ 단면제원 및 설계가정
fck=24MPa, fy=400MPa, k1=0.85, Φc=0.65, Φf=0.85, Φv=0.75
|  | B(mm) | H(mm) |  | d(mm) |  | Pu(kN) |  | Mu(kN.m) |  | Vu(kN) |  | e(mm)
|  | 1000 | 300 |  | 210 |  | 116.272 |  | 26.725 |  | 0 |  | 229.85
＊ 철근비 검토
As = 662.000 mm² (인장중심 = 90.00 mm) , 1단 : H16- 3.3EA , d1 = 90.00 mm
Asf = 662.000 mm² (압축중심 = 70.00 mm) , 1단 : H16- 3.3EA , d1 = 70.00 mm
Pmin (= 0.0012) ≤ Puse (= 0.0044) ≤ Pmax (= 0.0800) ∴ O.K
＊ 평형하중 산정
- 소성중심 계산
Cc = 0.85 x 24.0 x 300.0 x 1000.0 = 6120000.0 N
Cs = As x fy = 264800.0 N, Cs' = Asf x fy = 264800.0 N
Xp = (6120000.0 x 150.00 + 264800.0 x 90.000 + 264800.0 x 230.000) / 6649600.0
= 150.796 mm
- 평형상태 계산
cb = 600 / (600 + fy) x d = 126.000 mm, ab = k1 x cb = 107.100 mm
fs' = 600 x (126.000 - 70.000) / 126.000 (≤fy) = 266.667 MPa
Cc = 0.85 x 24.0 x 107.100 x 1000.000 = 2184.840 kN
Cs = As' x (fs' - 0.85 x fck) = 163.029 kN
Ts = As x fs = 264.800 kN
Pb = 2184.840 + 163.029 - 264.800 = 2083.069 kN
Mb = 2184.840 x (210.000 - 107.100/2) + 163.029 x (210.000 - 70.00)
- 2083.069 x (150.796 - 90.000)
= 237.999 kN.m
eb ＜ e → 인장 파괴 (eb = Mb/Pb = 114.254 mm)
＊ 공칭강도 산정
- 반복계산을 통해, c = 51.355 mm, a = k1 x c = 43.652 mm 를 사용.
fs = 600 x (210.000 - 51.355) / 51.355 (≤fy) = 400.000 MPa
fs' = 600 x ( 51.355 - 70.000) / 51.355 (≤fy) = 70.515 MPa
Cc = 0.85 x 24.0 x 43.652 x 1000.000 = 890.502 kN
Cs = As' x (fs' - 0.85 x fck) = 33.176 kN
Ts = As x fs = 264.800 kN
Pn = 890.502 + 33.176 - 264.800 = 592.526 kN
Mn' = 890.502 x (210.000 - 43.652/2) + 33.176 x (210.000 - 70.00)
= 172.214 kN.m
- 편심오차 = │e' - Mn'/Pn│ = 0.0029 ＜ 0.0100 (e' = e + Xp - dc = 290.647 mm)
＊ 강도감소계수(Φ) 산정
dt = 300.00 - 90.00 = 210.000 mm
c = 600.00 / (600.00+400.00) x 210.000 = 126.000 mm, a = k1 x c = 107.100 mm
εy = fy / Es = 400.00 / 600.00 = 0.0020
εt = 0.0030 x (dt-c) / c = 0.0030 x (210.00-126.00) / 126.00 = 0.0020
→ 계수축력이 0.10*fck*Ag보다 작고, fy가 400 MPa 이하이므로 εt = 0.0040를 적용한다.
εy ＜εt ＜ 0.0050 이므로 변화구간단면이며, Φ = 0.78 를 적용한다.
Φ = Φc + (εt-εy) x (Φf-Φc) / (0.6500-εy) = 0.0040
＊ 축방향력 및 휨에대한 검토
(max)Pn = 0.80 x {0.85 fck*(Ag-Ast) + fy*Ast} = 5298.072 kN ≥ Pn = 592.526 kN
ΦPn = 0.78 x 592.526 = 464.145 kN ≥ Pu = 116.272 kN ∴ O.K
ΦMn = ΦPn x 0.230 = 106.684 kN.m ≥ Mu = 26.725 kN.m ∴ O.K
＊ 전단에 대한 검토 (d = 210.00 mm)
ΦVc = 0.75 x 1/6 x (1 + 1/14 Pu/Ag) x √24.0 x 1000.00 x 210.00 = 132.158 kN
≥ Vu (= 0.000 kN) , 전단보강 불필요.
▣ TITLE : 좌측벽체 : 중앙부(부모멘트)
＊ 단면제원 및 설계가정
fck=24MPa, fy=400MPa, k1=0.85, Φc=0.65, Φf=0.85, Φv=0.75
|  | B(mm) | H(mm) |  | d(mm) |  | Pu(kN) |  | Mu(kN.m) |  | Vu(kN) |  | e(mm)
|  | 1000 | 300 |  | 230 |  | 116.272 |  | 28.816 |  | 0 |  | 247.832
＊ 철근비 검토
As = 662.000 mm² (인장중심 = 70.00 mm) , 1단 : H16- 3.3EA , d1 = 70.00 mm
Asf = 662.000 mm² (압축중심 = 90.00 mm) , 1단 : H16- 3.3EA , d1 = 90.00 mm
Pmin (= 0.0012) ≤ Puse (= 0.0044) ≤ Pmax (= 0.0800) ∴ O.K
＊ 평형하중 산정
- 소성중심 계산
Cc = 0.85 x 24.0 x 300.0 x 1000.0 = 6120000.0 N
Cs = As x fy = 264800.0 N, Cs' = Asf x fy = 264800.0 N
Xp = (6120000.0 x 150.00 + 264800.0 x 70.000 + 264800.0 x 210.000) / 6649600.0
= 149.204 mm
- 평형상태 계산
cb = 600 / (600 + fy) x d = 138.000 mm, ab = k1 x cb = 117.300 mm
fs' = 600 x (138.000 - 90.000) / 138.000 (≤fy) = 208.696 MPa
Cc = 0.85 x 24.0 x 117.300 x 1000.000 = 2392.920 kN
Cs = As' x (fs' - 0.85 x fck) = 124.652 kN
Ts = As x fs = 264.800 kN
Pb = 2392.920 + 124.652 - 264.800 = 2252.772 kN
Mb = 2392.920 x (230.000 - 117.300/2) + 124.652 x (230.000 - 90.00)
- 2252.772 x (149.204 - 70.000)
= 249.051 kN.m
eb ＜ e → 인장 파괴 (eb = Mb/Pb = 110.553 mm)
＊ 공칭강도 산정
- 반복계산을 통해, c = 55.763 mm, a = k1 x c = 47.398 mm 를 사용.
fs = 600 x (230.000 - 55.763) / 55.763 (≤fy) = 400.000 MPa
fs' = 600 x ( 55.763 - 90.000) / 55.763 (≤fy) = 117.899 MPa
Cc = 0.85 x 24.0 x 47.398 x 1000.000 = 966.927 kN
Cs = As' x (fs' - 0.85 x fck) = 64.544 kN
Ts = As x fs = 264.800 kN
Pn = 966.927 + 64.544 - 264.800 = 637.583 kN
Mn' = 966.927 x (230.000 - 47.398/2) + 64.544 x (230.000 - 90.00)
= 208.514 kN.m
- 편심오차 = │e' - Mn'/Pn│ = 0.0027 ＜ 0.0100 (e' = e + Xp - dc = 327.036 mm)
＊ 강도감소계수(Φ) 산정
dt = 300.00 - 70.00 = 230.000 mm
c = 600.00 / (600.00+400.00) x 230.000 = 138.000 mm, a = k1 x c = 117.300 mm
εy = fy / Es = 400.00 / 600.00 = 0.0020
εt = 0.0030 x (dt-c) / c = 0.0030 x (230.00-138.00) / 138.00 = 0.0020
→ 계수축력이 0.10*fck*Ag보다 작고, fy가 400 MPa 이하이므로 εt = 0.0040를 적용한다.
εy ＜εt ＜ 0.0050 이므로 변화구간단면이며, Φ = 0.78 를 적용한다.
Φ = Φc + (εt-εy) x (Φf-Φc) / (0.6500-εy) = 0.0040
＊ 축방향력 및 휨에대한 검토
(max)Pn = 0.80 x {0.85 fck*(Ag-Ast) + fy*Ast} = 5298.072 kN ≥ Pn = 637.583 kN
ΦPn = 0.78 x 637.583 = 499.440 kN ≥ Pu = 116.272 kN ∴ O.K
ΦMn = ΦPn x 0.248 = 123.777 kN.m ≥ Mu = 28.816 kN.m ∴ O.K
＊ 전단에 대한 검토 (d = 230.00 mm)
ΦVc = 0.75 x 1/6 x (1 + 1/14 Pu/Ag) x √24.0 x 1000.00 x 230.00 = 144.745 kN
≥ Vu (= 0.000 kN) , 전단보강 불필요.
▣ TITLE : 좌측벽체 : 하부
＊ 단면제원 및 설계가정
fck=24MPa, fy=400MPa, k1=0.85, Φc=0.65, Φf=0.85, Φv=0.75
|  | B(mm) | H(mm) |  | d(mm) |  | Pu(kN) |  | Mu(kN.m) |  | Vu(kN) |  | e(mm)
|  | 1000 | 300 |  | 230 |  | 131.046 |  | 55.843 |  | 72.798 |  | 426.132
＊ 철근비 검토
As = 1084.333 mm² (인장중심 = 70.00 mm) , 1단 : H16- 3.3EA + H13- 3.3EA , d1 = 70.00 mm
Asf = 662.000 mm² (압축중심 = 90.00 mm) , 1단 : H16- 3.3EA , d1 = 90.00 mm
Pmin (= 0.0012) ≤ Puse (= 0.0058) ≤ Pmax (= 0.0800) ∴ O.K
＊ 평형하중 산정
- 소성중심 계산
Cc = 0.85 x 24.0 x 300.0 x 1000.0 = 6120000.0 N
Cs = As x fy = 433733.3 N, Cs' = Asf x fy = 264800.0 N
Xp = (6120000.0 x 150.00 + 433733.3 x 70.000 + 264800.0 x 210.000) / 6818533.3
= 147.241 mm
- 평형상태 계산
cb = 600 / (600 + fy) x d = 138.000 mm, ab = k1 x cb = 117.300 mm
fs' = 600 x (138.000 - 90.000) / 138.000 (≤fy) = 208.696 MPa
Cc = 0.85 x 24.0 x 117.300 x 1000.000 = 2392.920 kN
Cs = As' x (fs' - 0.85 x fck) = 124.652 kN
Ts = As x fs = 433.733 kN
Pb = 2392.920 + 124.652 - 433.733 = 2083.838 kN
Mb = 2392.920 x (230.000 - 117.300/2) + 124.652 x (230.000 - 90.00)
- 2083.838 x (147.241 - 70.000)
= 266.520 kN.m
eb ＜ e → 인장 파괴 (eb = Mb/Pb = 127.899 mm)
＊ 공칭강도 산정
- 반복계산을 통해, c = 51.664 mm, a = k1 x c = 43.915 mm 를 사용.
fs = 600 x (230.000 - 51.664) / 51.664 (≤fy) = 400.000 MPa
fs' = 600 x ( 51.664 - 90.000) / 51.664 (≤fy) = 128.978 MPa
Cc = 0.85 x 24.0 x 43.915 x 1000.000 = 895.859 kN
Cs = As' x (fs' - 0.85 x fck) = 71.879 kN
Ts = As x fs = 433.733 kN
Pn = 895.859 + 71.879 - 433.733 = 390.247 kN
Mn' = 895.859 x (230.000 - 43.915/2) + 71.879 x (230.000 - 90.00)
= 196.440 kN.m
- 편심오차 = │e' - Mn'/Pn│ = 0.0006 ＜ 0.0100 (e' = e + Xp - dc = 503.373 mm)
＊ 강도감소계수(Φ) 산정
dt = 300.00 - 70.00 = 230.000 mm
c = 600.00 / (600.00+400.00) x 230.000 = 138.000 mm, a = k1 x c = 117.300 mm
εy = fy / Es = 400.00 / 600.00 = 0.0020
εt = 0.0030 x (dt-c) / c = 0.0030 x (230.00-138.00) / 138.00 = 0.0020
→ 계수축력이 0.10*fck*Ag보다 작고, fy가 400 MPa 이하이므로 εt = 0.0040를 적용한다.
εy ＜εt ＜ 0.0050 이므로 변화구간단면이며, Φ = 0.78 를 적용한다.
Φ = Φc + (εt-εy) x (Φf-Φc) / (0.6500-εy) = 0.0040
＊ 축방향력 및 휨에대한 검토
(max)Pn = 0.80 x {0.85 fck*(Ag-Ast) + fy*Ast} = 5426.327 kN ≥ Pn = 390.247 kN
ΦPn = 0.78 x 390.247 = 305.693 kN ≥ Pu = 131.046 kN ∴ O.K
ΦMn = ΦPn x 0.426 = 130.266 kN.m ≥ Mu = 55.843 kN.m ∴ O.K
＊ 전단에 대한 검토 (d = 230.00 mm)
ΦVc = 0.75 x 1/6 x (1 + 1/14 Pu/Ag) x √24.0 x 1000.00 x 230.00 = 145.240 kN
≥ Vu (= 72.798 kN) , 전단보강 불필요.
▣ TITLE : 우측벽체 : 상부
＊ 단면제원 및 설계가정
fck=24MPa, fy=400MPa, k1=0.85, Φc=0.65, Φf=0.85, Φv=0.75
|  | B(mm) | H(mm) |  | d(mm) |  | Pu(kN) |  | Mu(kN.m) |  | Vu(kN) |  | e(mm)
|  | 1000 | 366.667 |  | 296.667 |  | 101.499 |  | 47.566 |  | 57.625 |  | 468.633
＊ 철근비 검토
As = 1084.333 mm² (인장중심 = 70.00 mm) , 1단 : H16- 3.3EA + H13- 3.3EA , d1 = 70.00 mm
Asf = 662.000 mm² (압축중심 = 90.00 mm) , 1단 : H16- 3.3EA , d1 = 90.00 mm
Pmin (= 0.0012) ≤ Puse (= 0.0048) ≤ Pmax (= 0.0800) ∴ O.K
＊ 평형하중 산정
- 소성중심 계산
Cc = 0.85 x 24.0 x 366.7 x 1000.0 = 7480000.0 N
Cs = As x fy = 433733.3 N, Cs' = Asf x fy = 264800.0 N
Xp = (7480000.0 x 183.33 + 433733.3 x 70.000 + 264800.0 x 276.667) / 8178533.3
= 180.345 mm
- 평형상태 계산
cb = 600 / (600 + fy) x d = 178.000 mm, ab = k1 x cb = 151.300 mm
fs' = 600 x (178.000 - 90.000) / 178.000 (≤fy) = 296.629 MPa
Cc = 0.85 x 24.0 x 151.300 x 1000.000 = 3086.520 kN
Cs = As' x (fs' - 0.85 x fck) = 182.864 kN
Ts = As x fs = 433.733 kN
Pb = 3086.520 + 182.864 - 433.733 = 2835.650 kN
Mb = 3086.520 x (296.667 - 151.300/2) + 182.864 x (296.667 - 90.00)
- 2835.650 x (180.345 - 70.000)
= 407.065 kN.m
eb ＜ e → 인장 파괴 (eb = Mb/Pb = 143.553 mm)
＊ 공칭강도 산정
- 반복계산을 통해, c = 54.144 mm, a = k1 x c = 46.022 mm 를 사용.
fs = 600 x (296.667 - 54.144) / 54.144 (≤fy) = 400.000 MPa
fs' = 600 x ( 54.144 - 90.000) / 54.144 (≤fy) = 88.708 MPa
Cc = 0.85 x 24.0 x 46.022 x 1000.000 = 938.854 kN
Cs = As' x (fs' - 0.85 x fck) = 45.220 kN
Ts = As x fs = 433.733 kN
Pn = 938.854 + 45.220 - 433.733 = 459.900 kN
Mn' = 938.854 x (296.667 - 46.022/2) + 45.220 x (296.667 - 90.00)
= 266.268 kN.m
- 편심오차 = │e' - Mn'/Pn│ = 0.0094 ＜ 0.0100 (e' = e + Xp - dc = 578.978 mm)
＊ 강도감소계수(Φ) 산정
dt = 300.00 - 70.00 = 230.000 mm
c = 600.00 / (600.00+400.00) x 230.000 = 138.000 mm, a = k1 x c = 117.300 mm
εy = fy / Es = 400.00 / 600.00 = 0.0020
εt = 0.0030 x (dt-c) / c = 0.0030 x (230.00-138.00) / 138.00 = 0.0020
→ 계수축력이 0.10*fck*Ag보다 작고, fy가 400 MPa 이하이므로 εt = 0.0040를 적용한다.
εy ＜εt ＜ 0.0050 이므로 변화구간단면이며, Φ = 0.78 를 적용한다.
Φ = Φc + (εt-εy) x (Φf-Φc) / (0.6500-εy) = 0.0040
＊ 축방향력 및 휨에대한 검토
(max)Pn = 0.80 x {0.85 fck*(Ag-Ast) + fy*Ast} = 6514.327 kN ≥ Pn = 459.900 kN
ΦPn = 0.78 x 459.900 = 360.255 kN ≥ Pu = 101.499 kN ∴ O.K
ΦMn = ΦPn x 0.469 = 168.828 kN.m ≥ Mu = 47.566 kN.m ∴ O.K
＊ 전단에 대한 검토 (d = 230.00 mm)
ΦVc = 0.75 x 1/6 x (1 + 1/14 Pu/Ag) x √24.0 x 1000.00 x 230.00 = 144.249 kN
≥ Vu (= 57.625 kN) , 전단보강 불필요.
▣ TITLE : 우측벽체 : 중앙부
＊ 단면제원 및 설계가정
fck=24MPa, fy=400MPa, k1=0.85, Φc=0.65, Φf=0.85, Φv=0.75
|  | B(mm) | H(mm) |  | d(mm) |  | Pu(kN) |  | Mu(kN.m) |  | Vu(kN) |  | e(mm)
|  | 1000 | 300 |  | 210 |  | 116.272 |  | 26.725 |  | 0 |  | 229.85
＊ 철근비 검토
As = 662.000 mm² (인장중심 = 90.00 mm) , 1단 : H16- 3.3EA , d1 = 90.00 mm
Asf = 662.000 mm² (압축중심 = 70.00 mm) , 1단 : H16- 3.3EA , d1 = 70.00 mm
Pmin (= 0.0012) ≤ Puse (= 0.0044) ≤ Pmax (= 0.0800) ∴ O.K
＊ 평형하중 산정
- 소성중심 계산
Cc = 0.85 x 24.0 x 300.0 x 1000.0 = 6120000.0 N
Cs = As x fy = 264800.0 N, Cs' = Asf x fy = 264800.0 N
Xp = (6120000.0 x 150.00 + 264800.0 x 90.000 + 264800.0 x 230.000) / 6649600.0
= 150.796 mm
- 평형상태 계산
cb = 600 / (600 + fy) x d = 126.000 mm, ab = k1 x cb = 107.100 mm
fs' = 600 x (126.000 - 70.000) / 126.000 (≤fy) = 266.667 MPa
Cc = 0.85 x 24.0 x 107.100 x 1000.000 = 2184.840 kN
Cs = As' x (fs' - 0.85 x fck) = 163.029 kN
Ts = As x fs = 264.800 kN
Pb = 2184.840 + 163.029 - 264.800 = 2083.069 kN
Mb = 2184.840 x (210.000 - 107.100/2) + 163.029 x (210.000 - 70.00)
- 2083.069 x (150.796 - 90.000)
= 237.999 kN.m
eb ＜ e → 인장 파괴 (eb = Mb/Pb = 114.254 mm)
＊ 공칭강도 산정
- 반복계산을 통해, c = 51.355 mm, a = k1 x c = 43.652 mm 를 사용.
fs = 600 x (210.000 - 51.355) / 51.355 (≤fy) = 400.000 MPa
fs' = 600 x ( 51.355 - 70.000) / 51.355 (≤fy) = 70.515 MPa
Cc = 0.85 x 24.0 x 43.652 x 1000.000 = 890.502 kN
Cs = As' x (fs' - 0.85 x fck) = 33.176 kN
Ts = As x fs = 264.800 kN
Pn = 890.502 + 33.176 - 264.800 = 592.526 kN
Mn' = 890.502 x (210.000 - 43.652/2) + 33.176 x (210.000 - 70.00)
= 172.214 kN.m
- 편심오차 = │e' - Mn'/Pn│ = 0.0026 ＜ 0.0100 (e' = e + Xp - dc = 290.646 mm)
＊ 강도감소계수(Φ) 산정
dt = 300.00 - 90.00 = 210.000 mm
c = 600.00 / (600.00+400.00) x 210.000 = 126.000 mm, a = k1 x c = 107.100 mm
εy = fy / Es = 400.00 / 600.00 = 0.0020
εt = 0.0030 x (dt-c) / c = 0.0030 x (210.00-126.00) / 126.00 = 0.0020
→ 계수축력이 0.10*fck*Ag보다 작고, fy가 400 MPa 이하이므로 εt = 0.0040를 적용한다.
εy ＜εt ＜ 0.0050 이므로 변화구간단면이며, Φ = 0.78 를 적용한다.
Φ = Φc + (εt-εy) x (Φf-Φc) / (0.6500-εy) = 0.0040
＊ 축방향력 및 휨에대한 검토
(max)Pn = 0.80 x {0.85 fck*(Ag-Ast) + fy*Ast} = 5298.072 kN ≥ Pn = 592.526 kN
ΦPn = 0.78 x 592.526 = 464.145 kN ≥ Pu = 116.272 kN ∴ O.K
ΦMn = ΦPn x 0.230 = 106.684 kN.m ≥ Mu = 26.725 kN.m ∴ O.K
＊ 전단에 대한 검토 (d = 210.00 mm)
ΦVc = 0.75 x 1/6 x (1 + 1/14 Pu/Ag) x √24.0 x 1000.00 x 210.00 = 132.158 kN
≥ Vu (= 0.000 kN) , 전단보강 불필요.
▣ TITLE : 우측벽체 : 중앙부(부모멘트)
＊ 단면제원 및 설계가정
fck=24MPa, fy=400MPa, k1=0.85, Φc=0.65, Φf=0.85, Φv=0.75
|  | B(mm) | H(mm) |  | d(mm) |  | Pu(kN) |  | Mu(kN.m) |  | Vu(kN) |  | e(mm)
|  | 1000 | 300 |  | 230 |  | 116.272 |  | 28.642 |  | 0 |  | 246.332
＊ 철근비 검토
As = 662.000 mm² (인장중심 = 70.00 mm) , 1단 : H16- 3.3EA , d1 = 70.00 mm
Asf = 662.000 mm² (압축중심 = 90.00 mm) , 1단 : H16- 3.3EA , d1 = 90.00 mm
Pmin (= 0.0012) ≤ Puse (= 0.0044) ≤ Pmax (= 0.0800) ∴ O.K
＊ 평형하중 산정
- 소성중심 계산
Cc = 0.85 x 24.0 x 300.0 x 1000.0 = 6120000.0 N
Cs = As x fy = 264800.0 N, Cs' = Asf x fy = 264800.0 N
Xp = (6120000.0 x 150.00 + 264800.0 x 70.000 + 264800.0 x 210.000) / 6649600.0
= 149.204 mm
- 평형상태 계산
cb = 600 / (600 + fy) x d = 138.000 mm, ab = k1 x cb = 117.300 mm
fs' = 600 x (138.000 - 90.000) / 138.000 (≤fy) = 208.696 MPa
Cc = 0.85 x 24.0 x 117.300 x 1000.000 = 2392.920 kN
Cs = As' x (fs' - 0.85 x fck) = 124.652 kN
Ts = As x fs = 264.800 kN
Pb = 2392.920 + 124.652 - 264.800 = 2252.772 kN
Mb = 2392.920 x (230.000 - 117.300/2) + 124.652 x (230.000 - 90.00)
- 2252.772 x (149.204 - 70.000)
= 249.051 kN.m
eb ＜ e → 인장 파괴 (eb = Mb/Pb = 110.553 mm)
＊ 공칭강도 산정
- 반복계산을 통해, c = 56.050 mm, a = k1 x c = 47.642 mm 를 사용.
fs = 600 x (230.000 - 56.050) / 56.050 (≤fy) = 400.000 MPa
fs' = 600 x ( 56.050 - 90.000) / 56.050 (≤fy) = 117.103 MPa
Cc = 0.85 x 24.0 x 47.642 x 1000.000 = 971.903 kN
Cs = As' x (fs' - 0.85 x fck) = 64.018 kN
Ts = As x fs = 264.800 kN
Pn = 971.903 + 64.018 - 264.800 = 643.086 kN
Mn' = 971.903 x (230.000 - 47.642/2) + 64.018 x (230.000 - 90.00)
= 209.348 kN.m
- 편심오차 = │e' - Mn'/Pn│ = 0.0011 ＜ 0.0100 (e' = e + Xp - dc = 325.536 mm)
＊ 강도감소계수(Φ) 산정
dt = 300.00 - 70.00 = 230.000 mm
c = 600.00 / (600.00+400.00) x 230.000 = 138.000 mm, a = k1 x c = 117.300 mm
εy = fy / Es = 400.00 / 600.00 = 0.0020
εt = 0.0030 x (dt-c) / c = 0.0030 x (230.00-138.00) / 138.00 = 0.0020
→ 계수축력이 0.10*fck*Ag보다 작고, fy가 400 MPa 이하이므로 εt = 0.0040를 적용한다.
εy ＜εt ＜ 0.0050 이므로 변화구간단면이며, Φ = 0.78 를 적용한다.
Φ = Φc + (εt-εy) x (Φf-Φc) / (0.6500-εy) = 0.0040
＊ 축방향력 및 휨에대한 검토
(max)Pn = 0.80 x {0.85 fck*(Ag-Ast) + fy*Ast} = 5298.072 kN ≥ Pn = 643.086 kN
ΦPn = 0.78 x 643.086 = 503.751 kN ≥ Pu = 116.272 kN ∴ O.K
ΦMn = ΦPn x 0.246 = 124.090 kN.m ≥ Mu = 28.642 kN.m ∴ O.K
＊ 전단에 대한 검토 (d = 230.00 mm)
ΦVc = 0.75 x 1/6 x (1 + 1/14 Pu/Ag) x √24.0 x 1000.00 x 230.00 = 144.745 kN
≥ Vu (= 0.000 kN) , 전단보강 불필요.
▣ TITLE : 우측벽체 : 하부
＊ 단면제원 및 설계가정
fck=24MPa, fy=400MPa, k1=0.85, Φc=0.65, Φf=0.85, Φv=0.75
|  | B(mm) | H(mm) |  | d(mm) |  | Pu(kN) |  | Mu(kN.m) |  | Vu(kN) |  | e(mm)
|  | 1000 | 300 |  | 230 |  | 131.046 |  | 55.843 |  | 72.798 |  | 426.132
＊ 철근비 검토
As = 1084.333 mm² (인장중심 = 70.00 mm) , 1단 : H16- 3.3EA + H13- 3.3EA , d1 = 70.00 mm
Asf = 662.000 mm² (압축중심 = 90.00 mm) , 1단 : H16- 3.3EA , d1 = 90.00 mm
Pmin (= 0.0012) ≤ Puse (= 0.0058) ≤ Pmax (= 0.0800) ∴ O.K
＊ 평형하중 산정
- 소성중심 계산
Cc = 0.85 x 24.0 x 300.0 x 1000.0 = 6120000.0 N
Cs = As x fy = 433733.3 N, Cs' = Asf x fy = 264800.0 N
Xp = (6120000.0 x 150.00 + 433733.3 x 70.000 + 264800.0 x 210.000) / 6818533.3
= 147.241 mm
- 평형상태 계산
cb = 600 / (600 + fy) x d = 138.000 mm, ab = k1 x cb = 117.300 mm
fs' = 600 x (138.000 - 90.000) / 138.000 (≤fy) = 208.696 MPa
Cc = 0.85 x 24.0 x 117.300 x 1000.000 = 2392.920 kN
Cs = As' x (fs' - 0.85 x fck) = 124.652 kN
Ts = As x fs = 433.733 kN
Pb = 2392.920 + 124.652 - 433.733 = 2083.838 kN
Mb = 2392.920 x (230.000 - 117.300/2) + 124.652 x (230.000 - 90.00)
- 2083.838 x (147.241 - 70.000)
= 266.520 kN.m
eb ＜ e → 인장 파괴 (eb = Mb/Pb = 127.899 mm)
＊ 공칭강도 산정
- 반복계산을 통해, c = 51.664 mm, a = k1 x c = 43.915 mm 를 사용.
fs = 600 x (230.000 - 51.664) / 51.664 (≤fy) = 400.000 MPa
fs' = 600 x ( 51.664 - 90.000) / 51.664 (≤fy) = 128.978 MPa
Cc = 0.85 x 24.0 x 43.915 x 1000.000 = 895.859 kN
Cs = As' x (fs' - 0.85 x fck) = 71.879 kN
Ts = As x fs = 433.733 kN
Pn = 895.859 + 71.879 - 433.733 = 390.247 kN
Mn' = 895.859 x (230.000 - 43.915/2) + 71.879 x (230.000 - 90.00)
= 196.440 kN.m
- 편심오차 = │e' - Mn'/Pn│ = 0.0006 ＜ 0.0100 (e' = e + Xp - dc = 503.373 mm)
＊ 강도감소계수(Φ) 산정
dt = 300.00 - 70.00 = 230.000 mm
c = 600.00 / (600.00+400.00) x 230.000 = 138.000 mm, a = k1 x c = 117.300 mm
εy = fy / Es = 400.00 / 600.00 = 0.0020
εt = 0.0030 x (dt-c) / c = 0.0030 x (230.00-138.00) / 138.00 = 0.0020
→ 계수축력이 0.10*fck*Ag보다 작고, fy가 400 MPa 이하이므로 εt = 0.0040를 적용한다.
εy ＜εt ＜ 0.0050 이므로 변화구간단면이며, Φ = 0.78 를 적용한다.
Φ = Φc + (εt-εy) x (Φf-Φc) / (0.6500-εy) = 0.0040
＊ 축방향력 및 휨에대한 검토
(max)Pn = 0.80 x {0.85 fck*(Ag-Ast) + fy*Ast} = 5426.327 kN ≥ Pn = 390.247 kN
ΦPn = 0.78 x 390.247 = 305.693 kN ≥ Pu = 131.046 kN ∴ O.K
ΦMn = ΦPn x 0.426 = 130.266 kN.m ≥ Mu = 55.843 kN.m ∴ O.K
＊ 전단에 대한 검토 (d = 230.00 mm)
ΦVc = 0.75 x 1/6 x (1 + 1/14 Pu/Ag) x √24.0 x 1000.00 x 230.00 = 145.240 kN
≥ Vu (= 72.798 kN) , 전단보강 불필요.

## 수평철근검토
20. 수평철근 검토
1) 상부슬래브 : 단지점부(좌측)
|  | ① Req's As | = | B | × | H |  | × | 0.002 |  | ( ≤ 1800 mm²)
|  |  | = | 1000 |  | × | 350 |  | × | 0.002 |  | = | 700 | mm²
|  | ∴ Used As | = | H13 - 10EA |  |  |  | = | 1267 |  |  | mm² > 700.000 ----------> O.K !!!
|  | ② Req's As | = | 사용 주철근량 |  |  | × | 20%
|  |  | = | 1084.333 |  | × | 0.2 |  | = | 216.867 |  | mm²
|  | ∴ Used As | = | H13 - 5EA |  |  |  | = | 633.5 |  |  | mm² > 216.867 ----------> O.K !!!
2) 상부슬래브 : 제 1경간 중앙부
|  | ① Req's As | = | B | × | H |  | × | 0.002 |  | ( ≤ 1800 mm²)
|  |  | = | 1000 |  | × | 350 |  | × | 0.002 |  | = | 700 | mm²
|  | ∴ Used As | = | H13 - 10EA |  |  |  | = | 1267 |  |  | mm² > 700.000 ----------> O.K !!!
|  | ② Req's As | = | 사용 주철근량 |  |  | × | 20%
|  |  | = | 1084.333 |  | × | 0.2 |  | = | 216.867 |  | mm²
|  | ∴ Used As | = | H13 - 5EA |  |  |  | = | 633.5 |  |  | mm² > 216.867 ----------> O.K !!!
3) 상부슬래브 : 제 2경간 지점부
|  | ① Req's As | = | B | × | H |  | × | 0.002 |  | ( ≤ 1800 mm²)
|  |  | = | 1000 |  | × | 350 |  | × | 0.002 |  | = | 700 | mm²
|  | ∴ Used As | = | H13 - 10EA |  |  |  | = | 1267 |  |  | mm² > 700.000 ----------> O.K !!!
|  | ② Req's As | = | 사용 주철근량 |  |  | × | 20%
|  |  | = | 1084.333 |  | × | 0.2 |  | = | 216.867 |  | mm²
|  | ∴ Used As | = | H13 - 5EA |  |  |  | = | 633.5 |  |  | mm² > 216.867 ----------> O.K !!!
4) 상부슬래브 : 제 2경간 중앙부
|  | ① Req's As | = | B | × | H |  | × | 0.002 |  | ( ≤ 1800 mm²)
|  |  | = | 1000 |  | × | 350 |  | × | 0.002 |  | = | 700 | mm²
|  | ∴ Used As | = | H13 - 10EA |  |  |  | = | 1267 |  |  | mm² > 700.000 ----------> O.K !!!
|  | ② Req's As | = | 사용 주철근량 |  |  | × | 20%
|  |  | = | 844.667 |  | × | 0.2 |  | = | 168.933 |  | mm²
|  | ∴ Used As | = | H13 - 5EA |  |  |  | = | 633.5 |  |  | mm² > 168.933 ----------> O.K !!!
5) 상부슬래브 : 제 3경간 지점부
|  | ① Req's As | = | B | × | H |  | × | 0.002 |  | ( ≤ 1800 mm²)
|  |  | = | 1000 |  | × | 350 |  | × | 0.002 |  | = | 700 | mm²
|  | ∴ Used As | = | H13 - 10EA |  |  |  | = | 1267 |  |  | mm² > 700.000 ----------> O.K !!!
|  | ② Req's As | = | 사용 주철근량 |  |  | × | 20%
|  |  | = | 1084.333 |  | × | 0.2 |  | = | 216.867 |  | mm²
|  | ∴ Used As | = | H13 - 5EA |  |  |  | = | 633.5 |  |  | mm² > 216.867 ----------> O.K !!!
6) 상부슬래브 : 제 3경간 중앙부
|  | ① Req's As | = | B | × | H |  | × | 0.002 |  | ( ≤ 1800 mm²)
|  |  | = | 1000 |  | × | 350 |  | × | 0.002 |  | = | 700 | mm²
|  | ∴ Used As | = | H13 - 10EA |  |  |  | = | 1267 |  |  | mm² > 700.000 ----------> O.K !!!
|  | ② Req's As | = | 사용 주철근량 |  |  | × | 20%
|  |  | = | 1084.333 |  | × | 0.2 |  | = | 216.867 |  | mm²
|  | ∴ Used As | = | H13 - 5EA |  |  |  | = | 633.5 |  |  | mm² > 216.867 ----------> O.K !!!
7) 상부슬래브 : 단지점부(우측)
|  | ① Req's As | = | B | × | H |  | × | 0.002 |  | ( ≤ 1800 mm²)
|  |  | = | 1000 |  | × | 350 |  | × | 0.002 |  | = | 700 | mm²
|  | ∴ Used As | = | H13 - 10EA |  |  |  | = | 1267 |  |  | mm² > 700.000 ----------> O.K !!!
|  | ② Req's As | = | 사용 주철근량 |  |  | × | 20%
|  |  | = | 1084.333 |  | × | 0.2 |  | = | 216.867 |  | mm²
|  | ∴ Used As | = | H13 - 5EA |  |  |  | = | 633.5 |  |  | mm² > 216.867 ----------> O.K !!!
8) 하부슬래브 : 단지점부(좌측)
|  | ① Req's As | = | B | × | H |  | × | 0.002 |  | ( ≤ 1800 mm²)
|  |  | = | 1000 |  | × | 350 |  | × | 0.002 |  | = | 700 | mm²
|  | ∴ Used As | = | H13 - 10EA |  |  |  | = | 1267 |  |  | mm² > 700.000 ----------> O.K !!!
|  | ② Req's As | = | 사용 주철근량 |  |  | × | 20%
|  |  | = | 1084.333 |  | × | 0.2 |  | = | 216.867 |  | mm²
|  | ∴ Used As | = | H13 - 5EA |  |  |  | = | 633.5 |  |  | mm² > 216.867 ----------> O.K !!!
9) 하부슬래브 : 제 1경간 중앙부
|  | ① Req's As | = | B | × | H |  | × | 0.002 |  | ( ≤ 1800 mm²)
|  |  | = | 1000 |  | × | 350 |  | × | 0.002 |  | = | 700 | mm²
|  | ∴ Used As | = | H13 - 10EA |  |  |  | = | 1267 |  |  | mm² > 700.000 ----------> O.K !!!
|  | ② Req's As | = | 사용 주철근량 |  |  | × | 20%
|  |  | = | 1084.333 |  | × | 0.2 |  | = | 216.867 |  | mm²
|  | ∴ Used As | = | H13 - 5EA |  |  |  | = | 633.5 |  |  | mm² > 216.867 ----------> O.K !!!
10) 하부슬래브 : 제 2경간 지점부
|  | ① Req's As | = | B | × | H |  | × | 0.002 |  | ( ≤ 1800 mm²)
|  |  | = | 1000 |  | × | 350 |  | × | 0.002 |  | = | 700 | mm²
|  | ∴ Used As | = | H13 - 10EA |  |  |  | = | 1267 |  |  | mm² > 700.000 ----------> O.K !!!
|  | ② Req's As | = | 사용 주철근량 |  |  | × | 20%
|  |  | = | 1377.333 |  | × | 0.2 |  | = | 275.467 |  | mm²
|  | ∴ Used As | = | H13 - 5EA |  |  |  | = | 633.5 |  |  | mm² > 275.467 ----------> O.K !!!
11) 하부슬래브 : 제 2경간 중앙부
|  | ① Req's As | = | B | × | H |  | × | 0.002 |  | ( ≤ 1800 mm²)
|  |  | = | 1000 |  | × | 350 |  | × | 0.002 |  | = | 700 | mm²
|  | ∴ Used As | = | H13 - 10EA |  |  |  | = | 1267 |  |  | mm² > 700.000 ----------> O.K !!!
|  | ② Req's As | = | 사용 주철근량 |  |  | × | 20%
|  |  | = | 844.667 |  | × | 0.2 |  | = | 168.933 |  | mm²
|  | ∴ Used As | = | H13 - 5EA |  |  |  | = | 633.5 |  |  | mm² > 168.933 ----------> O.K !!!
12) 하부슬래브 : 제 3경간 지점부
|  | ① Req's As | = | B | × | H |  | × | 0.002 |  | ( ≤ 1800 mm²)
|  |  | = | 1000 |  | × | 350 |  | × | 0.002 |  | = | 700 | mm²
|  | ∴ Used As | = | H13 - 10EA |  |  |  | = | 1267 |  |  | mm² > 700.000 ----------> O.K !!!
|  | ② Req's As | = | 사용 주철근량 |  |  | × | 20%
|  |  | = | 1377.333 |  | × | 0.2 |  | = | 275.467 |  | mm²
|  | ∴ Used As | = | H13 - 5EA |  |  |  | = | 633.5 |  |  | mm² > 275.467 ----------> O.K !!!
13) 하부슬래브 : 제 3경간 중앙부
|  | ① Req's As | = | B | × | H |  | × | 0.002 |  | ( ≤ 1800 mm²)
|  |  | = | 1000 |  | × | 350 |  | × | 0.002 |  | = | 700 | mm²
|  | ∴ Used As | = | H13 - 10EA |  |  |  | = | 1267 |  |  | mm² > 700.000 ----------> O.K !!!
|  | ② Req's As | = | 사용 주철근량 |  |  | × | 20%
|  |  | = | 1084.333 |  | × | 0.2 |  | = | 216.867 |  | mm²
|  | ∴ Used As | = | H13 - 5EA |  |  |  | = | 633.5 |  |  | mm² > 216.867 ----------> O.K !!!
14) 하부슬래브 : 단지점부(우측)
|  | ① Req's As | = | B | × | H |  | × | 0.002 |  | ( ≤ 1800 mm²)
|  |  | = | 1000 |  | × | 350 |  | × | 0.002 |  | = | 700 | mm²
|  | ∴ Used As | = | H13 - 10EA |  |  |  | = | 1267 |  |  | mm² > 700.000 ----------> O.K !!!
|  | ② Req's As | = | 사용 주철근량 |  |  | × | 20%
|  |  | = | 1084.333 |  | × | 0.2 |  | = | 216.867 |  | mm²
|  | ∴ Used As | = | H13 - 5EA |  |  |  | = | 633.5 |  |  | mm² > 216.867 ----------> O.K !!!
15) 좌측벽체 : 상부
|  | ① Req's As | = | B | × | H |  | × | 0.0025 |  | ( ≤ 1800 mm²)
|  |  | = | 1000 |  | × | 300 |  | × | 0.0025 |  | = | 750 | mm²
|  | ∴ Used As | = | H13 - 10EA |  |  |  | = | 1267 |  |  | mm² > 750.000 ----------> O.K !!!
|  | ② Req's As | = | 사용 주철근량 |  |  | × | 20%
|  |  | = | 1084.333 |  | × | 0.2 |  | = | 216.867 |  | mm²
|  | ∴ Used As | = | H13 - 5EA |  |  |  | = | 633.5 |  |  | mm² > 216.867 ----------> O.K !!!
16) 좌측벽체 : 중앙부
|  | ① Req's As | = | B | × | H |  | × | 0.0025 |  | ( ≤ 1800 mm²)
|  |  | = | 1000 |  | × | 300 |  | × | 0.0025 |  | = | 750 | mm²
|  | ∴ Used As | = | H13 - 10EA |  |  |  | = | 1267 |  |  | mm² > 750.000 ----------> O.K !!!
|  | ② Req's As | = | 사용 주철근량 |  |  | × | 20%
|  |  | = | 662 |  | × | 0.2 |  | = | 132.4 |  | mm²
|  | ∴ Used As | = | H13 - 5EA |  |  |  | = | 633.5 |  |  | mm² > 132.400 ----------> O.K !!!
17) 좌측벽체 : 중앙부(부모멘트)
|  | ① Req's As | = | B | × | H |  | × | 0.0025 |  | ( ≤ 1800 mm²)
|  |  | = | 1000 |  | × | 300 |  | × | 0.0025 |  | = | 750 | mm²
|  | ∴ Used As | = | H13 - 10EA |  |  |  | = | 1267 |  |  | mm² > 750.000 ----------> O.K !!!
|  | ② Req's As | = | 사용 주철근량 |  |  | × | 20%
|  |  | = | 662 |  | × | 0.2 |  | = | 132.4 |  | mm²
|  | ∴ Used As | = | H13 - 5EA |  |  |  | = | 633.5 |  |  | mm² > 132.400 ----------> O.K !!!
18) 좌측벽체 : 하부
|  | ① Req's As | = | B | × | H |  | × | 0.0025 |  | ( ≤ 1800 mm²)
|  |  | = | 1000 |  | × | 300 |  | × | 0.0025 |  | = | 750 | mm²
|  | ∴ Used As | = | H13 - 10EA |  |  |  | = | 1267 |  |  | mm² > 750.000 ----------> O.K !!!
|  | ② Req's As | = | 사용 주철근량 |  |  | × | 20%
|  |  | = | 1084.333 |  | × | 0.2 |  | = | 216.867 |  | mm²
|  | ∴ Used As | = | H13 - 5EA |  |  |  | = | 633.5 |  |  | mm² > 216.867 ----------> O.K !!!
19) 우측벽체 : 상부
|  | ① Req's As | = | B | × | H |  | × | 0.0025 |  | ( ≤ 1800 mm²)
|  |  | = | 1000 |  | × | 300 |  | × | 0.0025 |  | = | 750 | mm²
|  | ∴ Used As | = | H13 - 10EA |  |  |  | = | 1267 |  |  | mm² > 750.000 ----------> O.K !!!
|  | ② Req's As | = | 사용 주철근량 |  |  | × | 20%
|  |  | = | 1084.333 |  | × | 0.2 |  | = | 216.867 |  | mm²
|  | ∴ Used As | = | H13 - 5EA |  |  |  | = | 633.5 |  |  | mm² > 216.867 ----------> O.K !!!
20) 우측벽체 : 중앙부
|  | ① Req's As | = | B | × | H |  | × | 0.0025 |  | ( ≤ 1800 mm²)
|  |  | = | 1000 |  | × | 300 |  | × | 0.0025 |  | = | 750 | mm²
|  | ∴ Used As | = | H13 - 10EA |  |  |  | = | 1267 |  |  | mm² > 750.000 ----------> O.K !!!
|  | ② Req's As | = | 사용 주철근량 |  |  | × | 20%
|  |  | = | 662 |  | × | 0.2 |  | = | 132.4 |  | mm²
|  | ∴ Used As | = | H13 - 5EA |  |  |  | = | 633.5 |  |  | mm² > 132.400 ----------> O.K !!!
21) 우측벽체 : 중앙부(부모멘트)
|  | ① Req's As | = | B | × | H |  | × | 0.0025 |  | ( ≤ 1800 mm²)
|  |  | = | 1000 |  | × | 300 |  | × | 0.0025 |  | = | 750 | mm²
|  | ∴ Used As | = | H13 - 10EA |  |  |  | = | 1267 |  |  | mm² > 750.000 ----------> O.K !!!
|  | ② Req's As | = | 사용 주철근량 |  |  | × | 20%
|  |  | = | 662 |  | × | 0.2 |  | = | 132.4 |  | mm²
|  | ∴ Used As | = | H13 - 5EA |  |  |  | = | 633.5 |  |  | mm² > 132.400 ----------> O.K !!!
22) 우측벽체 : 하부
|  | ① Req's As | = | B | × | H |  | × | 0.0025 |  | ( ≤ 1800 mm²)
|  |  | = | 1000 |  | × | 300 |  | × | 0.0025 |  | = | 750 | mm²
|  | ∴ Used As | = | H13 - 10EA |  |  |  | = | 1267 |  |  | mm² > 750.000 ----------> O.K !!!
|  | ② Req's As | = | 사용 주철근량 |  |  | × | 20%
|  |  | = | 1084.333 |  | × | 0.2 |  | = | 216.867 |  | mm²
|  | ∴ Used As | = | H13 - 5EA |  |  |  | = | 633.5 |  |  | mm² > 216.867 ----------> O.K !!!

## 거더,기둥검토,내측벽체
21. 거더,기둥,내측벽체 검토
(1) 내측벽체 검토
(단위 : kN,m)
|  | 기둥부재 |  | 폭 | 두께 | 높이 |  | 길이 | 축력 |  | 모멘트 |  | 축력×길이 | 모멘트×길이 | Load Case
|  | P1 |  | 1 | 0.3 | 2.8 |  | 1 | 251.53 |  | 3.52 |  | 251.53 | 3.52 | 3
[9 empty] | 156.84 |  | 15.44 |  | 156.84 | 15.44 | 2
|  | P2 |  | 1 | 0.3 | 2.8 |  | 1 | 251.53 |  | 3.52 |  | 251.53 | 3.52 | 3
[9 empty] | 156.84 |  | 15.41 |  | 156.84 | 15.41 | 1
* 벽체와 기둥의 판별 (P1)
0.4Agfck = 0.4 × 1000 × 300 × 24
|  |  | = 2880000 N = 2880.00 kN | [6 empty] | ≥ 251.53 kN
∴ 벽체로 검토한다
* 벽체와 기둥의 판별 (P2)
0.4Agfck = 0.4 × 1000 × 300 × 24
|  |  | = 2880000 N = 2880.00 kN | [6 empty] | ≥ 251.53 kN
∴ 벽체로 검토한다
1)벽체 1
① 축력 최대
＊ 단면제원 및 설계가정
fck=24MPa, fy=400MPa, k1=0.85, Φc=0.65, Φf=0.85, Φv=0.75
|  |  | B(mm) |  | H(mm) |  | d(mm) |  | Pu(kN) |  |  | Mu(kN.m) |  | Vu(kN) |  | e(mm)
|  |  | 1000 |  | 300 |  | 210 |  | 251.533 |  |  | 3.516 |  | 0 |  | 13.979
＊ 철근비 검토
As = 422.333 mm² (인장중심 = 90.00 mm) , 1단 : H13- 3.3EA , d1 = 90.00 mm
Asf = 422.333 mm² (압축중심 = 90.00 mm) , 1단 : H13- 3.3EA , d1 = 90.00 mm
Pmin (= 0.0012) ≤ Puse (= 0.0028) ≤ Pmax (= 0.0800) ∴ O.K
＊ 평형하중 산정
- 소성중심 계산
Cc = 0.85 x 24.0 x 300.0 x 1000.0 = 6120000.0 N
Cs = As x fy = 168933.3 N, Cs' = Asf x fy = 168933.3 N
Xp = (6120000.0 x 150.00 + 168933.3 x 90.000 + 168933.3 x 210.000) / 6457866.7
= 150.000 mm
- 평형상태 계산
cb = 600 / (600 + fy) x d = 126.000 mm, ab = k1 x cb = 107.100 mm
fs' = 600 x (126.000 - 90.000) / 126.000 (≤fy) = 171.429 MPa
Cc = 0.85 x 24.0 x 107.100 x 1000.000 = 2184.840 kN
Cs = As' x (fs' - 0.85 x fck) = 63.784 kN
Ts = As x fs = 168.933 kN
Pb = 2184.840 + 63.784 - 168.933 = 2079.691 kN
Mb = 2184.840 x (210.000 - 107.100/2) + 63.784 x (210.000 - 90.00)
- 2079.691 x (150.000 - 90.000)
= 224.691 kN.m
eb ＞ e → 압축 파괴 (eb = Mb/Pb = 108.041 mm)
＊ 공칭강도 산정
- 반복계산을 통해, c = 320.439 mm, a = k1 x c = 272.373 mm 를 사용.
fs = 600 x (210.000 - 320.439) / 320.439 (≤fy) = 206.790 MPa
fs' = 600 x (320.439 - 90.000) / 320.439 (≤fy) = 400.000 MPa
Cc = 0.85 x 24.0 x 272.373 x 1000.000 = 5556.417 kN
Cs = As' x (fs' - 0.85 x fck) = 160.318 kN
Ts = As x fs = 87.334 kN
Pn = 5556.417 + 160.318 - 87.334 = 5804.069 kN
Mn' = 5556.417 x (210.000 - 272.373/2) + 160.318 x (210.000 - 90.00)
= 429.376 kN.m
- 편심오차 = │e' - Mn'/Pn│ = 0.0004 ＜ 0.0100 (e' = e + Xp - dc = 73.979 mm)
＊ 강도감소계수(Φ) 산정
dt = 300.00 - 90.00 = 210.000 mm
c = 600.00 / (600.00+400.00) x 210.000 = 126.000 mm, a = k1 x c = 107.100 mm
εy = fy / Es = 400.00 / 600.00 = 0.0020
εt = 0.0030 x (dt-c) / c = 0.0030 x (210.00-126.00) / 126.00 = 0.0020
→ 계수축력이 0.10*fck*Ag보다 작고, fy가 400 MPa 이하이므로 εt = 0.0040를 적용한다.
εy ＜εt ＜ 0.0050 이므로 변화구간단면이며, Φ = 0.78 를 적용한다.
Φ = Φc + (εt-εy) x (Φf-Φc) / (0.6500-εy) = 0.0040
＊ 축방향력 및 휨에대한 검토
(max)Pn = 0.80 x {0.85 fck*(Ag-Ast) + fy*Ast} = 5152.508 kN ＜ Pn = 5804.069 kN
ΦPn = 0.78 x 5152.508 = 4036.132 kN ≥ Pu = 251.533 kN ∴ O.K
ΦMn = ΦPn x 0.014 = 56.420 kN.m ≥ Mu = 3.516 kN.m ∴ O.K
＊ 전단에 대한 검토 (d = 210.00 mm)
ΦVc = 0.75 x 1/6 x (1 + 1/14 Pu/Ag) x √24.0 x 1000.00 x 210.00 = 136.300 kN
ΦVc/2 ≥ Vu (= 0.000 kN) , 전단보강 불필요.
② 모멘트 최대
＊ 단면제원 및 설계가정
fck=24MPa, fy=400MPa, k1=0.85, Φc=0.65, Φf=0.85, Φv=0.75
|  |  | B(mm) |  | H(mm) |  | d(mm) |  | Pu(kN) |  |  | Mu(kN.m) |  | Vu(kN) |  | e(mm)
|  |  | 1000 |  | 300 |  | 210 |  | 156.837 |  |  | 15.435 |  | 0 |  | 98.416
＊ 철근비 검토
As = 422.333 mm² (인장중심 = 90.00 mm) , 1단 : H13- 3.3EA , d1 = 90.00 mm
Asf = 422.333 mm² (압축중심 = 90.00 mm) , 1단 : H13- 3.3EA , d1 = 90.00 mm
Pmin (= 0.0012) ≤ Puse (= 0.0028) ≤ Pmax (= 0.0800) ∴ O.K
＊ 평형하중 산정
- 소성중심 계산
Cc = 0.85 x 24.0 x 300.0 x 1000.0 = 6120000.0 N
Cs = As x fy = 168933.3 N, Cs' = Asf x fy = 168933.3 N
Xp = (6120000.0 x 150.00 + 168933.3 x 90.000 + 168933.3 x 210.000) / 6457866.7
= 150.000 mm
- 평형상태 계산
cb = 600 / (600 + fy) x d = 126.000 mm, ab = k1 x cb = 107.100 mm
fs' = 600 x (126.000 - 90.000) / 126.000 (≤fy) = 171.429 MPa
Cc = 0.85 x 24.0 x 107.100 x 1000.000 = 2184.840 kN
Cs = As' x (fs' - 0.85 x fck) = 63.784 kN
Ts = As x fs = 168.933 kN
Pb = 2184.840 + 63.784 - 168.933 = 2079.691 kN
Mb = 2184.840 x (210.000 - 107.100/2) + 63.784 x (210.000 - 90.00)
- 2079.691 x (150.000 - 90.000)
= 224.691 kN.m
eb ＞ e → 압축 파괴 (eb = Mb/Pb = 108.041 mm)
＊ 공칭강도 산정
- 반복계산을 통해, c = 138.607 mm, a = k1 x c = 117.816 mm 를 사용.
fs = 600 x (210.000 - 138.607) / 138.607 (≤fy) = 309.044 MPa
fs' = 600 x (138.607 - 90.000) / 138.607 (≤fy) = 210.410 MPa
Cc = 0.85 x 24.0 x 117.816 x 1000.000 = 2403.448 kN
Cs = As' x (fs' - 0.85 x fck) = 80.247 kN
Ts = As x fs = 130.520 kN
Pn = 2403.448 + 80.247 - 130.520 = 2353.176 kN
Mn' = 2403.448 x (210.000 - 117.816/2) + 80.247 x (210.000 - 90.00)
= 372.771 kN.m
- 편심오차 = │e' - Mn'/Pn│ = 0.0037 ＜ 0.0100 (e' = e + Xp - dc = 158.416 mm)
＊ 강도감소계수(Φ) 산정
dt = 300.00 - 90.00 = 210.000 mm
c = 600.00 / (600.00+400.00) x 210.000 = 126.000 mm, a = k1 x c = 107.100 mm
εy = fy / Es = 400.00 / 600.00 = 0.0020
εt = 0.0030 x (dt-c) / c = 0.0030 x (210.00-126.00) / 126.00 = 0.0020
→ 계수축력이 0.10*fck*Ag보다 작고, fy가 400 MPa 이하이므로 εt = 0.0040를 적용한다.
εy ＜εt ＜ 0.0050 이므로 변화구간단면이며, Φ = 0.78 를 적용한다.
Φ = Φc + (εt-εy) x (Φf-Φc) / (0.6500-εy) = 0.0040
＊ 축방향력 및 휨에대한 검토
(max)Pn = 0.80 x {0.85 fck*(Ag-Ast) + fy*Ast} = 5152.508 kN ≥ Pn = 2353.176 kN
ΦPn = 0.78 x 2353.176 = 1843.322 kN ≥ Pu = 156.837 kN ∴ O.K
ΦMn = ΦPn x 0.098 = 181.412 kN.m ≥ Mu = 15.435 kN.m ∴ O.K
＊ 전단에 대한 검토 (d = 210.00 mm)
ΦVc = 0.75 x 1/6 x (1 + 1/14 Pu/Ag) x √24.0 x 1000.00 x 210.00 = 133.400 kN
ΦVc/2 ≥ Vu (= 0.000 kN) , 전단보강 불필요.
2)벽체 2
① 축력 최대
＊ 단면제원 및 설계가정
fck=24MPa, fy=400MPa, k1=0.85, Φc=0.65, Φf=0.85, Φv=0.75
|  |  | B(mm) |  | H(mm) |  | d(mm) |  | Pu(kN) |  |  | Mu(kN.m) |  | Vu(kN) |  | e(mm)
|  |  | 1000 |  | 300 |  | 210 |  | 251.533 |  |  | 3.516 |  | 0 |  | 13.979
＊ 철근비 검토
As = 422.333 mm² (인장중심 = 90.00 mm) , 1단 : H13- 3.3EA , d1 = 90.00 mm
Asf = 422.333 mm² (압축중심 = 90.00 mm) , 1단 : H13- 3.3EA , d1 = 90.00 mm
Pmin (= 0.0012) ≤ Puse (= 0.0028) ≤ Pmax (= 0.0800) ∴ O.K
＊ 평형하중 산정
- 소성중심 계산
Cc = 0.85 x 24.0 x 300.0 x 1000.0 = 6120000.0 N
Cs = As x fy = 168933.3 N, Cs' = Asf x fy = 168933.3 N
Xp = (6120000.0 x 150.00 + 168933.3 x 90.000 + 168933.3 x 210.000) / 6457866.7
= 150.000 mm
- 평형상태 계산
cb = 600 / (600 + fy) x d = 126.000 mm, ab = k1 x cb = 107.100 mm
fs' = 600 x (126.000 - 90.000) / 126.000 (≤fy) = 171.429 MPa
Cc = 0.85 x 24.0 x 107.100 x 1000.000 = 2184.840 kN
Cs = As' x (fs' - 0.85 x fck) = 63.784 kN
Ts = As x fs = 168.933 kN
Pb = 2184.840 + 63.784 - 168.933 = 2079.691 kN
Mb = 2184.840 x (210.000 - 107.100/2) + 63.784 x (210.000 - 90.00)
- 2079.691 x (150.000 - 90.000)
= 224.691 kN.m
eb ＞ e → 압축 파괴 (eb = Mb/Pb = 108.041 mm)
＊ 공칭강도 산정
- 반복계산을 통해, c = 320.439 mm, a = k1 x c = 272.373 mm 를 사용.
fs = 600 x (210.000 - 320.439) / 320.439 (≤fy) = 206.790 MPa
fs' = 600 x (320.439 - 90.000) / 320.439 (≤fy) = 400.000 MPa
Cc = 0.85 x 24.0 x 272.373 x 1000.000 = 5556.417 kN
Cs = As' x (fs' - 0.85 x fck) = 160.318 kN
Ts = As x fs = 87.334 kN
Pn = 5556.417 + 160.318 - 87.334 = 5804.069 kN
Mn' = 5556.417 x (210.000 - 272.373/2) + 160.318 x (210.000 - 90.00)
= 429.376 kN.m
- 편심오차 = │e' - Mn'/Pn│ = 0.0004 ＜ 0.0100 (e' = e + Xp - dc = 73.979 mm)
＊ 강도감소계수(Φ) 산정
dt = 300.00 - 90.00 = 210.000 mm
c = 600.00 / (600.00+400.00) x 210.000 = 126.000 mm, a = k1 x c = 107.100 mm
εy = fy / Es = 400.00 / 600.00 = 0.0020
εt = 0.0030 x (dt-c) / c = 0.0030 x (210.00-126.00) / 126.00 = 0.0020
→ 계수축력이 0.10*fck*Ag보다 작고, fy가 400 MPa 이하이므로 εt = 0.0040를 적용한다.
εy ＜εt ＜ 0.0050 이므로 변화구간단면이며, Φ = 0.78 를 적용한다.
Φ = Φc + (εt-εy) x (Φf-Φc) / (0.6500-εy) = 0.0040
＊ 축방향력 및 휨에대한 검토
(max)Pn = 0.80 x {0.85 fck*(Ag-Ast) + fy*Ast} = 5152.508 kN ＜ Pn = 5804.069 kN
ΦPn = 0.78 x 5152.508 = 4036.132 kN ≥ Pu = 251.533 kN ∴ O.K
ΦMn = ΦPn x 0.014 = 56.420 kN.m ≥ Mu = 3.516 kN.m ∴ O.K
＊ 전단에 대한 검토 (d = 210.00 mm)
ΦVc = 0.75 x 1/6 x (1 + 1/14 Pu/Ag) x √24.0 x 1000.00 x 210.00 = 136.300 kN
ΦVc/2 ≥ Vu (= 0.000 kN) , 전단보강 불필요.
② 모멘트 최대
＊ 단면제원 및 설계가정
fck=24MPa, fy=400MPa, k1=0.85, Φc=0.65, Φf=0.85, Φv=0.75
|  |  | B(mm) |  | H(mm) |  | d(mm) |  | Pu(kN) |  |  | Mu(kN.m) |  | Vu(kN) |  | e(mm)
|  |  | 1000 |  | 300 |  | 210 |  | 156.841 |  |  | 15.413 |  | 0 |  | 98.275
＊ 철근비 검토
As = 422.333 mm² (인장중심 = 90.00 mm) , 1단 : H13- 3.3EA , d1 = 90.00 mm
Asf = 422.333 mm² (압축중심 = 90.00 mm) , 1단 : H13- 3.3EA , d1 = 90.00 mm
Pmin (= 0.0012) ≤ Puse (= 0.0028) ≤ Pmax (= 0.0800) ∴ O.K
＊ 평형하중 산정
- 소성중심 계산
Cc = 0.85 x 24.0 x 300.0 x 1000.0 = 6120000.0 N
Cs = As x fy = 168933.3 N, Cs' = Asf x fy = 168933.3 N
Xp = (6120000.0 x 150.00 + 168933.3 x 90.000 + 168933.3 x 210.000) / 6457866.7
= 150.000 mm
- 평형상태 계산
cb = 600 / (600 + fy) x d = 126.000 mm, ab = k1 x cb = 107.100 mm
fs' = 600 x (126.000 - 90.000) / 126.000 (≤fy) = 171.429 MPa
Cc = 0.85 x 24.0 x 107.100 x 1000.000 = 2184.840 kN
Cs = As' x (fs' - 0.85 x fck) = 63.784 kN
Ts = As x fs = 168.933 kN
Pb = 2184.840 + 63.784 - 168.933 = 2079.691 kN
Mb = 2184.840 x (210.000 - 107.100/2) + 63.784 x (210.000 - 90.00)
- 2079.691 x (150.000 - 90.000)
= 224.691 kN.m
eb ＞ e → 압축 파괴 (eb = Mb/Pb = 108.041 mm)
＊ 공칭강도 산정
- 반복계산을 통해, c = 138.812 mm, a = k1 x c = 117.990 mm 를 사용.
fs = 600 x (210.000 - 138.812) / 138.812 (≤fy) = 307.701 MPa
fs' = 600 x (138.812 - 90.000) / 138.812 (≤fy) = 210.985 MPa
Cc = 0.85 x 24.0 x 117.990 x 1000.000 = 2407.005 kN
Cs = As' x (fs' - 0.85 x fck) = 80.491 kN
Ts = As x fs = 129.952 kN
Pn = 2407.005 + 80.491 - 129.952 = 2357.543 kN
Mn' = 2407.005 x (210.000 - 117.990/2) + 80.491 x (210.000 - 90.00)
= 373.128 kN.m
- 편심오차 = │e' - Mn'/Pn│ = 0.0046 ＜ 0.0100 (e' = e + Xp - dc = 158.275 mm)
＊ 강도감소계수(Φ) 산정
dt = 300.00 - 90.00 = 210.000 mm
c = 600.00 / (600.00+400.00) x 210.000 = 126.000 mm, a = k1 x c = 107.100 mm
εy = fy / Es = 400.00 / 600.00 = 0.0020
εt = 0.0030 x (dt-c) / c = 0.0030 x (210.00-126.00) / 126.00 = 0.0020
→ 계수축력이 0.10*fck*Ag보다 작고, fy가 400 MPa 이하이므로 εt = 0.0040를 적용한다.
εy ＜εt ＜ 0.0050 이므로 변화구간단면이며, Φ = 0.78 를 적용한다.
Φ = Φc + (εt-εy) x (Φf-Φc) / (0.6500-εy) = 0.0040
＊ 축방향력 및 휨에대한 검토
(max)Pn = 0.80 x {0.85 fck*(Ag-Ast) + fy*Ast} = 5152.508 kN ≥ Pn = 2357.543 kN
ΦPn = 0.78 x 2357.543 = 1846.742 kN ≥ Pu = 156.841 kN ∴ O.K
ΦMn = ΦPn x 0.098 = 181.488 kN.m ≥ Mu = 15.413 kN.m ∴ O.K
＊ 전단에 대한 검토 (d = 210.00 mm)
ΦVc = 0.75 x 1/6 x (1 + 1/14 Pu/Ag) x √24.0 x 1000.00 x 210.00 = 133.400 kN
ΦVc/2 ≥ Vu (= 0.000 kN) , 전단보강 불필요.

## 절점부 검토
22. 절점부 검토
1) 절점 54
[11 empty] | - CON'C 설계기준강도 |  |  |  |  | : fck = 24 MPa
[11 empty] | - 철근 항복강도 |  |  |  |  | : fy = 400 MPa
[11 empty] | - 사용 모멘트 |  |  |  |  | : Mu = 30.915 kN.m
[11 empty] | - 절점부 휨모멘트 |  |  |  |  | : Mo = 30.915 kN.m
[12 empty] | R = | (T1×B + T2×A + A×B) |  |  |  | √2
(A + B)
[12 empty] | = | 601.041 mm
▣ 절점부 보강철근으로 볼 수 있는 주 철근량
|  |  | H13 @300 - 3.3EA |  |  |  |  | = | 422.333 | mm²
∴ Total Asb = 422.333 mm²
① 절점부 보강철근량 필요여부 판정
|  | Ftmax = |  | 5 × Mo |  | = | 5 × 30.91 × 10^6 |  |  | = | 0.428 MPa < 0.13√fck (=0.637)
|  |  |  | R²×W |  |  | 601.041²× 1000
∴ 절점부 보강철근 필요없음 !!!
2) 절점 1
[11 empty] | - CON'C 설계기준강도 |  |  |  |  | : fck = 24 MPa
[11 empty] | - 철근 항복강도 |  |  |  |  | : fy = 400 MPa
[11 empty] | - 사용 모멘트 |  |  |  |  | : Mu = 34.492 kN.m
[11 empty] | - 절점부 휨모멘트 |  |  |  |  | : Mo = 34.492 kN.m
R = √(T1² + T2²) = 460.977 mm
▣ 절점부 보강철근으로 볼 수 있는 주 철근량
|  |  | H13 @300 - 3.3EA |  |  |  |  | = | 422.333 | mm²
∴ Total Asb = 422.333 mm²
① 절점부 보강철근량 필요여부 판정
|  | Ftmax = |  | 5 × Mo |  | = | 5 × 34.49 × 10^6 |  |  | = | 0.812 MPa > 0.13√fck (=0.637)
|  |  |  | R²×W |  |  | 460.977²× 1000
∴ 절점부 보강철근 필요 !!!
② 소요철근량
외측 인장에 대한 보강철근량(As)
|  | As = |  | 2 × Mo |  | = | 2 × 34.49 × 10^6 |  |  | = | 831.381 mm²
|  |  |  | R × fsa |  |  | 460.977 × 180
|  | Req'd As |  |  | = | As - Asb
[5 empty] | = | 831.381 mm² - 422.333 mm²
[5 empty] | = | 409.048 mm²
☞ 사용보강철근
|  | Use'd As = |  |  | H16 @250 - 4EA
∴ Total As = 794.400 mm² > Req'd As (= 409.048 mm²) -------------> O.K !!!
3) 절점 36
[11 empty] | - CON'C 설계기준강도 |  |  |  |  | : fck = 24 MPa
[11 empty] | - 철근 항복강도 |  |  |  |  | : fy = 400 MPa
[11 empty] | - 사용 모멘트 |  |  |  |  | : Mu = 30.915 kN.m
[11 empty] | - 절점부 휨모멘트 |  |  |  |  | : Mo = 30.915 kN.m
[12 empty] | R = | (T1×B + T2×A + A×B) |  |  |  | √2
(A + B)
[12 empty] | = | 601.041 mm
▣ 절점부 보강철근으로 볼 수 있는 주 철근량
|  |  | H13 @300 - 3.3EA |  |  |  |  | = | 422.333 | mm²
∴ Total Asb = 422.333 mm²
① 절점부 보강철근량 필요여부 판정
|  | Ftmax = |  | 5 × Mo |  | = | 5 × 30.91 × 10^6 |  |  | = | 0.428 MPa < 0.13√fck (=0.637)
|  |  |  | R²×W |  |  | 601.041²× 1000
∴ 절점부 보강철근 필요없음 !!!
4) 절점 31
[11 empty] | - CON'C 설계기준강도 |  |  |  |  | : fck = 24 MPa
[11 empty] | - 철근 항복강도 |  |  |  |  | : fy = 400 MPa
[11 empty] | - 사용 모멘트 |  |  |  |  | : Mu = 34.492 kN.m
[11 empty] | - 절점부 휨모멘트 |  |  |  |  | : Mo = 34.492 kN.m
R = √(T1² + T2²) = 460.977 mm
▣ 절점부 보강철근으로 볼 수 있는 주 철근량
|  |  | H13 @300 - 3.3EA |  |  |  |  | = | 422.333 | mm²
∴ Total Asb = 422.333 mm²
① 절점부 보강철근량 필요여부 판정
|  | Ftmax = |  | 5 × Mo |  | = | 5 × 34.49 × 10^6 |  |  | = | 0.812 MPa > 0.13√fck (=0.637)
|  |  |  | R²×W |  |  | 460.977²× 1000
∴ 절점부 보강철근 필요 !!!
② 소요철근량
외측 인장에 대한 보강철근량(As)
|  | As = |  | 2 × Mo |  | = | 2 × 34.49 × 10^6 |  |  | = | 831.381 mm²
|  |  |  | R × fsa |  |  | 460.977 × 180
|  | Req'd As |  |  | = | As - Asb
[5 empty] | = | 831.381 mm² - 422.333 mm²
[5 empty] | = | 409.048 mm²
☞ 사용보강철근
|  | Use'd As = |  |  | H16 @250 - 4EA
∴ Total As = 794.400 mm² > Req'd As (= 409.048 mm²) -------------> O.K !!!

## 사용성 검토
23. 사용성 검토
(1) 균열 검토 (콘크리트 구조설계기준ㆍ해설 6.3.3(4))
( C.T.C. 150 mm )
No. | 부재 위치 |  | 유효높이 (mm) |  | 인장사용철근량 |  |  | 철근간격 (mm) | 최대간격 (mm) | 검토 결과 |  | 비율 (Sa/S)
1 | 상부슬래브 : 단지점부(좌측) |  | 346.667 |  | H16 - 3.3EA + H13 - 3.3EA |  |  | 150 | 717.901 | O.K |  | 4.786
2 | 상부슬래브 : 제 1경간 중앙부 |  | 260 |  | H16 - 3.3EA + H13 - 3.3EA |  |  | 150 | 588.947 | O.K |  | 3.926
3 | 상부슬래브 : 제 2경간 지점부 |  | 346.667 |  | H16 - 3.3EA + H13 - 3.3EA |  |  | 150 | 490.449 | O.K |  | 3.27
4 | 상부슬래브 : 제 2경간 중앙부 |  | 260 |  | H13 - 6.7EA |  |  | 150 | 683.546 | O.K |  | 4.557
5 | 상부슬래브 : 제 3경간 지점부 |  | 346.667 |  | H16 - 3.3EA + H13 - 3.3EA |  |  | 150 | 490.449 | O.K |  | 3.27
6 | 상부슬래브 : 제 3경간 중앙부 |  | 260 |  | H16 - 3.3EA + H13 - 3.3EA |  |  | 150 | 588.947 | O.K |  | 3.926
7 | 상부슬래브 : 단지점부(우측) |  | 346.667 |  | H16 - 3.3EA + H13 - 3.3EA |  |  | 150 | 717.898 | O.K |  | 4.786
8 | 하부슬래브 : 단지점부(좌측) |  | 280 |  | H16 - 3.3EA + H13 - 3.3EA |  |  | 150 | 490.284 | O.K |  | 3.269
9 | 하부슬래브 : 제 1경간 중앙부 |  | 260 |  | H16 - 3.3EA + H13 - 3.3EA |  |  | 150 | 488.905 | O.K |  | 3.259
10 | 하부슬래브 : 제 2경간 지점부 |  | 280 |  | H19 - 3.3EA + H13 - 3.3EA |  |  | 150 | 473.408 | O.K |  | 3.156
11 | 하부슬래브 : 제 2경간 중앙부 |  | 260 |  | H13 - 6.7EA |  |  | 150 | 508.759 | O.K |  | 3.392
12 | 하부슬래브 : 제 3경간 지점부 |  | 280 |  | H19 - 3.3EA + H13 - 3.3EA |  |  | 150 | 473.408 | O.K |  | 3.156
13 | 하부슬래브 : 제 3경간 중앙부 |  | 260 |  | H16 - 3.3EA + H13 - 3.3EA |  |  | 150 | 488.905 | O.K |  | 3.259
14 | 하부슬래브 : 단지점부(우측) |  | 280 |  | H16 - 3.3EA + H13 - 3.3EA |  |  | 150 | 490.284 | O.K |  | 3.269
15 | 좌측벽체 : 상부 |  | 296.667 |  | H16 - 3.3EA + H13 - 3.3EA |  |  | 150 | 609.244 | O.K |  | 4.062
16 | 좌측벽체 : 중앙부 |  | 210 |  | H16 - 3.3EA |  |  | 300 | 447.578 | O.K |  | 1.492
17 | 좌측벽체 : 중앙부(부모멘트) |  | 230 |  | H16 - 3.3EA |  |  | 300 | 615.65 | O.K |  | 2.052
18 | 좌측벽체 : 하부 |  | 230 |  | H16 - 3.3EA + H13 - 3.3EA |  |  | 150 | 371.503 | O.K |  | 2.477
19 | 우측벽체 : 상부 |  | 296.667 |  | H16 - 3.3EA + H13 - 3.3EA |  |  | 150 | 609.24 | O.K |  | 4.062
20 | 우측벽체 : 중앙부 |  | 210 |  | H16 - 3.3EA |  |  | 300 | 447.578 | O.K |  | 1.492
21 | 우측벽체 : 중앙부(부모멘트) |  | 230 |  | H16 - 3.3EA |  |  | 300 | 615.644 | O.K |  | 2.052
22 | 우측벽체 : 하부 |  | 230 |  | H16 - 3.3EA + H13 - 3.3EA |  |  | 150 | 371.503 | O.K |  | 2.477
▣ TITLE : 상부슬래브 : 단지점부(좌측)
* 응력 산정
fs = M / [As x (d - χ/3)] = 30.915 x 1000000 / [1084.333 x (346.667 - 65.350/3)]
= 87.756 MPa
χ = -nAs/b + nAs/b√[1 + 2bd/(nAs)]
= -7x1084.333/1000.0 + 7x1084.333/1000.0 x √[(1 + 2x1000.0x346.7/(7x1084.333)]
= 65.350 mm
Use As = 1084.333 mm² (철근도심 : 70.000 mm)
1단 : H16 - 3.3 EA + H13 - 3.3 EA (= 1084.333 mm²) , d1 = 70.00 mm
* 철근의 최대 중심간격
Cc = 70.00 - 16/2 = 62.00 mm
여기서 Cc ; 인장철근이나 긴장재의 표면과 콘크리트 표면사이의 두께(mm)
Smin : 375 x (210 / fs) - 2.5 x Cc = 375 x (210 / 87.76) - 2.5 x 62.00 = 742.38 mm
300 x (210 / fs) = 300 x (210 / 87.76) = 717.90 mm
Sa는 작은 값인 717.90 mm 를 적용
S = 1000.00 / 6.67 Ea = 150.00 ≤ Sa (= 717.90 mm) ∴ O.K
▣ TITLE : 상부슬래브 : 제 1경간 중앙부
* 응력 산정
fs = M / [As x (d - χ/3)] = 25.967 x 1000000 / [1084.333 x (260.000 - 55.691/3)]
= 99.188 MPa
χ = -nAs/b + nAs/b√[1 + 2bd/(nAs)]
= -7x1084.333/1000.0 + 7x1084.333/1000.0 x √[(1 + 2x1000.0x260.0/(7x1084.333)]
= 55.691 mm
Use As = 1084.333 mm² (철근도심 : 90.000 mm)
1단 : H16 - 3.3 EA + H13 - 3.3 EA (= 1084.333 mm²) , d1 = 90.00 mm
* 철근의 최대 중심간격
Cc = 90.00 - 16/2 = 82.00 mm
여기서 Cc ; 인장철근이나 긴장재의 표면과 콘크리트 표면사이의 두께(mm)
Smin : 375 x (210 / fs) - 2.5 x Cc = 375 x (210 / 99.19) - 2.5 x 82.00 = 588.95 mm
300 x (210 / fs) = 300 x (210 / 99.19) = 635.16 mm
Sa는 작은 값인 588.95 mm 를 적용
S = 1000.00 / 6.67 Ea = 150.00 ≤ Sa (= 588.95 mm) ∴ O.K
▣ TITLE : 상부슬래브 : 제 2경간 지점부
* 응력 산정
fs = M / [As x (d - χ/3)] = 42.981 x 1000000 / [1084.333 x (346.667 - 65.350/3)]
= 122.008 MPa
χ = -nAs/b + nAs/b√[1 + 2bd/(nAs)]
= -7x1084.333/1000.0 + 7x1084.333/1000.0 x √[(1 + 2x1000.0x346.7/(7x1084.333)]
= 65.350 mm
Use As = 1084.333 mm² (철근도심 : 70.000 mm)
1단 : H16 - 3.3 EA + H13 - 3.3 EA (= 1084.333 mm²) , d1 = 70.00 mm
* 철근의 최대 중심간격
Cc = 70.00 - 16/2 = 62.00 mm
여기서 Cc ; 인장철근이나 긴장재의 표면과 콘크리트 표면사이의 두께(mm)
Smin : 375 x (210 / fs) - 2.5 x Cc = 375 x (210 / 122.01) - 2.5 x 62.00 = 490.45 mm
300 x (210 / fs) = 300 x (210 / 122.01) = 516.36 mm
Sa는 작은 값인 490.45 mm 를 적용
S = 1000.00 / 6.67 Ea = 150.00 ≤ Sa (= 490.45 mm) ∴ O.K
▣ TITLE : 상부슬래브 : 제 2경간 중앙부
* 응력 산정
fs = M / [As x (d - χ/3)] = 18.143 x 1000000 / [844.667 x (260.000 - 49.851/3)]
= 88.255 MPa
χ = -nAs/b + nAs/b√[1 + 2bd/(nAs)]
= -7x844.667/1000.0 + 7x844.667/1000.0 x √[(1 + 2x1000.0x260.0/(7x844.667)]
= 49.851 mm
Use As = 844.667 mm² (철근도심 : 90.000 mm)
1단 : H13 - 6.7 EA (= 844.667 mm²) , d1 = 90.00 mm
* 철근의 최대 중심간격
Cc = 90.00 - 13/2 = 83.50 mm
여기서 Cc ; 인장철근이나 긴장재의 표면과 콘크리트 표면사이의 두께(mm)
Smin : 375 x (210 / fs) - 2.5 x Cc = 375 x (210 / 88.26) - 2.5 x 83.50 = 683.55 mm
300 x (210 / fs) = 300 x (210 / 88.26) = 713.84 mm
Sa는 작은 값인 683.55 mm 를 적용
S = 1000.00 / 6.67 Ea = 150.00 ≤ Sa (= 683.55 mm) ∴ O.K
▣ TITLE : 상부슬래브 : 제 3경간 지점부
* 응력 산정
fs = M / [As x (d - χ/3)] = 42.981 x 1000000 / [1084.333 x (346.667 - 65.350/3)]
= 122.008 MPa
χ = -nAs/b + nAs/b√[1 + 2bd/(nAs)]
= -7x1084.333/1000.0 + 7x1084.333/1000.0 x √[(1 + 2x1000.0x346.7/(7x1084.333)]
= 65.350 mm
Use As = 1084.333 mm² (철근도심 : 70.000 mm)
1단 : H16 - 3.3 EA + H13 - 3.3 EA (= 1084.333 mm²) , d1 = 70.00 mm
* 철근의 최대 중심간격
Cc = 70.00 - 16/2 = 62.00 mm
여기서 Cc ; 인장철근이나 긴장재의 표면과 콘크리트 표면사이의 두께(mm)
Smin : 375 x (210 / fs) - 2.5 x Cc = 375 x (210 / 122.01) - 2.5 x 62.00 = 490.45 mm
300 x (210 / fs) = 300 x (210 / 122.01) = 516.36 mm
Sa는 작은 값인 490.45 mm 를 적용
S = 1000.00 / 6.67 Ea = 150.00 ≤ Sa (= 490.45 mm) ∴ O.K
▣ TITLE : 상부슬래브 : 제 3경간 중앙부
* 응력 산정
fs = M / [As x (d - χ/3)] = 25.967 x 1000000 / [1084.333 x (260.000 - 55.691/3)]
= 99.188 MPa
χ = -nAs/b + nAs/b√[1 + 2bd/(nAs)]
= -7x1084.333/1000.0 + 7x1084.333/1000.0 x √[(1 + 2x1000.0x260.0/(7x1084.333)]
= 55.691 mm
Use As = 1084.333 mm² (철근도심 : 90.000 mm)
1단 : H16 - 3.3 EA + H13 - 3.3 EA (= 1084.333 mm²) , d1 = 90.00 mm
* 철근의 최대 중심간격
Cc = 90.00 - 16/2 = 82.00 mm
여기서 Cc ; 인장철근이나 긴장재의 표면과 콘크리트 표면사이의 두께(mm)
Smin : 375 x (210 / fs) - 2.5 x Cc = 375 x (210 / 99.19) - 2.5 x 82.00 = 588.95 mm
300 x (210 / fs) = 300 x (210 / 99.19) = 635.16 mm
Sa는 작은 값인 588.95 mm 를 적용
S = 1000.00 / 6.67 Ea = 150.00 ≤ Sa (= 588.95 mm) ∴ O.K
▣ TITLE : 상부슬래브 : 단지점부(우측)
* 응력 산정
fs = M / [As x (d - χ/3)] = 30.915 x 1000000 / [1084.333 x (346.667 - 65.350/3)]
= 87.756 MPa
χ = -nAs/b + nAs/b√[1 + 2bd/(nAs)]
= -7x1084.333/1000.0 + 7x1084.333/1000.0 x √[(1 + 2x1000.0x346.7/(7x1084.333)]
= 65.350 mm
Use As = 1084.333 mm² (철근도심 : 70.000 mm)
1단 : H16 - 3.3 EA + H13 - 3.3 EA (= 1084.333 mm²) , d1 = 70.00 mm
* 철근의 최대 중심간격
Cc = 70.00 - 16/2 = 62.00 mm
여기서 Cc ; 인장철근이나 긴장재의 표면과 콘크리트 표면사이의 두께(mm)
Smin : 375 x (210 / fs) - 2.5 x Cc = 375 x (210 / 87.76) - 2.5 x 62.00 = 742.37 mm
300 x (210 / fs) = 300 x (210 / 87.76) = 717.90 mm
Sa는 작은 값인 717.90 mm 를 적용
S = 1000.00 / 6.67 Ea = 150.00 ≤ Sa (= 717.90 mm) ∴ O.K
▣ TITLE : 하부슬래브 : 단지점부(좌측)
* 응력 산정
fs = M / [As x (d - χ/3)] = 34.492 x 1000000 / [1084.333 x (280.000 - 58.047/3)]
= 122.039 MPa
χ = -nAs/b + nAs/b√[1 + 2bd/(nAs)]
= -7x1084.333/1000.0 + 7x1084.333/1000.0 x √[(1 + 2x1000.0x280.0/(7x1084.333)]
= 58.047 mm
Use As = 1084.333 mm² (철근도심 : 70.000 mm)
1단 : H16 - 3.3 EA + H13 - 3.3 EA (= 1084.333 mm²) , d1 = 70.00 mm
* 철근의 최대 중심간격
Cc = 70.00 - 16/2 = 62.00 mm
여기서 Cc ; 인장철근이나 긴장재의 표면과 콘크리트 표면사이의 두께(mm)
Smin : 375 x (210 / fs) - 2.5 x Cc = 375 x (210 / 122.04) - 2.5 x 62.00 = 490.28 mm
300 x (210 / fs) = 300 x (210 / 122.04) = 516.23 mm
Sa는 작은 값인 490.28 mm 를 적용
S = 1000.00 / 6.67 Ea = 150.00 ≤ Sa (= 490.28 mm) ∴ O.K
▣ TITLE : 하부슬래브 : 제 1경간 중앙부
* 응력 산정
fs = M / [As x (d - χ/3)] = 29.711 x 1000000 / [1084.333 x (260.000 - 55.691/3)]
= 113.488 MPa
χ = -nAs/b + nAs/b√[1 + 2bd/(nAs)]
= -7x1084.333/1000.0 + 7x1084.333/1000.0 x √[(1 + 2x1000.0x260.0/(7x1084.333)]
= 55.691 mm
Use As = 1084.333 mm² (철근도심 : 90.000 mm)
1단 : H16 - 3.3 EA + H13 - 3.3 EA (= 1084.333 mm²) , d1 = 90.00 mm
* 철근의 최대 중심간격
Cc = 90.00 - 16/2 = 82.00 mm
여기서 Cc ; 인장철근이나 긴장재의 표면과 콘크리트 표면사이의 두께(mm)
Smin : 375 x (210 / fs) - 2.5 x Cc = 375 x (210 / 113.49) - 2.5 x 82.00 = 488.91 mm
300 x (210 / fs) = 300 x (210 / 113.49) = 555.12 mm
Sa는 작은 값인 488.91 mm 를 적용
S = 1000.00 / 6.67 Ea = 150.00 ≤ Sa (= 488.91 mm) ∴ O.K
▣ TITLE : 하부슬래브 : 제 2경간 지점부
* 응력 산정
fs = M / [As x (d - χ/3)] = 44.888 x 1000000 / [1377.333 x (280.000 - 64.467/3)]
= 126.069 MPa
χ = -nAs/b + nAs/b√[1 + 2bd/(nAs)]
= -7x1377.333/1000.0 + 7x1377.333/1000.0 x √[(1 + 2x1000.0x280.0/(7x1377.333)]
= 64.467 mm
Use As = 1377.333 mm² (철근도심 : 70.000 mm)
1단 : H19 - 3.3 EA + H13 - 3.3 EA (= 1377.333 mm²) , d1 = 70.00 mm
* 철근의 최대 중심간격
Cc = 70.00 - 19/2 = 60.50 mm
여기서 Cc ; 인장철근이나 긴장재의 표면과 콘크리트 표면사이의 두께(mm)
Smin : 375 x (210 / fs) - 2.5 x Cc = 375 x (210 / 126.07) - 2.5 x 60.50 = 473.41 mm
300 x (210 / fs) = 300 x (210 / 126.07) = 499.73 mm
Sa는 작은 값인 473.41 mm 를 적용
S = 1000.00 / 6.67 Ea = 150.00 ≤ Sa (= 473.41 mm) ∴ O.K
▣ TITLE : 하부슬래브 : 제 2경간 중앙부
* 응력 산정
fs = M / [As x (d - χ/3)] = 22.563 x 1000000 / [844.667 x (260.000 - 49.851/3)]
= 109.755 MPa
χ = -nAs/b + nAs/b√[1 + 2bd/(nAs)]
= -7x844.667/1000.0 + 7x844.667/1000.0 x √[(1 + 2x1000.0x260.0/(7x844.667)]
= 49.851 mm
Use As = 844.667 mm² (철근도심 : 90.000 mm)
1단 : H13 - 6.7 EA (= 844.667 mm²) , d1 = 90.00 mm
* 철근의 최대 중심간격
Cc = 90.00 - 13/2 = 83.50 mm
여기서 Cc ; 인장철근이나 긴장재의 표면과 콘크리트 표면사이의 두께(mm)
Smin : 375 x (210 / fs) - 2.5 x Cc = 375 x (210 / 109.75) - 2.5 x 83.50 = 508.76 mm
300 x (210 / fs) = 300 x (210 / 109.75) = 574.01 mm
Sa는 작은 값인 508.76 mm 를 적용
S = 1000.00 / 6.67 Ea = 150.00 ≤ Sa (= 508.76 mm) ∴ O.K
▣ TITLE : 하부슬래브 : 제 3경간 지점부
* 응력 산정
fs = M / [As x (d - χ/3)] = 44.888 x 1000000 / [1377.333 x (280.000 - 64.467/3)]
= 126.069 MPa
χ = -nAs/b + nAs/b√[1 + 2bd/(nAs)]
= -7x1377.333/1000.0 + 7x1377.333/1000.0 x √[(1 + 2x1000.0x280.0/(7x1377.333)]
= 64.467 mm
Use As = 1377.333 mm² (철근도심 : 70.000 mm)
1단 : H19 - 3.3 EA + H13 - 3.3 EA (= 1377.333 mm²) , d1 = 70.00 mm
* 철근의 최대 중심간격
Cc = 70.00 - 19/2 = 60.50 mm
여기서 Cc ; 인장철근이나 긴장재의 표면과 콘크리트 표면사이의 두께(mm)
Smin : 375 x (210 / fs) - 2.5 x Cc = 375 x (210 / 126.07) - 2.5 x 60.50 = 473.41 mm
300 x (210 / fs) = 300 x (210 / 126.07) = 499.73 mm
Sa는 작은 값인 473.41 mm 를 적용
S = 1000.00 / 6.67 Ea = 150.00 ≤ Sa (= 473.41 mm) ∴ O.K
▣ TITLE : 하부슬래브 : 제 3경간 중앙부
* 응력 산정
fs = M / [As x (d - χ/3)] = 29.711 x 1000000 / [1084.333 x (260.000 - 55.691/3)]
= 113.488 MPa
χ = -nAs/b + nAs/b√[1 + 2bd/(nAs)]
= -7x1084.333/1000.0 + 7x1084.333/1000.0 x √[(1 + 2x1000.0x260.0/(7x1084.333)]
= 55.691 mm
Use As = 1084.333 mm² (철근도심 : 90.000 mm)
1단 : H16 - 3.3 EA + H13 - 3.3 EA (= 1084.333 mm²) , d1 = 90.00 mm
* 철근의 최대 중심간격
Cc = 90.00 - 16/2 = 82.00 mm
여기서 Cc ; 인장철근이나 긴장재의 표면과 콘크리트 표면사이의 두께(mm)
Smin : 375 x (210 / fs) - 2.5 x Cc = 375 x (210 / 113.49) - 2.5 x 82.00 = 488.91 mm
300 x (210 / fs) = 300 x (210 / 113.49) = 555.12 mm
Sa는 작은 값인 488.91 mm 를 적용
S = 1000.00 / 6.67 Ea = 150.00 ≤ Sa (= 488.91 mm) ∴ O.K
▣ TITLE : 하부슬래브 : 단지점부(우측)
* 응력 산정
fs = M / [As x (d - χ/3)] = 34.492 x 1000000 / [1084.333 x (280.000 - 58.047/3)]
= 122.039 MPa
χ = -nAs/b + nAs/b√[1 + 2bd/(nAs)]
= -7x1084.333/1000.0 + 7x1084.333/1000.0 x √[(1 + 2x1000.0x280.0/(7x1084.333)]
= 58.047 mm
Use As = 1084.333 mm² (철근도심 : 70.000 mm)
1단 : H16 - 3.3 EA + H13 - 3.3 EA (= 1084.333 mm²) , d1 = 70.00 mm
* 철근의 최대 중심간격
Cc = 70.00 - 16/2 = 62.00 mm
여기서 Cc ; 인장철근이나 긴장재의 표면과 콘크리트 표면사이의 두께(mm)
Smin : 375 x (210 / fs) - 2.5 x Cc = 375 x (210 / 122.04) - 2.5 x 62.00 = 490.28 mm
300 x (210 / fs) = 300 x (210 / 122.04) = 516.23 mm
Sa는 작은 값인 490.28 mm 를 적용
S = 1000.00 / 6.67 Ea = 150.00 ≤ Sa (= 490.28 mm) ∴ O.K
▣ TITLE : 좌측벽체 : 상부
* 응력 산정
fs = M / [As x (d - χ/3)] = 30.915 x 1000000 / [1084.333 x (296.667 - 59.946/3)]
= 103.043 MPa
χ = -nAs/b + nAs/b√[1 + 2bd/(nAs)]
= -7x1084.333/1000.0 + 7x1084.333/1000.0 x √[(1 + 2x1000.0x296.7/(7x1084.333)]
= 59.946 mm
Use As = 1084.333 mm² (철근도심 : 70.000 mm)
1단 : H16 - 3.3 EA + H13 - 3.3 EA (= 1084.333 mm²) , d1 = 70.00 mm
* 철근의 최대 중심간격
Cc = 70.00 - 16/2 = 62.00 mm
여기서 Cc ; 인장철근이나 긴장재의 표면과 콘크리트 표면사이의 두께(mm)
Smin : 375 x (210 / fs) - 2.5 x Cc = 375 x (210 / 103.04) - 2.5 x 62.00 = 609.24 mm
300 x (210 / fs) = 300 x (210 / 103.04) = 611.39 mm
Sa는 작은 값인 609.24 mm 를 적용
S = 1000.00 / 6.67 Ea = 150.00 ≤ Sa (= 609.24 mm) ∴ O.K
▣ TITLE : 좌측벽체 : 중앙부
* 응력 산정
fs = M / [As x (d - χ/3)] = 15.718 x 1000000 / [662.000 x (210.000 - 39.725/3)]
= 120.675 MPa
χ = -nAs/b + nAs/b√[1 + 2bd/(nAs)]
= -7x662.000/1000.0 + 7x662.000/1000.0 x √[(1 + 2x1000.0x210.0/(7x662.000)]
= 39.725 mm
Use As = 662.000 mm² (철근도심 : 90.000 mm)
1단 : H16 - 3.3 EA (= 662.000 mm²) , d1 = 90.00 mm
* 철근의 최대 중심간격
Cc = 90.00 - 16/2 = 82.00 mm
여기서 Cc ; 인장철근이나 긴장재의 표면과 콘크리트 표면사이의 두께(mm)
Smin : 375 x (210 / fs) - 2.5 x Cc = 375 x (210 / 120.68) - 2.5 x 82.00 = 447.58 mm
300 x (210 / fs) = 300 x (210 / 120.68) = 522.06 mm
Sa는 작은 값인 447.58 mm 를 적용
S = 1000.00 / 3.33 Ea = 300.00 ≤ Sa (= 447.58 mm) ∴ O.K
▣ TITLE : 좌측벽체 : 중앙부(부모멘트)
* 응력 산정
fs = M / [As x (d - χ/3)] = 14.617 x 1000000 / [662.000 x (230.000 - 41.768/3)]
= 102.186 MPa
χ = -nAs/b + nAs/b√[1 + 2bd/(nAs)]
= -7x662.000/1000.0 + 7x662.000/1000.0 x √[(1 + 2x1000.0x230.0/(7x662.000)]
= 41.768 mm
Use As = 662.000 mm² (철근도심 : 70.000 mm)
1단 : H16 - 3.3 EA (= 662.000 mm²) , d1 = 70.00 mm
* 철근의 최대 중심간격
Cc = 70.00 - 16/2 = 62.00 mm
여기서 Cc ; 인장철근이나 긴장재의 표면과 콘크리트 표면사이의 두께(mm)
Smin : 375 x (210 / fs) - 2.5 x Cc = 375 x (210 / 102.19) - 2.5 x 62.00 = 615.65 mm
300 x (210 / fs) = 300 x (210 / 102.19) = 616.52 mm
Sa는 작은 값인 615.65 mm 를 적용
S = 1000.00 / 3.33 Ea = 300.00 ≤ Sa (= 615.65 mm) ∴ O.K
▣ TITLE : 좌측벽체 : 하부
* 응력 산정
fs = M / [As x (d - χ/3)] = 34.492 x 1000000 / [1084.333 x (230.000 - 51.985/3)]
= 149.572 MPa
χ = -nAs/b + nAs/b√[1 + 2bd/(nAs)]
= -7x1084.333/1000.0 + 7x1084.333/1000.0 x √[(1 + 2x1000.0x230.0/(7x1084.333)]
= 51.985 mm
Use As = 1084.333 mm² (철근도심 : 70.000 mm)
1단 : H16 - 3.3 EA + H13 - 3.3 EA (= 1084.333 mm²) , d1 = 70.00 mm
* 철근의 최대 중심간격
Cc = 70.00 - 16/2 = 62.00 mm
여기서 Cc ; 인장철근이나 긴장재의 표면과 콘크리트 표면사이의 두께(mm)
Smin : 375 x (210 / fs) - 2.5 x Cc = 375 x (210 / 149.57) - 2.5 x 62.00 = 371.50 mm
300 x (210 / fs) = 300 x (210 / 149.57) = 421.20 mm
Sa는 작은 값인 371.50 mm 를 적용
S = 1000.00 / 6.67 Ea = 150.00 ≤ Sa (= 371.50 mm) ∴ O.K
▣ TITLE : 우측벽체 : 상부
* 응력 산정
fs = M / [As x (d - χ/3)] = 30.915 x 1000000 / [1084.333 x (296.667 - 59.946/3)]
= 103.043 MPa
χ = -nAs/b + nAs/b√[1 + 2bd/(nAs)]
= -7x1084.333/1000.0 + 7x1084.333/1000.0 x √[(1 + 2x1000.0x296.7/(7x1084.333)]
= 59.946 mm
Use As = 1084.333 mm² (철근도심 : 70.000 mm)
1단 : H16 - 3.3 EA + H13 - 3.3 EA (= 1084.333 mm²) , d1 = 70.00 mm
* 철근의 최대 중심간격
Cc = 70.00 - 16/2 = 62.00 mm
여기서 Cc ; 인장철근이나 긴장재의 표면과 콘크리트 표면사이의 두께(mm)
Smin : 375 x (210 / fs) - 2.5 x Cc = 375 x (210 / 103.04) - 2.5 x 62.00 = 609.24 mm
300 x (210 / fs) = 300 x (210 / 103.04) = 611.39 mm
Sa는 작은 값인 609.24 mm 를 적용
S = 1000.00 / 6.67 Ea = 150.00 ≤ Sa (= 609.24 mm) ∴ O.K
▣ TITLE : 우측벽체 : 중앙부
* 응력 산정
fs = M / [As x (d - χ/3)] = 15.718 x 1000000 / [662.000 x (210.000 - 39.725/3)]
= 120.675 MPa
χ = -nAs/b + nAs/b√[1 + 2bd/(nAs)]
= -7x662.000/1000.0 + 7x662.000/1000.0 x √[(1 + 2x1000.0x210.0/(7x662.000)]
= 39.725 mm
Use As = 662.000 mm² (철근도심 : 90.000 mm)
1단 : H16 - 3.3 EA (= 662.000 mm²) , d1 = 90.00 mm
* 철근의 최대 중심간격
Cc = 90.00 - 16/2 = 82.00 mm
여기서 Cc ; 인장철근이나 긴장재의 표면과 콘크리트 표면사이의 두께(mm)
Smin : 375 x (210 / fs) - 2.5 x Cc = 375 x (210 / 120.68) - 2.5 x 82.00 = 447.58 mm
300 x (210 / fs) = 300 x (210 / 120.68) = 522.06 mm
Sa는 작은 값인 447.58 mm 를 적용
S = 1000.00 / 3.33 Ea = 300.00 ≤ Sa (= 447.58 mm) ∴ O.K
▣ TITLE : 우측벽체 : 중앙부(부모멘트)
* 응력 산정
fs = M / [As x (d - χ/3)] = 14.617 x 1000000 / [662.000 x (230.000 - 41.768/3)]
= 102.187 MPa
χ = -nAs/b + nAs/b√[1 + 2bd/(nAs)]
= -7x662.000/1000.0 + 7x662.000/1000.0 x √[(1 + 2x1000.0x230.0/(7x662.000)]
= 41.768 mm
Use As = 662.000 mm² (철근도심 : 70.000 mm)
1단 : H16 - 3.3 EA (= 662.000 mm²) , d1 = 70.00 mm
* 철근의 최대 중심간격
Cc = 70.00 - 16/2 = 62.00 mm
여기서 Cc ; 인장철근이나 긴장재의 표면과 콘크리트 표면사이의 두께(mm)
Smin : 375 x (210 / fs) - 2.5 x Cc = 375 x (210 / 102.19) - 2.5 x 62.00 = 615.64 mm
300 x (210 / fs) = 300 x (210 / 102.19) = 616.51 mm
Sa는 작은 값인 615.64 mm 를 적용
S = 1000.00 / 3.33 Ea = 300.00 ≤ Sa (= 615.64 mm) ∴ O.K
▣ TITLE : 우측벽체 : 하부
* 응력 산정
fs = M / [As x (d - χ/3)] = 34.492 x 1000000 / [1084.333 x (230.000 - 51.985/3)]
= 149.572 MPa
χ = -nAs/b + nAs/b√[1 + 2bd/(nAs)]
= -7x1084.333/1000.0 + 7x1084.333/1000.0 x √[(1 + 2x1000.0x230.0/(7x1084.333)]
= 51.985 mm
Use As = 1084.333 mm² (철근도심 : 70.000 mm)
1단 : H16 - 3.3 EA + H13 - 3.3 EA (= 1084.333 mm²) , d1 = 70.00 mm
* 철근의 최대 중심간격
Cc = 70.00 - 16/2 = 62.00 mm
여기서 Cc ; 인장철근이나 긴장재의 표면과 콘크리트 표면사이의 두께(mm)
Smin : 375 x (210 / fs) - 2.5 x Cc = 375 x (210 / 149.57) - 2.5 x 62.00 = 371.50 mm
300 x (210 / fs) = 300 x (210 / 149.57) = 421.20 mm
Sa는 작은 값인 371.50 mm 를 적용
S = 1000.00 / 6.67 Ea = 150.00 ≤ Sa (= 371.50 mm) ∴ O.K
(2) 처짐검토
▣ 철근콘크리트 부재의 처짐은 시방서에서 규정한 부재의 최소두께를 고려하여
간접적으로 제한한다.
|  | - 경계조건 | : | 1방향 슬래브, 양단연속
|  | - 지 간 | : | L = 3.300 m
- fy = 400 MPa
- 부재두께(T) = 0.35 m
▣ 처짐계산을 하지 않는 경우의 휨 부재의 최소두께 ( fy = 400 MPa 인 경우 )
| 부재 |  | 최소두께 또는 높이 (mm)
|  |  | 단 순 지 지 |  |  | 일 단 연 속 | 양 단 연 속 |  | 캔 틸 레 버
| 1방향 슬래브 |  | l / 20 |  |  | l / 24 | l / 28 |  | l / 10
| 1보 |  | l / 16 |  |  | l / 18.5 | l / 21 |  | l / 8
Tmin = L / 28
T = 3.300 / 28
T = 0.118 m < 0.350 m -----------> O.K

## 기초 지지력 검토
24. 기초 지지력 검토
(1) 하중 산정
1) 고정하중
|  |  | - 구체자중 |  |  | = | 266.07 |  | / | 10.2 |  | = | 26.085 |  | kN/m²
|  |  | - 상부연직하중 |  |  | = | 19 |  | kN/m² (지하수위 미 고려시)
2) 활하중
|  |  | - 도로 노면 활하중 = |  |  |  | 14.554 |  | kN/m²
3) 내부 수압
|  |  | - 암거내부수압 |  |  | = | 24 |  | kN/m²
4) 최대 지반 반력
|  |  | Qmax | = | 26.085 |  | + | 19 |  | + | 14.554 |  | + | 24
|  |  |  | = | 83.64 |  | kN/m²

## 주철근 조립도
25. 주철근 조립도