## 표지
H3-20C 구조계산서
| ▣ 구조형식 |  | : | 지중 3 련 암거
( 내공 : 3@(3M ⅹ 3M) )
| ▣ 토 피(FH) |  | = | 8.00 m
| ▣ 지반 조건 |  | : | 토사
[5 empty] | 1. | 설계요약표
[5 empty] | 2. | 설계조건
[5 empty] | 3. | 단면가정
[5 empty] | 4. | 해석모델 및 단면제원(상시)
[5 empty] | 5. | 해석모델 및 단면제원(붕괴방지)
[5 empty] | 6. | 지반반력계수(상시)
[5 empty] | 7. | 지반반력계수(붕괴방지)
[5 empty] | 8. | 하중계산(상시)
[5 empty] | 9. | 하중계산(붕괴방지)
[5 empty] | 10. | 하중재하도(상시)
[5 empty] | 11. | 하중재하도(붕괴방지)
[5 empty] | 12. | 하중계수 및 하중조합
[5 empty] | 13. | INPUT DATA(상시)
[5 empty] | 14. | INPUT DATA(붕괴방지)
[5 empty] | 15. | OUTPUT DATA(상시)
[5 empty] | 16. | OUTPUT DATA(붕괴방지)
[5 empty] | 17. | 단면력정리(상시)
[5 empty] | 18. | 단면력정리(붕괴방지)
[5 empty] | 19. | 단면검토 및 철근량 산정
[5 empty] | 20. | 수평철근 검토
[5 empty] | 21. | 거더,기둥,내측벽체 검토
[5 empty] | 22. | 절점부 검토
[5 empty] | 23. | 사용성 검토
[5 empty] | 24. | 기초 지지력 검토
[5 empty] | 25. | 주철근 조립도

## 설계요약표
1. 설계 요약표
H3-20C (토피=8.0M)
적용하중 | 내구성검토 : 사용하중, 단면검토 : 계수하중
설계조건 | 기초형식 : 직접기초, 토피고 : 8.0m
안정(지지력)검토 | Qmax = 233.938 kN/m²
단면 위치 | 내구성검토 |  |  | 단 면 검 토 | [13 empty] | 절 점 부 보 강
| 균열검토 |  |  | 휨 검 토 | [6 empty] | 전 단 검 토
| 철근간격 mm | 최대간격 mm |  | 사용철근 | Mu kN.m |  | ΦMn kN.m |  | S.F |  | 사용철근 |  | Vu kN |  | ΦVn kN |  | 비고 | ftmax MPa | fta MPa | 사용철근
상부슬래브 : 단지점부(좌측) | 125 | 597.235 |  | H19 - 4.0EA + H16 - 4.0EA | 246.87 |  | 480.052 |  | 1.94 |  | ∴ 전단보강 불필요 | [5 empty] | O.K | 0.561 | 0.637 | H19 @250 - 4EA
상부슬래브 : 제 1경간 중앙부 | 125 | 416.985 |  | H16 - 8.0EA | 179.227 |  | 321.103 |  | 1.79 |  | ∴ 전단보강 불필요 | [5 empty] | O.K
상부슬래브 : 제 2경간 지점부 | 125 | 415.156 |  | H16 - 8.0EA | 242.608 |  | 394.929 |  | 1.63 |  | ∴ 전단보강 불필요 | [5 empty] | O.K
상부슬래브 : 제 2경간 중앙부 | 125 | 649.918 |  | H16 - 8.0EA | 178.253 |  | 321.103 |  | 1.8 |  | ∴ 전단보강 불필요 | [5 empty] | O.K
상부슬래브 : 제 3경간 지점부 | 125 | 415.274 |  | H16 - 8.0EA | 242.565 |  | 394.929 |  | 1.63 |  | ∴ 전단보강 불필요 | [5 empty] | O.K
상부슬래브 : 제 3경간 중앙부 | 125 | 416.935 |  | H16 - 8.0EA | 179.239 |  | 321.103 |  | 1.79 |  | ∴ 전단보강 불필요 | [5 empty] | O.K
상부슬래브 : 단지점부(우측) | 125 | 597.19 |  | H19 - 4.0EA + H16 - 4.0EA | 245.581 |  | 480.052 |  | 1.95 |  | ∴ 전단보강 불필요 | [5 empty] | O.K | 0.561 | 0.637 | H19 @250 - 4EA
하부슬래브 : 단지점부(좌측) | 125 | 489.321 |  | H16 - 8.0EA | 185.639 |  | 331.907 |  | 1.79 |  | ∴ 전단보강 불필요 | [5 empty] | O.K | 0.728 | 0.637 | H19 @250 - 4EA
하부슬래브 : 제 1경간 중앙부 | 125 | 394.511 |  | H16 - 8.0EA | 185.792 |  | 321.103 |  | 1.73 |  | ∴ 전단보강 불필요 | [5 empty] | O.K
하부슬래브 : 제 2경간 지점부 | 125 | 436.082 |  | H19 - 8.0EA | 297.879 |  | 473.436 |  | 1.59 |  | ∴ 전단보강 불필요 | [5 empty] | O.K
하부슬래브 : 제 2경간 중앙부 | 125 | 639.844 |  | H16 - 4.0EA + H13 - 4.0EA | 110.203 |  | 264.225 |  | 2.4 |  | ∴ 전단보강 불필요 | [5 empty] | O.K
하부슬래브 : 제 3경간 지점부 | 125 | 436.042 |  | H19 - 8.0EA | 301.471 |  | 473.436 |  | 1.57 |  | ∴ 전단보강 불필요 | [5 empty] | O.K
하부슬래브 : 제 3경간 중앙부 | 125 | 394.424 |  | H16 - 8.0EA | 185.821 |  | 321.103 |  | 1.73 |  | ∴ 전단보강 불필요 | [5 empty] | O.K
하부슬래브 : 단지점부(우측) | 125 | 489.356 |  | H16 - 8.0EA | 185.631 |  | 331.907 |  | 1.79 |  | ∴ 전단보강 불필요 | [5 empty] | O.K | 0.728 | 0.637 | H19 @250 - 4EA
좌측벽체 : 상부 | 125 | 442.975 |  | H19 - 4.0EA + H16 - 4.0EA | 247.473 |  | 664.541 |  | 2.69 |  | ∴ 전단보강 불필요 | [5 empty] | O.K
좌측벽체 : 중앙부 | 250 | 374.604 |  | H16 - 4.0EA | 112.904 |  | 561.531 |  | 4.97 |  | ∴ 전단보강 불필요 | [5 empty] | O.K
좌측벽체 : 중앙부(부모멘트) | 250 | 974.703 |  | H19 - 4.0EA | 177.678 |  | 401.799 |  | 2.26 |  | ∴ 전단보강 불필요 | [5 empty] | O.K
좌측벽체 : 하부 | 125 | 332.048 |  | H16 - 8.0EA | 185.639 |  | 518.705 |  | 2.79 |  | ∴ 전단보강 불필요 | [5 empty] | O.K
우측벽체 : 상부 | 125 | 442.939 |  | H19 - 4.0EA + H16 - 4.0EA | 246.631 |  | 666.202 |  | 2.7 |  | ∴ 전단보강 불필요 | [5 empty] | O.K
우측벽체 : 중앙부 | 250 | 374.615 |  | H16 - 4.0EA | 112.836 |  | 561.991 |  | 4.98 |  | ∴ 전단보강 불필요 | [5 empty] | O.K
우측벽체 : 중앙부(부모멘트) | 250 | 681.711 |  | H16 - 4.0EA | 175.982 |  | 305.83 |  | 1.74 |  | ∴ 전단보강 불필요 | [5 empty] | O.K
우측벽체 : 하부 | 125 | 332.074 |  | H16 - 8.0EA | 185.631 |  | 518.754 |  | 2.79 |  | ∴ 전단보강 불필요 | [5 empty] | O.K
기둥단면검토
기둥 위치 | 기둥 형태 |  | 사용 철근 |  |  | e |  | eb |  | Pu |  | ΦPn |  | Mu |  | ΦMn |  | 비 고
[6 empty] | (mm) |  | (mm) |  | (kN) |  | (kN) |  | (kN.m) |  | (kN.m)
P1 | 벽 체 |  | H13 |  |  | 10.964 |  | 135.217 |  | 925.045 |  | 5354.718 |  | 10.142 |  | 58.707 |  | 축력 최대시
[6 empty] | 154.511 |  | 135.217 |  | 525.451 |  | 1977.451 |  | 81.188 |  | 305.537 |  | 모멘트 최대시
P2 | 벽 체 |  | H13 |  |  | 10.954 |  | 135.217 |  | 925.006 |  | 5354.718 |  | 10.132 |  | 58.654 |  | 축력 최대시
[6 empty] | 154.289 |  | 135.217 |  | 525.458 |  | 1982.946 |  | 81.073 |  | 305.947 |  | 모멘트 최대시

## 설계조건
2. 설계조건
1) 구조형식
- 지중 3 련 암거 ( 내공 : 3@(3M ⅹ 3M), 사각 : 90°)
2) 재료 중량
| - 철근콘크리트 |  |  | = | 24.5 |  | kN/m³
| - 지 하 수 |  |  | = | 10 |  | kN/m³
3) 사용재료의 강도
| - 콘크리트 강도 |  | (fck) |  | = | 24 |  |  | MPa
| - 콘크리트 탄성계수 |  | (Ec) |  | = | 27000 |  |  | MPa
| - 철근(SD400) |  | (fy) |  | = | 400 |  |  | MPa
| - 철근의 탄성계수 |  | (Es) |  | = | 200000 |  |  | MPa
4) 토압계산에 사용되는 흙의 단위중량
: 입도배합이 양호한 모래, 자갈, 경암 및 일반적인 모래
| - 일 반 |  |  |  | = | 19 |  | kN/m³
| - 수 중 |  |  |  | = | 10 |  | kN/m³
5) 지진계수
| - 내진등급 : | II등급 (위험도 계수 : 1.000)
| - 지진구역 : | I 구역 (지진구역계수 : 0.110)
| - 지반종류 : | Sd
- 붕괴방지수준
| 6) 노면활하중 (DB-24 적용) |  |  |  |  | = | 10 |  | kN/m² |  | (∵ 토피 : | 8 | m | )
7) 토 사
| - 흙의 습윤 단위중량 | [5 empty] | = | 19 |  | kN/m³
| - 흙의 수중 단위중량 | [5 empty] | = | 10 |  | kN/m³
| - 흙의 내부마찰각 | [5 empty] | = | 30.0°
| - 정지토압계수 |  |  |  | (Ko) |  | = | 1-sinΦ |  | = | 0.5
8) 설계방법
- 강도설계법 : 부재의 단면검토 (슬래브, 벽체, 보, 기둥)
- 허용응력 설계법 : 사용성 검토 (처짐, 균열, 절점부보강 등)
| 9) 사용프로그램 : |  | SAP2000
10) 참고문헌
| - 콘크리트 구조설계기준.해설 |  |  |  |  | : 한국콘크리트학회(2007)
| - 도로교 설계기준 |  |  |  |  | : 건설교통부(2005)
| - 철도설계기준 (철도교편) |  |  |  |  | : 건설교통부(2004)
| - 철도설계기준 (노반편) |  |  |  |  | : 건설교통부(2004)
| - 도시철도 내진설계기준 |  |  |  |  | : 건설교통부(2005)

## 단면가정
3. 단면 가정

## 해석모델 및 단면제원(상시)
4. 해석모델 및 단면제원 (상시)
1) Modeling
본 구조물과 같은 지하 박스는 종방향으로 동일한 패턴이 반복·지속되므로 평면 해석이 가능하다.
따라서 구조해석용 프로그램인 SAP2000을 이용하여 2차원 보요소를 사용하여 구조해석을 수행하도록
한다. 해석 모델에서 하부슬래브와 지반이 접하는 부분은 NLLink요소로 모델링을 하였는데, 지반반력
스프링의 특성이 압축에만 저항하고 인장에는 저항하지 못하기 때문에 이를 해석에서 반영하기 위하여
압축에만 저항하는 GAP 특성을 이용하여 모형화 하였다.
이와같은 모형화 기법은 하부슬래브의 지지지반을 탄성체로 보고 해석하기 위한 것으로, 그 이론적
근거는 BEF(Beams on Elastic Foundation) Analogy에 바탕을 두고 있다.
2) 단면제원
| NO | A (m²) |  |  |  | I (m⁴) |  | 부 재
| 1 | 0.700 × 1.000 = 0.700 |  |  |  | 0.02858 |  | 1~30,36~53
| 2 | 0.550 × 1.000 = 0.550 |  |  |  | 0.01386 |  | 31~35,54~58
| 3 | 0.400 × 1.000 = 0.400 |  |  |  | 0.00533 |  | 59~60
3) 단면좌표
(단위 : m)
| 절점번호 |  | X | Z | 절점번호 |  | X |  | Z
| 1 |  | 0.275 | 0.35 | 40 |  | 7.98 |  | 4.05
| 2 |  | 0.55 | 0.35 | 41 |  | 7.35 |  | 4.05
| 3 |  | 0.854 | 0.35 | 42 |  | 7.15 |  | 4.05
| 4 |  | 1.18 | 0.35 | 43 |  | 6.95 |  | 4.05
| 5 |  | 1.433 | 0.35 | 44 |  | 6.32 |  | 4.05
| 6 |  | 2.013 | 0.35 | 45 |  | 5.45 |  | 4.05
| 7 |  | 2.592 | 0.35 | 46 |  | 4.58 |  | 4.05
| 8 |  | 2.92 | 0.35 | 47 |  | 3.95 |  | 4.05
| 9 |  | 3.171 | 0.35 | 48 |  | 3.75 |  | 4.05
| 10 |  | 3.55 | 0.35 | 49 |  | 3.55 |  | 4.05
| 11 |  | 3.75 | 0.35 | 50 |  | 2.92 |  | 4.05
| 12 |  | 3.95 | 0.35 | 51 |  | 2.05 |  | 4.05
| 13 |  | 4.317 | 0.35 | 52 |  | 1.18 |  | 4.05
| 14 |  | 4.58 | 0.35 | 53 |  | 0.55 |  | 4.05
| 15 |  | 4.883 | 0.35 | 54 |  | 0.275 |  | 4.05
| 16 |  | 5.45 | 0.35 | 55 |  | 0.275 |  | 3.7
| 17 |  | 6.017 | 0.35 | 56 |  | 0.275 |  | 3.22
| 18 |  | 6.32 | 0.35 | 57 |  | 0.275 |  | 1.18
| 19 |  | 6.583 | 0.35 | 58 |  | 0.275 |  | 0.7
| 20 |  | 6.95 | 0.35 | 59 |  | 0.275 |  | -0.15
| 21 |  | 7.15 | 0.35 | 60 |  | 0.854 |  | -0.15
| 22 |  | 7.35 | 0.35 | 61 |  | 1.433 |  | -0.15
| 23 |  | 7.729 | 0.35 | 62 |  | 2.013 |  | -0.15
| 24 |  | 7.98 | 0.35 | 63 |  | 2.592 |  | -0.15
| 25 |  | 8.308 | 0.35 | 64 |  | 3.171 |  | -0.15
| 26 |  | 8.888 | 0.35 | 65 |  | 3.75 |  | -0.15
| 27 |  | 9.467 | 0.35 | 66 |  | 4.317 |  | -0.15
| 28 |  | 9.72 | 0.35 | 67 |  | 4.883 |  | -0.15
| 29 |  | 10.046 | 0.35 | 68 |  | 5.45 |  | -0.15
| 30 |  | 10.35 | 0.35 | 69 |  | 6.017 |  | -0.15
| 31 |  | 10.625 | 0.35 | 70 |  | 6.583 |  | -0.15
| 32 |  | 10.625 | 0.7 | 71 |  | 7.15 |  | -0.15
| 33 |  | 10.625 | 1.18 | 72 |  | 7.729 |  | -0.15
| 34 |  | 10.625 | 3.22 | 73 |  | 8.308 |  | -0.15
| 35 |  | 10.625 | 3.7 | 74 |  | 8.888 |  | -0.15
| 36 |  | 10.625 | 4.05 | 75 |  | 9.467 |  | -0.15
| 37 |  | 10.35 | 4.05 | 76 |  | 10.046 |  | -0.15
| 38 |  | 9.72 | 4.05 | 77 |  | 10.625 |  | -0.15
| 39 |  | 8.85 | 4.05

## 해석모델 및 단면제원(붕괴방지)
5. 해석모델 및 단면제원 (지진시)
1) Modeling
지중구조물의 경우 구조물의 겉보기 중량이 주변지반의 중량과 비교하여 가볍거나 혹은 같은 정도이고
지중구조물의 대부분이 주위가 지반으로 둘러 싸여 있음으로 인하여 발산감쇠(Radiation damping)가 커서
진동이 발생하여도 짧은 시간 안에 진정되는 특성을 갖고있다. 이 때문에 지중구조물의 경우 관성력에
의한 응답의 증폭은 크지 않으며, 주변 지반의 움직임에 따라서 거동하게 된다. 따라서, 지중구조물에
발생하는 응력은 관성력에 의한 영향보다도 구조물 주변지반의 상대적인 변위에 의해 크게 영향을 받게
된다.이와같은 사실에 근거하여, 지진시에 발생하는 지반의 변위를 구조물에 작용시켜서 지중구조물에
발생하는 응력을 정적으로 구하는 방법인 응답변위법을 적용한다.
2) 단면제원
| NO | A (m²) |  |  |  | I (m⁴) |  | 부 재
| 1 | 0.700 × 1.000 = 0.700 |  |  |  | 0.02858 |  | 1~30,43~72
| 2 | 0.550 × 1.000 = 0.550 |  |  |  | 0.01386 |  | 31~42,73~84
| 3 | 0.400 × 1.000 = 0.400 |  |  |  | 0.00533 |  | 85~86
3) 단면좌표
(단위 : m)
| 절점번호 |  | X | Z | 절점번호 |  | X |  | Z
| 1 |  | 0.275 | 0.35 | 70 |  | 1.18 |  | 4.05
| 2 |  | 0.55 | 0.35 | 71 |  | 0.854 |  | 4.05
| 3 |  | 0.854 | 0.35 | 72 |  | 0.55 |  | 4.05
| 4 |  | 1.18 | 0.35 | 73 |  | 0.275 |  | 4.05
| 5 |  | 1.433 | 0.35 | 74 |  | 0.275 |  | 3.7
| 6 |  | 2.013 | 0.35 | 75 |  | 0.275 |  | 3.521
| 7 |  | 2.592 | 0.35 | 76 |  | 0.275 |  | 3.22
| 8 |  | 2.92 | 0.35 | 77 |  | 0.275 |  | 2.993
| 9 |  | 3.171 | 0.35 | 78 |  | 0.275 |  | 2.464
| 10 |  | 3.55 | 0.35 | 79 |  | 0.275 |  | 2.2
| 11 |  | 3.75 | 0.35 | 80 |  | 0.275 |  | 1.936
| 12 |  | 3.95 | 0.35 | 81 |  | 0.275 |  | 1.407
| 13 |  | 4.317 | 0.35 | 82 |  | 0.275 |  | 1.18
| 14 |  | 4.58 | 0.35 | 83 |  | 0.275 |  | 0.879
| 15 |  | 4.883 | 0.35 | 84 |  | 0.275 |  | 0.7
| 16 |  | 5.45 | 0.35 | 85 |  | 0.275 |  | -0.15
| 17 |  | 6.017 | 0.35 | 86 |  | 0.854 |  | -0.15
| 18 |  | 6.32 | 0.35 | 87 |  | 1.433 |  | -0.15
| 19 |  | 6.583 | 0.35 | 88 |  | 2.013 |  | -0.15
| 20 |  | 6.95 | 0.35 | 89 |  | 2.592 |  | -0.15
| 21 |  | 7.15 | 0.35 | 90 |  | 3.171 |  | -0.15
| 22 |  | 7.35 | 0.35 | 91 |  | 3.75 |  | -0.15
| 23 |  | 7.729 | 0.35 | 92 |  | 4.317 |  | -0.15
| 24 |  | 7.98 | 0.35 | 93 |  | 4.883 |  | -0.15
| 25 |  | 8.308 | 0.35 | 94 |  | 5.45 |  | -0.15
| 26 |  | 8.888 | 0.35 | 95 |  | 6.017 |  | -0.15
| 27 |  | 9.467 | 0.35 | 96 |  | 6.583 |  | -0.15
| 28 |  | 9.72 | 0.35 | 97 |  | 7.15 |  | -0.15
| 29 |  | 10.046 | 0.35 | 98 |  | 7.729 |  | -0.15
| 30 |  | 10.35 | 0.35 | 99 |  | 8.308 |  | -0.15
| 31 |  | 10.625 | 0.35 | 100 |  | 8.888 |  | -0.15
| 32 |  | 10.625 | 0.7 | 101 |  | 9.467 |  | -0.15
| 33 |  | 10.625 | 0.879 | 102 |  | 10.046 |  | -0.15
| 34 |  | 10.625 | 1.18 | 103 |  | 10.625 |  | -0.15
| 35 |  | 10.625 | 1.407 | 104 |  | 11.125 |  | 0.35
| 36 |  | 10.625 | 1.936 | 105 |  | 11.125 |  | 0.879
| 37 |  | 10.625 | 2.2 | 106 |  | 11.125 |  | 1.407
| 38 |  | 10.625 | 2.464 | 107 |  | 11.125 |  | 1.936
| 39 |  | 10.625 | 2.993 | 108 |  | 11.125 |  | 2.464
| 40 |  | 10.625 | 3.22 | 109 |  | 11.125 |  | 2.993
| 41 |  | 10.625 | 3.521 | 110 |  | 11.125 |  | 3.521
| 42 |  | 10.625 | 3.7 | 111 |  | 11.125 |  | 4.05
| 43 |  | 10.625 | 4.05 | 112 |  | 10.625 |  | 4.55
| 44 |  | 10.35 | 4.05 | 113 |  | 10.046 |  | 4.55
| 45 |  | 10.046 | 4.05 | 114 |  | 9.467 |  | 4.55
| 46 |  | 9.72 | 4.05 | 115 |  | 8.887 |  | 4.55
| 47 |  | 9.467 | 4.05 | 116 |  | 8.308 |  | 4.55
| 48 |  | 8.887 | 4.05 | 117 |  | 7.729 |  | 4.55
| 49 |  | 8.308 | 4.05 | 118 |  | 7.15 |  | 4.55
| 50 |  | 7.98 | 4.05 | 119 |  | 6.583 |  | 4.55
| 51 |  | 7.729 | 4.05 | 120 |  | 6.017 |  | 4.55
| 52 |  | 7.35 | 4.05 | 121 |  | 5.45 |  | 4.55
| 53 |  | 7.15 | 4.05 | 122 |  | 4.883 |  | 4.55
| 54 |  | 6.95 | 4.05 | 123 |  | 4.317 |  | 4.55
| 55 |  | 6.583 | 4.05 | 124 |  | 3.75 |  | 4.55
| 56 |  | 6.32 | 4.05 | 125 |  | 3.171 |  | 4.55
| 57 |  | 6.017 | 4.05 | 126 |  | 2.592 |  | 4.55
| 58 |  | 5.45 | 4.05 | 127 |  | 2.012 |  | 4.55
| 59 |  | 4.883 | 4.05 | 128 |  | 1.433 |  | 4.55
| 60 |  | 4.58 | 4.05 | 129 |  | 0.854 |  | 4.55
| 61 |  | 4.317 | 4.05 | 130 |  | 0.275 |  | 4.55
| 62 |  | 3.95 | 4.05 | 131 |  | -0.225 |  | 4.05
| 63 |  | 3.75 | 4.05 | 132 |  | -0.225 |  | 3.521
| 64 |  | 3.55 | 4.05 | 133 |  | -0.225 |  | 2.993
| 65 |  | 3.171 | 4.05 | 134 |  | -0.225 |  | 2.464
| 66 |  | 2.92 | 4.05 | 135 |  | -0.225 |  | 1.936
| 67 |  | 2.592 | 4.05 | 136 |  | -0.225 |  | 1.407
| 68 |  | 2.012 | 4.05 | 137 |  | -0.225 |  | 0.879
| 69 |  | 1.433 | 4.05 | 138 |  | -0.225 |  | 0.35

## 지반반력계수(상시)
6. 지반반력계수 (상시)
< 연직방향 지반반력계수 >
- 사질토층이 우세한 경우
- 사질토와 점성토의 혼합층인 경우
- 점성토층이 우세한 경우
α = Eo 의 산정방법에 대한 보정계수
Eo = 지반의 탄성계수
- 연직방향 지반반력계수 (Kv)
여기서,
Eo : 지반탄성계수 (kN/m²)
|  | α | = | 1 | (표준관입시험치 N값을 이용하여 Eo= 2800N(kN/m²)으로 추정한 변형계수)
|  | N | = | 15
|  | Eo | = | 2800 × N |  | = | 42000 | kN/m²
|  | Bv | = | √( B × B ) |  | = | √( 10.900 × 10.900 ) |  |  | = | 10.9 | m (L > B)
|  | Kvo | = | 1 / 0.3 × 1 × 42000 |  | = | 140000 | kN/m³
|  | Kv | = | 140000.000 × ( 10.900 / 0.3 )^( -3 / 4 ) | [5 empty] | = | 9460.174 | kN/m³
| 지반반력계수 |  |  | 계 산 식 |  |  |  |  | 해당 절점
| Kv1 |  |  | Kvⅹ(0.550/2 + 0.579/2) = 5340 kN/m |  |  |  |  | 1,31
| Kv2 |  |  | Kvⅹ(0.579/2 + 0.579/2) = 5477 kN/m |  |  |  |  | 3,5~7,9,23,25~27,29
| Kv3 |  |  | Kvⅹ(0.579/2 + 0.567/2) = 5421 kN/m |  |  |  |  | 11,21
| Kv4 |  |  | Kvⅹ(0.567/2 + 0.567/2) = 5364 kN/m |  |  |  |  | 13,15~17,19
| Kh |  |  | 1E10 kN/m (무한강성) |  |  |  |  | 1

## 지반반력계수(붕괴방지)
7. 지반반력계수 (붕괴방지)
1) 지반탄성계수의 산정
※ 성토재 (심도 : 3.700m ~ 0.000m)
- Vo (초기상태 전단파 속도) = 80 × N^(1/3) = 80 × 15^(1/3) = 197.3 m/sec
- Vs (붕괴방지수준의 전단파 속도) =0.5 × Vo = 0.5 × 197.3 = 98.7 m/sec
- Gd (전단탄성계수) = w / g × Vs² ( w : 흙의 단위중량, g : 중력계수 )
= 19 / 9.810 × 98.7² = 18868.0 kN/m²
- Ed (탄성계수) = 2 × ( 1 + ν ) × Gd ( ν : 흙의 포아슨 비 )
= 2 × ( 1 + 0.4 ) × 18868.0 = 52830.4 kN/m²
2) 지반반력계수의 산정
① 상부슬래브의 연직방향 지반반력계수 - (제0토층,성토재)
|  |  | Bv | = | √( B × B ) |  |  |  | = | √( 10.900 × 10.900 ) |  |  |  |  | = | 10.9 |  |  | m
|  |  | Kvo | = | 1 / 0.3 × α × Ed |  |  |  | = | 1 / 0.3 × 2 × 52830.4 |  |  |  |  | = | 352202.67 |  |  | kN/m³
|  |  | Kv | = | 352202.670 × ( 10.900 / 0.3 )^( -3 / 4 ) | [9 empty] | = | 23799.27 |  |  | kN/m³
② 상부슬래브의 전단 지반반력계수 - (제0토층,성토재)
|  |  | Ksb | = | λ × Kv |  |  |  | = | 1/3.0 × 23799.270 |  |  |  |  | = | 7933.09 |  |  | kN/m³
③ 하부슬래브의 연직방향 지반반력계수 - (제0토층,성토재)
|  |  | Bv | = | √( B × B ) |  |  |  | = | √( 10.900 × 10.900 ) |  |  |  |  | = | 10.9 |  |  | m
|  |  | Kvo | = | 1 / 0.3 × α × Ed |  |  |  | = | 1 / 0.3 × 2 × 52830.4 |  |  |  |  | = | 352202.67 |  |  | kN/m³
|  |  | Kv | = | 352202.670 × ( 10.900 / 0.3 )^( -3 / 4 ) | [9 empty] | = | 23799.27 |  |  | kN/m³
④ 하부슬래브의 전단 지반반력계수 - (제0토층,성토재)
|  |  | Ksb | = | λ × Kv |  |  |  | = | 1/3.0 × 23799.270 |  |  |  |  | = | 7933.09 |  |  | kN/m³
⑤ 측벽의 수평방향 지반반력계수 - (제0토층,성토재)
|  |  | Bh | = | √( H × H ) |  |  |  | = | √( 4.400 × 4.400 ) |  |  |  |  | = | 4.4 |  |  | m
|  |  | Kho | = | 1 / 0.3 × α × Ed |  |  |  | = | 1 / 0.3 × 2 × 52830.4 |  |  |  |  | = | 352202.67 |  |  | kN/m³
|  |  | Kh | = | 352202.670 × ( 4.400 / 0.3 )^( -3 / 4 ) | [9 empty] | = | 46994.18 |  |  | kN/m³
⑥ 측벽의 전단 지반반력계수 - (제0토층,성토재)
|  |  | Kss | = | λ × Kh |  |  |  | = | 1/3.0 × 46994.180 |  |  |  |  | = | 15664.73 |  |  | kN/m³
⑦ 적용 지반반력계수
- 상부슬래브
|  | 지반반력계수 |  |  | 계 산 식 | [8 empty] | 해당 절점
|  | Kv1 |  |  | Kvⅹ(0.579/2 + 0.550/2) = 13435 kN/m | [8 empty] | 43,73
|  | Ksb1 |  |  | Ksbⅹ(0.579/2 + 0.550/2) = 4478 kN/m
|  | Kv2 |  |  | Kvⅹ(0.579/2 + 0.579/2) = 13780 kN/m | [8 empty] | 45,47~49,51,65,67~69,71
|  | Ksb2 |  |  | Ksbⅹ(0.579/2 + 0.579/2) = 4593 kN/m
|  | Kv3 |  |  | Kvⅹ(0.579/2 + 0.567/2) = 13637 kN/m | [8 empty] | 53,63
|  | Ksb3 |  |  | Ksbⅹ(0.579/2 + 0.567/2) = 4546 kN/m
|  | Kv4 |  |  | Kvⅹ(0.567/2 + 0.567/2) = 13494 kN/m | [8 empty] | 55,57~59,61
|  | Ksb4 |  |  | Ksbⅹ(0.567/2 + 0.567/2) = 4498 kN/m
- 측벽
|  | 지반반력계수 |  |  | 계 산 식 | [8 empty] | 해당 절점
|  | Kh1 |  |  | Khⅹ(0.529/2 + 0.700/2) = 28878 kN/m | [8 empty] | 1,31,43,73
|  | Kss1 |  |  | Kssⅹ(0.529/2 + 0.700/2) = 9626 kN/m
|  | Kh2 |  |  | Khⅹ(0.529/2 + 0.529/2) = 24860 kN/m | [8 empty] | 33,35~36,38~39,41,75,77~78,80~81,83
|  | Kss2 |  |  | Kssⅹ(0.529/2 + 0.529/2) = 8287 kN/m
- 하부슬래브
|  | 지반반력계수 |  |  | 계 산 식 | [8 empty] | 해당 절점
|  | Kv1 |  |  | Kvⅹ(0.550/2 + 0.579/2) = 13435 kN/m | [8 empty] | 1,31
|  | Ksb1 |  |  | Ksbⅹ(0.550/2 + 0.579/2) = 4478 kN/m
|  | Kv2 |  |  | Kvⅹ(0.579/2 + 0.579/2) = 13780 kN/m | [8 empty] | 3,5~7,9,23,25~27,29
|  | Ksb2 |  |  | Ksbⅹ(0.579/2 + 0.579/2) = 4593 kN/m
|  | Kv3 |  |  | Kvⅹ(0.579/2 + 0.567/2) = 13637 kN/m | [8 empty] | 11,21
|  | Ksb3 |  |  | Ksbⅹ(0.579/2 + 0.567/2) = 4546 kN/m
|  | Kv4 |  |  | Kvⅹ(0.567/2 + 0.567/2) = 13494 kN/m | [8 empty] | 13,15~17,19
|  | Ksb4 |  |  | Ksbⅹ(0.567/2 + 0.567/2) = 4498 kN/m
3) 지반계수 산정
① 위험도 계수 (I)
- 내진성능 목표
|  | 설 계 지 진 | 성능기준 재현주기 | [5 empty] | 기 능 수 행 |  |  |  |  | 붕 괴 방 지
|  |  | 50년 | [5 empty] | II 등급
|  |  | 100년 | [5 empty] | I 등급
|  |  | 200년 | [5 empty] | 특 등급
|  |  | 500년 | [10 empty] | II 등급
|  |  | 1000년 | [10 empty] | I 등급
|  |  | 2400년 | [10 empty] | 특 등급
- 위험도 계수
|  | 재현주기 (년) |  |  |  | 50 |  | 100 |  |  | 200 |  | 500 |  | 1000 |  |  | 2400
|  | 위험도계수,I |  |  |  | 0.4 |  | 0.57 |  |  | 0.73 |  | 1 |  | 1.4 |  |  | 2
② 지진구역 계수(Z)
- 지진구역 구분
|  | 지진구역 |  |  |  | 행정구역 | [10 empty] | 구역계수, Z
|  | I |  |  |  | 시 | 서울특별시, 인천광역시, 대전광역시, 부산광역시, 대구광역시, 울산광역시, 광주광역시 | [9 empty] | 0.11
[6 empty] | 도 | 경기도, 강원도 남부, 충청북도, 충청남도, 경상북도, 경상남도, 전라북도, 전라남도 북동부
|  | II |  |  |  | 도 | 강원도 북부, 전라남도 남서부, 제주도 | [9 empty] | 0.07
③ 설계 지반 종류
|  | 지반 분류 |  | 지반종류의 호칭 |  |  |  | 상부 30m 에 대한 평균 지반 특성
[8 empty] | 전단파 속도 Z(m/s) |  |  |  | 표준관입시험 N(Nch) (blow/foot) |  |  |  | 비배수전단강도 Su(kPa)
|  | Sa |  | 경암지반 |  |  |  | 1500초과 |  |  |  | - |  |  |  | -
|  | Sb |  | 보통암지반 |  |  |  | 760에서 1500
|  | Sc |  | 매우 조밀한 토사지반 또는 연암지반 |  |  |  | 360에서 760 |  |  |  | > 50 |  |  |  | > 100
|  | Sd |  | 단단한 토사지반 |  |  |  | 180에서 360 |  |  |  | 15에서 50 |  |  |  | 50에서 100
|  | Se |  | 연약한 토사지반 |  |  |  | 180미만 |  |  |  | < 15 |  |  |  | < 50
|  | Sf |  | 부지 고유의 특성평가가 요구되는 지반
④ 지진계수 Ca, Cv
|  | 지역계수 |  |  |  | 지반종류 |  |  |  |  | 지진계수
[11 empty] | Ca |  |  |  | Cv
|  | 1 |  |  |  | Sa |  |  |  |  | 0.09 |  |  |  | 0.09
[6 empty] | Sb |  |  |  |  | 0.11 |  |  |  | 0.11
[6 empty] | Sc |  |  |  |  | 0.13 |  |  |  | 0.18
[6 empty] | Sd |  |  |  |  | 0.16 |  |  |  | 0.23
[6 empty] | Se |  |  |  |  | 0.22 |  |  |  | 0.37
|  | 2 |  |  |  | Sa |  |  |  |  | 0.05 |  |  |  | 0.05
[6 empty] | Sb |  |  |  |  | 0.07 |  |  |  | 0.07
[6 empty] | Sc |  |  |  |  | 0.08 |  |  |  | 0.11
[6 empty] | Sd |  |  |  |  | 0.11 |  |  |  | 0.16
[6 empty] | Se |  |  |  |  | 0.17 |  |  |  | 0.23
⑤ 설계 수평 지진계수 (KH)
- 지표면의 설계 수평지진 계수(붕괴방지수준) : KH = I × Ca = 1.00 × 0.16 = 0.160

## 하중계산(상시)
8. 하 중 계 산 (상시)
1) 구체자중 - 프로그램내에서 내에서 자동계산
2) 고정하중 ( 지하수가 없을 경우 )
|  | - 토 사 |  |  |  |  | : | 8.00 × 19.00 |  |  |  |  | = | 152 |  | kN/m²
[12 empty] | ∴ Total Wd1 | = | 152 |  | kN/m²
3) 활 하 중
- 노면 활하중(DB-24 적용)
① 상부 슬래브에 작용하는 하중 (Wl1) - 토피 4m 이상
|  |  | - Wl1 |  | = | 10.000 kN/m²
② 측벽에 작용하는 하중 (Wl2)
|  |  | - Wl2 |  | = | 10.000 × 0.500 |  |  | = | 5 | kN/m²
4) 토 압 (지하수가 없을경우)
|  | - Wh1 |  | = | (8.350 × 19.000) × 0.500 | [9 empty] | = | 79.325 | kN/m²
|  | - Wh2 |  | = | 79.325 + 0.350 × 19.000 × 0.500 | [9 empty] | = | 82.65 | kN/m²
|  | - Wh3 |  | = | 82.650 + 0.480 × 19.000 × 0.500 | [9 empty] | = | 87.21 | kN/m²
|  | - Wh4 |  | = | 87.210 + 2.040 × 19.000 × 0.500 | [9 empty] | = | 106.59 | kN/m²
|  | - Wh5 |  | = | 106.590 + 0.480 × 19.000 × 0.500 | [9 empty] | = | 111.15 | kN/m²
|  | - Wh6 |  | = | 111.150 + 0.350 × 19.000 × 0.500 | [9 empty] | = | 114.475 | kN/m²
5) 암거내부수압
- Win = 24.000 kN/m²

## 하중계산(붕괴방지)
9. 하 중 계 산 (붕괴방지)
1) 고유주기(Tg)
|  | 지 반 |  |  | Hi(m) |  | Vsi(m/sec) |  |  |  | γ(kN/m³) |  |  | Tg'(sec)
|  | 성토재 |  |  | 11.7 |  | 197.3 |  |  |  | 19 |  |  | 0.237
|  | 계 | [11 empty] | 0.237
Tg = 1.25 Tg' = 1.25 × 0.237 = 0.296 sec
2) 통제주기(Ts)
Ts = Cv / (2.5 × Ca) = 0.230 / (2.5 × 0.160) = 0.575 sec
To = 0.2 × Ts = 0.2 × 0.575 = 0.115 sec
3) 감쇠율에 대한 보정계수(Cd)
① 성능수준별 감쇠율(h)
- 붕괴방지수준 : h = 0.2
|  | ② 보정계수 | [5 empty] | = | 0.667
| 4) 가속도 응답스펙트럼(Sa) |  |  |  |  | - 붕괴방지수준시(재현주기 500년적용)
- 0 ≤ Tg ＜ To 일때
Sa = [Ca+(2.5×Ca-Ca)/To×Tg]×g×I×Cd
- To ≤ Tg ＜ Ts 일때
Sa = 2.5×Ca×g×I×Cd
= 2.617 m/s²
- Tg ≥ Ts 일때
Sa = Cv×g×I×Cd/Tg
| 5) 속도 응답스펙트럼(Sv) |  |  |  |  | - 붕괴방지수준시(재현주기 500년적용)
Sv = Tg/2π × Sa = 0.296 / 2π × 2.617 = 0.123 m/s
6) 설계응답 응답스펙트럼
7) 상부슬래브 지반변위 하중
|  | - 상부슬래브 심도 | [6 empty] | = | 8.35 |  | m
|  | - 하부슬래브 심도 | [6 empty] | = | 12.05 |  | m
|  | - 기반암 심도(H) | [6 empty] | = | 30 |  | m
U(Zu) = 2 / π²× 0.123 × 0.296 × cos(π× 8.350 / (2 × 30.000)) = 0.006684
U(Zb) = 2 / π²× 0.123 × 0.296 × cos(π× 12.050 / (2 × 30.000)) = 0.005957
Po = Ksb,top × (U(Zu) - U(Zb))
= 7933.090 × (0.006684 - 0.005957) = 5.767 kN/m²
8) 측벽 지반변위 하중
P(z) = Kh × (Uh(z) - Uh(b))
|  | z(m) |  | Kh (kN/m³) |  |  |  | U(Zh) (m) |  |  |  |  | U(Zh) - U(Zb) (m) |  | P(z) (kN/m²)
|  | 8.35 |  | 46994.18 |  |  |  | 0.006684 |  |  |  |  | 0.000727 |  | 34.165
|  | 8.7 |  | 46994.18 |  |  |  | 0.006625 |  |  |  |  | 0.000668 |  | 31.392
|  | 8.879 |  | 46994.18 |  |  |  | 0.006595 |  |  |  |  | 0.000638 |  | 29.982
|  | 9.18 |  | 46994.18 |  |  |  | 0.006542 |  |  |  |  | 0.000585 |  | 27.492
|  | 9.407 |  | 46994.18 |  |  |  | 0.006501 |  |  |  |  | 0.000544 |  | 25.565
|  | 9.936 |  | 46994.18 |  |  |  | 0.006402 |  |  |  |  | 0.000445 |  | 20.912
|  | 10.2 |  | 46994.18 |  |  |  | 0.00635 |  |  |  |  | 0.000393 |  | 18.469
|  | 10.464 |  | 46994.18 |  |  |  | 0.006298 |  |  |  |  | 0.000341 |  | 16.025
|  | 10.993 |  | 46994.18 |  |  |  | 0.006189 |  |  |  |  | 0.000232 |  | 10.903
|  | 11.22 |  | 46994.18 |  |  |  | 0.006141 |  |  |  |  | 0.000184 |  | 8.647
|  | 11.521 |  | 46994.18 |  |  |  | 0.006076 |  |  |  |  | 0.000119 |  | 5.592
|  | 11.7 |  | 46994.18 |  |  |  | 0.006036 |  |  |  |  | 7.9e-05 |  | 3.713
|  | 12.05 |  | 46994.18 |  |  |  | 0.005957 |  |  |  |  | 0 |  | 0
9) 주면 전단력
Uh1 = 1 /(π×H) × Sv × Tg × sin(π×Zu/(2 × H))
Uh2 = 1 /(π×H) × Sv × Tg × sin(π×Zb/(2 × H))
Vu = Gd × f'(Uh1) = 18868.000 × 0.000164 = 3.090 kN/m²
Vb = Gd × f'(Uh2) = 18868.000 × 0.000228 = 4.300 kN/m²
Vs = (Vu - Vb) / 2 = (3.090 + 4.300) / 2 = 3.700 kN/m²
10) 구체 관성력
fi = (Ai × rcon'c × KH × (1 - 0.015 × Zi)
① 상부슬래브
fu = 0.700 × 24.500 × 0.160 × (1 - 0.015 × 8.350) = 2.400 kN/m²
② 하부슬래브
fb = 0.700 × 24.500 × 0.160 × (1 - 0.015 × 12.050) = 2.248 kN/m²
③ 중간벽체
fu1 = 0.400 × 24.500 × 0.160 × (1 - 0.015 × 8.350) = 1.372 kN/m²
fb1 = 0.400 × 24.500 × 0.160 × (1 - 0.015 × 12.050) = 1.285 kN/m²
fu2 = 0.400 × 24.500 × 0.160 × (1 - 0.015 × 8.350) = 1.372 kN/m²
fb2 = 0.400 × 24.500 × 0.160 × (1 - 0.015 × 12.050) = 1.285 kN/m²
④ 측벽
f1 = 0.550 × 24.500 × 0.160 × (1 - 0.015 × 8.350) = 1.886 kN/m²
f2 = 0.550 × 24.500 × 0.160 × (1 - 0.015 × 8.700) = 1.875 kN/m²
f3 = 0.550 × 24.500 × 0.160 × (1 - 0.015 × 8.879) = 1.869 kN/m²
f4 = 0.550 × 24.500 × 0.160 × (1 - 0.015 × 9.180) = 1.859 kN/m²
f5 = 0.550 × 24.500 × 0.160 × (1 - 0.015 × 9.407) = 1.852 kN/m²
f6 = 0.550 × 24.500 × 0.160 × (1 - 0.015 × 9.936) = 1.835 kN/m²
f7 = 0.550 × 24.500 × 0.160 × (1 - 0.015 × 10.200) = 1.826 kN/m²
f8 = 0.550 × 24.500 × 0.160 × (1 - 0.015 × 10.464) = 1.818 kN/m²
f9 = 0.550 × 24.500 × 0.160 × (1 - 0.015 × 10.993) = 1.800 kN/m²
f10 = 0.550 × 24.500 × 0.160 × (1 - 0.015 × 11.220) = 1.793 kN/m²
f11 = 0.550 × 24.500 × 0.160 × (1 - 0.015 × 11.521) = 1.783 kN/m²
f12 = 0.550 × 24.500 × 0.160 × (1 - 0.015 × 11.700) = 1.778 kN/m²
f13 = 0.550 × 24.500 × 0.160 × (1 - 0.015 × 12.050) = 1.766 kN/m²

## 하중재하도(상시)
10. 하중 재하 (상시)
1) CASE1 - 구체자중
2) CASE2 - 고정하중(지하수 없는경우)
3) CASE3 - 활하중 만재하
4) CASE4 - 활하중에 의한 수평토압
5) CASE5 - 수평토압 (양측, 지하수 없는경우)
6) CASE6 - 암거내부수압

## 하중재하도(붕괴방지)
11. 하중 재하 (붕괴방지)
1) CASE1 - 상부 슬래브에 작용하는 지반변위하중
2) CASE2 - 측벽에 작용하는 지반변위하중
3) CASE3 - 주면전단력
4) CASE4 - 관성력

## 하중계수 및 하중조합
12. 하중계수 및 하중조합
αH : 토피의 두께에 따른 연직방향 하중Hv에 대한 보정계수
h ≤ 2.0 m 에 대해서, αH = 1.0
h ＞ 2.0 m 에 대해서, αH = 1.05 - 0.025h (≥ 0.875) = 0.875, h = 8.000 m
1) 극한하중 검토시
| 구분 |  | 고정하중 |  | 활하중 | 수평하중 | 토압
|  |  | 구체자중 | 지하수 無 | 만재하
|  |  | 1 | 2 | 3 | 4 | 5
| 1 |  | 1.2 | 1.4 | 1.6 | 1.6 | 1.6
| 2 |  | 0.9 | 1.4 |  | 1.6 | 1.6
| 3 |  | 1.2 | 1.4 | 1.6 | 0.8 | 0.8
2) 극한하중 기둥최대편심 검토시
| 구분 |  | 고정하중 |  | 활하중 | 수평하중 | 토압
|  |  | 구체자중 | 지하수 無 | 만재하
|  |  | 1 | 2 | 3 | 4 | 5
| 1 |  | 1.2 | 1.4 | 1.6 | 1.6 | 1.6
| 2 |  | 0.9 | 1.4 |  | 1.6 | 1.6
| 3 |  | 1.2 | 1.4 | 1.6 | 0.8 | 0.8
3) 사용하중 검토시
| 구분 |  | 고정하중 |  | 활하중 | 수평하중 | 토압
|  |  | 구체자중 | 지하수 無 | 만재하
|  |  | 1 | 2 | 3 | 4 | 5
| 1 |  | 1 | 0.875 | 1 | 1 | 1
| 2 |  | 1 | 0.875 |  | 1 | 1
| 3 |  | 1 | 0.875 | 1 | 0.5 | 0.5
4) 지진시 (붕괴방지수준)
| 구분 |  | 고정하중 |  | 활하중 | 토압 | 지진하중
|  |  | 구체자중 | 지하수 無 | 만재하
|  |  | 1 | 2 | 3 | 4 | 5
| 1 |  | 1 | 0.875 | 1 | 1 | 1

## INPUT(상시)
13. INPUT DATA (상시)
| SYSTEM | ADD=59 DOF=U1, U2, U3, R1, R2, R3
| DOF=UX,UZ,RY LENGTH=M FORCE=kN | ADD=60 DOF=U1, U2, U3, R1, R2, R3
ADD=61 DOF=U1, U2, U3, R1, R2, R3
| JOINT | ADD=62 DOF=U1, U2, U3, R1, R2, R3
| 1 X= 0.275 Y= 0.000 Z= 0.350 | ADD=63 DOF=U1, U2, U3, R1, R2, R3
| 2 X= 0.550 Y= 0.000 Z= 0.350 | ADD=64 DOF=U1, U2, U3, R1, R2, R3
| 3 X= 0.854 Y= 0.000 Z= 0.350 | ADD=65 DOF=U1, U2, U3, R1, R2, R3
| 4 X= 1.180 Y= 0.000 Z= 0.350 | ADD=66 DOF=U1, U2, U3, R1, R2, R3
| 5 X= 1.433 Y= 0.000 Z= 0.350 | ADD=67 DOF=U1, U2, U3, R1, R2, R3
| 6 X= 2.013 Y= 0.000 Z= 0.350 | ADD=68 DOF=U1, U2, U3, R1, R2, R3
| 7 X= 2.592 Y= 0.000 Z= 0.350 | ADD=69 DOF=U1, U2, U3, R1, R2, R3
| 8 X= 2.920 Y= 0.000 Z= 0.350 | ADD=70 DOF=U1, U2, U3, R1, R2, R3
| 9 X= 3.171 Y= 0.000 Z= 0.350 | ADD=71 DOF=U1, U2, U3, R1, R2, R3
| 10 X= 3.550 Y= 0.000 Z= 0.350 | ADD=72 DOF=U1, U2, U3, R1, R2, R3
| 11 X= 3.750 Y= 0.000 Z= 0.350 | ADD=73 DOF=U1, U2, U3, R1, R2, R3
| 12 X= 3.950 Y= 0.000 Z= 0.350 | ADD=74 DOF=U1, U2, U3, R1, R2, R3
| 13 X= 4.317 Y= 0.000 Z= 0.350 | ADD=75 DOF=U1, U2, U3, R1, R2, R3
| 14 X= 4.580 Y= 0.000 Z= 0.350 | ADD=76 DOF=U1, U2, U3, R1, R2, R3
| 15 X= 4.883 Y= 0.000 Z= 0.350 | ADD=77 DOF=U1, U2, U3, R1, R2, R3
16 X= 5.450 Y= 0.000 Z= 0.350
| 17 X= 6.017 Y= 0.000 Z= 0.350 | SPRING
| 18 X= 6.320 Y= 0.000 Z= 0.350 | ADD=1 U1=1e+010
19 X= 6.583 Y= 0.000 Z= 0.350
| 20 X= 6.950 Y= 0.000 Z= 0.350 | MATERIAL
| 21 X= 7.150 Y= 0.000 Z= 0.350 | NAME=CONC IDES=C M=0.0001 W=24.5
| 22 X= 7.350 Y= 0.000 Z= 0.350 | T=0 E=2.7e+007 U=0.17 A=9.99e-006
23 X= 7.729 Y= 0.000 Z= 0.350
| 24 X= 7.980 Y= 0.000 Z= 0.350 | NLPROP
| 25 X= 8.308 Y= 0.000 Z= 0.350 | NAME=SP1 TYPE=Gap M=1e-005 MR1=1e-005 MR2=1e-005 MR3=1e-005
| 26 X= 8.888 Y= 0.000 Z= 0.350 | DOF=U1 KE=5340.27 CE=0.99999 K=5340.27 OPEN=0
| 27 X= 9.467 Y= 0.000 Z= 0.350 | NAME=SP2 TYPE=Gap M=1e-005 MR1=1e-005 MR2=1e-005 MR3=1e-005
| 28 X= 9.720 Y= 0.000 Z= 0.350 | DOF=U1 KE=5477.44 CE=0.99999 K=5477.44 OPEN=0
| 29 X= 10.046 Y= 0.000 Z= 0.350 | NAME=SP3 TYPE=Gap M=1e-005 MR1=1e-005 MR2=1e-005 MR3=1e-005
| 30 X= 10.350 Y= 0.000 Z= 0.350 | DOF=U1 KE=5420.68 CE=0.99999 K=5420.68 OPEN=0
| 31 X= 10.625 Y= 0.000 Z= 0.350 | NAME=SP4 TYPE=Gap M=1e-005 MR1=1e-005 MR2=1e-005 MR3=1e-005
| 32 X= 10.625 Y= 0.000 Z= 0.700 | DOF=U1 KE=5363.92 CE=0.99999 K=5363.92 OPEN=0
33 X= 10.625 Y= 0.000 Z= 1.180
| 34 X= 10.625 Y= 0.000 Z= 3.220 | FRAME SECTION
| 35 X= 10.625 Y= 0.000 Z= 3.700 | NAME=1 MAT=CONC SH=R T=0.7, 1
| 36 X= 10.625 Y= 0.000 Z= 4.050 | NAME=2 MAT=CONC SH=R T=0.55, 1
| 37 X= 10.350 Y= 0.000 Z= 4.050 | NAME=3 MAT=CONC SH=R T=0.4, 1
38 X= 9.720 Y= 0.000 Z= 4.050
| 39 X= 8.850 Y= 0.000 Z= 4.050 | FRAME
| 40 X= 7.980 Y= 0.000 Z= 4.050 | 1 J= 1, 2 SEC=1 NSEG=1 ANG=180
| 41 X= 7.350 Y= 0.000 Z= 4.050 | 2 J= 2, 3 SEC=1 NSEG=1 ANG=180
| 42 X= 7.150 Y= 0.000 Z= 4.050 | 3 J= 3, 4 SEC=1 NSEG=1 ANG=180
| 43 X= 6.950 Y= 0.000 Z= 4.050 | 4 J= 4, 5 SEC=1 NSEG=1 ANG=180
| 44 X= 6.320 Y= 0.000 Z= 4.050 | 5 J= 5, 6 SEC=1 NSEG=2 ANG=180
| 45 X= 5.450 Y= 0.000 Z= 4.050 | 6 J= 6, 7 SEC=1 NSEG=2 ANG=180
| 46 X= 4.580 Y= 0.000 Z= 4.050 | 7 J= 7, 8 SEC=1 NSEG=1 ANG=180
| 47 X= 3.950 Y= 0.000 Z= 4.050 | 8 J= 8, 9 SEC=1 NSEG=1 ANG=180
| 48 X= 3.750 Y= 0.000 Z= 4.050 | 9 J= 9, 10 SEC=1 NSEG=1 ANG=180
| 49 X= 3.550 Y= 0.000 Z= 4.050 | 10 J= 10, 11 SEC=1 NSEG=1 ANG=180
| 50 X= 2.920 Y= 0.000 Z= 4.050 | 11 J= 11, 12 SEC=1 NSEG=1 ANG=180
| 51 X= 2.050 Y= 0.000 Z= 4.050 | 12 J= 12, 13 SEC=1 NSEG=1 ANG=180
| 52 X= 1.180 Y= 0.000 Z= 4.050 | 13 J= 13, 14 SEC=1 NSEG=1 ANG=180
| 53 X= 0.550 Y= 0.000 Z= 4.050 | 14 J= 14, 15 SEC=1 NSEG=1 ANG=180
| 54 X= 0.275 Y= 0.000 Z= 4.050 | 15 J= 15, 16 SEC=1 NSEG=2 ANG=180
| 55 X= 0.275 Y= 0.000 Z= 3.700 | 16 J= 16, 17 SEC=1 NSEG=2 ANG=180
| 56 X= 0.275 Y= 0.000 Z= 3.220 | 17 J= 17, 18 SEC=1 NSEG=1 ANG=180
| 57 X= 0.275 Y= 0.000 Z= 1.180 | 18 J= 18, 19 SEC=1 NSEG=1 ANG=180
| 58 X= 0.275 Y= 0.000 Z= 0.700 | 19 J= 19, 20 SEC=1 NSEG=1 ANG=180
| 59 X= 0.275 Y= 0.000 Z= -0.150 | 20 J= 20, 21 SEC=1 NSEG=1 ANG=180
| 60 X= 0.854 Y= 0.000 Z= -0.150 | 21 J= 21, 22 SEC=1 NSEG=1 ANG=180
| 61 X= 1.433 Y= 0.000 Z= -0.150 | 22 J= 22, 23 SEC=1 NSEG=1 ANG=180
| 62 X= 2.013 Y= 0.000 Z= -0.150 | 23 J= 23, 24 SEC=1 NSEG=1 ANG=180
| 63 X= 2.592 Y= 0.000 Z= -0.150 | 24 J= 24, 25 SEC=1 NSEG=1 ANG=180
| 64 X= 3.171 Y= 0.000 Z= -0.150 | 25 J= 25, 26 SEC=1 NSEG=2 ANG=180
| 65 X= 3.750 Y= 0.000 Z= -0.150 | 26 J= 26, 27 SEC=1 NSEG=2 ANG=180
| 66 X= 4.317 Y= 0.000 Z= -0.150 | 27 J= 27, 28 SEC=1 NSEG=1 ANG=180
| 67 X= 4.883 Y= 0.000 Z= -0.150 | 28 J= 28, 29 SEC=1 NSEG=1 ANG=180
| 68 X= 5.450 Y= 0.000 Z= -0.150 | 29 J= 29, 30 SEC=1 NSEG=1 ANG=180
| 69 X= 6.017 Y= 0.000 Z= -0.150 | 30 J= 30, 31 SEC=1 NSEG=1 ANG=180
| 70 X= 6.583 Y= 0.000 Z= -0.150 | 31 J= 31, 32 SEC=2 NSEG=1 ANG=0
| 71 X= 7.150 Y= 0.000 Z= -0.150 | 32 J= 32, 33 SEC=2 NSEG=1 ANG=0
| 72 X= 7.729 Y= 0.000 Z= -0.150 | 33 J= 33, 34 SEC=2 NSEG=4 ANG=0
| 73 X= 8.308 Y= 0.000 Z= -0.150 | 34 J= 34, 35 SEC=2 NSEG=1 ANG=0
| 74 X= 8.888 Y= 0.000 Z= -0.150 | 35 J= 35, 36 SEC=2 NSEG=1 ANG=0
| 75 X= 9.467 Y= 0.000 Z= -0.150 | 36 J= 36, 37 SEC=1 NSEG=1 ANG=0
| 76 X= 10.046 Y= 0.000 Z= -0.150 | 37 J= 37, 38 SEC=1 NSEG=2 ANG=0
| 77 X= 10.625 Y= 0.000 Z= -0.150 | 38 J= 38, 39 SEC=1 NSEG=2 ANG=0
39 J= 39, 40 SEC=1 NSEG=2 ANG=0
| RESTRAINT | 40 J= 40, 41 SEC=1 NSEG=2 ANG=0
| 41 J= 41, 42 SEC=1 NSEG=1 ANG=0 | ADD=31 RD=0,1 UX=-5,-5
| 42 J= 42, 43 SEC=1 NSEG=1 ANG=0 | ADD=32 RD=0,1 UX=-5,-5
| 43 J= 43, 44 SEC=1 NSEG=2 ANG=0 | ADD=33 RD=0,1 UX=-5,-5
| 44 J= 44, 45 SEC=1 NSEG=2 ANG=0 | ADD=34 RD=0,1 UX=-5,-5
| 45 J= 45, 46 SEC=1 NSEG=2 ANG=0 | ADD=35 RD=0,1 UX=-5,-5
| 46 J= 46, 47 SEC=1 NSEG=2 ANG=0 | ADD=54 RD=0,1 UX=5,5
| 47 J= 47, 48 SEC=1 NSEG=1 ANG=0 | ADD=55 RD=0,1 UX=5,5
| 48 J= 48, 49 SEC=1 NSEG=1 ANG=0 | ADD=56 RD=0,1 UX=5,5
| 49 J= 49, 50 SEC=1 NSEG=2 ANG=0 | ADD=57 RD=0,1 UX=5,5
| 50 J= 50, 51 SEC=1 NSEG=2 ANG=0 | ADD=58 RD=0,1 UX=5,5
| 51 J= 51, 52 SEC=1 NSEG=2 ANG=0 | NAME=NWSOFULL
| 52 J= 52, 53 SEC=1 NSEG=2 ANG=0 | TYPE=Distributed Span
| 53 J= 53, 54 SEC=1 NSEG=1 ANG=0 | ADD=31 RD=0,1 UX=-114.475,-111.15
| 54 J= 54, 55 SEC=2 NSEG=1 ANG=180 | ADD=32 RD=0,1 UX=-111.15,-106.59
| 55 J= 55, 56 SEC=2 NSEG=1 ANG=180 | ADD=33 RD=0,1 UX=-106.59,-87.21
| 56 J= 56, 57 SEC=2 NSEG=4 ANG=180 | ADD=34 RD=0,1 UX=-87.21,-82.65
| 57 J= 57, 58 SEC=2 NSEG=1 ANG=180 | ADD=35 RD=0,1 UX=-82.65,-79.325
| 58 J= 58, 1 SEC=2 NSEG=1 ANG=180 | ADD=54 RD=0,1 UX=79.325,82.65
| 59 J= 48, 11 SEC=3 NSEG=4 ANG=0 | ADD=55 RD=0,1 UX=82.65,87.21
| 60 J= 42, 21 SEC=3 NSEG=4 ANG=0 | ADD=56 RD=0,1 UX=87.21,106.59
ADD=57 RD=0,1 UX=106.59,111.15
| NLLINK | ADD=58 RD=0,1 UX=111.15,114.475
| 1 J=1,59 NLP=SP1 ANG=0 | NAME=INWATER
| 2 J=3,60 NLP=SP2 ANG=0 | TYPE=Distributed Span
| 3 J=5,61 NLP=SP2 ANG=0 | ADD=2 RD=0,1 UZ=-24,-24
| 4 J=6,62 NLP=SP2 ANG=0 | ADD=3 RD=0,1 UZ=-24,-24
| 5 J=7,63 NLP=SP2 ANG=0 | ADD=4 RD=0,1 UZ=-24,-24
| 6 J=9,64 NLP=SP2 ANG=0 | ADD=5 RD=0,1 UZ=-24,-24
| 7 J=11,65 NLP=SP3 ANG=0 | ADD=6 RD=0,1 UZ=-24,-24
| 8 J=13,66 NLP=SP4 ANG=0 | ADD=7 RD=0,1 UZ=-24,-24
| 9 J=15,67 NLP=SP4 ANG=0 | ADD=8 RD=0,1 UZ=-24,-24
| 10 J=16,68 NLP=SP4 ANG=0 | ADD=9 RD=0,1 UZ=-24,-24
| 11 J=17,69 NLP=SP4 ANG=0 | ADD=12 RD=0,1 UZ=-24,-24
| 12 J=19,70 NLP=SP4 ANG=0 | ADD=13 RD=0,1 UZ=-24,-24
| 13 J=21,71 NLP=SP3 ANG=0 | ADD=14 RD=0,1 UZ=-24,-24
| 14 J=23,72 NLP=SP2 ANG=0 | ADD=15 RD=0,1 UZ=-24,-24
| 15 J=25,73 NLP=SP2 ANG=0 | ADD=16 RD=0,1 UZ=-24,-24
| 16 J=26,74 NLP=SP2 ANG=0 | ADD=17 RD=0,1 UZ=-24,-24
| 17 J=27,75 NLP=SP2 ANG=0 | ADD=18 RD=0,1 UZ=-24,-24
| 18 J=29,76 NLP=SP2 ANG=0 | ADD=19 RD=0,1 UZ=-24,-24
| 19 J=31,77 NLP=SP1 ANG=0 | ADD=22 RD=0,1 UZ=-24,-24
ADD=23 RD=0,1 UZ=-24,-24
| LOAD | ADD=24 RD=0,1 UZ=-24,-24
| NAME=SELFWGT SW=1 | ADD=25 RD=0,1 UZ=-24,-24
| NAME=NWDEAD | ADD=26 RD=0,1 UZ=-24,-24
| TYPE=Distributed Span | ADD=27 RD=0,1 UZ=-24,-24
| ADD=36 RD=0,1 UZ=-152,-152 | ADD=28 RD=0,1 UZ=-24,-24
| ADD=37 RD=0,1 UZ=-152,-152 | ADD=29 RD=0,1 UZ=-24,-24
ADD=38 RD=0,1 UZ=-152,-152
| ADD=39 RD=0,1 UZ=-152,-152 | MODE
| ADD=40 RD=0,1 UZ=-152,-152 | TYPE=RITZ N=50
| ADD=41 RD=0,1 UZ=-152,-152 | LOAD=SELFWGT
| ADD=42 RD=0,1 UZ=-152,-152 | LOAD=NWDEAD
| ADD=43 RD=0,1 UZ=-152,-152 | LOAD=LIVEFULL
| ADD=44 RD=0,1 UZ=-152,-152 | LOAD=HORLIVE
| ADD=45 RD=0,1 UZ=-152,-152 | LOAD=NWSOFULL
| ADD=46 RD=0,1 UZ=-152,-152 | LOAD=INWATER
| ADD=47 RD=0,1 UZ=-152,-152 | NLLINK=*
ADD=48 RD=0,1 UZ=-152,-152
| ADD=49 RD=0,1 UZ=-152,-152 | HISTORY
| ADD=50 RD=0,1 UZ=-152,-152 | NAME=HIST1 TYPE=NON NSTEP=50 DT=1 DAMP=.99 DTMAX=1 ENVE=Y
| ADD=51 RD=0,1 UZ=-152,-152 | LOAD=SELFWGT SF=1.2 AT=1
| ADD=52 RD=0,1 UZ=-152,-152 | LOAD=NWDEAD SF=1.4 AT=1
| ADD=53 RD=0,1 UZ=-152,-152 | LOAD=LIVEFULL SF=1.6 AT=1
| NAME=LIVEFULL | LOAD=HORLIVE SF=1.6 AT=1
| TYPE=Distributed Span | LOAD=NWSOFULL SF=1.6 AT=1
| ADD=36 RD=0,1 UZ=-10,-10 | NAME=HIST2 TYPE=NON NSTEP=50 DT=1 DAMP=.99 DTMAX=1 ENVE=Y
| ADD=37 RD=0,1 UZ=-10,-10 | LOAD=SELFWGT SF=0.9 AT=1
| ADD=38 RD=0,1 UZ=-10,-10 | LOAD=NWDEAD SF=1.4 AT=1
| ADD=39 RD=0,1 UZ=-10,-10 | LOAD=HORLIVE SF=1.6 AT=1
| ADD=40 RD=0,1 UZ=-10,-10 | LOAD=NWSOFULL SF=1.6 AT=1
| ADD=41 RD=0,1 UZ=-10,-10 | NAME=HIST3 TYPE=NON NSTEP=50 DT=1 DAMP=.99 DTMAX=1 ENVE=Y
| ADD=42 RD=0,1 UZ=-10,-10 | LOAD=SELFWGT SF=1.2 AT=1
| ADD=43 RD=0,1 UZ=-10,-10 | LOAD=NWDEAD SF=1.4 AT=1
| ADD=44 RD=0,1 UZ=-10,-10 | LOAD=LIVEFULL SF=1.6 AT=1
| ADD=45 RD=0,1 UZ=-10,-10 | LOAD=HORLIVE SF=0.8 AT=1
| ADD=46 RD=0,1 UZ=-10,-10 | LOAD=NWSOFULL SF=0.8 AT=1
| ADD=47 RD=0,1 UZ=-10,-10 | NAME=HIST4 TYPE=NON NSTEP=50 DT=1 DAMP=.99 DTMAX=1 ENVE=Y
| ADD=48 RD=0,1 UZ=-10,-10 | LOAD=SELFWGT SF=1.2 AT=1
| ADD=49 RD=0,1 UZ=-10,-10 | LOAD=NWDEAD SF=1.4 AT=1
| ADD=50 RD=0,1 UZ=-10,-10 | LOAD=LIVEFULL SF=1.6 AT=1
| ADD=51 RD=0,1 UZ=-10,-10 | LOAD=HORLIVE SF=1.6 AT=1
| ADD=52 RD=0,1 UZ=-10,-10 | LOAD=NWSOFULL SF=1.6 AT=1
| ADD=53 RD=0,1 UZ=-10,-10 | NAME=HIST5 TYPE=NON NSTEP=50 DT=1 DAMP=.99 DTMAX=1 ENVE=Y
| NAME=HORLIVE | LOAD=SELFWGT SF=0.9 AT=1
| TYPE=Distributed Span | LOAD=NWDEAD SF=1.4 AT=1
LOAD=HORLIVE SF=1.6 AT=1
LOAD=NWSOFULL SF=1.6 AT=1
NAME=HIST6 TYPE=NON NSTEP=50 DT=1 DAMP=.99 DTMAX=1 ENVE=Y
LOAD=SELFWGT SF=1.2 AT=1
LOAD=NWDEAD SF=1.4 AT=1
LOAD=LIVEFULL SF=1.6 AT=1
LOAD=HORLIVE SF=0.8 AT=1
LOAD=NWSOFULL SF=0.8 AT=1
NAME=HIST7 TYPE=NON NSTEP=50 DT=1 DAMP=.99 DTMAX=1 ENVE=Y
LOAD=SELFWGT SF=1 AT=1
LOAD=NWDEAD SF=0.875 AT=1
LOAD=LIVEFULL SF=1 AT=1
LOAD=HORLIVE SF=1 AT=1
LOAD=NWSOFULL SF=1 AT=1
LOAD=INWATER SF=1 AT=1
NAME=HIST8 TYPE=NON NSTEP=50 DT=1 DAMP=.99 DTMAX=1 ENVE=Y
LOAD=SELFWGT SF=1 AT=1
LOAD=NWDEAD SF=0.875 AT=1
LOAD=HORLIVE SF=1 AT=1
LOAD=NWSOFULL SF=1 AT=1
LOAD=INWATER SF=1 AT=1
NAME=HIST9 TYPE=NON NSTEP=50 DT=1 DAMP=.99 DTMAX=1 ENVE=Y
LOAD=SELFWGT SF=1 AT=1
LOAD=NWDEAD SF=0.875 AT=1
LOAD=LIVEFULL SF=1 AT=1
LOAD=HORLIVE SF=0.5 AT=1
LOAD=NWSOFULL SF=0.5 AT=1
LOAD=INWATER SF=1 AT=1
COMBO
NAME=ULTIMATE TYPE=ENVE
HIST=HIST1 SF=1
HIST=HIST2 SF=1
HIST=HIST3 SF=1
HIST=HIST4 SF=1
HIST=HIST5 SF=1
HIST=HIST6 SF=1
NAME=SERVICE TYPE=ENVE
HIST=HIST7 SF=1
HIST=HIST8 SF=1
HIST=HIST9 SF=1
OUTPUT
ELEM=JOINT TYPE=REAC,DISP,APP LOAD=* COMB=* HIST=*
ELEM=FRAME TYPE=FORCE LOAD=* COMB=* HIST=*

## INPUT(붕괴방지)
14. INPUT DATA (붕괴방지)
| SYSTEM | 80 X= 0.275 Y= 0.000 Z= 1.936
| DOF=UX,UZ,RY LENGTH=M FORCE=kN | 81 X= 0.275 Y= 0.000 Z= 1.407
82 X= 0.275 Y= 0.000 Z= 1.180
| JOINT | 83 X= 0.275 Y= 0.000 Z= 0.879
| 1 X= 0.275 Y= 0.000 Z= 0.350 | 84 X= 0.275 Y= 0.000 Z= 0.700
| 2 X= 0.550 Y= 0.000 Z= 0.350 | 85 X= 0.275 Y= 0.000 Z= -0.150
| 3 X= 0.854 Y= 0.000 Z= 0.350 | 86 X= 0.854 Y= 0.000 Z= -0.150
| 4 X= 1.180 Y= 0.000 Z= 0.350 | 87 X= 1.433 Y= 0.000 Z= -0.150
| 5 X= 1.433 Y= 0.000 Z= 0.350 | 88 X= 2.013 Y= 0.000 Z= -0.150
| 6 X= 2.013 Y= 0.000 Z= 0.350 | 89 X= 2.592 Y= 0.000 Z= -0.150
| 7 X= 2.592 Y= 0.000 Z= 0.350 | 90 X= 3.171 Y= 0.000 Z= -0.150
| 8 X= 2.920 Y= 0.000 Z= 0.350 | 91 X= 3.750 Y= 0.000 Z= -0.150
| 9 X= 3.171 Y= 0.000 Z= 0.350 | 92 X= 4.317 Y= 0.000 Z= -0.150
| 10 X= 3.550 Y= 0.000 Z= 0.350 | 93 X= 4.883 Y= 0.000 Z= -0.150
| 11 X= 3.750 Y= 0.000 Z= 0.350 | 94 X= 5.450 Y= 0.000 Z= -0.150
| 12 X= 3.950 Y= 0.000 Z= 0.350 | 95 X= 6.017 Y= 0.000 Z= -0.150
| 13 X= 4.317 Y= 0.000 Z= 0.350 | 96 X= 6.583 Y= 0.000 Z= -0.150
| 14 X= 4.580 Y= 0.000 Z= 0.350 | 97 X= 7.150 Y= 0.000 Z= -0.150
| 15 X= 4.883 Y= 0.000 Z= 0.350 | 98 X= 7.729 Y= 0.000 Z= -0.150
| 16 X= 5.450 Y= 0.000 Z= 0.350 | 99 X= 8.308 Y= 0.000 Z= -0.150
| 17 X= 6.017 Y= 0.000 Z= 0.350 | 100 X= 8.888 Y= 0.000 Z= -0.150
| 18 X= 6.320 Y= 0.000 Z= 0.350 | 101 X= 9.467 Y= 0.000 Z= -0.150
| 19 X= 6.583 Y= 0.000 Z= 0.350 | 102 X= 10.046 Y= 0.000 Z= -0.150
| 20 X= 6.950 Y= 0.000 Z= 0.350 | 103 X= 10.625 Y= 0.000 Z= -0.150
| 21 X= 7.150 Y= 0.000 Z= 0.350 | 104 X= 11.125 Y= 0.000 Z= 0.350
| 22 X= 7.350 Y= 0.000 Z= 0.350 | 105 X= 11.125 Y= 0.000 Z= 0.879
| 23 X= 7.729 Y= 0.000 Z= 0.350 | 106 X= 11.125 Y= 0.000 Z= 1.407
| 24 X= 7.980 Y= 0.000 Z= 0.350 | 107 X= 11.125 Y= 0.000 Z= 1.936
| 25 X= 8.308 Y= 0.000 Z= 0.350 | 108 X= 11.125 Y= 0.000 Z= 2.464
| 26 X= 8.888 Y= 0.000 Z= 0.350 | 109 X= 11.125 Y= 0.000 Z= 2.993
| 27 X= 9.467 Y= 0.000 Z= 0.350 | 110 X= 11.125 Y= 0.000 Z= 3.521
| 28 X= 9.720 Y= 0.000 Z= 0.350 | 111 X= 11.125 Y= 0.000 Z= 4.050
| 29 X= 10.046 Y= 0.000 Z= 0.350 | 112 X= 10.625 Y= 0.000 Z= 4.550
| 30 X= 10.350 Y= 0.000 Z= 0.350 | 113 X= 10.046 Y= 0.000 Z= 4.550
| 31 X= 10.625 Y= 0.000 Z= 0.350 | 114 X= 9.467 Y= 0.000 Z= 4.550
| 32 X= 10.625 Y= 0.000 Z= 0.700 | 115 X= 8.887 Y= 0.000 Z= 4.550
| 33 X= 10.625 Y= 0.000 Z= 0.879 | 116 X= 8.308 Y= 0.000 Z= 4.550
| 34 X= 10.625 Y= 0.000 Z= 1.180 | 117 X= 7.729 Y= 0.000 Z= 4.550
| 35 X= 10.625 Y= 0.000 Z= 1.407 | 118 X= 7.150 Y= 0.000 Z= 4.550
| 36 X= 10.625 Y= 0.000 Z= 1.936 | 119 X= 6.583 Y= 0.000 Z= 4.550
| 37 X= 10.625 Y= 0.000 Z= 2.200 | 120 X= 6.017 Y= 0.000 Z= 4.550
| 38 X= 10.625 Y= 0.000 Z= 2.464 | 121 X= 5.450 Y= 0.000 Z= 4.550
| 39 X= 10.625 Y= 0.000 Z= 2.993 | 122 X= 4.883 Y= 0.000 Z= 4.550
| 40 X= 10.625 Y= 0.000 Z= 3.220 | 123 X= 4.317 Y= 0.000 Z= 4.550
| 41 X= 10.625 Y= 0.000 Z= 3.521 | 124 X= 3.750 Y= 0.000 Z= 4.550
| 42 X= 10.625 Y= 0.000 Z= 3.700 | 125 X= 3.171 Y= 0.000 Z= 4.550
| 43 X= 10.625 Y= 0.000 Z= 4.050 | 126 X= 2.592 Y= 0.000 Z= 4.550
| 44 X= 10.350 Y= 0.000 Z= 4.050 | 127 X= 2.012 Y= 0.000 Z= 4.550
| 45 X= 10.046 Y= 0.000 Z= 4.050 | 128 X= 1.433 Y= 0.000 Z= 4.550
| 46 X= 9.720 Y= 0.000 Z= 4.050 | 129 X= 0.854 Y= 0.000 Z= 4.550
| 47 X= 9.467 Y= 0.000 Z= 4.050 | 130 X= 0.275 Y= 0.000 Z= 4.550
| 48 X= 8.887 Y= 0.000 Z= 4.050 | 131 X= -0.225 Y= 0.000 Z= 4.050
| 49 X= 8.308 Y= 0.000 Z= 4.050 | 132 X= -0.225 Y= 0.000 Z= 3.521
| 50 X= 7.980 Y= 0.000 Z= 4.050 | 133 X= -0.225 Y= 0.000 Z= 2.993
| 51 X= 7.729 Y= 0.000 Z= 4.050 | 134 X= -0.225 Y= 0.000 Z= 2.464
| 52 X= 7.350 Y= 0.000 Z= 4.050 | 135 X= -0.225 Y= 0.000 Z= 1.936
| 53 X= 7.150 Y= 0.000 Z= 4.050 | 136 X= -0.225 Y= 0.000 Z= 1.407
| 54 X= 6.950 Y= 0.000 Z= 4.050 | 137 X= -0.225 Y= 0.000 Z= 0.879
| 55 X= 6.583 Y= 0.000 Z= 4.050 | 138 X= -0.225 Y= 0.000 Z= 0.350
56 X= 6.320 Y= 0.000 Z= 4.050
| 57 X= 6.017 Y= 0.000 Z= 4.050 | RESTRAINT
| 58 X= 5.450 Y= 0.000 Z= 4.050 | ADD=85 DOF=U1, U2, U3, R1, R2, R3
| 59 X= 4.883 Y= 0.000 Z= 4.050 | ADD=86 DOF=U1, U2, U3, R1, R2, R3
| 60 X= 4.580 Y= 0.000 Z= 4.050 | ADD=87 DOF=U1, U2, U3, R1, R2, R3
| 61 X= 4.317 Y= 0.000 Z= 4.050 | ADD=88 DOF=U1, U2, U3, R1, R2, R3
| 62 X= 3.950 Y= 0.000 Z= 4.050 | ADD=89 DOF=U1, U2, U3, R1, R2, R3
| 63 X= 3.750 Y= 0.000 Z= 4.050 | ADD=90 DOF=U1, U2, U3, R1, R2, R3
| 64 X= 3.550 Y= 0.000 Z= 4.050 | ADD=91 DOF=U1, U2, U3, R1, R2, R3
| 65 X= 3.171 Y= 0.000 Z= 4.050 | ADD=92 DOF=U1, U2, U3, R1, R2, R3
| 66 X= 2.920 Y= 0.000 Z= 4.050 | ADD=93 DOF=U1, U2, U3, R1, R2, R3
| 67 X= 2.592 Y= 0.000 Z= 4.050 | ADD=94 DOF=U1, U2, U3, R1, R2, R3
| 68 X= 2.012 Y= 0.000 Z= 4.050 | ADD=95 DOF=U1, U2, U3, R1, R2, R3
| 69 X= 1.433 Y= 0.000 Z= 4.050 | ADD=96 DOF=U1, U2, U3, R1, R2, R3
| 70 X= 1.180 Y= 0.000 Z= 4.050 | ADD=97 DOF=U1, U2, U3, R1, R2, R3
| 71 X= 0.854 Y= 0.000 Z= 4.050 | ADD=98 DOF=U1, U2, U3, R1, R2, R3
| 72 X= 0.550 Y= 0.000 Z= 4.050 | ADD=99 DOF=U1, U2, U3, R1, R2, R3
| 73 X= 0.275 Y= 0.000 Z= 4.050 | ADD=100 DOF=U1, U2, U3, R1, R2, R3
| 74 X= 0.275 Y= 0.000 Z= 3.700 | ADD=101 DOF=U1, U2, U3, R1, R2, R3
| 75 X= 0.275 Y= 0.000 Z= 3.521 | ADD=102 DOF=U1, U2, U3, R1, R2, R3
| 76 X= 0.275 Y= 0.000 Z= 3.220 | ADD=103 DOF=U1, U2, U3, R1, R2, R3
| 77 X= 0.275 Y= 0.000 Z= 2.993 | ADD=104 DOF=U1, U2, U3, R1, R2, R3
| 78 X= 0.275 Y= 0.000 Z= 2.464 | ADD=105 DOF=U1, U2, U3, R1, R2, R3
| 79 X= 0.275 Y= 0.000 Z= 2.200 | ADD=106 DOF=U1, U2, U3, R1, R2, R3
| ADD=107 DOF=U1, U2, U3, R1, R2, R3 | NAME=CONC IDES=C M=0.0001 W=24.5
| ADD=108 DOF=U1, U2, U3, R1, R2, R3 | T=0 E=2.7e+007 U=0.17 A=9.99e-006
ADD=109 DOF=U1, U2, U3, R1, R2, R3
| ADD=110 DOF=U1, U2, U3, R1, R2, R3 | NLPROP
| ADD=111 DOF=U1, U2, U3, R1, R2, R3 | NAME=SP1 TYPE=Gap M=1e-005 MR1=1e-005 MR2=1e-005 MR3=1e-005
| ADD=112 DOF=U1, U2, U3, R1, R2, R3 | DOF=U1 KE=13434.7 CE=0.99999 K=13434.7 OPEN=0
| ADD=113 DOF=U1, U2, U3, R1, R2, R3 | NAME=SP2 TYPE=Gap M=1e-005 MR1=1e-005 MR2=1e-005 MR3=1e-005
| ADD=114 DOF=U1, U2, U3, R1, R2, R3 | DOF=U1 KE=13779.8 CE=0.99999 K=13779.8 OPEN=0
| ADD=115 DOF=U1, U2, U3, R1, R2, R3 | NAME=SP3 TYPE=Gap M=1e-005 MR1=1e-005 MR2=1e-005 MR3=1e-005
| ADD=116 DOF=U1, U2, U3, R1, R2, R3 | DOF=U1 KE=13637 CE=0.99999 K=13637 OPEN=0
| ADD=117 DOF=U1, U2, U3, R1, R2, R3 | NAME=SP4 TYPE=Gap M=1e-005 MR1=1e-005 MR2=1e-005 MR3=1e-005
| ADD=118 DOF=U1, U2, U3, R1, R2, R3 | DOF=U1 KE=13494.2 CE=0.99999 K=13494.2 OPEN=0
| ADD=119 DOF=U1, U2, U3, R1, R2, R3 | NAME=SP5 TYPE=Gap M=1e-005 MR1=1e-005 MR2=1e-005 MR3=1e-005
| ADD=120 DOF=U1, U2, U3, R1, R2, R3 | DOF=U1 KE=28877.9 CE=0.99999 K=28877.9 OPEN=0
| ADD=121 DOF=U1, U2, U3, R1, R2, R3 | NAME=SP6 TYPE=Gap M=1e-005 MR1=1e-005 MR2=1e-005 MR3=1e-005
| ADD=122 DOF=U1, U2, U3, R1, R2, R3 | DOF=U1 KE=24859.9 CE=0.99999 K=24859.9 OPEN=0
ADD=123 DOF=U1, U2, U3, R1, R2, R3
| ADD=124 DOF=U1, U2, U3, R1, R2, R3 | FRAME SECTION
| ADD=125 DOF=U1, U2, U3, R1, R2, R3 | NAME=1 MAT=CONC SH=R T=0.7, 1
| ADD=126 DOF=U1, U2, U3, R1, R2, R3 | NAME=2 MAT=CONC SH=R T=0.55, 1
| ADD=127 DOF=U1, U2, U3, R1, R2, R3 | NAME=3 MAT=CONC SH=R T=0.4, 1
ADD=128 DOF=U1, U2, U3, R1, R2, R3
| ADD=129 DOF=U1, U2, U3, R1, R2, R3 | FRAME
| ADD=130 DOF=U1, U2, U3, R1, R2, R3 | 1 J= 1, 2 SEC=1 NSEG=1 ANG=180
| ADD=131 DOF=U1, U2, U3, R1, R2, R3 | 2 J= 2, 3 SEC=1 NSEG=1 ANG=180
| ADD=132 DOF=U1, U2, U3, R1, R2, R3 | 3 J= 3, 4 SEC=1 NSEG=1 ANG=180
| ADD=133 DOF=U1, U2, U3, R1, R2, R3 | 4 J= 4, 5 SEC=1 NSEG=1 ANG=180
| ADD=134 DOF=U1, U2, U3, R1, R2, R3 | 5 J= 5, 6 SEC=1 NSEG=2 ANG=180
| ADD=135 DOF=U1, U2, U3, R1, R2, R3 | 6 J= 6, 7 SEC=1 NSEG=2 ANG=180
| ADD=136 DOF=U1, U2, U3, R1, R2, R3 | 7 J= 7, 8 SEC=1 NSEG=1 ANG=180
| ADD=137 DOF=U1, U2, U3, R1, R2, R3 | 8 J= 8, 9 SEC=1 NSEG=1 ANG=180
| ADD=138 DOF=U1, U2, U3, R1, R2, R3 | 9 J= 9, 10 SEC=1 NSEG=1 ANG=180
10 J= 10, 11 SEC=1 NSEG=1 ANG=180
| SPRING | 11 J= 11, 12 SEC=1 NSEG=1 ANG=180
| ADD=1 U1=4478.23 U3=9625.98 | 12 J= 12, 13 SEC=1 NSEG=1 ANG=180
| ADD=3 U1=4593.26 | 13 J= 13, 14 SEC=1 NSEG=1 ANG=180
| ADD=5 U1=4593.26 | 14 J= 14, 15 SEC=1 NSEG=1 ANG=180
| ADD=6 U1=4593.26 | 15 J= 15, 16 SEC=1 NSEG=2 ANG=180
| ADD=7 U1=4593.26 | 16 J= 16, 17 SEC=1 NSEG=2 ANG=180
| ADD=9 U1=4593.26 | 17 J= 17, 18 SEC=1 NSEG=1 ANG=180
| ADD=11 U1=4545.66 | 18 J= 18, 19 SEC=1 NSEG=1 ANG=180
| ADD=13 U1=4498.06 | 19 J= 19, 20 SEC=1 NSEG=1 ANG=180
| ADD=15 U1=4498.06 | 20 J= 20, 21 SEC=1 NSEG=1 ANG=180
| ADD=16 U1=4498.06 | 21 J= 21, 22 SEC=1 NSEG=1 ANG=180
| ADD=17 U1=4498.06 | 22 J= 22, 23 SEC=1 NSEG=1 ANG=180
| ADD=19 U1=4498.06 | 23 J= 23, 24 SEC=1 NSEG=1 ANG=180
| ADD=21 U1=4545.66 | 24 J= 24, 25 SEC=1 NSEG=1 ANG=180
| ADD=23 U1=4593.26 | 25 J= 25, 26 SEC=1 NSEG=2 ANG=180
| ADD=25 U1=4593.26 | 26 J= 26, 27 SEC=1 NSEG=2 ANG=180
| ADD=26 U1=4593.26 | 27 J= 27, 28 SEC=1 NSEG=1 ANG=180
| ADD=27 U1=4593.26 | 28 J= 28, 29 SEC=1 NSEG=1 ANG=180
| ADD=29 U1=4593.26 | 29 J= 29, 30 SEC=1 NSEG=1 ANG=180
| ADD=31 U1=4478.23 U3=9625.98 | 30 J= 30, 31 SEC=1 NSEG=1 ANG=180
| ADD=33 U3=8286.64 | 31 J= 31, 32 SEC=2 NSEG=1 ANG=0
| ADD=35 U3=8286.64 | 32 J= 32, 33 SEC=2 NSEG=1 ANG=0
| ADD=36 U3=8286.64 | 33 J= 33, 34 SEC=2 NSEG=1 ANG=0
| ADD=38 U3=8286.64 | 34 J= 34, 35 SEC=2 NSEG=1 ANG=0
| ADD=39 U3=8286.64 | 35 J= 35, 36 SEC=2 NSEG=2 ANG=0
| ADD=41 U3=8286.64 | 36 J= 36, 37 SEC=2 NSEG=1 ANG=0
| ADD=43 U1=4478.23 U3=9625.98 | 37 J= 37, 38 SEC=2 NSEG=1 ANG=0
| ADD=45 U1=4593.26 | 38 J= 38, 39 SEC=2 NSEG=2 ANG=0
| ADD=47 U1=4593.26 | 39 J= 39, 40 SEC=2 NSEG=1 ANG=0
| ADD=48 U1=4593.26 | 40 J= 40, 41 SEC=2 NSEG=1 ANG=0
| ADD=49 U1=4593.26 | 41 J= 41, 42 SEC=2 NSEG=1 ANG=0
| ADD=51 U1=4593.26 | 42 J= 42, 43 SEC=2 NSEG=1 ANG=0
| ADD=53 U1=4545.66 | 43 J= 43, 44 SEC=1 NSEG=1 ANG=0
| ADD=55 U1=4498.06 | 44 J= 44, 45 SEC=1 NSEG=1 ANG=0
| ADD=57 U1=4498.06 | 45 J= 45, 46 SEC=1 NSEG=1 ANG=0
| ADD=58 U1=4498.06 | 46 J= 46, 47 SEC=1 NSEG=1 ANG=0
| ADD=59 U1=4498.06 | 47 J= 47, 48 SEC=1 NSEG=2 ANG=0
| ADD=61 U1=4498.06 | 48 J= 48, 49 SEC=1 NSEG=2 ANG=0
| ADD=63 U1=4545.66 | 49 J= 49, 50 SEC=1 NSEG=1 ANG=0
| ADD=65 U1=4593.26 | 50 J= 50, 51 SEC=1 NSEG=1 ANG=0
| ADD=67 U1=4593.26 | 51 J= 51, 52 SEC=1 NSEG=1 ANG=0
| ADD=68 U1=4593.26 | 52 J= 52, 53 SEC=1 NSEG=1 ANG=0
| ADD=69 U1=4593.26 | 53 J= 53, 54 SEC=1 NSEG=1 ANG=0
| ADD=71 U1=4593.26 | 54 J= 54, 55 SEC=1 NSEG=1 ANG=0
| ADD=73 U1=4478.23 U3=9625.98 | 55 J= 55, 56 SEC=1 NSEG=1 ANG=0
| ADD=75 U3=8286.64 | 56 J= 56, 57 SEC=1 NSEG=1 ANG=0
| ADD=77 U3=8286.64 | 57 J= 57, 58 SEC=1 NSEG=2 ANG=0
| ADD=78 U3=8286.64 | 58 J= 58, 59 SEC=1 NSEG=2 ANG=0
| ADD=80 U3=8286.64 | 59 J= 59, 60 SEC=1 NSEG=1 ANG=0
| ADD=81 U3=8286.64 | 60 J= 60, 61 SEC=1 NSEG=1 ANG=0
| ADD=83 U3=8286.64 | 61 J= 61, 62 SEC=1 NSEG=1 ANG=0
62 J= 62, 63 SEC=1 NSEG=1 ANG=0
| MATERIAL | 63 J= 63, 64 SEC=1 NSEG=1 ANG=0
| 64 J= 64, 65 SEC=1 NSEG=1 ANG=0 | ADD=45 RD=0,1 UZ=-152,-152
| 65 J= 65, 66 SEC=1 NSEG=1 ANG=0 | ADD=46 RD=0,1 UZ=-152,-152
| 66 J= 66, 67 SEC=1 NSEG=1 ANG=0 | ADD=47 RD=0,1 UZ=-152,-152
| 67 J= 67, 68 SEC=1 NSEG=2 ANG=0 | ADD=48 RD=0,1 UZ=-152,-152
| 68 J= 68, 69 SEC=1 NSEG=2 ANG=0 | ADD=49 RD=0,1 UZ=-152,-152
| 69 J= 69, 70 SEC=1 NSEG=1 ANG=0 | ADD=50 RD=0,1 UZ=-152,-152
| 70 J= 70, 71 SEC=1 NSEG=1 ANG=0 | ADD=51 RD=0,1 UZ=-152,-152
| 71 J= 71, 72 SEC=1 NSEG=1 ANG=0 | ADD=52 RD=0,1 UZ=-152,-152
| 72 J= 72, 73 SEC=1 NSEG=1 ANG=0 | ADD=53 RD=0,1 UZ=-152,-152
| 73 J= 73, 74 SEC=2 NSEG=1 ANG=180 | ADD=54 RD=0,1 UZ=-152,-152
| 74 J= 74, 75 SEC=2 NSEG=1 ANG=180 | ADD=55 RD=0,1 UZ=-152,-152
| 75 J= 75, 76 SEC=2 NSEG=1 ANG=180 | ADD=56 RD=0,1 UZ=-152,-152
| 76 J= 76, 77 SEC=2 NSEG=1 ANG=180 | ADD=57 RD=0,1 UZ=-152,-152
| 77 J= 77, 78 SEC=2 NSEG=2 ANG=180 | ADD=58 RD=0,1 UZ=-152,-152
| 78 J= 78, 79 SEC=2 NSEG=1 ANG=180 | ADD=59 RD=0,1 UZ=-152,-152
| 79 J= 79, 80 SEC=2 NSEG=1 ANG=180 | ADD=60 RD=0,1 UZ=-152,-152
| 80 J= 80, 81 SEC=2 NSEG=2 ANG=180 | ADD=61 RD=0,1 UZ=-152,-152
| 81 J= 81, 82 SEC=2 NSEG=1 ANG=180 | ADD=62 RD=0,1 UZ=-152,-152
| 82 J= 82, 83 SEC=2 NSEG=1 ANG=180 | ADD=63 RD=0,1 UZ=-152,-152
| 83 J= 83, 84 SEC=2 NSEG=1 ANG=180 | ADD=64 RD=0,1 UZ=-152,-152
| 84 J= 84, 1 SEC=2 NSEG=1 ANG=180 | ADD=65 RD=0,1 UZ=-152,-152
| 85 J= 63, 11 SEC=3 NSEG=4 ANG=0 | ADD=66 RD=0,1 UZ=-152,-152
| 86 J= 53, 21 SEC=3 NSEG=4 ANG=0 | ADD=67 RD=0,1 UZ=-152,-152
ADD=68 RD=0,1 UZ=-152,-152
| NLLINK | ADD=69 RD=0,1 UZ=-152,-152
| 1 J=1,85 NLP=SP1 ANG=0 | ADD=70 RD=0,1 UZ=-152,-152
| 2 J=3,86 NLP=SP2 ANG=0 | ADD=71 RD=0,1 UZ=-152,-152
| 3 J=5,87 NLP=SP2 ANG=0 | ADD=72 RD=0,1 UZ=-152,-152
| 4 J=6,88 NLP=SP2 ANG=0 | NAME=LIVEFULL
| 5 J=7,89 NLP=SP2 ANG=0 | TYPE=Distributed Span
| 6 J=9,90 NLP=SP2 ANG=0 | ADD=43 RD=0,1 UZ=-10,-10
| 7 J=11,91 NLP=SP3 ANG=0 | ADD=44 RD=0,1 UZ=-10,-10
| 8 J=13,92 NLP=SP4 ANG=0 | ADD=45 RD=0,1 UZ=-10,-10
| 9 J=15,93 NLP=SP4 ANG=0 | ADD=46 RD=0,1 UZ=-10,-10
| 10 J=16,94 NLP=SP4 ANG=0 | ADD=47 RD=0,1 UZ=-10,-10
| 11 J=17,95 NLP=SP4 ANG=0 | ADD=48 RD=0,1 UZ=-10,-10
| 12 J=19,96 NLP=SP4 ANG=0 | ADD=49 RD=0,1 UZ=-10,-10
| 13 J=21,97 NLP=SP3 ANG=0 | ADD=50 RD=0,1 UZ=-10,-10
| 14 J=23,98 NLP=SP2 ANG=0 | ADD=51 RD=0,1 UZ=-10,-10
| 15 J=25,99 NLP=SP2 ANG=0 | ADD=52 RD=0,1 UZ=-10,-10
| 16 J=26,100 NLP=SP2 ANG=0 | ADD=53 RD=0,1 UZ=-10,-10
| 17 J=27,101 NLP=SP2 ANG=0 | ADD=54 RD=0,1 UZ=-10,-10
| 18 J=29,102 NLP=SP2 ANG=0 | ADD=55 RD=0,1 UZ=-10,-10
| 19 J=31,103 NLP=SP1 ANG=0 | ADD=56 RD=0,1 UZ=-10,-10
| 20 J=31,104 NLP=SP5 ANG=180 | ADD=57 RD=0,1 UZ=-10,-10
| 21 J=33,105 NLP=SP6 ANG=180 | ADD=58 RD=0,1 UZ=-10,-10
| 22 J=35,106 NLP=SP6 ANG=180 | ADD=59 RD=0,1 UZ=-10,-10
| 23 J=36,107 NLP=SP6 ANG=180 | ADD=60 RD=0,1 UZ=-10,-10
| 24 J=38,108 NLP=SP6 ANG=180 | ADD=61 RD=0,1 UZ=-10,-10
| 25 J=39,109 NLP=SP6 ANG=180 | ADD=62 RD=0,1 UZ=-10,-10
| 26 J=41,110 NLP=SP6 ANG=180 | ADD=63 RD=0,1 UZ=-10,-10
| 27 J=43,111 NLP=SP5 ANG=180 | ADD=64 RD=0,1 UZ=-10,-10
| 28 J=43,112 NLP=SP1 ANG=0 | ADD=65 RD=0,1 UZ=-10,-10
| 29 J=45,113 NLP=SP2 ANG=0 | ADD=66 RD=0,1 UZ=-10,-10
| 30 J=47,114 NLP=SP2 ANG=0 | ADD=67 RD=0,1 UZ=-10,-10
| 31 J=48,115 NLP=SP2 ANG=0 | ADD=68 RD=0,1 UZ=-10,-10
| 32 J=49,116 NLP=SP2 ANG=0 | ADD=69 RD=0,1 UZ=-10,-10
| 33 J=51,117 NLP=SP2 ANG=0 | ADD=70 RD=0,1 UZ=-10,-10
| 34 J=53,118 NLP=SP3 ANG=0 | ADD=71 RD=0,1 UZ=-10,-10
| 35 J=55,119 NLP=SP4 ANG=0 | ADD=72 RD=0,1 UZ=-10,-10
| 36 J=57,120 NLP=SP4 ANG=0 | NAME=SEUPSLAB
| 37 J=58,121 NLP=SP4 ANG=0 | TYPE=Distributed Span
| 38 J=59,122 NLP=SP4 ANG=0 | ADD=43 RD=0,1 UX=5.7674,5.7674
| 39 J=61,123 NLP=SP4 ANG=0 | ADD=44 RD=0,1 UX=5.7674,5.7674
| 40 J=63,124 NLP=SP3 ANG=0 | ADD=45 RD=0,1 UX=5.7674,5.7674
| 41 J=65,125 NLP=SP2 ANG=0 | ADD=46 RD=0,1 UX=5.7674,5.7674
| 42 J=67,126 NLP=SP2 ANG=0 | ADD=47 RD=0,1 UX=5.7674,5.7674
| 43 J=68,127 NLP=SP2 ANG=0 | ADD=48 RD=0,1 UX=5.7674,5.7674
| 44 J=69,128 NLP=SP2 ANG=0 | ADD=49 RD=0,1 UX=5.7674,5.7674
| 45 J=71,129 NLP=SP2 ANG=0 | ADD=50 RD=0,1 UX=5.7674,5.7674
| 46 J=73,130 NLP=SP1 ANG=0 | ADD=51 RD=0,1 UX=5.7674,5.7674
| 47 J=73,131 NLP=SP5 ANG=180 | ADD=52 RD=0,1 UX=5.7674,5.7674
| 48 J=75,132 NLP=SP6 ANG=180 | ADD=53 RD=0,1 UX=5.7674,5.7674
| 49 J=77,133 NLP=SP6 ANG=180 | ADD=54 RD=0,1 UX=5.7674,5.7674
| 50 J=78,134 NLP=SP6 ANG=180 | ADD=55 RD=0,1 UX=5.7674,5.7674
| 51 J=80,135 NLP=SP6 ANG=180 | ADD=56 RD=0,1 UX=5.7674,5.7674
| 52 J=81,136 NLP=SP6 ANG=180 | ADD=57 RD=0,1 UX=5.7674,5.7674
| 53 J=83,137 NLP=SP6 ANG=180 | ADD=58 RD=0,1 UX=5.7674,5.7674
| 54 J=1,138 NLP=SP5 ANG=180 | ADD=59 RD=0,1 UX=5.7674,5.7674
ADD=60 RD=0,1 UX=5.7674,5.7674
| LOAD | ADD=61 RD=0,1 UX=5.7674,5.7674
| NAME=SELFWGT SW=1 | ADD=62 RD=0,1 UX=5.7674,5.7674
| NAME=NWDEAD | ADD=63 RD=0,1 UX=5.7674,5.7674
| TYPE=Distributed Span | ADD=64 RD=0,1 UX=5.7674,5.7674
| ADD=43 RD=0,1 UZ=-152,-152 | ADD=65 RD=0,1 UX=5.7674,5.7674
| ADD=44 RD=0,1 UZ=-152,-152 | ADD=66 RD=0,1 UX=5.7674,5.7674
| ADD=67 RD=0,1 UX=5.7674,5.7674 | ADD=53 RD=0,1 UX=3.09,3.09
| ADD=68 RD=0,1 UX=5.7674,5.7674 | ADD=54 RD=0,1 UX=3.09,3.09
| ADD=69 RD=0,1 UX=5.7674,5.7674 | ADD=55 RD=0,1 UX=3.09,3.09
| ADD=70 RD=0,1 UX=5.7674,5.7674 | ADD=56 RD=0,1 UX=3.09,3.09
| ADD=71 RD=0,1 UX=5.7674,5.7674 | ADD=57 RD=0,1 UX=3.09,3.09
| ADD=72 RD=0,1 UX=5.7674,5.7674 | ADD=58 RD=0,1 UX=3.09,3.09
| NAME=SEWALL | ADD=59 RD=0,1 UX=3.09,3.09
| TYPE=Distributed Span | ADD=60 RD=0,1 UX=3.09,3.09
| ADD=31 RD=0,1 UX=0,3.7125 | ADD=61 RD=0,1 UX=3.09,3.09
| ADD=32 RD=0,1 UX=3.7125,5.5923 | ADD=62 RD=0,1 UX=3.09,3.09
| ADD=33 RD=0,1 UX=5.5923,8.6469 | ADD=63 RD=0,1 UX=3.09,3.09
| ADD=34 RD=0,1 UX=8.6469,10.9026 | ADD=64 RD=0,1 UX=3.09,3.09
| ADD=35 RD=0,1 UX=10.9026,16.025 | ADD=65 RD=0,1 UX=3.09,3.09
| ADD=36 RD=0,1 UX=16.025,18.4687 | ADD=66 RD=0,1 UX=3.09,3.09
| ADD=37 RD=0,1 UX=18.4687,20.9124 | ADD=67 RD=0,1 UX=3.09,3.09
| ADD=38 RD=0,1 UX=20.9124,25.5648 | ADD=68 RD=0,1 UX=3.09,3.09
| ADD=39 RD=0,1 UX=25.5648,27.4916 | ADD=69 RD=0,1 UX=3.09,3.09
| ADD=40 RD=0,1 UX=27.4916,29.9823 | ADD=70 RD=0,1 UX=3.09,3.09
| ADD=41 RD=0,1 UX=29.9823,31.3921 | ADD=71 RD=0,1 UX=3.09,3.09
| ADD=42 RD=0,1 UX=31.3921,34.1648 | ADD=72 RD=0,1 UX=3.09,3.09
| ADD=73 RD=0,1 UX=34.1648,31.3921 | ADD=73 RD=0,1 UZ=-3.7,-3.7
| ADD=74 RD=0,1 UX=31.3921,29.9823 | ADD=74 RD=0,1 UZ=-3.7,-3.7
| ADD=75 RD=0,1 UX=29.9823,27.4916 | ADD=75 RD=0,1 UZ=-3.7,-3.7
| ADD=76 RD=0,1 UX=27.4916,25.5648 | ADD=76 RD=0,1 UZ=-3.7,-3.7
| ADD=77 RD=0,1 UX=25.5648,20.9124 | ADD=77 RD=0,1 UZ=-3.7,-3.7
| ADD=78 RD=0,1 UX=20.9124,18.4687 | ADD=78 RD=0,1 UZ=-3.7,-3.7
| ADD=79 RD=0,1 UX=18.4687,16.025 | ADD=79 RD=0,1 UZ=-3.7,-3.7
| ADD=80 RD=0,1 UX=16.025,10.9026 | ADD=80 RD=0,1 UZ=-3.7,-3.7
| ADD=81 RD=0,1 UX=10.9026,8.6469 | ADD=81 RD=0,1 UZ=-3.7,-3.7
| ADD=82 RD=0,1 UX=8.6469,5.5923 | ADD=82 RD=0,1 UZ=-3.7,-3.7
| ADD=83 RD=0,1 UX=5.5923,3.7125 | ADD=83 RD=0,1 UZ=-3.7,-3.7
| ADD=84 RD=0,1 UX=3.7125,0 | ADD=84 RD=0,1 UZ=-3.7,-3.7
| NAME=SEPRINSH | NAME=SEINER
| TYPE=Distributed Span | TYPE=Distributed Span
| ADD=1 RD=0,1 UX=-4.3,-4.3 | ADD=1 RD=0,1 UX=2.24802,2.24802
| ADD=2 RD=0,1 UX=-4.3,-4.3 | ADD=2 RD=0,1 UX=2.24802,2.24802
| ADD=3 RD=0,1 UX=-4.3,-4.3 | ADD=3 RD=0,1 UX=2.24802,2.24802
| ADD=4 RD=0,1 UX=-4.3,-4.3 | ADD=4 RD=0,1 UX=2.24802,2.24802
| ADD=5 RD=0,1 UX=-4.3,-4.3 | ADD=5 RD=0,1 UX=2.24802,2.24802
| ADD=6 RD=0,1 UX=-4.3,-4.3 | ADD=6 RD=0,1 UX=2.24802,2.24802
| ADD=7 RD=0,1 UX=-4.3,-4.3 | ADD=7 RD=0,1 UX=2.24802,2.24802
| ADD=8 RD=0,1 UX=-4.3,-4.3 | ADD=8 RD=0,1 UX=2.24802,2.24802
| ADD=9 RD=0,1 UX=-4.3,-4.3 | ADD=9 RD=0,1 UX=2.24802,2.24802
| ADD=10 RD=0,1 UX=-4.3,-4.3 | ADD=10 RD=0,1 UX=2.24802,2.24802
| ADD=11 RD=0,1 UX=-4.3,-4.3 | ADD=11 RD=0,1 UX=2.24802,2.24802
| ADD=12 RD=0,1 UX=-4.3,-4.3 | ADD=12 RD=0,1 UX=2.24802,2.24802
| ADD=13 RD=0,1 UX=-4.3,-4.3 | ADD=13 RD=0,1 UX=2.24802,2.24802
| ADD=14 RD=0,1 UX=-4.3,-4.3 | ADD=14 RD=0,1 UX=2.24802,2.24802
| ADD=15 RD=0,1 UX=-4.3,-4.3 | ADD=15 RD=0,1 UX=2.24802,2.24802
| ADD=16 RD=0,1 UX=-4.3,-4.3 | ADD=16 RD=0,1 UX=2.24802,2.24802
| ADD=17 RD=0,1 UX=-4.3,-4.3 | ADD=17 RD=0,1 UX=2.24802,2.24802
| ADD=18 RD=0,1 UX=-4.3,-4.3 | ADD=18 RD=0,1 UX=2.24802,2.24802
| ADD=19 RD=0,1 UX=-4.3,-4.3 | ADD=19 RD=0,1 UX=2.24802,2.24802
| ADD=20 RD=0,1 UX=-4.3,-4.3 | ADD=20 RD=0,1 UX=2.24802,2.24802
| ADD=21 RD=0,1 UX=-4.3,-4.3 | ADD=21 RD=0,1 UX=2.24802,2.24802
| ADD=22 RD=0,1 UX=-4.3,-4.3 | ADD=22 RD=0,1 UX=2.24802,2.24802
| ADD=23 RD=0,1 UX=-4.3,-4.3 | ADD=23 RD=0,1 UX=2.24802,2.24802
| ADD=24 RD=0,1 UX=-4.3,-4.3 | ADD=24 RD=0,1 UX=2.24802,2.24802
| ADD=25 RD=0,1 UX=-4.3,-4.3 | ADD=25 RD=0,1 UX=2.24802,2.24802
| ADD=26 RD=0,1 UX=-4.3,-4.3 | ADD=26 RD=0,1 UX=2.24802,2.24802
| ADD=27 RD=0,1 UX=-4.3,-4.3 | ADD=27 RD=0,1 UX=2.24802,2.24802
| ADD=28 RD=0,1 UX=-4.3,-4.3 | ADD=28 RD=0,1 UX=2.24802,2.24802
| ADD=29 RD=0,1 UX=-4.3,-4.3 | ADD=29 RD=0,1 UX=2.24802,2.24802
| ADD=30 RD=0,1 UX=-4.3,-4.3 | ADD=30 RD=0,1 UX=2.24802,2.24802
| ADD=31 RD=0,1 UZ=3.7,3.7 | ADD=31 RD=0,1 UX=1.7663,1.77762
| ADD=32 RD=0,1 UZ=3.7,3.7 | ADD=32 RD=0,1 UX=1.77762,1.78341
| ADD=33 RD=0,1 UZ=3.7,3.7 | ADD=33 RD=0,1 UX=1.78341,1.79315
| ADD=34 RD=0,1 UZ=3.7,3.7 | ADD=34 RD=0,1 UX=1.79315,1.80049
| ADD=35 RD=0,1 UZ=3.7,3.7 | ADD=35 RD=0,1 UX=1.80049,1.81759
| ADD=36 RD=0,1 UZ=3.7,3.7 | ADD=36 RD=0,1 UX=1.81759,1.82613
| ADD=37 RD=0,1 UZ=3.7,3.7 | ADD=37 RD=0,1 UX=1.82613,1.83467
| ADD=38 RD=0,1 UZ=3.7,3.7 | ADD=38 RD=0,1 UX=1.83467,1.85178
| ADD=39 RD=0,1 UZ=3.7,3.7 | ADD=39 RD=0,1 UX=1.85178,1.85912
| ADD=40 RD=0,1 UZ=3.7,3.7 | ADD=40 RD=0,1 UX=1.85912,1.86885
| ADD=41 RD=0,1 UZ=3.7,3.7 | ADD=41 RD=0,1 UX=1.86885,1.87464
| ADD=42 RD=0,1 UZ=3.7,3.7 | ADD=42 RD=0,1 UX=1.87464,1.88596
| ADD=43 RD=0,1 UX=3.09,3.09 | ADD=43 RD=0,1 UX=2.40031,2.40031
| ADD=44 RD=0,1 UX=3.09,3.09 | ADD=44 RD=0,1 UX=2.40031,2.40031
| ADD=45 RD=0,1 UX=3.09,3.09 | ADD=45 RD=0,1 UX=2.40031,2.40031
| ADD=46 RD=0,1 UX=3.09,3.09 | ADD=46 RD=0,1 UX=2.40031,2.40031
| ADD=47 RD=0,1 UX=3.09,3.09 | ADD=47 RD=0,1 UX=2.40031,2.40031
| ADD=48 RD=0,1 UX=3.09,3.09 | ADD=48 RD=0,1 UX=2.40031,2.40031
| ADD=49 RD=0,1 UX=3.09,3.09 | ADD=49 RD=0,1 UX=2.40031,2.40031
| ADD=50 RD=0,1 UX=3.09,3.09 | ADD=50 RD=0,1 UX=2.40031,2.40031
| ADD=51 RD=0,1 UX=3.09,3.09 | ADD=51 RD=0,1 UX=2.40031,2.40031
| ADD=52 RD=0,1 UX=3.09,3.09 | ADD=52 RD=0,1 UX=2.40031,2.40031
ADD=53 RD=0,1 UX=2.40031,2.40031
ADD=54 RD=0,1 UX=2.40031,2.40031
ADD=55 RD=0,1 UX=2.40031,2.40031
ADD=56 RD=0,1 UX=2.40031,2.40031
ADD=57 RD=0,1 UX=2.40031,2.40031
ADD=58 RD=0,1 UX=2.40031,2.40031
ADD=59 RD=0,1 UX=2.40031,2.40031
ADD=60 RD=0,1 UX=2.40031,2.40031
ADD=61 RD=0,1 UX=2.40031,2.40031
ADD=62 RD=0,1 UX=2.40031,2.40031
ADD=63 RD=0,1 UX=2.40031,2.40031
ADD=64 RD=0,1 UX=2.40031,2.40031
ADD=65 RD=0,1 UX=2.40031,2.40031
ADD=66 RD=0,1 UX=2.40031,2.40031
ADD=67 RD=0,1 UX=2.40031,2.40031
ADD=68 RD=0,1 UX=2.40031,2.40031
ADD=69 RD=0,1 UX=2.40031,2.40031
ADD=70 RD=0,1 UX=2.40031,2.40031
ADD=71 RD=0,1 UX=2.40031,2.40031
ADD=72 RD=0,1 UX=2.40031,2.40031
ADD=73 RD=0,1 UX=1.88596,1.87464
ADD=74 RD=0,1 UX=1.87464,1.86885
ADD=75 RD=0,1 UX=1.86885,1.85912
ADD=76 RD=0,1 UX=1.85912,1.85178
ADD=77 RD=0,1 UX=1.85178,1.83467
ADD=78 RD=0,1 UX=1.83467,1.82613
ADD=79 RD=0,1 UX=1.82613,1.81759
ADD=80 RD=0,1 UX=1.81759,1.80049
ADD=81 RD=0,1 UX=1.80049,1.79315
ADD=82 RD=0,1 UX=1.79315,1.78341
ADD=83 RD=0,1 UX=1.78341,1.77762
ADD=84 RD=0,1 UX=1.77762,1.7663
ADD=85 RD=0,1 UX=1.37161,1.28458
ADD=86 RD=0,1 UX=1.37161,1.28458
MODE
TYPE=RITZ N=50
LOAD=SELFWGT
LOAD=NWDEAD
LOAD=LIVEFULL
LOAD=SEUPSLAB
LOAD=SEWALL
LOAD=SEPRINSH
LOAD=SEINER
NLLINK=*
HISTORY
NAME=HIST1 TYPE=NON NSTEP=50 DT=1 DAMP=.99 DTMAX=1 ENVE=Y
LOAD=SELFWGT SF=1 AT=1
LOAD=NWDEAD SF=0.875 AT=1
LOAD=LIVEFULL SF=1 AT=1
LOAD=SEUPSLAB SF=1 AT=1
LOAD=SEWALL SF=1 AT=1
LOAD=SEPRINSH SF=1 AT=1
LOAD=SEINER SF=1 AT=1
NAME=HIST2 TYPE=NON NSTEP=50 DT=1 DAMP=.99 DTMAX=1 ENVE=Y
LOAD=SELFWGT SF=1 AT=1
LOAD=NWDEAD SF=0.875 AT=1
LOAD=LIVEFULL SF=1 AT=1
LOAD=SEUPSLAB SF=-1 AT=1
LOAD=SEWALL SF=-1 AT=1
LOAD=SEPRINSH SF=-1 AT=1
LOAD=SEINER SF=-1 AT=1
COMBO
NAME=ULTIMATE TYPE=ENVE
HIST=HIST1 SF=1
HIST=HIST2 SF=1
OUTPUT
ELEM=JOINT TYPE=REAC,DISP,APP LOAD=* COMB=* HIST=*
ELEM=FRAME TYPE=FORCE LOAD=* COMB=* HIST=*

## OUTPUT(상시)
15. OUTPUT DATA (상시)
1) 극한하중
F R A M E E L E M E N T F O R C E S
| FRAME | LOAD | DIST | P | V2 | M3 | FRAME | LOAD | DIST | P | V2 | M3
| 1 | ULTIMATE MAX | 0 | 0 | 0 | 0 | 18 | ULTIMATE MIN | 0 | -304.0492 | 0 | -8.8391
| 1 | ULTIMATE MAX | 1 | 0 | 0 | 0 | 18 | ULTIMATE MIN | 1 | -304.0492 | 0 | -65.1254
| 1 | ULTIMATE MIN | 0 | -308.1488 | -338.1909 | -185.6389 | 19 | ULTIMATE MAX | 0 | 0 | 368.1004 | 0
| 1 | ULTIMATE MIN | 1 | -308.1488 | -343.8504 | -92.8146 | 19 | ULTIMATE MAX | 1 | 0 | 360.5475 | 0
| 2 | ULTIMATE MAX | 0 | 0 | 0 | 0 | 19 | ULTIMATE MIN | 0 | -304.0492 | 0 | -65.1254
| 2 | ULTIMATE MAX | 1 | 0 | 0 | 71.633 | 19 | ULTIMATE MIN | 1 | -304.0492 | 0 | -198.8323
| 2 | ULTIMATE MIN | 0 | -308.1488 | -343.8504 | -92.8146 | 20 | ULTIMATE MAX | 0 | 0 | 360.5475 | 0
| 2 | ULTIMATE MIN | 1 | -308.1488 | -350.1068 | 0 | 20 | ULTIMATE MAX | 1 | 0 | 356.4315 | 0
| 3 | ULTIMATE MAX | 0 | 0 | 0 | 71.633 | 20 | ULTIMATE MIN | 0 | -304.0492 | 0 | -198.8323
| 3 | ULTIMATE MAX | 1 | 0 | 0 | 126.8159 | 20 | ULTIMATE MIN | 1 | -304.0492 | 0 | -270.5302
| 3 | ULTIMATE MIN | 0 | -308.1488 | -190.9542 | 0 | 21 | ULTIMATE MAX | 0 | 0 | 0 | 0
| 3 | ULTIMATE MIN | 1 | -308.1488 | -197.6633 | 0 | 21 | ULTIMATE MAX | 1 | 0 | 0 | 0
| 4 | ULTIMATE MAX | 0 | 0 | 0 | 126.8159 | 21 | ULTIMATE MIN | 0 | -308.1437 | -409.974 | -280.6589
| 4 | ULTIMATE MAX | 1 | 0 | 0 | 171.1492 | 21 | ULTIMATE MIN | 1 | -308.1437 | -414.09 | -198.2525
| 4 | ULTIMATE MIN | 0 | -308.1488 | -197.6633 | 0 | 22 | ULTIMATE MAX | 0 | 0 | 0 | 0
| 4 | ULTIMATE MIN | 1 | -308.1488 | -202.87 | 0 | 22 | ULTIMATE MAX | 1 | 0 | 0 | 0
| 5 | ULTIMATE MAX | 0 | 0 | 0 | 171.1492 | 22 | ULTIMATE MIN | 0 | -308.1437 | -414.09 | -198.2525
| 5 | ULTIMATE MAX | 0.5 | 0 | 0 | 177.6053 | 22 | ULTIMATE MIN | 1 | -308.1437 | -421.8898 | -40.4771
| 5 | ULTIMATE MAX | 1 | 0 | 0 | 185.7921 | 23 | ULTIMATE MAX | 0 | 0 | 0 | 0
| 5 | ULTIMATE MIN | 0 | -308.1488 | -44.1218 | 0 | 23 | ULTIMATE MAX | 1 | 0 | 0 | 26.6474
| 5 | ULTIMATE MIN | 0.5 | -308.1488 | -50.09 | 0 | 23 | ULTIMATE MIN | 0 | -308.1437 | -262.2847 | -40.4771
| 5 | ULTIMATE MIN | 1 | -308.1488 | -56.0582 | 0 | 23 | ULTIMATE MIN | 1 | -308.1437 | -267.4503 | 0
| 6 | ULTIMATE MAX | 0 | 0 | 127.2711 | 185.7921 | 24 | ULTIMATE MAX | 0 | 0 | 0 | 26.6474
| 6 | ULTIMATE MAX | 0.5 | 0 | 121.3132 | 149.8096 | 24 | ULTIMATE MAX | 1 | 0 | 0 | 115.4781
| 6 | ULTIMATE MAX | 1 | 0 | 115.3553 | 115.5518 | 24 | ULTIMATE MIN | 0 | -308.1437 | -267.4503 | 0
| 6 | ULTIMATE MIN | 0 | -308.1488 | 0 | 0 | 24 | ULTIMATE MIN | 1 | -308.1437 | -274.2005 | 0
| 6 | ULTIMATE MIN | 0.5 | -308.1488 | 0 | 0 | 25 | ULTIMATE MAX | 0 | 0 | 0 | 115.4781
| 6 | ULTIMATE MIN | 1 | -308.1488 | 0 | 0 | 25 | ULTIMATE MAX | 0.5 | 0 | 0 | 149.7841
| 7 | ULTIMATE MAX | 0 | 0 | 274.2479 | 115.5518 | 25 | ULTIMATE MAX | 1 | 0 | 0 | 185.8208
| 7 | ULTIMATE MAX | 1 | 0 | 267.4976 | 26.7056 | 25 | ULTIMATE MIN | 0 | -308.1437 | -115.3123 | 0
| 7 | ULTIMATE MIN | 0 | -308.1488 | 0 | 0 | 25 | ULTIMATE MIN | 0.5 | -308.1437 | -121.2805 | 0
| 7 | ULTIMATE MIN | 1 | -308.1488 | 0 | 0 | 25 | ULTIMATE MIN | 1 | -308.1437 | -127.2487 | 0
| 8 | ULTIMATE MAX | 0 | 0 | 267.4976 | 26.7056 | 26 | ULTIMATE MAX | 0 | 0 | 56.0747 | 185.8208
| 8 | ULTIMATE MAX | 1 | 0 | 262.332 | 0 | 26 | ULTIMATE MAX | 0.5 | 0 | 50.1168 | 177.6418
| 8 | ULTIMATE MIN | 0 | -308.1488 | 0 | 0 | 26 | ULTIMATE MAX | 1 | 0 | 44.1589 | 171.1876
| 8 | ULTIMATE MIN | 1 | -308.1488 | 0 | -40.4309 | 26 | ULTIMATE MIN | 0 | -308.1437 | 0 | 0
| 9 | ULTIMATE MAX | 0 | 0 | 421.9405 | 0 | 26 | ULTIMATE MIN | 0.5 | -308.1437 | 0 | 0
| 9 | ULTIMATE MAX | 1 | 0 | 414.1407 | 0 | 26 | ULTIMATE MIN | 1 | -308.1437 | 0 | 0
| 9 | ULTIMATE MIN | 0 | -308.1488 | 0 | -40.4309 | 27 | ULTIMATE MAX | 0 | 0 | 202.9001 | 171.1876
| 9 | ULTIMATE MIN | 1 | -308.1488 | 0 | -198.2255 | 27 | ULTIMATE MAX | 1 | 0 | 197.6934 | 126.8467
| 10 | ULTIMATE MAX | 0 | 0 | 414.1407 | 0 | 27 | ULTIMATE MIN | 0 | -308.1437 | 0 | 0
| 10 | ULTIMATE MAX | 1 | 0 | 410.0247 | 0 | 27 | ULTIMATE MIN | 1 | -308.1437 | 0 | 0
| 10 | ULTIMATE MIN | 0 | -308.1488 | 0 | -198.2255 | 28 | ULTIMATE MAX | 0 | 0 | 197.6934 | 126.8467
| 10 | ULTIMATE MIN | 1 | -308.1488 | 0 | -280.642 | 28 | ULTIMATE MAX | 1 | 0 | 190.9843 | 71.654
| 11 | ULTIMATE MAX | 0 | 0 | 0 | 0 | 28 | ULTIMATE MIN | 0 | -308.1437 | 0 | 0
| 11 | ULTIMATE MAX | 1 | 0 | 0 | 0 | 28 | ULTIMATE MIN | 1 | -308.1437 | 0 | 0
| 11 | ULTIMATE MIN | 0 | -304.0492 | -356.4168 | -270.503 | 29 | ULTIMATE MAX | 0 | 0 | 350.1288 | 71.654
| 11 | ULTIMATE MIN | 1 | -304.0492 | -360.5328 | -198.8081 | 29 | ULTIMATE MAX | 1 | 0 | 343.8725 | 0
| 12 | ULTIMATE MAX | 0 | 0 | 0 | 0 | 29 | ULTIMATE MIN | 0 | -308.1437 | 0 | 0
| 12 | ULTIMATE MAX | 1 | 0 | 0 | 0 | 29 | ULTIMATE MIN | 1 | -308.1437 | 0 | -92.8018
| 12 | ULTIMATE MIN | 0 | -304.0492 | -360.5328 | -198.8081 | 30 | ULTIMATE MAX | 0 | 0 | 343.8725 | 0
| 12 | ULTIMATE MIN | 1 | -304.0492 | -368.0857 | -65.1066 | 30 | ULTIMATE MAX | 1 | 0 | 338.213 | 0
| 13 | ULTIMATE MAX | 0 | 0 | 0 | 0 | 30 | ULTIMATE MIN | 0 | -308.1437 | 0 | -92.8018
| 13 | ULTIMATE MAX | 1 | 0 | 0 | 2.7109 | 30 | ULTIMATE MIN | 1 | -308.1437 | 0 | -185.6306
| 13 | ULTIMATE MIN | 0 | -304.0492 | -211.3217 | -65.1066 | 31 | ULTIMATE MAX | 0 | 0 | 0 | 0
| 13 | ULTIMATE MIN | 1 | -304.0492 | -216.7342 | -8.8247 | 31 | ULTIMATE MAX | 1 | 0 | 0 | 0
| 14 | ULTIMATE MAX | 0 | 0 | 0 | 2.7109 | 31 | ULTIMATE MIN | 0 | -493.8302 | -308.1437 | -185.6306
| 14 | ULTIMATE MAX | 1 | 0 | 0 | 69.2448 | 31 | ULTIMATE MIN | 1 | -488.1707 | -242.1687 | -89.3802
| 14 | ULTIMATE MIN | 0 | -304.0492 | -216.7342 | -8.8248 | 32 | ULTIMATE MAX | 0 | 0 | 0 | 0
| 14 | ULTIMATE MIN | 1 | -304.0492 | -222.97 | 0 | 32 | ULTIMATE MAX | 1 | 0 | 0 | 12.1952
| 15 | ULTIMATE MAX | 0 | 0 | 0 | 69.2448 | 32 | ULTIMATE MIN | 0 | -488.1707 | -242.1687 | -89.3802
| 15 | ULTIMATE MAX | 0.5 | 0 | 0 | 88.8969 | 32 | ULTIMATE MIN | 1 | -480.4091 | -154.7165 | -22.0714
| 15 | ULTIMATE MAX | 1 | 0 | 0 | 110.203 | 33 | ULTIMATE MAX | 0 | 0 | 0 | 12.1951
| 15 | ULTIMATE MIN | 0 | -304.0492 | -66.4959 | 0 | 33 | ULTIMATE MAX | 0.25 | 0 | 0 | 67.7651
| 15 | ULTIMATE MIN | 0.5 | -304.0492 | -72.3303 | 0 | 33 | ULTIMATE MAX | 0.5 | 0 | 20.3773 | 78.9121
| 15 | ULTIMATE MIN | 1 | -304.0492 | -78.1648 | 0 | 33 | ULTIMATE MAX | 0.75 | 0 | 101.5509 | 47.6523
| 16 | ULTIMATE MAX | 0 | 0 | 78.1818 | 110.203 | 33 | ULTIMATE MAX | 1 | 0 | 178.771 | 0
| 16 | ULTIMATE MAX | 0.5 | 0 | 72.3473 | 88.892 | 33 | ULTIMATE MIN | 0 | -480.4091 | -154.7165 | -22.0714
| 16 | ULTIMATE MAX | 1 | 0 | 66.5129 | 69.2351 | 33 | ULTIMATE MIN | 0.25 | -472.1624 | -65.6359 | 0
| 16 | ULTIMATE MIN | 0 | -304.0492 | 0 | 0 | 33 | ULTIMATE MIN | 0.5 | -463.9157 | 0 | 0
| 16 | ULTIMATE MIN | 0.5 | -304.0492 | 0 | 0 | 33 | ULTIMATE MIN | 0.75 | -455.669 | 0 | -12.2874
| 16 | ULTIMATE MIN | 1 | -304.0492 | 0 | 0 | 33 | ULTIMATE MIN | 1 | -447.4223 | 0 | -50.7614
| 17 | ULTIMATE MAX | 0 | 0 | 222.9862 | 69.2351 | 34 | ULTIMATE MAX | 0 | 0 | 178.7673 | 0
| 17 | ULTIMATE MAX | 1 | 0 | 216.7505 | 2.6963 | 34 | ULTIMATE MAX | 1 | 0 | 247.8335 | 0
| 17 | ULTIMATE MIN | 0 | -304.0492 | 0 | 0 | 34 | ULTIMATE MIN | 0 | -447.4223 | 0 | -50.7614
| 17 | ULTIMATE MIN | 1 | -304.0492 | 0 | -8.8391 | 34 | ULTIMATE MIN | 1 | -439.6607 | 0 | -130.7588
| 18 | ULTIMATE MAX | 0 | 0 | 216.7505 | 2.6963 | 35 | ULTIMATE MAX | 0 | 0 | 247.8329 | 0
| 18 | ULTIMATE MAX | 1 | 0 | 211.3379 | 0 | 35 | ULTIMATE MAX | 1 | 0 | 295.9859 | 0
| FRAME | LOAD | DIST | P | V2 | M3 | FRAME | LOAD | DIST | P | V2 | M3
| 35 | ULTIMATE MIN | 0 | -439.6607 | 0 | -130.7588 | 51 | ULTIMATE MIN | 0 | -295.98 | -33.6281 | 0
| 35 | ULTIMATE MIN | 1 | -434.0012 | 0 | -225.6748 | 51 | ULTIMATE MIN | 0.5 | -295.98 | 0 | 0
| 36 | ULTIMATE MAX | 0 | 0 | 0 | 0 | 51 | ULTIMATE MIN | 1 | -295.98 | 0 | 0
| 36 | ULTIMATE MAX | 1 | 0 | 0 | 0 | 52 | ULTIMATE MAX | 0 | 0 | 208.2993 | 114.1051
| 36 | ULTIMATE MIN | 0 | -295.9856 | -434.0012 | -225.6748 | 52 | ULTIMATE MAX | 0.5 | 0 | 286.8539 | 43.983
| 36 | ULTIMATE MIN | 1 | -295.9856 | -365.4217 | -119.508 | 52 | ULTIMATE MAX | 1 | 0 | 365.4087 | 0
| 37 | ULTIMATE MAX | 0 | 0 | 0 | 0 | 52 | ULTIMATE MIN | 0 | -295.9805 | 0 | 0
| 37 | ULTIMATE MAX | 0.5 | 0 | 0 | 43.9801 | 52 | ULTIMATE MIN | 0.5 | -295.9805 | 0 | -23.6025
| 37 | ULTIMATE MAX | 1 | 0 | 0 | 114.1063 | 52 | ULTIMATE MIN | 1 | -295.9805 | 0 | -119.5007
| 37 | ULTIMATE MIN | 0 | -295.9852 | -365.4217 | -119.5081 | 53 | ULTIMATE MAX | 0 | 0 | 365.4087 | 0
| 37 | ULTIMATE MIN | 0.5 | -295.9852 | -286.867 | -23.6061 | 53 | ULTIMATE MAX | 1 | 0 | 433.9882 | 0
| 37 | ULTIMATE MIN | 1 | -295.9852 | -208.3123 | 0 | 53 | ULTIMATE MIN | 0 | -295.9808 | 0 | -119.5007
| 38 | ULTIMATE MAX | 0 | 0 | 0 | 114.1063 | 53 | ULTIMATE MIN | 1 | -295.9808 | 0 | -225.6631
| 38 | ULTIMATE MAX | 0.5 | 0 | 0 | 170.2672 | 54 | ULTIMATE MAX | 0 | 0 | 0 | 0
| 38 | ULTIMATE MAX | 1 | 0 | 33.6151 | 179.2391 | 54 | ULTIMATE MAX | 1 | 0 | 0 | 0
| 38 | ULTIMATE MIN | 0 | -295.9847 | -208.3149 | 0 | 54 | ULTIMATE MIN | 0 | -433.9882 | -295.981 | -225.663
| 38 | ULTIMATE MIN | 0.5 | -295.9847 | -99.8346 | 0 | 54 | ULTIMATE MIN | 1 | -439.6476 | -247.828 | -130.749
| 38 | ULTIMATE MIN | 1 | -295.9847 | 0 | 0 | 55 | ULTIMATE MAX | 0 | 0 | 0 | 0
| 39 | ULTIMATE MAX | 0 | 0 | 33.6151 | 179.2391 | 55 | ULTIMATE MAX | 1 | 0 | 0 | 0
| 39 | ULTIMATE MAX | 0.5 | 0 | 142.0954 | 141.022 | 55 | ULTIMATE MIN | 0 | -439.6476 | -247.8286 | -130.749
| 39 | ULTIMATE MAX | 1 | 0 | 250.5757 | 55.6162 | 55 | ULTIMATE MIN | 1 | -447.4092 | -178.7623 | -50.7546
| 39 | ULTIMATE MIN | 0 | -295.9841 | 0 | 0 | 56 | ULTIMATE MAX | 0 | 0 | 0 | 0
| 39 | ULTIMATE MIN | 0.5 | -295.9841 | 0 | 0 | 56 | ULTIMATE MAX | 0.25 | 0 | 0 | 47.6562
| 39 | ULTIMATE MIN | 1 | -295.9841 | 0 | 0 | 56 | ULTIMATE MAX | 0.5 | 0 | 0 | 78.9133
| 40 | ULTIMATE MAX | 0 | 0 | 250.5757 | 55.6162 | 56 | ULTIMATE MAX | 0.75 | 0 | 65.641 | 67.7636
| 40 | ULTIMATE MAX | 0.5 | 0 | 329.1304 | 0 | 56 | ULTIMATE MAX | 1 | 0 | 154.7216 | 12.191
| 40 | ULTIMATE MAX | 1 | 0 | 407.6851 | 0 | 56 | ULTIMATE MIN | 0 | -447.4092 | -178.7658 | -50.7547
| 40 | ULTIMATE MIN | 0 | -295.9838 | 0 | 0 | 56 | ULTIMATE MIN | 0.25 | -455.656 | -101.5457 | -12.2837
| 40 | ULTIMATE MIN | 0.5 | -295.9838 | 0 | -35.6877 | 56 | ULTIMATE MIN | 0.5 | -463.9026 | -20.372 | 0
| 40 | ULTIMATE MIN | 1 | -295.9838 | 0 | -151.7361 | 56 | ULTIMATE MIN | 0.75 | -472.1494 | 0 | 0
| 41 | ULTIMATE MAX | 0 | 0 | 407.6851 | 0 | 56 | ULTIMATE MIN | 1 | -480.3961 | 0 | -22.0755
| 41 | ULTIMATE MAX | 1 | 0 | 457.5611 | 0 | 57 | ULTIMATE MAX | 0 | 0 | 154.7216 | 12.1911
| 41 | ULTIMATE MIN | 0 | -295.9836 | 0 | -151.7361 | 57 | ULTIMATE MAX | 1 | 0 | 242.1738 | 0
| 41 | ULTIMATE MIN | 1 | -295.9836 | 0 | -238.2607 | 57 | ULTIMATE MIN | 0 | -480.3961 | 0 | -22.0755
| 42 | ULTIMATE MAX | 0 | 0 | 0 | 0 | 57 | ULTIMATE MIN | 1 | -488.1576 | 0 | -89.3867
| 42 | ULTIMATE MAX | 1 | 0 | 0 | 0 | 58 | ULTIMATE MAX | 0 | 0 | 242.1738 | 0
| 42 | ULTIMATE MIN | 0 | -300.2575 | -423.9333 | -242.5648 | 58 | ULTIMATE MAX | 1 | 0 | 308.1488 | 0
| 42 | ULTIMATE MIN | 1 | -300.2575 | -374.0573 | -162.7657 | 58 | ULTIMATE MIN | 0 | -488.1576 | 0 | -89.3867
| 43 | ULTIMATE MAX | 0 | 0 | 0 | 0 | 58 | ULTIMATE MIN | 1 | -493.8172 | 0 | -185.6389
| 43 | ULTIMATE MAX | 0.5 | 0 | 0 | 0 | 59 | ULTIMATE MAX | 0 | 0 | 4.2783 | 7.5293
| 43 | ULTIMATE MAX | 1 | 0 | 0 | 37.1721 | 59 | ULTIMATE MAX | 0.25 | 0 | 4.2783 | 3.572
| 43 | ULTIMATE MIN | 0 | -300.2574 | -374.0573 | -162.7657 | 59 | ULTIMATE MAX | 0.5 | 0 | 4.2783 | 0
| 43 | ULTIMATE MIN | 0.5 | -300.2574 | -295.5026 | -57.31 | 59 | ULTIMATE MAX | 0.75 | 0 | 4.2783 | 0
| 43 | ULTIMATE MIN | 1 | -300.2574 | -216.9479 | 0 | 59 | ULTIMATE MAX | 1 | 0 | 4.2783 | 0
| 44 | ULTIMATE MAX | 0 | 0 | 0 | 37.1721 | 59 | ULTIMATE MIN | 0 | -881.5328 | 0 | 0
| 44 | ULTIMATE MAX | 0.5 | 0 | 0 | 106.788 | 59 | ULTIMATE MIN | 0.25 | -892.4108 | 0 | 0
| 44 | ULTIMATE MAX | 1 | 0 | 0.026148 | 130.3751 | 59 | ULTIMATE MIN | 0.5 | -903.2888 | 0 | -2.9132
| 44 | ULTIMATE MIN | 0 | -300.2572 | -216.9479 | 0 | 59 | ULTIMATE MIN | 0.75 | -914.1668 | 0 | -6.5271
| 44 | ULTIMATE MIN | 0.5 | -300.2572 | -108.4676 | 0 | 59 | ULTIMATE MIN | 1 | -925.0448 | 0 | -10.1419
| 44 | ULTIMATE MIN | 1 | -300.2572 | 0 | 0 | 60 | ULTIMATE MAX | 0 | 0 | 0 | 0
| 45 | ULTIMATE MAX | 0 | 0 | 0.012725 | 130.3751 | 60 | ULTIMATE MAX | 0.25 | 0 | 0 | 0
| 45 | ULTIMATE MAX | 0.5 | 0 | 108.493 | 106.7772 | 60 | ULTIMATE MAX | 0.5 | 0 | 0 | 2.9124
| 45 | ULTIMATE MAX | 1 | 0 | 216.9733 | 37.153 | 60 | ULTIMATE MAX | 0.75 | 0 | 0 | 6.5219
| 45 | ULTIMATE MIN | 0 | -300.2572 | -0.001247 | 0 | 60 | ULTIMATE MAX | 1 | 0 | 0 | 10.1322
| 45 | ULTIMATE MIN | 0.5 | -300.2572 | 0 | 0 | 60 | ULTIMATE MIN | 0 | -881.4944 | -4.2744 | -7.5229
| 45 | ULTIMATE MIN | 1 | -300.2572 | 0 | 0 | 60 | ULTIMATE MIN | 0.25 | -892.3724 | -4.2744 | -3.5691
| 46 | ULTIMATE MAX | 0 | 0 | 216.9733 | 37.153 | 60 | ULTIMATE MIN | 0.5 | -903.2504 | -4.2744 | 0
| 46 | ULTIMATE MAX | 0.5 | 0 | 295.528 | 0 | 60 | ULTIMATE MIN | 0.75 | -914.1284 | -4.2744 | 0
| 46 | ULTIMATE MAX | 1 | 0 | 374.0827 | 0 | 60 | ULTIMATE MIN | 1 | -925.0064 | -4.2744 | 0
| 46 | ULTIMATE MIN | 0 | -300.2572 | 0 | 0
| 46 | ULTIMATE MIN | 0.5 | -300.2572 | 0 | -57.3401
| 46 | ULTIMATE MIN | 1 | -300.2572 | 0 | -162.8038
| 47 | ULTIMATE MAX | 0 | 0 | 374.0827 | 0
| 47 | ULTIMATE MAX | 1 | 0 | 423.9587 | 0
| 47 | ULTIMATE MIN | 0 | -300.2573 | 0 | -162.8038
| 47 | ULTIMATE MIN | 1 | -300.2573 | 0 | -242.608
| 48 | ULTIMATE MAX | 0 | 0 | 0 | 0
| 48 | ULTIMATE MAX | 1 | 0 | 0 | 0
| 48 | ULTIMATE MIN | 0 | -295.9793 | -457.5741 | -238.2953
| 48 | ULTIMATE MIN | 1 | -295.9793 | -407.6981 | -151.7681
| 49 | ULTIMATE MAX | 0 | 0 | 0 | 0
| 49 | ULTIMATE MAX | 0.5 | 0 | 0 | 0
| 49 | ULTIMATE MAX | 1 | 0 | 0 | 55.5925
| 49 | ULTIMATE MIN | 0 | -295.9794 | -407.6981 | -151.7681
| 49 | ULTIMATE MIN | 0.5 | -295.9794 | -329.1434 | -35.7156
| 49 | ULTIMATE MIN | 1 | -295.9794 | -250.5887 | 0
| 50 | ULTIMATE MAX | 0 | 0 | 0 | 55.5925
| 50 | ULTIMATE MAX | 0.5 | 0 | 0 | 141.0039
| 50 | ULTIMATE MAX | 1 | 0 | 0 | 179.2266
| 50 | ULTIMATE MIN | 0 | -295.9796 | -250.5887 | 0
| 50 | ULTIMATE MIN | 0.5 | -295.9796 | -142.1084 | 0
| 50 | ULTIMATE MIN | 1 | -295.9796 | -33.6281 | 0
| 51 | ULTIMATE MAX | 0 | 0 | 0 | 179.2266
| 51 | ULTIMATE MAX | 0.5 | 0 | 99.8213 | 170.2603
| 51 | ULTIMATE MAX | 1 | 0 | 208.3016 | 114.1051
2) 사용하중
F R A M E E L E M E N T F O R C E S
| FRAME | LOAD | DIST | P | V2 | M3 | FRAME | LOAD | DIST | P | V2 | M3
| 1 | SERVICE MAX | 0 | 0 | 0 | 0 | 19 | SERVICE MAX | 1 | 0 | 228.2285 | 0
| 1 | SERVICE MAX | 1 | 0 | 0 | 0 | 19 | SERVICE MIN | 0 | -190.0536 | 0 | -41.8767
| 1 | SERVICE MIN | 0 | -192.6122 | -213.1325 | -115.3607 | 19 | SERVICE MIN | 1 | -190.0536 | 0 | -128.4078
| 1 | SERVICE MIN | 1 | -192.6122 | -217.8487 | -58.2616 | 20 | SERVICE MAX | 0 | 0 | 228.2285 | 0
| 2 | SERVICE MAX | 0 | 0 | 0 | 0 | 20 | SERVICE MAX | 1 | 0 | 224.7985 | 0
| 2 | SERVICE MAX | 1 | 0 | 0 | 48.2827 | 20 | SERVICE MIN | 0 | -190.0536 | 0 | -128.4078
| 2 | SERVICE MIN | 0 | -192.6122 | -217.8487 | -58.2616 | 20 | SERVICE MIN | 1 | -190.0536 | 0 | -173.7105
| 2 | SERVICE MIN | 1 | -192.6122 | -230.3583 | 0 | 21 | SERVICE MAX | 0 | 0 | 0 | 0
| 3 | SERVICE MAX | 0 | 0 | 0 | 48.2827 | 21 | SERVICE MAX | 1 | 0 | 0 | 0
| 3 | SERVICE MAX | 1 | 0 | 0 | 82.0263 | 21 | SERVICE MIN | 0 | -192.6086 | -259.8551 | -180.6062
| 3 | SERVICE MIN | 0 | -192.6122 | -112.4482 | 0 | 21 | SERVICE MIN | 1 | -192.6086 | -263.2851 | -128.2922
| 3 | SERVICE MIN | 1 | -192.6122 | -125.8631 | 0 | 22 | SERVICE MAX | 0 | 0 | 0 | 0
| 4 | SERVICE MAX | 0 | 0 | 0 | 82.0263 | 22 | SERVICE MAX | 1 | 0 | 0 | 0
| 4 | SERVICE MAX | 1 | 0 | 0 | 111.2278 | 22 | SERVICE MIN | 0 | -192.6086 | -263.2851 | -128.2922
| 4 | SERVICE MIN | 0 | -192.6122 | -125.8631 | 0 | 22 | SERVICE MIN | 1 | -192.6086 | -278.881 | -25.9541
| 4 | SERVICE MIN | 1 | -192.6122 | -136.274 | 0 | 23 | SERVICE MAX | 0 | 0 | 0 | 0
| 5 | SERVICE MAX | 0 | 0 | 0 | 111.2278 | 23 | SERVICE MAX | 1 | 0 | 0 | 16.0648
| 5 | SERVICE MAX | 0.5 | 0 | 0 | 113.8538 | 23 | SERVICE MIN | 0 | -192.6086 | -160.6384 | -25.9541
| 5 | SERVICE MAX | 1 | 0 | 0 | 119.9405 | 23 | SERVICE MIN | 1 | -192.6086 | -170.9671 | 0
| 5 | SERVICE MIN | 0 | -192.6122 | -19.0598 | 0 | 24 | SERVICE MAX | 0 | 0 | 0 | 16.0648
| 5 | SERVICE MIN | 0.5 | -192.6122 | -30.9933 | 0 | 24 | SERVICE MAX | 1 | 0 | 0 | 74.3555
| 5 | SERVICE MIN | 1 | -192.6122 | -42.9268 | 0 | 24 | SERVICE MIN | 0 | -192.6086 | -170.9671 | 0
| 6 | SERVICE MAX | 0 | 0 | 90.549 | 119.9405 | 24 | SERVICE MIN | 1 | -192.6086 | -184.4643 | 0
| 6 | SERVICE MAX | 0.5 | 0 | 78.6361 | 95.4509 | 25 | SERVICE MAX | 0 | 0 | 0 | 74.3555
| 6 | SERVICE MAX | 1 | 0 | 66.7232 | 74.4102 | 25 | SERVICE MAX | 0.5 | 0 | 0 | 95.4264
| 6 | SERVICE MIN | 0 | -192.6122 | 0 | 0 | 25 | SERVICE MAX | 1 | 0 | 0 | 119.9579
| 6 | SERVICE MIN | 0.5 | -192.6122 | 0 | 0 | 25 | SERVICE MIN | 0 | -192.6086 | -66.6913 | 0
| 6 | SERVICE MIN | 1 | -192.6122 | 0 | 0 | 25 | SERVICE MIN | 0.5 | -192.6086 | -78.6248 | 0
| 7 | SERVICE MAX | 0 | 0 | 184.4994 | 74.4102 | 25 | SERVICE MIN | 1 | -192.6086 | -90.5583 | 0
| 7 | SERVICE MAX | 1 | 0 | 171.0022 | 16.1079 | 26 | SERVICE MAX | 0 | 0 | 42.9119 | 119.9579
| 7 | SERVICE MIN | 0 | -192.6122 | 0 | 0 | 26 | SERVICE MAX | 0.5 | 0 | 30.999 | 113.8827
| 7 | SERVICE MIN | 1 | -192.6122 | 0 | 0 | 26 | SERVICE MAX | 1 | 0 | 19.086 | 111.2563
| 8 | SERVICE MAX | 0 | 0 | 171.0022 | 16.1079 | 26 | SERVICE MIN | 0 | -192.6086 | 0 | 0
| 8 | SERVICE MAX | 1 | 0 | 160.6735 | 0 | 26 | SERVICE MIN | 0.5 | -192.6086 | 0 | 0
| 8 | SERVICE MIN | 0 | -192.6122 | 0 | 0 | 26 | SERVICE MIN | 1 | -192.6086 | 0 | 0
| 8 | SERVICE MIN | 1 | -192.6122 | 0 | -25.9199 | 27 | SERVICE MAX | 0 | 0 | 136.2964 | 111.2563
| 9 | SERVICE MAX | 0 | 0 | 278.9186 | 0 | 27 | SERVICE MAX | 1 | 0 | 125.8854 | 82.0492
| 9 | SERVICE MAX | 1 | 0 | 263.3227 | 0 | 27 | SERVICE MIN | 0 | -192.6086 | 0 | 0
| 9 | SERVICE MIN | 0 | -192.6122 | 0 | -25.9199 | 27 | SERVICE MIN | 1 | -192.6086 | 0 | 0
| 9 | SERVICE MIN | 1 | -192.6122 | 0 | -128.2721 | 28 | SERVICE MAX | 0 | 0 | 125.8854 | 82.0492
| 10 | SERVICE MAX | 0 | 0 | 263.3227 | 0 | 28 | SERVICE MAX | 1 | 0 | 112.4705 | 48.2983
| 10 | SERVICE MAX | 1 | 0 | 259.8927 | 0 | 28 | SERVICE MIN | 0 | -192.6086 | 0 | 0
| 10 | SERVICE MIN | 0 | -192.6122 | 0 | -128.2721 | 28 | SERVICE MIN | 1 | -192.6086 | 0 | 0
| 10 | SERVICE MIN | 1 | -192.6122 | 0 | -180.5937 | 29 | SERVICE MAX | 0 | 0 | 230.3746 | 48.2983
| 11 | SERVICE MAX | 0 | 0 | 0 | 0 | 29 | SERVICE MAX | 1 | 0 | 217.865 | 0
| 11 | SERVICE MAX | 1 | 0 | 0 | 0 | 29 | SERVICE MIN | 0 | -192.6086 | 0 | 0
| 11 | SERVICE MIN | 0 | -190.0536 | -224.7876 | -173.6903 | 29 | SERVICE MIN | 1 | -192.6086 | 0 | -58.2515
| 11 | SERVICE MIN | 1 | -190.0536 | -228.2176 | -128.3898 | 30 | SERVICE MAX | 0 | 0 | 217.865 | 0
| 12 | SERVICE MAX | 0 | 0 | 0 | 0 | 30 | SERVICE MAX | 1 | 0 | 213.1488 | 0
| 12 | SERVICE MAX | 1 | 0 | 0 | 0 | 30 | SERVICE MIN | 0 | -192.6086 | 0 | -58.2515
| 12 | SERVICE MIN | 0 | -190.0536 | -228.2176 | -128.3898 | 30 | SERVICE MIN | 1 | -192.6086 | 0 | -115.3546
| 12 | SERVICE MIN | 1 | -190.0536 | -243.3196 | -41.8627 | 31 | SERVICE MAX | 0 | 0 | 0 | 0
| 13 | SERVICE MAX | 0 | 0 | 0 | 0 | 31 | SERVICE MAX | 1 | 0 | 0 | 0
| 13 | SERVICE MAX | 1 | 0 | 0 | 1.4998 | 31 | SERVICE MIN | 0 | -328.3929 | -192.6086 | -115.3546
| 13 | SERVICE MIN | 0 | -190.0536 | -127.2147 | -41.8627 | 31 | SERVICE MIN | 1 | -323.6766 | -151.3742 | -55.5055
| 13 | SERVICE MIN | 1 | -190.0536 | -138.0371 | -6.9877 | 32 | SERVICE MAX | 0 | 0 | 0 | 0
| 14 | SERVICE MAX | 0 | 0 | 0 | 1.4998 | 32 | SERVICE MAX | 1 | 0 | 0 | 4.9928
| 14 | SERVICE MAX | 1 | 0 | 0 | 43.8864 | 32 | SERVICE MIN | 0 | -323.6766 | -151.3742 | -55.5055
| 14 | SERVICE MIN | 0 | -190.0536 | -138.0371 | -6.9877 | 32 | SERVICE MIN | 1 | -317.2086 | -96.7166 | -13.8589
| 14 | SERVICE MIN | 1 | -190.0536 | -150.5056 | 0 | 33 | SERVICE MAX | 0 | 0 | 0 | 4.9927
| 15 | SERVICE MAX | 0 | 0 | 0 | 43.8864 | 33 | SERVICE MAX | 0.25 | 0 | 0 | 40.0124
| 15 | SERVICE MAX | 0.5 | 0 | 0 | 55.3277 | 33 | SERVICE MAX | 0.5 | 0 | 13.0674 | 47.2677
| 15 | SERVICE MAX | 1 | 0 | 0 | 70.0763 | 33 | SERVICE MAX | 0.75 | 0 | 63.801 | 28.0188
| 15 | SERVICE MIN | 0 | -190.0536 | -34.5828 | 0 | 33 | SERVICE MAX | 1 | 0 | 112.0635 | 0
| 15 | SERVICE MIN | 0.5 | -190.0536 | -46.2488 | 0 | 33 | SERVICE MIN | 0 | -317.2086 | -96.7166 | -13.8589
| 15 | SERVICE MIN | 1 | -190.0536 | -57.9148 | 0 | 33 | SERVICE MIN | 0.25 | -310.3364 | -41.0412 | 0
| 16 | SERVICE MAX | 0 | 0 | 57.9274 | 70.0763 | 33 | SERVICE MIN | 0.5 | -303.4641 | 0 | 0
| 16 | SERVICE MAX | 0.5 | 0 | 46.2614 | 55.3241 | 33 | SERVICE MIN | 0.75 | -296.5919 | 0 | -9.0874
| 16 | SERVICE MAX | 1 | 0 | 34.5954 | 43.8792 | 33 | SERVICE MIN | 1 | -289.7196 | 0 | -33.5817
| 16 | SERVICE MIN | 0 | -190.0536 | 0 | 0 | 34 | SERVICE MAX | 0 | 0 | 112.0612 | 0
| 16 | SERVICE MIN | 0.5 | -190.0536 | 0 | 0 | 34 | SERVICE MAX | 1 | 0 | 155.2276 | 0
| 16 | SERVICE MIN | 1 | -190.0536 | 0 | 0 | 34 | SERVICE MIN | 0 | -289.7196 | 0 | -33.5816
| 17 | SERVICE MAX | 0 | 0 | 150.5176 | 43.8792 | 34 | SERVICE MIN | 1 | -283.2516 | 0 | -84.0021
| 17 | SERVICE MAX | 1 | 0 | 138.0492 | 1.4895 | 35 | SERVICE MAX | 0 | 0 | 155.2272 | 0
| 17 | SERVICE MIN | 0 | -190.0536 | 0 | 0 | 35 | SERVICE MAX | 1 | 0 | 185.3229 | 0
| 17 | SERVICE MIN | 1 | -190.0536 | 0 | -6.9984 | 35 | SERVICE MIN | 0 | -283.2516 | 0 | -84.0021
| 18 | SERVICE MAX | 0 | 0 | 138.0492 | 1.4895 | 35 | SERVICE MIN | 1 | -278.5354 | 0 | -143.6323
| 18 | SERVICE MAX | 1 | 0 | 127.2267 | 0 | 36 | SERVICE MAX | 0 | 0 | 0 | 0
| 18 | SERVICE MIN | 0 | -190.0536 | 0 | -6.9984 | 36 | SERVICE MAX | 1 | 0 | 0 | 0
| 18 | SERVICE MIN | 1 | -190.0536 | 0 | -41.8767 | 36 | SERVICE MIN | 0 | -185.3227 | -278.5354 | -143.6323
| 19 | SERVICE MAX | 0 | 0 | 243.3305 | 0 | 36 | SERVICE MIN | 1 | -185.3227 | -234.4941 | -73.0969
| FRAME | LOAD | DIST | P | V2 | M3 | FRAME | LOAD | DIST | P | V2 | M3
| 37 | SERVICE MAX | 0 | 0 | 0 | 0 | 52 | SERVICE MIN | 0 | -185.3185 | 0 | 0
| 37 | SERVICE MAX | 0.5 | 0 | 0 | 28.4548 | 52 | SERVICE MIN | 0.5 | -185.3185 | 0 | -10.7376
| 37 | SERVICE MAX | 1 | 0 | 0 | 73.5688 | 52 | SERVICE MIN | 1 | -185.3185 | 0 | -73.0911
| 37 | SERVICE MIN | 0 | -185.3225 | -234.4941 | -73.097 | 53 | SERVICE MAX | 0 | 0 | 234.4845 | 0
| 37 | SERVICE MIN | 0.5 | -185.3225 | -184.0469 | -10.7403 | 53 | SERVICE MAX | 1 | 0 | 278.5257 | 0
| 37 | SERVICE MIN | 1 | -185.3225 | -133.5996 | 0 | 53 | SERVICE MIN | 0 | -185.3187 | 0 | -73.0911
| 38 | SERVICE MAX | 0 | 0 | 0 | 73.5688 | 53 | SERVICE MIN | 1 | -185.3187 | 0 | -143.6237
| 38 | SERVICE MAX | 0.5 | 0 | 0 | 109.7446 | 54 | SERVICE MAX | 0 | 0 | 0 | 0
| 38 | SERVICE MAX | 1 | 0 | 21.3351 | 115.6161 | 54 | SERVICE MAX | 1 | 0 | 0 | 0
| 38 | SERVICE MIN | 0 | -185.3221 | -133.6018 | 0 | 54 | SERVICE MIN | 0 | -278.5257 | -185.3189 | -143.6237
| 38 | SERVICE MIN | 0.5 | -185.3221 | -63.9366 | 0 | 54 | SERVICE MIN | 1 | -283.242 | -155.2232 | -83.9949
| 38 | SERVICE MIN | 1 | -185.3221 | 0 | 0 | 55 | SERVICE MAX | 0 | 0 | 0 | 0
| 39 | SERVICE MAX | 0 | 0 | 21.3351 | 115.6161 | 55 | SERVICE MAX | 1 | 0 | 0 | 0
| 39 | SERVICE MAX | 0.5 | 0 | 91.0004 | 91.1831 | 55 | SERVICE MIN | 0 | -283.242 | -155.2236 | -83.9949
| 39 | SERVICE MAX | 1 | 0 | 160.6656 | 36.446 | 55 | SERVICE MIN | 1 | -289.71 | -112.0572 | -33.5767
| 39 | SERVICE MIN | 0 | -185.3217 | 0 | 0 | 56 | SERVICE MAX | 0 | 0 | 0 | 0
| 39 | SERVICE MIN | 0.5 | -185.3217 | 0 | 0 | 56 | SERVICE MAX | 0.25 | 0 | 0 | 28.0218
| 39 | SERVICE MIN | 1 | -185.3217 | 0 | 0 | 56 | SERVICE MAX | 0.5 | 0 | 0 | 47.2686
| 40 | SERVICE MAX | 0 | 0 | 160.6656 | 36.446 | 56 | SERVICE MAX | 0.75 | 0 | 41.0448 | 40.0113
| 40 | SERVICE MAX | 0.5 | 0 | 211.1129 | 0 | 56 | SERVICE MAX | 1 | 0 | 96.7202 | 4.9896
| 40 | SERVICE MAX | 1 | 0 | 261.5601 | 0 | 56 | SERVICE MIN | 0 | -289.71 | -112.0594 | -33.5767
| 40 | SERVICE MIN | 0 | -185.3215 | 0 | 0 | 56 | SERVICE MIN | 0.25 | -296.5822 | -63.7968 | -9.0846
| 40 | SERVICE MIN | 0.5 | -185.3215 | 0 | -22.1094 | 56 | SERVICE MIN | 0.5 | -303.4545 | -13.0633 | 0
| 40 | SERVICE MIN | 1 | -185.3215 | 0 | -96.5554 | 56 | SERVICE MIN | 0.75 | -310.3267 | 0 | 0
| 41 | SERVICE MAX | 0 | 0 | 261.5601 | 0 | 56 | SERVICE MIN | 1 | -317.199 | 0 | -13.862
| 41 | SERVICE MAX | 1 | 0 | 293.5901 | 0 | 57 | SERVICE MAX | 0 | 0 | 96.7202 | 4.9897
| 41 | SERVICE MIN | 0 | -185.3214 | 0 | -96.5554 | 57 | SERVICE MAX | 1 | 0 | 151.3778 | 0
| 41 | SERVICE MIN | 1 | -185.3214 | 0 | -152.0704 | 57 | SERVICE MIN | 0 | -317.199 | 0 | -13.862
| 42 | SERVICE MAX | 0 | 0 | 0 | 0 | 57 | SERVICE MIN | 1 | -323.667 | 0 | -55.5103
| 42 | SERVICE MAX | 1 | 0 | 0 | 0 | 58 | SERVICE MAX | 0 | 0 | 151.3778 | 0
| 42 | SERVICE MIN | 0 | -188.146 | -272.2456 | -155.172 | 58 | SERVICE MAX | 1 | 0 | 192.6122 | 0
| 42 | SERVICE MIN | 1 | -188.146 | -240.2156 | -103.9259 | 58 | SERVICE MIN | 0 | -323.667 | 0 | -55.5103
| 43 | SERVICE MAX | 0 | 0 | 0 | 0 | 58 | SERVICE MIN | 1 | -328.3832 | 0 | -115.3607
| 43 | SERVICE MAX | 0.5 | 0 | 0 | 0 | 59 | SERVICE MAX | 0 | 0 | 2.8283 | 4.6297
| 43 | SERVICE MAX | 1 | 0 | 0 | 23.5135 | 59 | SERVICE MAX | 0.25 | 0 | 2.8283 | 2.0135
| 43 | SERVICE MIN | 0 | -188.1459 | -240.2156 | -103.9259 | 59 | SERVICE MAX | 0.5 | 0 | 2.8283 | 0
| 43 | SERVICE MIN | 0.5 | -188.1459 | -189.7683 | -36.2035 | 59 | SERVICE MAX | 0.75 | 0 | 2.8283 | 0
| 43 | SERVICE MIN | 1 | -188.1459 | -139.3211 | 0 | 59 | SERVICE MAX | 1 | 0 | 2.8283 | 0
| 44 | SERVICE MAX | 0 | 0 | 0 | 23.5135 | 59 | SERVICE MIN | 0 | -565.8642 | 0 | 0
| 44 | SERVICE MAX | 0.5 | 0 | 0 | 68.9618 | 59 | SERVICE MIN | 0.25 | -574.9292 | 0 | 0
| 44 | SERVICE MAX | 1 | 0 | 0.019184 | 84.1083 | 59 | SERVICE MIN | 0.5 | -583.9942 | 0 | -1.8977
| 44 | SERVICE MIN | 0 | -188.1458 | -139.3211 | 0 | 59 | SERVICE MIN | 0.75 | -593.0592 | 0 | -4.4013
| 44 | SERVICE MIN | 0.5 | -188.1458 | -69.6558 | 0 | 59 | SERVICE MIN | 1 | -602.1242 | 0 | -6.9056
| 44 | SERVICE MIN | 1 | -188.1458 | 0 | 0 | 60 | SERVICE MAX | 0 | 0 | 0 | 0
| 45 | SERVICE MAX | 0 | 0 | 0.009433 | 84.1083 | 60 | SERVICE MAX | 0.25 | 0 | 0 | 0
| 45 | SERVICE MAX | 0.5 | 0 | 69.6747 | 68.9538 | 60 | SERVICE MAX | 0.5 | 0 | 0 | 1.8971
| 45 | SERVICE MAX | 1 | 0 | 139.3399 | 23.4975 | 60 | SERVICE MAX | 0.75 | 0 | 0 | 4.3974
| 45 | SERVICE MIN | 0 | -188.1458 | -0.000657 | 0 | 60 | SERVICE MAX | 1 | 0 | 0 | 6.8983
| 45 | SERVICE MIN | 0.5 | -188.1458 | 0 | 0 | 60 | SERVICE MIN | 0 | -565.8357 | -2.8249 | -4.624
| 45 | SERVICE MIN | 1 | -188.1458 | 0 | 0 | 60 | SERVICE MIN | 0.25 | -574.9007 | -2.8249 | -2.011
| 46 | SERVICE MAX | 0 | 0 | 139.3399 | 23.4975 | 60 | SERVICE MIN | 0.5 | -583.9657 | -2.8249 | 0
| 46 | SERVICE MAX | 0.5 | 0 | 189.7872 | 0 | 60 | SERVICE MIN | 0.75 | -593.0307 | -2.8249 | 0
| 46 | SERVICE MAX | 1 | 0 | 240.2344 | 0 | 60 | SERVICE MIN | 1 | -602.0957 | -2.8249 | 0
| 46 | SERVICE MIN | 0 | -188.1458 | 0 | 0
| 46 | SERVICE MIN | 0.5 | -188.1458 | 0 | -36.2258
| 46 | SERVICE MIN | 1 | -188.1458 | 0 | -103.9542
| 47 | SERVICE MAX | 0 | 0 | 240.2344 | 0
| 47 | SERVICE MAX | 1 | 0 | 272.2644 | 0
| 47 | SERVICE MIN | 0 | -188.1459 | 0 | -103.9542
| 47 | SERVICE MIN | 1 | -188.1459 | 0 | -155.2041
| 48 | SERVICE MAX | 0 | 0 | 0 | 0
| 48 | SERVICE MAX | 1 | 0 | 0 | 0
| 48 | SERVICE MIN | 0 | -185.3178 | -293.5997 | -152.096
| 48 | SERVICE MIN | 1 | -185.3178 | -261.5697 | -96.5791
| 49 | SERVICE MAX | 0 | 0 | 0 | 0
| 49 | SERVICE MAX | 0.5 | 0 | 0 | 0
| 49 | SERVICE MAX | 1 | 0 | 0 | 36.4284
| 49 | SERVICE MIN | 0 | -185.3178 | -261.5697 | -96.5791
| 49 | SERVICE MIN | 0.5 | -185.3178 | -211.1225 | -22.1301
| 49 | SERVICE MIN | 1 | -185.3178 | -160.6752 | 0
| 50 | SERVICE MAX | 0 | 0 | 0 | 36.4284
| 50 | SERVICE MAX | 0.5 | 0 | 0 | 91.1696
| 50 | SERVICE MAX | 1 | 0 | 0 | 115.6068
| 50 | SERVICE MIN | 0 | -185.318 | -160.6752 | 0
| 50 | SERVICE MIN | 0.5 | -185.318 | -91.01 | 0
| 50 | SERVICE MIN | 1 | -185.318 | -21.3447 | 0
| 51 | SERVICE MAX | 0 | 0 | 0 | 115.6068
| 51 | SERVICE MAX | 0.5 | 0 | 63.9267 | 109.7396
| 51 | SERVICE MAX | 1 | 0 | 133.5919 | 73.5679
| 51 | SERVICE MIN | 0 | -185.3182 | -21.3447 | 0
| 51 | SERVICE MIN | 0.5 | -185.3182 | 0 | 0
| 51 | SERVICE MIN | 1 | -185.3182 | 0 | 0
| 52 | SERVICE MAX | 0 | 0 | 133.59 | 73.5679
| 52 | SERVICE MAX | 0.5 | 0 | 184.0372 | 28.457
| 52 | SERVICE MAX | 1 | 0 | 234.4845 | 0

## OUTPUT(붕괴방지)
16. OUTPUT DATA (붕괴방지)
1) 극한하중
F R A M E E L E M E N T F O R C E S
| FRAME | LOAD | DIST | P | V2 | M3 | FRAME | LOAD | DIST | P | V2 | M3
| 1 | ULTIMATE MAX | 0 | 72.067 | 0 | 158.3924 | 18 | ULTIMATE MIN | 0 | 0 | 0 | -117.7415
| 1 | ULTIMATE MAX | 1 | 71.5027 | 0 | 161.4006 | 18 | ULTIMATE MIN | 1 | 0 | 0 | -147.3202
| 1 | ULTIMATE MIN | 0 | 0 | -27.3812 | 0 | 19 | ULTIMATE MAX | 0 | 103.6254 | 191.6929 | 0
| 1 | ULTIMATE MIN | 1 | 0 | -32.0974 | 0 | 19 | ULTIMATE MAX | 1 | 104.3785 | 185.3989 | 0
| 2 | ULTIMATE MAX | 0 | 71.9518 | 0 | 161.3839 | 19 | ULTIMATE MIN | 0 | 0 | 0 | -147.3855
| 2 | ULTIMATE MAX | 1 | 71.328 | 0 | 167.2711 | 19 | ULTIMATE MIN | 1 | 0 | 0 | -216.5819
| 2 | ULTIMATE MIN | 0 | 0 | -35.065 | 0 | 20 | ULTIMATE MAX | 0 | 104.1873 | 182.0087 | 0
| 2 | ULTIMATE MIN | 1 | 0 | -40.2786 | 0 | 20 | ULTIMATE MAX | 1 | 104.5977 | 178.5787 | 0
| 3 | ULTIMATE MAX | 0 | 71.0699 | 47.0712 | 167.2572 | 20 | ULTIMATE MIN | 0 | 0 | 0 | -216.4875
| 3 | ULTIMATE MAX | 1 | 71.7389 | 41.4803 | 152.8234 | 20 | ULTIMATE MIN | 1 | 0 | 0 | -252.5462
| 3 | ULTIMATE MIN | 0 | 0 | 0 | 0 | 21 | ULTIMATE MAX | 0 | 67.7064 | 0 | 0
| 3 | ULTIMATE MIN | 1 | 0 | 0 | 0 | 21 | ULTIMATE MAX | 1 | 67.296 | 0 | 0
| 4 | ULTIMATE MAX | 0 | 71.5436 | 38.0184 | 152.8655 | 21 | ULTIMATE MIN | 0 | 0 | -285.1534 | -301.4707
| 4 | ULTIMATE MAX | 1 | 72.0627 | 33.6794 | 143.7957 | 21 | ULTIMATE MIN | 1 | 0 | -288.5834 | -244.0971
| 4 | ULTIMATE MIN | 0 | 0 | 0 | 0 | 22 | ULTIMATE MAX | 0 | 67.7451 | 0 | 0
| 4 | ULTIMATE MIN | 1 | 0 | 0 | 0 | 22 | ULTIMATE MAX | 1 | 66.9674 | 0 | 0
| 5 | ULTIMATE MAX | 0 | 73.5878 | 102.4663 | 143.5243 | 22 | ULTIMATE MIN | 0 | 0 | -291.5544 | -244.1857
| 5 | ULTIMATE MAX | 0.5 | 74.1828 | 97.4928 | 114.5302 | 22 | ULTIMATE MIN | 1 | 0 | -298.0542 | -132.4549
| 5 | ULTIMATE MAX | 1 | 74.7779 | 92.5193 | 86.9784 | 23 | ULTIMATE MAX | 0 | 65.6095 | 0 | 0
| 5 | ULTIMATE MIN | 0 | 0 | 0 | 0 | 23 | ULTIMATE MAX | 1 | 65.0945 | 0 | 0
| 5 | ULTIMATE MIN | 0.5 | 0 | 0 | 0 | 23 | ULTIMATE MIN | 0 | 0 | -215.0504 | -132.3859
| 5 | ULTIMATE MIN | 1 | 0 | 0 | 0 | 23 | ULTIMATE MIN | 1 | 0 | -219.3551 | -81.7245
| 6 | ULTIMATE MAX | 0 | 76.2034 | 162.4135 | 86.9796 | 24 | ULTIMATE MAX | 0 | 65.5435 | 0 | 0
| 6 | ULTIMATE MAX | 0.5 | 76.7975 | 157.4486 | 40.6796 | 24 | ULTIMATE MAX | 1 | 64.8704 | 0 | 0
| 6 | ULTIMATE MAX | 1 | 77.3915 | 152.4836 | 0 | 24 | ULTIMATE MIN | 0 | 0 | -222.3261 | -81.7689
| 6 | ULTIMATE MIN | 0 | 0 | 0 | 0 | 24 | ULTIMATE MIN | 1 | 0 | -227.9513 | -15.8507
| 6 | ULTIMATE MIN | 0.5 | 0 | 0 | 0 | 25 | ULTIMATE MAX | 0 | 63.7374 | 0 | 0
| 6 | ULTIMATE MIN | 1 | 0 | 0 | -15.9869 | 25 | ULTIMATE MAX | 0.5 | 63.1423 | 0 | 40.7122
| 7 | ULTIMATE MAX | 0 | 78.9129 | 227.4611 | 0 | 25 | ULTIMATE MAX | 1 | 62.5472 | 0 | 87.123
| 7 | ULTIMATE MAX | 1 | 79.5859 | 221.8359 | 0 | 25 | ULTIMATE MIN | 0 | 0 | -152.5771 | -16.0788
| 7 | ULTIMATE MIN | 0 | 0 | 0 | -15.7922 | 25 | ULTIMATE MIN | 0.5 | 0 | -157.5506 | 0
| 7 | ULTIMATE MIN | 1 | 0 | 0 | -81.4154 | 25 | ULTIMATE MIN | 1 | 0 | -162.5241 | 0
| 8 | ULTIMATE MAX | 0 | 79.3906 | 218.374 | 0 | 26 | ULTIMATE MAX | 0 | 62.9258 | 0 | 87.124
| 8 | ULTIMATE MAX | 1 | 79.9057 | 214.0693 | 0 | 26 | ULTIMATE MAX | 0.5 | 63.5198 | 0 | 114.6441
| 8 | ULTIMATE MIN | 0 | 0 | 0 | -81.3773 | 26 | ULTIMATE MAX | 1 | 64.1139 | 0 | 143.6016
| 8 | ULTIMATE MIN | 1 | 0 | 0 | -131.8682 | 26 | ULTIMATE MIN | 0 | 0 | -92.5784 | 0
| 9 | ULTIMATE MAX | 0 | 81.5316 | 292.9202 | 0 | 26 | ULTIMATE MIN | 0.5 | 0 | -97.5433 | 0
| 9 | ULTIMATE MAX | 1 | 82.3093 | 286.4203 | 0 | 26 | ULTIMATE MIN | 1 | 0 | -102.5082 | 0
| 9 | ULTIMATE MIN | 0 | 0 | 0 | -131.9485 | 27 | ULTIMATE MAX | 0 | 65.7973 | 0 | 143.8335
| 9 | ULTIMATE MIN | 1 | 0 | 0 | -241.7336 | 27 | ULTIMATE MAX | 1 | 66.3164 | 0 | 153.0326
| 10 | ULTIMATE MAX | 0 | 82.114 | 282.9584 | 0 | 27 | ULTIMATE MIN | 0 | 0 | -34.1904 | 0
| 10 | ULTIMATE MAX | 1 | 82.5244 | 279.5284 | 0 | 27 | ULTIMATE MIN | 1 | 0 | -38.5294 | 0
| 10 | ULTIMATE MIN | 0 | 0 | 0 | -241.6303 | 28 | ULTIMATE MAX | 0 | 66.1211 | 0 | 152.9964
| 10 | ULTIMATE MIN | 1 | 0 | 0 | -297.879 | 28 | ULTIMATE MAX | 1 | 66.7901 | 0 | 167.4369
| 11 | ULTIMATE MAX | 0 | 98.4779 | 0 | 0 | 28 | ULTIMATE MIN | 0 | 0 | -41.5004 | 0
| 11 | ULTIMATE MAX | 1 | 98.0675 | 0 | 0 | 28 | ULTIMATE MIN | 1 | 0 | -47.0913 | 0
| 11 | ULTIMATE MIN | 0 | 0 | -184.2955 | -256.1573 | 29 | ULTIMATE MAX | 0 | 68.551 | 42.2639 | 167.4487
| 11 | ULTIMATE MIN | 1 | 0 | -187.7255 | -218.9552 | 29 | ULTIMATE MAX | 1 | 69.1748 | 37.0503 | 162.1793
| 12 | ULTIMATE MAX | 0 | 98.5072 | 0 | 0 | 29 | ULTIMATE MIN | 0 | 0 | 0 | 0
| 12 | ULTIMATE MAX | 1 | 97.7541 | 0 | 0 | 29 | ULTIMATE MIN | 1 | 0 | 0 | 0
| 12 | ULTIMATE MIN | 0 | 0 | -190.6349 | -219.0362 | 30 | ULTIMATE MAX | 0 | 68.9795 | 33.5912 | 162.1937
| 12 | ULTIMATE MIN | 1 | 0 | -196.9289 | -147.9182 | 30 | ULTIMATE MAX | 1 | 69.5437 | 28.8749 | 159.6093
| 13 | ULTIMATE MAX | 0 | 96.3634 | 0 | 0 | 30 | ULTIMATE MIN | 0 | 0 | 0 | 0
| 13 | ULTIMATE MAX | 1 | 95.8237 | 0 | 0 | 30 | ULTIMATE MIN | 1 | 0 | 0 | 0
| 13 | ULTIMATE MIN | 0 | 0 | -111.2323 | -147.8622 | 31 | ULTIMATE MAX | 0 | 0 | 90.1067 | 159.5995
| 13 | ULTIMATE MIN | 1 | 0 | -115.7428 | -118.0149 | 31 | ULTIMATE MAX | 1 | 0 | 88.8368 | 128.2464
| 14 | ULTIMATE MAX | 0 | 96.2627 | 0 | 0 | 31 | ULTIMATE MIN | 0 | -139.3882 | 0 | 0
| 14 | ULTIMATE MAX | 1 | 95.6409 | 0 | 0 | 31 | ULTIMATE MIN | 1 | -133.377 | 0 | 0
| 14 | ULTIMATE MIN | 0 | 0 | -118.6471 | -118.0343 | 32 | ULTIMATE MAX | 0 | 0 | 86.4815 | 128.2932
| 14 | ULTIMATE MIN | 1 | 0 | -123.8435 | -81.297 | 32 | ULTIMATE MAX | 1 | 0 | 85.33 | 112.911
| 15 | ULTIMATE MAX | 0 | 95.6276 | 0 | 0 | 32 | ULTIMATE MIN | 0 | -132.2335 | 0 | 0
| 15 | ULTIMATE MAX | 0.5 | 96.2093 | 0 | 0 | 32 | ULTIMATE MIN | 1 | -129.1591 | 0 | 0
| 15 | ULTIMATE MAX | 1 | 96.791 | 0 | 0 | 33 | ULTIMATE MAX | 0 | 0 | 99.3012 | 112.8356
| 15 | ULTIMATE MIN | 0 | 0 | -41.2714 | -81.4934 | 33 | ULTIMATE MAX | 1 | 0 | 96.6199 | 83.3263
| 15 | ULTIMATE MIN | 0.5 | 0 | -46.1334 | -69.1038 | 33 | ULTIMATE MIN | 0 | -164.7114 | 0 | 0
| 15 | ULTIMATE MIN | 1 | 0 | -50.9954 | -55.3358 | 33 | ULTIMATE MIN | 1 | -159.5417 | 0 | 0
| 16 | ULTIMATE MAX | 0 | 98.258 | 50.8702 | 0 | 34 | ULTIMATE MAX | 0 | 0 | 92.5462 | 83.3577
| 16 | ULTIMATE MAX | 0.5 | 98.8398 | 46.0082 | 0 | 34 | ULTIMATE MAX | 1 | 0 | 89.9194 | 62.6381
| 16 | ULTIMATE MAX | 1 | 99.4215 | 41.1462 | 0 | 34 | ULTIMATE MIN | 0 | -158.4004 | 0 | 0
| 16 | ULTIMATE MIN | 0 | 0 | 0 | -55.3358 | 34 | ULTIMATE MIN | 1 | -154.5017 | 0 | 0
| 16 | ULTIMATE MIN | 0.5 | 0 | 0 | -69.0655 | 35 | ULTIMATE MAX | 0 | 0 | 105.3018 | 62.2093
| 16 | ULTIMATE MIN | 1 | 0 | 0 | -81.4196 | 35 | ULTIMATE MAX | 0.5 | 0 | 101.602 | 34.8313
| 17 | ULTIMATE MAX | 0 | 100.9909 | 123.3024 | 0 | 35 | ULTIMATE MAX | 1 | 0 | 97.2225 | 8.5218
| 17 | ULTIMATE MAX | 1 | 101.6127 | 118.106 | 0 | 35 | ULTIMATE MIN | 0 | -189.5043 | 0 | 0
| 17 | ULTIMATE MIN | 0 | 0 | 0 | -81.1907 | 35 | ULTIMATE MIN | 0.5 | -184.9615 | 0 | 0
| 17 | ULTIMATE MIN | 1 | 0 | 0 | -117.7641 | 35 | ULTIMATE MIN | 1 | -180.4188 | 0 | 0
| 18 | ULTIMATE MAX | 0 | 101.4217 | 114.7218 | 0 | 36 | ULTIMATE MAX | 0 | 0 | 117.3142 | 8.8785
| 18 | ULTIMATE MAX | 1 | 101.9614 | 110.2113 | 0 | 36 | ULTIMATE MAX | 1 | 0 | 112.28 | 0
| FRAME | LOAD | DIST | P | V2 | M3 | FRAME | LOAD | DIST | P | V2 | M3
| 36 | ULTIMATE MIN | 0 | -215.3961 | 0 | 0 | 56 | ULTIMATE MAX | 1 | 0 | 0 | 156.7089
| 36 | ULTIMATE MIN | 1 | -210.8619 | 0 | -21.4422 | 56 | ULTIMATE MIN | 0 | -164.6023 | -137.2272 | 0
| 37 | ULTIMATE MAX | 0 | 0 | 104.9158 | 0 | 56 | ULTIMATE MIN | 1 | -161.5127 | -88.7018 | 0
| 37 | ULTIMATE MAX | 1 | 0 | 99.2343 | 0 | 57 | ULTIMATE MAX | 0 | 0 | 0 | 158.5117
| 37 | ULTIMATE MIN | 0 | -209.7205 | 0 | -21.4595 | 57 | ULTIMATE MAX | 0.5 | 0 | 0 | 174.8181
| 37 | ULTIMATE MIN | 1 | -206.472 | 0 | -48.4216 | 57 | ULTIMATE MAX | 1 | 0 | 10.5902 | 178.2529
| 38 | ULTIMATE MAX | 0 | 0 | 122.8778 | 0 | 57 | ULTIMATE MIN | 0 | -165.3274 | -101.2655 | 0
| 38 | ULTIMATE MAX | 0.5 | 0 | 116.5524 | 0 | 57 | ULTIMATE MIN | 0.5 | -162.1359 | -55.863 | 0
| 38 | ULTIMATE MAX | 1 | 0 | 109.6095 | 0 | 57 | ULTIMATE MIN | 1 | -164.4903 | -10.4605 | 0
| 38 | ULTIMATE MIN | 0 | -243.2646 | 0 | -49.0355 | 58 | ULTIMATE MAX | 0 | 0 | 10.5792 | 178.2529
| 38 | ULTIMATE MIN | 0.5 | -240.6791 | 0 | -80.7138 | 58 | ULTIMATE MAX | 0.5 | 0 | 55.9817 | 174.7782
| 38 | ULTIMATE MIN | 1 | -238.0936 | 0 | -110.6373 | 58 | ULTIMATE MAX | 1 | 0 | 101.3842 | 158.4382
| 39 | ULTIMATE MAX | 0 | 0 | 138.2262 | 0 | 58 | ULTIMATE MIN | 0 | -163.1919 | -10.4718 | 0
| 39 | ULTIMATE MAX | 1 | 0 | 131.7831 | 0 | 58 | ULTIMATE MIN | 0.5 | -164.4436 | 0 | 0
| 39 | ULTIMATE MIN | 0 | -275.0148 | 0 | -110.0083 | 58 | ULTIMATE MIN | 1 | -167.6351 | 0 | 0
| 39 | ULTIMATE MIN | 1 | -272.7959 | 0 | -140.6627 | 59 | ULTIMATE MAX | 0 | 0 | 89.2721 | 156.6635
| 40 | ULTIMATE MAX | 0 | 0 | 121.4064 | 0 | 59 | ULTIMATE MAX | 1 | 0 | 137.7976 | 128.5431
| 40 | ULTIMATE MAX | 1 | 0 | 112.1955 | 0 | 59 | ULTIMATE MIN | 0 | -164.2736 | 0 | 0
| 40 | ULTIMATE MIN | 0 | -271.9749 | 0 | -140.8064 | 59 | ULTIMATE MIN | 1 | -167.6847 | 0 | 0
| 40 | ULTIMATE MIN | 1 | -269.0326 | 0 | -175.9823 | 60 | ULTIMATE MAX | 0 | 0 | 164.4531 | 128.3681
| 41 | ULTIMATE MAX | 0 | 0 | 149.8253 | 0 | 60 | ULTIMATE MAX | 1 | 0 | 206.5726 | 85.139
| 41 | ULTIMATE MAX | 1 | 0 | 143.9973 | 0 | 60 | ULTIMATE MIN | 0 | -167.9965 | 0 | 0
| 41 | ULTIMATE MIN | 0 | -306.4631 | 0 | -175.7904 | 60 | ULTIMATE MIN | 1 | -170.9573 | 0 | 0
| 41 | ULTIMATE MIN | 1 | -304.7133 | 0 | -202.0913 | 61 | ULTIMATE MAX | 0 | 0 | 184.8318 | 85.6453
| 42 | ULTIMATE MAX | 0 | 0 | 132.2405 | 0 | 61 | ULTIMATE MAX | 1 | 0 | 243.6068 | 14.3175
| 42 | ULTIMATE MAX | 1 | 0 | 126.5152 | 0 | 61 | ULTIMATE MIN | 0 | -167.4861 | 0 | 0
| 42 | ULTIMATE MIN | 0 | -303.8908 | 0 | -202.4416 | 61 | ULTIMATE MIN | 1 | -171.6177 | 0 | -16.773
| 42 | ULTIMATE MIN | 1 | -300.4696 | 0 | -246.6313 | 62 | ULTIMATE MAX | 0 | 0 | 270.3095 | 13.5859
| 43 | ULTIMATE MAX | 0 | 0 | 0 | 0 | 62 | ULTIMATE MAX | 1 | 0 | 302.3395 | 0
| 43 | ULTIMATE MAX | 1 | 0 | 0 | 0 | 62 | ULTIMATE MIN | 0 | -171.9301 | 0 | -17.5159
| 43 | ULTIMATE MIN | 0 | -150.8099 | -360.8109 | -245.5809 | 62 | ULTIMATE MIN | 1 | -174.1816 | 0 | -74.7735
| 43 | ULTIMATE MIN | 1 | -147.714 | -316.7696 | -152.4136 | 63 | ULTIMATE MAX | 0 | 0 | 0 | 3.0346
| 44 | ULTIMATE MAX | 0 | 0 | 0 | 0 | 63 | ULTIMATE MAX | 1 | 0 | 0 | 44.238
| 44 | ULTIMATE MAX | 1 | 0 | 0 | 0 | 63 | ULTIMATE MIN | 0 | -131.5587 | -238.9063 | -6.4063
| 44 | ULTIMATE MIN | 0 | -147.9103 | -289.9267 | -152.2839 | 63 | ULTIMATE MIN | 1 | -129.3072 | -206.8763 | 0
| 44 | ULTIMATE MIN | 1 | -144.4879 | -241.2411 | -71.5464 | 64 | ULTIMATE MAX | 0 | 0 | 0 | 45.0515
| 45 | ULTIMATE MAX | 0 | 0 | 0 | 0 | 64 | ULTIMATE MAX | 1 | 0 | 0 | 95.7179
| 45 | ULTIMATE MAX | 1 | 0 | 0 | 44.2004 | 64 | ULTIMATE MIN | 0 | -129.5035 | -180.0334 | 0
| 45 | ULTIMATE MIN | 0 | -148.4796 | -268.6675 | -71.4393 | 64 | ULTIMATE MIN | 1 | -132.9025 | -119.3366 | 0
| 45 | ULTIMATE MIN | 1 | -144.8096 | -216.4586 | 0 | 65 | ULTIMATE MAX | 0 | 0 | 0 | 95.0948
| 46 | ULTIMATE MAX | 0 | 0 | 0 | 43.8687 | 65 | ULTIMATE MAX | 1 | 0 | 0 | 126.8779
| 46 | ULTIMATE MAX | 1 | 0 | 0 | 82.0871 | 65 | ULTIMATE MIN | 0 | -129.4786 | -146.7246 | 0
| 46 | ULTIMATE MIN | 0 | -145.0058 | -189.6157 | 0 | 65 | ULTIMATE MIN | 1 | -132.2179 | -106.527 | 0
| 46 | ULTIMATE MIN | 1 | -142.1576 | -149.0977 | 0 | 66 | ULTIMATE MAX | 0 | 0 | 0 | 127.2224
| 47 | ULTIMATE MAX | 0 | 0 | 0 | 84.2251 | 66 | ULTIMATE MAX | 1 | 0 | 0 | 144.744
| 47 | ULTIMATE MAX | 0.5 | 0 | 0 | 119.9594 | 66 | ULTIMATE MIN | 0 | -132.537 | -79.6872 | 0
| 47 | ULTIMATE MAX | 1 | 0 | 0 | 142.225 | 66 | ULTIMATE MIN | 1 | -136.2295 | -27.158 | 0
| 47 | ULTIMATE MIN | 0 | -146.2385 | -164.6005 | 0 | 67 | ULTIMATE MAX | 0 | 0 | 0 | 146.512
| 47 | ULTIMATE MIN | 0.5 | -142.9738 | -118.157 | 0 | 67 | ULTIMATE MAX | 0.5 | 0 | 24.8433 | 151.3095
| 47 | ULTIMATE MIN | 1 | -139.7091 | -71.7135 | 0 | 67 | ULTIMATE MAX | 1 | 0 | 71.2868 | 142.6383
| 48 | ULTIMATE MAX | 0 | 0 | 0 | 142.2159 | 67 | ULTIMATE MIN | 0 | -132.8911 | -39.7743 | 0
| 48 | ULTIMATE MAX | 0.5 | 0 | 0 | 151.0125 | 67 | ULTIMATE MIN | 0.5 | -136.1558 | 0 | 0
| 48 | ULTIMATE MAX | 1 | 0 | 39.1694 | 146.3868 | 67 | ULTIMATE MIN | 1 | -139.4206 | 0 | 0
| 48 | ULTIMATE MIN | 0 | -143.9206 | -71.7225 | 0 | 68 | ULTIMATE MAX | 0 | 0 | 66.6751 | 142.6294
| 48 | ULTIMATE MIN | 0.5 | -140.6615 | -25.3591 | 0 | 68 | ULTIMATE MAX | 0.5 | 0 | 113.0386 | 121.8568
| 48 | ULTIMATE MIN | 1 | -137.4024 | 0 | 0 | 68 | ULTIMATE MAX | 1 | 0 | 159.402 | 87.6621
| 49 | ULTIMATE MAX | 0 | 0 | 27.5805 | 144.5999 | 68 | ULTIMATE MIN | 0 | -136.2396 | 0 | 0
| 49 | ULTIMATE MAX | 1 | 0 | 80.1097 | 126.9397 | 68 | ULTIMATE MIN | 0.5 | -139.4987 | 0 | 0
| 49 | ULTIMATE MIN | 0 | -141.5483 | 0 | 0 | 68 | ULTIMATE MIN | 1 | -142.7579 | 0 | 0
| 49 | ULTIMATE MIN | 1 | -137.8558 | 0 | 0 | 69 | ULTIMATE MAX | 0 | 0 | 158.0096 | 85.5663
| 50 | ULTIMATE MAX | 0 | 0 | 107.3744 | 126.5898 | 69 | ULTIMATE MAX | 1 | 0 | 198.5276 | 44.4049
| 50 | ULTIMATE MAX | 1 | 0 | 147.5721 | 94.594 | 69 | ULTIMATE MIN | 0 | -139.4164 | 0 | 0
| 50 | ULTIMATE MIN | 0 | -138.0521 | 0 | 0 | 69 | ULTIMATE MIN | 1 | -142.2646 | 0 | 0
| 50 | ULTIMATE MIN | 1 | -138.9065 | 0 | 0 | 70 | ULTIMATE MAX | 0 | 0 | 225.7954 | 44.7314
| 51 | ULTIMATE MAX | 0 | 0 | 124.5041 | 95.2269 | 70 | ULTIMATE MAX | 1 | 0 | 278.0043 | 0
| 51 | ULTIMATE MAX | 1 | 0 | 185.201 | 42.5126 | 70 | ULTIMATE MIN | 0 | -142.5836 | 0 | 0
| 51 | ULTIMATE MIN | 0 | -139.2979 | 0 | 0 | 70 | ULTIMATE MIN | 1 | -146.2536 | 0 | -73.2966
| 51 | ULTIMATE MIN | 1 | -139.4905 | 0 | 0 | 71 | ULTIMATE MAX | 0 | 0 | 240.0511 | 0
| 52 | ULTIMATE MAX | 0 | 0 | 212.4688 | 41.7118 | 71 | ULTIMATE MAX | 1 | 0 | 288.7367 | 0
| 52 | ULTIMATE MAX | 1 | 0 | 244.4988 | 0 | 71 | ULTIMATE MIN | 0 | -142.821 | 0 | -73.4054
| 52 | ULTIMATE MIN | 0 | -139.8096 | 0 | 0 | 71 | ULTIMATE MIN | 1 | -146.2433 | 0 | -153.7812
| 52 | ULTIMATE MIN | 1 | -142.0611 | 0 | -9.9861 | 72 | ULTIMATE MAX | 0 | 0 | 316.0045 | 0
| 53 | ULTIMATE MAX | 0 | 0 | 0 | 0 | 72 | ULTIMATE MAX | 1 | 0 | 360.0458 | 0
| 53 | ULTIMATE MAX | 1 | 0 | 0 | 16.0969 | 72 | ULTIMATE MIN | 0 | -146.5623 | 0 | -153.913
| 53 | ULTIMATE MIN | 0 | -169.5293 | -296.6284 | -71.1614 | 72 | ULTIMATE MIN | 1 | -149.6582 | 0 | -246.8699
| 53 | ULTIMATE MIN | 1 | -167.2778 | -264.5984 | -15.0457 | 73 | ULTIMATE MAX | 0 | 0 | 0 | 0
| 54 | ULTIMATE MAX | 0 | 0 | 0 | 16.8401 | 73 | ULTIMATE MAX | 1 | 0 | 0 | 0
| 54 | ULTIMATE MAX | 1 | 0 | 0 | 86.126 | 73 | ULTIMATE MIN | 0 | -269.1235 | -136.835 | -247.4732
| 54 | ULTIMATE MIN | 0 | -167.47 | -238.3118 | -14.3144 | 73 | ULTIMATE MIN | 1 | -272.5448 | -134.8178 | -202.3814
| 54 | ULTIMATE MIN | 1 | -163.3384 | -179.5367 | 0 | 74 | ULTIMATE MAX | 0 | 0 | 0 | 0
| 55 | ULTIMATE MAX | 0 | 0 | 0 | 85.6117 | 74 | ULTIMATE MAX | 1 | 0 | 0 | 0
| 55 | ULTIMATE MAX | 1 | 0 | 0 | 128.6995 | 74 | ULTIMATE MIN | 0 | -276.3717 | -135.0357 | -202.3736
| 55 | ULTIMATE MIN | 0 | -167.3712 | -205.5869 | 0 | 74 | ULTIMATE MIN | 1 | -278.1214 | -140.8637 | -177.6768
| 55 | ULTIMATE MIN | 1 | -164.4104 | -163.4675 | 0 | 75 | ULTIMATE MAX | 0 | 0 | 0 | 0
| 56 | ULTIMATE MAX | 0 | 0 | 0 | 128.8772 | 75 | ULTIMATE MAX | 1 | 0 | 0 | 0
| FRAME | LOAD | DIST | P | V2 | M3
| 75 | ULTIMATE MIN | 0 | -243.4387 | -117.8903 | -177.6781
| 75 | ULTIMATE MIN | 1 | -246.3809 | -127.1011 | -140.7881
| 76 | ULTIMATE MAX | 0 | 0 | 0 | 0
| 76 | ULTIMATE MAX | 1 | 0 | 0 | 0
| 76 | ULTIMATE MIN | 0 | -250.2006 | -127.1738 | -140.7855
| 76 | ULTIMATE MIN | 1 | -252.4195 | -133.6169 | -111.1774
| 77 | ULTIMATE MAX | 0 | 0 | 0 | 0
| 77 | ULTIMATE MAX | 0.5 | 0 | 0 | 0
| 77 | ULTIMATE MAX | 1 | 0 | 0 | 0
| 77 | ULTIMATE MIN | 0 | -219.8064 | -111.0215 | -111.1699
| 77 | ULTIMATE MIN | 0.5 | -222.3919 | -117.9644 | -80.873
| 77 | ULTIMATE MIN | 1 | -225.1472 | -124.2897 | -48.8212
| 78 | ULTIMATE MAX | 0 | 0 | 0 | 0
| 78 | ULTIMATE MAX | 1 | 0 | 0 | 0
| 78 | ULTIMATE MIN | 0 | -193.5639 | -104.1528 | -48.8244
| 78 | ULTIMATE MIN | 1 | -198.0981 | -109.8343 | -20.5638
| 79 | ULTIMATE MAX | 0 | 0 | 0 | 0
| 79 | ULTIMATE MAX | 1 | 0 | 0 | 9.047
| 79 | ULTIMATE MIN | 0 | -201.5346 | -109.5842 | -20.562
| 79 | ULTIMATE MIN | 1 | -206.0688 | -114.6183 | 0
| 80 | ULTIMATE MAX | 0 | 0 | 0 | 9.0778
| 80 | ULTIMATE MAX | 0.5 | 0 | 0 | 35.5042
| 80 | ULTIMATE MAX | 1 | 0 | 0 | 62.9991
| 80 | ULTIMATE MIN | 0 | -174.5444 | -97.6644 | 0
| 80 | ULTIMATE MIN | 0.5 | -179.0872 | -102.0439 | 0
| 80 | ULTIMATE MIN | 1 | -183.63 | -105.7437 | 0
| 81 | ULTIMATE MAX | 0 | 0 | 0 | 62.9701
| 81 | ULTIMATE MAX | 1 | 0 | 0 | 84.1642
| 81 | ULTIMATE MIN | 0 | -151.9177 | -92.01 | 0
| 81 | ULTIMATE MIN | 1 | -155.8164 | -94.6367 | 0
| 82 | ULTIMATE MAX | 0 | 0 | 0 | 84.1737
| 82 | ULTIMATE MAX | 1 | 0 | 0 | 112.904
| 82 | ULTIMATE MIN | 0 | -159.2529 | -94.032 | 0
| 82 | ULTIMATE MIN | 1 | -164.4226 | -96.7133 | 0
| 83 | ULTIMATE MAX | 0 | 0 | 0 | 112.8929
| 83 | ULTIMATE MAX | 1 | 0 | 0 | 128.2577
| 83 | ULTIMATE MIN | 0 | -130.9605 | -85.2334 | 0
| 83 | ULTIMATE MIN | 1 | -134.0349 | -86.3849 | 0
| 84 | ULTIMATE MAX | 0 | 0 | 0 | 128.2825
| 84 | ULTIMATE MAX | 1 | 0 | 0 | 158.5001
| 84 | ULTIMATE MIN | 0 | -137.4779 | -85.5924 | 0
| 84 | ULTIMATE MIN | 1 | -143.4891 | -86.8623 | 0
| 85 | ULTIMATE MAX | 0 | 0 | 39.6914 | 74.8606
| 85 | ULTIMATE MAX | 0.25 | 0 | 40.9501 | 37.5623
| 85 | ULTIMATE MAX | 0.5 | 0 | 42.1886 | 0
| 85 | ULTIMATE MAX | 0.75 | 0 | 43.4071 | 0
| 85 | ULTIMATE MAX | 1 | 0 | 44.6054 | 0
| 85 | ULTIMATE MIN | 0 | -489.1907 | 0 | 0
| 85 | ULTIMATE MIN | 0.25 | -498.2557 | 0 | 0
| 85 | ULTIMATE MIN | 0.5 | -507.3207 | 0 | -2.4081
| 85 | ULTIMATE MIN | 0.75 | -516.3857 | 0 | -40.4805
| 85 | ULTIMATE MIN | 1 | -525.4507 | 0 | -81.1878
| 86 | ULTIMATE MAX | 0 | 0 | 0 | 0
| 86 | ULTIMATE MAX | 0.25 | 0 | 0 | 0
| 86 | ULTIMATE MAX | 0.5 | 0 | 0 | 2.272
| 86 | ULTIMATE MAX | 0.75 | 0 | 0 | 40.3556
| 86 | ULTIMATE MAX | 1 | 0 | 0 | 81.0725
| 86 | ULTIMATE MIN | 0 | -489.1984 | -39.7019 | -75.0144
| 86 | ULTIMATE MIN | 0.25 | -498.2634 | -40.9605 | -37.7065
| 86 | ULTIMATE MIN | 0.5 | -507.3284 | -42.1991 | 0
| 86 | ULTIMATE MIN | 0.75 | -516.3934 | -43.4175 | 0
| 86 | ULTIMATE MIN | 1 | -525.4584 | -44.6158 | 0

## 단면력정리(상시)
17. 단면력정리 (상시)
1) 극한하중 검토시 : 최대 휨 모멘트도(B.M.D - Unit : kN.m)
2) 극한하중 검토시 : 최대 전단력도(S.F.D) - Unit : kN
3) 극한하중 검토시 : 최대 축력도(A.F.D) - Unit : kN
4) 사용하중 검토시 : 최대 휨 모멘트도(B.M.D - Unit : kN.m)
5) 단면력 정리
| 구 분 | 위 치 | 극한하중 |  |  | 사용하중 모멘트 | B | H | 비고
|  |  | 모멘트 | 전단력 | 축력
|  |  | kN.m | kN | kN | kN.m | mm | mm
| 상부슬래브 | 단지점부(좌측) | 225.663 | 208.302 | 295.981 | 143.624 | 1000 | 816.667
|  | 제 1경간 중앙부 | 179.227 | - | 295.98 | 115.607 | 1000 | 700
|  | 제 1경간 지점부 | 242.608 | 250.589 | 300.257 | 155.204 | 1000 | 816.667
|  | 제 2경간 중앙부 | 130.375 | - | 300.257 | 84.108 | 1000 | 700
|  | 제 2경간 지점부 | 242.565 | 250.576 | 300.258 | 155.172 | 1000 | 816.667
|  | 제 3경간 중앙부 | 179.239 | - | 295.984 | 115.616 | 1000 | 700
|  | 단지점부(우측) | 225.675 | 208.315 | 295.986 | 143.632 | 1000 | 816.667
| 하부슬래브 | 단지점부(좌측) | 185.639 | 197.663 | 308.149 | 115.361 | 1000 | 700
|  | 제 1경간 중앙부 | 185.792 | - | 308.149 | 119.94 | 1000 | 700
|  | 제 1경간 지점부 | 280.642 | 267.498 | 308.149 | 180.594 | 1000 | 700
|  | 제 2경간 중앙부 | 110.203 | - | 304.049 | 70.076 | 1000 | 700
|  | 제 2경간 지점부 | 280.659 | 267.45 | 308.144 | 180.606 | 1000 | 700
|  | 제 3경간 중앙부 | 185.821 | - | 308.144 | 119.958 | 1000 | 700
|  | 단지점부(우측) | 185.631 | 197.693 | 308.144 | 115.355 | 1000 | 700
| 좌측벽체 | 상부 | 225.663 | 178.766 | 433.988 | 143.624 | 1000 | 666.667
|  | 중앙부 | 78.913 | - | 463.903 | 47.269 | 1000 | 550
|  | 중앙부(부모멘트) | -50.755 | - | 463.903 | -33.577 | 1000 | 550 | 부모멘트
|  | 하부 | 185.639 | 154.722 | 493.817 | 115.361 | 1000 | 550
| 우측벽체 | 상부 | 225.675 | 178.771 | 434.001 | 143.632 | 1000 | 666.667
|  | 중앙부 | 78.912 | - | 463.916 | 47.268 | 1000 | 550
|  | 중앙부(부모멘트) | -50.761 | - | 463.916 | -33.582 | 1000 | 550 | 부모멘트
|  | 하부 | 185.631 | 154.717 | 493.83 | 115.355 | 1000 | 550

## 단면력정리(붕괴방지)
18. 단면력정리 (붕괴방지)
1) 지진하중 검토시 : 최대 휨 모멘트도(B.M.D - Unit : kN.m)
2) 지진하중 검토시 : 최대 전단력도(S.F.D) - Unit : kN
3) 지진하중 검토시 : 최대 축력도(A.F.D) - Unit : kN
4) 단면력 정리
| 구 분 | 위 치 | 극한하중 |  |  | B | H | 비고
|  |  | 모멘트 | 전단력 | 축력
|  |  | kN.m | kN | kN | mm | mm
| 상부슬래브 | 단지점부(좌측) | 246.87 | 198.528 | 149.658 | 1000 | 816.667
|  | 제 1경간 중앙부 | 151.309 | - | 136.156 | 1000 | 700
|  | 제 1경간 지점부 | 74.774 | 137.798 | 174.182 | 1000 | 816.667
|  | 제 2경간 중앙부 | 178.253 | - | 163.192 | 1000 | 700
|  | 제 2경간 지점부 | 71.161 | 137.227 | 169.529 | 1000 | 816.667
|  | 제 3경간 중앙부 | 151.012 | - | 140.662 | 1000 | 700
|  | 단지점부(우측) | 245.581 | 189.616 | 150.81 | 1000 | 816.667
| 하부슬래브 | 단지점부(좌측) | 0 | 38.018 | 72.067 | 1000 | 700
|  | 제 1경간 중앙부 | 152.865 | - | 71.544 | 1000 | 700
|  | 제 1경간 지점부 | 297.879 | 221.836 | 98.478 | 1000 | 700
|  | 제 2경간 중앙부 | - | - | - | 1000 | 700
|  | 제 2경간 지점부 | 301.471 | 222.326 | 104.598 | 1000 | 700
|  | 제 3경간 중앙부 | 153.033 | - | 66.316 | 1000 | 700
|  | 단지점부(우측) | 0 | 38.529 | 69.544 | 1000 | 700
| 좌측벽체 | 상부 | 247.473 | 127.174 | 269.124 | 1000 | 666.667
|  | 중앙부 | 112.904 | - | 164.423 | 1000 | 550
|  | 중앙부(부모멘트) | -177.678 | - | 164.423 | 1000 | 550 | 부모멘트
|  | 하부 | 0 | 94.637 | 143.489 | 1000 | 550
| 우측벽체 | 상부 | 246.631 | 131.783 | 300.47 | 1000 | 666.667
|  | 중앙부 | 112.836 | - | 164.711 | 1000 | 550
|  | 중앙부(부모멘트) | -175.982 | - | 164.711 | 1000 | 550 | 부모멘트
|  | 하부 | 0 | 92.546 | 139.388 | 1000 | 550

## 단면검토 및 철근량 산정
19. 단면검토 및 철근량 산정
(1) 주철근 요약
부재,절점 |  |  |  | b |  | d | Mu | ΦMn |  | req'd As | BAR |  |  | use'd As | S.F
|  |  |  | mm |  | mm | kN.m | kN.m |  | mm² |  |  |  | mm²
상부슬래브 : 단지점부(좌측) |  |  |  | 1000 |  | 746.667 | 246.87 | 480.052 |  | 985.183 | H19 - 4.0EA + H16 - 4.0EA |  |  | 1940.4 | 1.945
상부슬래브 : 제 1경간 중앙부 |  |  |  | 1000 |  | 610 | 179.227 | 321.103 |  | 876.506 | H16 - 8.0EA |  |  | 1588.8 | 1.792
상부슬래브 : 제 2경간 지점부 |  |  |  | 1000 |  | 746.667 | 242.608 | 394.929 |  | 967.953 | H16 - 8.0EA |  |  | 1588.8 | 1.628
상부슬래브 : 제 2경간 중앙부 |  |  |  | 1000 |  | 610 | 178.253 | 321.103 |  | 871.676 | H16 - 8.0EA |  |  | 1588.8 | 1.801
상부슬래브 : 제 3경간 지점부 |  |  |  | 1000 |  | 746.667 | 242.565 | 394.929 |  | 967.779 | H16 - 8.0EA |  |  | 1588.8 | 1.628
상부슬래브 : 제 3경간 중앙부 |  |  |  | 1000 |  | 610 | 179.239 | 321.103 |  | 876.568 | H16 - 8.0EA |  |  | 1588.8 | 1.791
상부슬래브 : 단지점부(우측) |  |  |  | 1000 |  | 746.667 | 245.581 | 480.052 |  | 979.971 | H19 - 4.0EA + H16 - 4.0EA |  |  | 1940.4 | 1.955
하부슬래브 : 단지점부(좌측) |  |  |  | 1000 |  | 630 | 185.639 | 331.907 |  | 878.676 | H16 - 8.0EA |  |  | 1588.8 | 1.788
하부슬래브 : 제 1경간 중앙부 |  |  |  | 1000 |  | 610 | 185.792 | 321.103 |  | 909.098 | H16 - 8.0EA |  |  | 1588.8 | 1.728
하부슬래브 : 제 2경간 지점부 |  |  |  | 1000 |  | 630 | 297.879 | 473.436 |  | 1422.131 | H19 - 8.0EA |  |  | 2292 | 1.589
하부슬래브 : 제 2경간 중앙부 |  |  |  | 1000 |  | 610 | 110.203 | 264.225 |  | 535.972 | H16 - 4.0EA + H13 - 4.0EA |  |  | 1301.2 | 2.398
하부슬래브 : 제 3경간 지점부 |  |  |  | 1000 |  | 630 | 301.471 | 473.436 |  | 1439.681 | H19 - 8.0EA |  |  | 2292 | 1.57
하부슬래브 : 제 3경간 중앙부 |  |  |  | 1000 |  | 610 | 185.821 | 321.103 |  | 909.241 | H16 - 8.0EA |  |  | 1588.8 | 1.728
하부슬래브 : 단지점부(우측) |  |  |  | 1000 |  | 630 | 185.631 | 331.907 |  | 878.636 | H16 - 8.0EA |  |  | 1588.8 | 1.788
좌측벽체 : 상부 |  |  |  | 1000 |  | 596.667 | 247.473 | 664.541 |  | - | H19 - 4.0EA + H16 - 4.0EA |  |  | - | 2.685
좌측벽체 : 중앙부 |  |  |  | 1000 |  | 460 | 112.904 | 561.531 |  | - | H16 - 4.0EA |  |  | - | 4.974
좌측벽체 : 중앙부(부모멘트) |  |  |  | 1000 |  | 480 | 177.678 | 401.799 |  | - | H19 - 4.0EA |  |  | - | 2.261
좌측벽체 : 하부 |  |  |  | 1000 |  | 480 | 185.639 | 518.705 |  | - | H16 - 8.0EA |  |  | - | 2.794
우측벽체 : 상부 |  |  |  | 1000 |  | 596.667 | 246.631 | 666.202 |  | - | H19 - 4.0EA + H16 - 4.0EA |  |  | - | 2.701
우측벽체 : 중앙부 |  |  |  | 1000 |  | 460 | 112.836 | 561.991 |  | - | H16 - 4.0EA |  |  | - | 4.981
우측벽체 : 중앙부(부모멘트) |  |  |  | 1000 |  | 480 | 175.982 | 305.83 |  | - | H16 - 4.0EA |  |  | - | 1.738
우측벽체 : 하부 |  |  |  | 1000 |  | 480 | 185.631 | 518.754 |  | - | H16 - 8.0EA |  |  | - | 2.795
(2) 전단철근 요약
부재,절점 |  |  |  | ΦVc |  | Vu | ΦVn | 다리수 |  | req'd As | BAR | s |  | use'd As | 비 고
|  |  |  | kN |  | kN | kN | EA |  | mm² |  | mm |  | mm²
상부슬래브 : 단지점부(좌측) |  |  |  | 385.795 |  | 208.302 | 385.795 | - |  | - | - | - |  | - | O.K
상부슬래브 : 제 1경간 중앙부 |  |  |  | 373.547 |  | - | 373.547 | - |  | - | - | - |  | - | O.K
상부슬래브 : 제 2경간 지점부 |  |  |  | 385.795 |  | 250.589 | 385.795 | - |  | - | - | - |  | - | O.K
상부슬래브 : 제 2경간 중앙부 |  |  |  | 373.547 |  | - | 373.547 | - |  | - | - | - |  | - | O.K
상부슬래브 : 제 3경간 지점부 |  |  |  | 385.795 |  | 250.576 | 385.795 | - |  | - | - | - |  | - | O.K
상부슬래브 : 제 3경간 중앙부 |  |  |  | 373.547 |  | - | 373.547 | - |  | - | - | - |  | - | O.K
상부슬래브 : 단지점부(우측) |  |  |  | 385.795 |  | 208.315 | 385.795 | - |  | - | - | - |  | - | O.K
하부슬래브 : 단지점부(좌측) |  |  |  | 385.795 |  | 197.663 | 385.795 | - |  | - | - | - |  | - | O.K
하부슬래브 : 제 1경간 중앙부 |  |  |  | 373.547 |  | - | 373.547 | - |  | - | - | - |  | - | O.K
하부슬래브 : 제 2경간 지점부 |  |  |  | 385.795 |  | 267.498 | 385.795 | - |  | - | - | - |  | - | O.K
하부슬래브 : 제 2경간 중앙부 |  |  |  | 373.547 |  | - | 373.547 | - |  | - | - | - |  | - | O.K
하부슬래브 : 제 3경간 지점부 |  |  |  | 385.795 |  | 267.45 | 385.795 | - |  | - | - | - |  | - | O.K
하부슬래브 : 제 3경간 중앙부 |  |  |  | 373.547 |  | - | 373.547 | - |  | - | - | - |  | - | O.K
하부슬래브 : 단지점부(우측) |  |  |  | 385.795 |  | 197.693 | 385.795 | - |  | - | - | - |  | - | O.K
좌측벽체 : 상부 |  |  |  | 310.506 |  | 178.766 | 310.506 | - |  | - | - | - |  | - | O.K
좌측벽체 : 중앙부 |  |  |  | 298.662 |  | - | 298.662 | - |  | - | - | - |  | - | O.K
좌측벽체 : 하부 |  |  |  | 312.79 |  | 154.722 | 312.79 | - |  | - | - | - |  | - | O.K
우측벽체 : 상부 |  |  |  | 310.506 |  | 178.771 | 310.506 | - |  | - | - | - |  | - | O.K
우측벽체 : 중앙부 |  |  |  | 298.663 |  | - | 298.663 | - |  | - | - | - |  | - | O.K
우측벽체 : 하부 |  |  |  | 312.79 |  | 154.717 | 312.79 | - |  | - | - | - |  | - | O.K
▣ TITLE : 상부슬래브 : 단지점부(좌측)
＊ 단면제원 및 설계가정
fck=24MPa, fy=400MPa, k1=0.85, Φf=0.85, Φv=0.75
|  | B (mm) | H (mm) |  | d (mm) |  | 피복 (mm) |  | Mu (kN.m) |  | Vu (kN)
|  | 1000 | 816.667 |  | 746.667 |  | 70 |  | 246.87 |  | 208.302
＊ 강도감소계수(Φ) 산정
T = As x fy = 1940.400 x 400.00 = 776160.000
C = 0.85 x fck x a x b = 0.85 x 24.00 x a x 1000.000 = 20400.000 x a
T = C 이므로, a = 38.047 mm, c = 38.047 / β1 = 38.047 / 0.85 = 44.761 mm
εy = fy / Es = 400.00 / 200000.00 = 0.0020
εt = 0.0030 x (dt - c) / c = 0.0030 x (746.67 - 44.761) / 44.761 = 0.0470
εt ≥ 0.0050 이므로 인장지배단면이며, Φ = 0.85 를 적용한다.
＊ 필요철근량 산정
Mu / Φ = As x fy x (d - a/2) ---------------- (1)
a = As x fy / (0.85 x fck x b) ---------------- (2)
式(2)를 式(1)에 대입하여 이차방정식으로 As를 구한다
→ Req As = 985.183 mm²
Use As = 1940.400 mm² (철근도심 : 70.000 mm)
1단 : H19 - 4.0 EA + H16 - 4.0 EA (= 1940.400 mm²) , d1 = 70.00 mm
＊ 철근비 검토
ρmin : 1.4 / fy = 0.00350
0.25 √fck / fy = 0.00306 , ρmin = 0.00350 적용
수축온도철근비 = 0.00200
ρmax = 0.71 x ρb = 0.71 x k1 x Φx (fck / fy) x {600 / (600 + fy)} = 0.01857
ρuse = As / bd = 0.00260
ρmax ≥ ρuse, As ≥ As(req) x 4/3 → 철근비 만족, ∴ O.K (콘.설 6.3.2)
＊ 휨에 대한 검토
ΦMn = 0.85 x 1940.400 x 400 x (746.67 - a/2) = 480.052 kN.m
; a = As x fy / (0.85 x fck x b) = 38.047 mm
≥ Mu (= 246.870 kN.m) ∴ O.K [안전률 1.945]
＊ 전단에 대한 검토 (d = 630.00 mm)
ΦVc = 0.75 x 1/6 x √fck x b x d
= 0.75 x 1/6 x √24 x 1000.00 x 630.00 = 385.795 kN
≥ Vu (= 208.302 kN) , 전단보강 불필요.
▣ TITLE : 상부슬래브 : 제 1경간 중앙부
＊ 단면제원 및 설계가정
fck=24MPa, fy=400MPa, k1=0.85, Φf=0.85, Φv=0.75
|  | B (mm) | H (mm) |  | d (mm) |  | 피복 (mm) |  | Mu (kN.m) |  | Vu (kN)
|  | 1000 | 700 |  | 610 |  | 90 |  | 179.227 |  | 0
＊ 강도감소계수(Φ) 산정
T = As x fy = 1588.800 x 400.00 = 635520.000
C = 0.85 x fck x a x b = 0.85 x 24.00 x a x 1000.000 = 20400.000 x a
T = C 이므로, a = 31.153 mm, c = 31.153 / β1 = 31.153 / 0.85 = 36.651 mm
εy = fy / Es = 400.00 / 200000.00 = 0.0020
εt = 0.0030 x (dt - c) / c = 0.0030 x (610.00 - 36.651) / 36.651 = 0.0469
εt ≥ 0.0050 이므로 인장지배단면이며, Φ = 0.85 를 적용한다.
＊ 필요철근량 산정
Mu / Φ = As x fy x (d - a/2) ---------------- (1)
a = As x fy / (0.85 x fck x b) ---------------- (2)
式(2)를 式(1)에 대입하여 이차방정식으로 As를 구한다
→ Req As = 876.506 mm²
Use As = 1588.800 mm² (철근도심 : 90.000 mm)
1단 : H16 - 8.0 EA (= 1588.800 mm²) , d1 = 90.00 mm
＊ 철근비 검토
ρmin : 1.4 / fy = 0.00350
0.25 √fck / fy = 0.00306 , ρmin = 0.00350 적용
수축온도철근비 = 0.00200
ρmax = 0.71 x ρb = 0.71 x k1 x Φx (fck / fy) x {600 / (600 + fy)} = 0.01857
ρuse = As / bd = 0.00260
ρmax ≥ ρuse, As ≥ As(req) x 4/3 → 철근비 만족, ∴ O.K (콘.설 6.3.2)
＊ 휨에 대한 검토
ΦMn = 0.85 x 1588.800 x 400 x (610.00 - a/2) = 321.103 kN.m
; a = As x fy / (0.85 x fck x b) = 31.153 mm
≥ Mu (= 179.227 kN.m) ∴ O.K [안전률 1.792]
＊ 전단에 대한 검토 (d = 610.00 mm)
ΦVc = 0.75 x 1/6 x √fck x b x d
= 0.75 x 1/6 x √24 x 1000.00 x 610.00 = 373.547 kN
≥ Vu (= 0.000 kN) , 전단보강 불필요.
▣ TITLE : 상부슬래브 : 제 2경간 지점부
＊ 단면제원 및 설계가정
fck=24MPa, fy=400MPa, k1=0.85, Φf=0.85, Φv=0.75
|  | B (mm) | H (mm) |  | d (mm) |  | 피복 (mm) |  | Mu (kN.m) |  | Vu (kN)
|  | 1000 | 816.667 |  | 746.667 |  | 70 |  | 242.608 |  | 250.589
＊ 강도감소계수(Φ) 산정
T = As x fy = 1588.800 x 400.00 = 635520.000
C = 0.85 x fck x a x b = 0.85 x 24.00 x a x 1000.000 = 20400.000 x a
T = C 이므로, a = 31.153 mm, c = 31.153 / β1 = 31.153 / 0.85 = 36.651 mm
εy = fy / Es = 400.00 / 200000.00 = 0.0020
εt = 0.0030 x (dt - c) / c = 0.0030 x (746.67 - 36.651) / 36.651 = 0.0581
εt ≥ 0.0050 이므로 인장지배단면이며, Φ = 0.85 를 적용한다.
＊ 필요철근량 산정
Mu / Φ = As x fy x (d - a/2) ---------------- (1)
a = As x fy / (0.85 x fck x b) ---------------- (2)
式(2)를 式(1)에 대입하여 이차방정식으로 As를 구한다
→ Req As = 967.953 mm²
Use As = 1588.800 mm² (철근도심 : 70.000 mm)
1단 : H16 - 8.0 EA (= 1588.800 mm²) , d1 = 70.00 mm
＊ 철근비 검토
ρmin : 1.4 / fy = 0.00350
0.25 √fck / fy = 0.00306 , ρmin = 0.00350 적용
수축온도철근비 = 0.00200
ρmax = 0.71 x ρb = 0.71 x k1 x Φx (fck / fy) x {600 / (600 + fy)} = 0.01857
ρuse = As / bd = 0.00213
ρmax ≥ ρuse, As ≥ As(req) x 4/3 → 철근비 만족, ∴ O.K (콘.설 6.3.2)
＊ 휨에 대한 검토
ΦMn = 0.85 x 1588.800 x 400 x (746.67 - a/2) = 394.929 kN.m
; a = As x fy / (0.85 x fck x b) = 31.153 mm
≥ Mu (= 242.608 kN.m) ∴ O.K [안전률 1.628]
＊ 전단에 대한 검토 (d = 630.00 mm)
ΦVc = 0.75 x 1/6 x √fck x b x d
= 0.75 x 1/6 x √24 x 1000.00 x 630.00 = 385.795 kN
≥ Vu (= 250.589 kN) , 전단보강 불필요.
▣ TITLE : 상부슬래브 : 제 2경간 중앙부
＊ 단면제원 및 설계가정
fck=24MPa, fy=400MPa, k1=0.85, Φf=0.85, Φv=0.75
|  | B (mm) | H (mm) |  | d (mm) |  | 피복 (mm) |  | Mu (kN.m) |  | Vu (kN)
|  | 1000 | 700 |  | 610 |  | 90 |  | 178.253 |  | 0
＊ 강도감소계수(Φ) 산정
T = As x fy = 1588.800 x 400.00 = 635520.000
C = 0.85 x fck x a x b = 0.85 x 24.00 x a x 1000.000 = 20400.000 x a
T = C 이므로, a = 31.153 mm, c = 31.153 / β1 = 31.153 / 0.85 = 36.651 mm
εy = fy / Es = 400.00 / 200000.00 = 0.0020
εt = 0.0030 x (dt - c) / c = 0.0030 x (610.00 - 36.651) / 36.651 = 0.0469
εt ≥ 0.0050 이므로 인장지배단면이며, Φ = 0.85 를 적용한다.
＊ 필요철근량 산정
Mu / Φ = As x fy x (d - a/2) ---------------- (1)
a = As x fy / (0.85 x fck x b) ---------------- (2)
式(2)를 式(1)에 대입하여 이차방정식으로 As를 구한다
→ Req As = 871.676 mm²
Use As = 1588.800 mm² (철근도심 : 90.000 mm)
1단 : H16 - 8.0 EA (= 1588.800 mm²) , d1 = 90.00 mm
＊ 철근비 검토
ρmin : 1.4 / fy = 0.00350
0.25 √fck / fy = 0.00306 , ρmin = 0.00350 적용
수축온도철근비 = 0.00200
ρmax = 0.71 x ρb = 0.71 x k1 x Φx (fck / fy) x {600 / (600 + fy)} = 0.01857
ρuse = As / bd = 0.00260
ρmax ≥ ρuse, As ≥ As(req) x 4/3 → 철근비 만족, ∴ O.K (콘.설 6.3.2)
＊ 휨에 대한 검토
ΦMn = 0.85 x 1588.800 x 400 x (610.00 - a/2) = 321.103 kN.m
; a = As x fy / (0.85 x fck x b) = 31.153 mm
≥ Mu (= 178.253 kN.m) ∴ O.K [안전률 1.801]
＊ 전단에 대한 검토 (d = 610.00 mm)
ΦVc = 0.75 x 1/6 x √fck x b x d
= 0.75 x 1/6 x √24 x 1000.00 x 610.00 = 373.547 kN
≥ Vu (= 0.000 kN) , 전단보강 불필요.
▣ TITLE : 상부슬래브 : 제 3경간 지점부
＊ 단면제원 및 설계가정
fck=24MPa, fy=400MPa, k1=0.85, Φf=0.85, Φv=0.75
|  | B (mm) | H (mm) |  | d (mm) |  | 피복 (mm) |  | Mu (kN.m) |  | Vu (kN)
|  | 1000 | 816.667 |  | 746.667 |  | 70 |  | 242.565 |  | 250.576
＊ 강도감소계수(Φ) 산정
T = As x fy = 1588.800 x 400.00 = 635520.000
C = 0.85 x fck x a x b = 0.85 x 24.00 x a x 1000.000 = 20400.000 x a
T = C 이므로, a = 31.153 mm, c = 31.153 / β1 = 31.153 / 0.85 = 36.651 mm
εy = fy / Es = 400.00 / 200000.00 = 0.0020
εt = 0.0030 x (dt - c) / c = 0.0030 x (746.67 - 36.651) / 36.651 = 0.0581
εt ≥ 0.0050 이므로 인장지배단면이며, Φ = 0.85 를 적용한다.
＊ 필요철근량 산정
Mu / Φ = As x fy x (d - a/2) ---------------- (1)
a = As x fy / (0.85 x fck x b) ---------------- (2)
式(2)를 式(1)에 대입하여 이차방정식으로 As를 구한다
→ Req As = 967.779 mm²
Use As = 1588.800 mm² (철근도심 : 70.000 mm)
1단 : H16 - 8.0 EA (= 1588.800 mm²) , d1 = 70.00 mm
＊ 철근비 검토
ρmin : 1.4 / fy = 0.00350
0.25 √fck / fy = 0.00306 , ρmin = 0.00350 적용
수축온도철근비 = 0.00200
ρmax = 0.71 x ρb = 0.71 x k1 x Φx (fck / fy) x {600 / (600 + fy)} = 0.01857
ρuse = As / bd = 0.00213
ρmax ≥ ρuse, As ≥ As(req) x 4/3 → 철근비 만족, ∴ O.K (콘.설 6.3.2)
＊ 휨에 대한 검토
ΦMn = 0.85 x 1588.800 x 400 x (746.67 - a/2) = 394.929 kN.m
; a = As x fy / (0.85 x fck x b) = 31.153 mm
≥ Mu (= 242.565 kN.m) ∴ O.K [안전률 1.628]
＊ 전단에 대한 검토 (d = 630.00 mm)
ΦVc = 0.75 x 1/6 x √fck x b x d
= 0.75 x 1/6 x √24 x 1000.00 x 630.00 = 385.795 kN
≥ Vu (= 250.576 kN) , 전단보강 불필요.
▣ TITLE : 상부슬래브 : 제 3경간 중앙부
＊ 단면제원 및 설계가정
fck=24MPa, fy=400MPa, k1=0.85, Φf=0.85, Φv=0.75
|  | B (mm) | H (mm) |  | d (mm) |  | 피복 (mm) |  | Mu (kN.m) |  | Vu (kN)
|  | 1000 | 700 |  | 610 |  | 90 |  | 179.239 |  | 0
＊ 강도감소계수(Φ) 산정
T = As x fy = 1588.800 x 400.00 = 635520.000
C = 0.85 x fck x a x b = 0.85 x 24.00 x a x 1000.000 = 20400.000 x a
T = C 이므로, a = 31.153 mm, c = 31.153 / β1 = 31.153 / 0.85 = 36.651 mm
εy = fy / Es = 400.00 / 200000.00 = 0.0020
εt = 0.0030 x (dt - c) / c = 0.0030 x (610.00 - 36.651) / 36.651 = 0.0469
εt ≥ 0.0050 이므로 인장지배단면이며, Φ = 0.85 를 적용한다.
＊ 필요철근량 산정
Mu / Φ = As x fy x (d - a/2) ---------------- (1)
a = As x fy / (0.85 x fck x b) ---------------- (2)
式(2)를 式(1)에 대입하여 이차방정식으로 As를 구한다
→ Req As = 876.568 mm²
Use As = 1588.800 mm² (철근도심 : 90.000 mm)
1단 : H16 - 8.0 EA (= 1588.800 mm²) , d1 = 90.00 mm
＊ 철근비 검토
ρmin : 1.4 / fy = 0.00350
0.25 √fck / fy = 0.00306 , ρmin = 0.00350 적용
수축온도철근비 = 0.00200
ρmax = 0.71 x ρb = 0.71 x k1 x Φx (fck / fy) x {600 / (600 + fy)} = 0.01857
ρuse = As / bd = 0.00260
ρmax ≥ ρuse, As ≥ As(req) x 4/3 → 철근비 만족, ∴ O.K (콘.설 6.3.2)
＊ 휨에 대한 검토
ΦMn = 0.85 x 1588.800 x 400 x (610.00 - a/2) = 321.103 kN.m
; a = As x fy / (0.85 x fck x b) = 31.153 mm
≥ Mu (= 179.239 kN.m) ∴ O.K [안전률 1.791]
＊ 전단에 대한 검토 (d = 610.00 mm)
ΦVc = 0.75 x 1/6 x √fck x b x d
= 0.75 x 1/6 x √24 x 1000.00 x 610.00 = 373.547 kN
≥ Vu (= 0.000 kN) , 전단보강 불필요.
▣ TITLE : 상부슬래브 : 단지점부(우측)
＊ 단면제원 및 설계가정
fck=24MPa, fy=400MPa, k1=0.85, Φf=0.85, Φv=0.75
|  | B (mm) | H (mm) |  | d (mm) |  | 피복 (mm) |  | Mu (kN.m) |  | Vu (kN)
|  | 1000 | 816.667 |  | 746.667 |  | 70 |  | 245.581 |  | 208.315
＊ 강도감소계수(Φ) 산정
T = As x fy = 1940.400 x 400.00 = 776160.000
C = 0.85 x fck x a x b = 0.85 x 24.00 x a x 1000.000 = 20400.000 x a
T = C 이므로, a = 38.047 mm, c = 38.047 / β1 = 38.047 / 0.85 = 44.761 mm
εy = fy / Es = 400.00 / 200000.00 = 0.0020
εt = 0.0030 x (dt - c) / c = 0.0030 x (746.67 - 44.761) / 44.761 = 0.0470
εt ≥ 0.0050 이므로 인장지배단면이며, Φ = 0.85 를 적용한다.
＊ 필요철근량 산정
Mu / Φ = As x fy x (d - a/2) ---------------- (1)
a = As x fy / (0.85 x fck x b) ---------------- (2)
式(2)를 式(1)에 대입하여 이차방정식으로 As를 구한다
→ Req As = 979.971 mm²
Use As = 1940.400 mm² (철근도심 : 70.000 mm)
1단 : H19 - 4.0 EA + H16 - 4.0 EA (= 1940.400 mm²) , d1 = 70.00 mm
＊ 철근비 검토
ρmin : 1.4 / fy = 0.00350
0.25 √fck / fy = 0.00306 , ρmin = 0.00350 적용
수축온도철근비 = 0.00200
ρmax = 0.71 x ρb = 0.71 x k1 x Φx (fck / fy) x {600 / (600 + fy)} = 0.01857
ρuse = As / bd = 0.00260
ρmax ≥ ρuse, As ≥ As(req) x 4/3 → 철근비 만족, ∴ O.K (콘.설 6.3.2)
＊ 휨에 대한 검토
ΦMn = 0.85 x 1940.400 x 400 x (746.67 - a/2) = 480.052 kN.m
; a = As x fy / (0.85 x fck x b) = 38.047 mm
≥ Mu (= 245.581 kN.m) ∴ O.K [안전률 1.955]
＊ 전단에 대한 검토 (d = 630.00 mm)
ΦVc = 0.75 x 1/6 x √fck x b x d
= 0.75 x 1/6 x √24 x 1000.00 x 630.00 = 385.795 kN
≥ Vu (= 208.315 kN) , 전단보강 불필요.
▣ TITLE : 하부슬래브 : 단지점부(좌측)
＊ 단면제원 및 설계가정
fck=24MPa, fy=400MPa, k1=0.85, Φf=0.85, Φv=0.75
|  | B (mm) | H (mm) |  | d (mm) |  | 피복 (mm) |  | Mu (kN.m) |  | Vu (kN)
|  | 1000 | 700 |  | 630 |  | 70 |  | 185.639 |  | 197.663
＊ 강도감소계수(Φ) 산정
T = As x fy = 1588.800 x 400.00 = 635520.000
C = 0.85 x fck x a x b = 0.85 x 24.00 x a x 1000.000 = 20400.000 x a
T = C 이므로, a = 31.153 mm, c = 31.153 / β1 = 31.153 / 0.85 = 36.651 mm
εy = fy / Es = 400.00 / 200000.00 = 0.0020
εt = 0.0030 x (dt - c) / c = 0.0030 x (630.00 - 36.651) / 36.651 = 0.0486
εt ≥ 0.0050 이므로 인장지배단면이며, Φ = 0.85 를 적용한다.
＊ 필요철근량 산정
Mu / Φ = As x fy x (d - a/2) ---------------- (1)
a = As x fy / (0.85 x fck x b) ---------------- (2)
式(2)를 式(1)에 대입하여 이차방정식으로 As를 구한다
→ Req As = 878.676 mm²
Use As = 1588.800 mm² (철근도심 : 70.000 mm)
1단 : H16 - 8.0 EA (= 1588.800 mm²) , d1 = 70.00 mm
＊ 철근비 검토
ρmin : 1.4 / fy = 0.00350
0.25 √fck / fy = 0.00306 , ρmin = 0.00350 적용
수축온도철근비 = 0.00200
ρmax = 0.71 x ρb = 0.71 x k1 x Φx (fck / fy) x {600 / (600 + fy)} = 0.01857
ρuse = As / bd = 0.00252
ρmax ≥ ρuse, As ≥ As(req) x 4/3 → 철근비 만족, ∴ O.K (콘.설 6.3.2)
＊ 휨에 대한 검토
ΦMn = 0.85 x 1588.800 x 400 x (630.00 - a/2) = 331.907 kN.m
; a = As x fy / (0.85 x fck x b) = 31.153 mm
≥ Mu (= 185.639 kN.m) ∴ O.K [안전률 1.788]
＊ 전단에 대한 검토 (d = 630.00 mm)
ΦVc = 0.75 x 1/6 x √fck x b x d
= 0.75 x 1/6 x √24 x 1000.00 x 630.00 = 385.795 kN
≥ Vu (= 197.663 kN) , 전단보강 불필요.
▣ TITLE : 하부슬래브 : 제 1경간 중앙부
＊ 단면제원 및 설계가정
fck=24MPa, fy=400MPa, k1=0.85, Φf=0.85, Φv=0.75
|  | B (mm) | H (mm) |  | d (mm) |  | 피복 (mm) |  | Mu (kN.m) |  | Vu (kN)
|  | 1000 | 700 |  | 610 |  | 90 |  | 185.792 |  | 0
＊ 강도감소계수(Φ) 산정
T = As x fy = 1588.800 x 400.00 = 635520.000
C = 0.85 x fck x a x b = 0.85 x 24.00 x a x 1000.000 = 20400.000 x a
T = C 이므로, a = 31.153 mm, c = 31.153 / β1 = 31.153 / 0.85 = 36.651 mm
εy = fy / Es = 400.00 / 200000.00 = 0.0020
εt = 0.0030 x (dt - c) / c = 0.0030 x (610.00 - 36.651) / 36.651 = 0.0469
εt ≥ 0.0050 이므로 인장지배단면이며, Φ = 0.85 를 적용한다.
＊ 필요철근량 산정
Mu / Φ = As x fy x (d - a/2) ---------------- (1)
a = As x fy / (0.85 x fck x b) ---------------- (2)
式(2)를 式(1)에 대입하여 이차방정식으로 As를 구한다
→ Req As = 909.098 mm²
Use As = 1588.800 mm² (철근도심 : 90.000 mm)
1단 : H16 - 8.0 EA (= 1588.800 mm²) , d1 = 90.00 mm
＊ 철근비 검토
ρmin : 1.4 / fy = 0.00350
0.25 √fck / fy = 0.00306 , ρmin = 0.00350 적용
수축온도철근비 = 0.00200
ρmax = 0.71 x ρb = 0.71 x k1 x Φx (fck / fy) x {600 / (600 + fy)} = 0.01857
ρuse = As / bd = 0.00260
ρmax ≥ ρuse, As ≥ As(req) x 4/3 → 철근비 만족, ∴ O.K (콘.설 6.3.2)
＊ 휨에 대한 검토
ΦMn = 0.85 x 1588.800 x 400 x (610.00 - a/2) = 321.103 kN.m
; a = As x fy / (0.85 x fck x b) = 31.153 mm
≥ Mu (= 185.792 kN.m) ∴ O.K [안전률 1.728]
＊ 전단에 대한 검토 (d = 610.00 mm)
ΦVc = 0.75 x 1/6 x √fck x b x d
= 0.75 x 1/6 x √24 x 1000.00 x 610.00 = 373.547 kN
≥ Vu (= 0.000 kN) , 전단보강 불필요.
▣ TITLE : 하부슬래브 : 제 2경간 지점부
＊ 단면제원 및 설계가정
fck=24MPa, fy=400MPa, k1=0.85, Φf=0.85, Φv=0.75
|  | B (mm) | H (mm) |  | d (mm) |  | 피복 (mm) |  | Mu (kN.m) |  | Vu (kN)
|  | 1000 | 700 |  | 630 |  | 70 |  | 297.879 |  | 267.498
＊ 강도감소계수(Φ) 산정
T = As x fy = 2292.000 x 400.00 = 916800.000
C = 0.85 x fck x a x b = 0.85 x 24.00 x a x 1000.000 = 20400.000 x a
T = C 이므로, a = 44.941 mm, c = 44.941 / β1 = 44.941 / 0.85 = 52.872 mm
εy = fy / Es = 400.00 / 200000.00 = 0.0020
εt = 0.0030 x (dt - c) / c = 0.0030 x (630.00 - 52.872) / 52.872 = 0.0327
εt ≥ 0.0050 이므로 인장지배단면이며, Φ = 0.85 를 적용한다.
＊ 필요철근량 산정
Mu / Φ = As x fy x (d - a/2) ---------------- (1)
a = As x fy / (0.85 x fck x b) ---------------- (2)
式(2)를 式(1)에 대입하여 이차방정식으로 As를 구한다
→ Req As = 1422.131 mm²
Use As = 2292.000 mm² (철근도심 : 70.000 mm)
1단 : H19 - 8.0 EA (= 2292.000 mm²) , d1 = 70.00 mm
＊ 철근비 검토
ρmin : 1.4 / fy = 0.00350
0.25 √fck / fy = 0.00306 , ρmin = 0.00350 적용
수축온도철근비 = 0.00200
ρmax = 0.71 x ρb = 0.71 x k1 x Φx (fck / fy) x {600 / (600 + fy)} = 0.01857
ρuse = As / bd = 0.00364
ρmax ≥ ρuse ≥ρmin → 철근비 만족, ∴ O.K
＊ 휨에 대한 검토
ΦMn = 0.85 x 2292.000 x 400 x (630.00 - a/2) = 473.436 kN.m
; a = As x fy / (0.85 x fck x b) = 44.941 mm
≥ Mu (= 297.879 kN.m) ∴ O.K [안전률 1.589]
＊ 전단에 대한 검토 (d = 630.00 mm)
ΦVc = 0.75 x 1/6 x √fck x b x d
= 0.75 x 1/6 x √24 x 1000.00 x 630.00 = 385.795 kN
≥ Vu (= 267.498 kN) , 전단보강 불필요.
▣ TITLE : 하부슬래브 : 제 2경간 중앙부
＊ 단면제원 및 설계가정
fck=24MPa, fy=400MPa, k1=0.85, Φf=0.85, Φv=0.75
|  | B (mm) | H (mm) |  | d (mm) |  | 피복 (mm) |  | Mu (kN.m) |  | Vu (kN)
|  | 1000 | 700 |  | 610 |  | 90 |  | 110.203 |  | 0
＊ 강도감소계수(Φ) 산정
T = As x fy = 1301.200 x 400.00 = 520480.000
C = 0.85 x fck x a x b = 0.85 x 24.00 x a x 1000.000 = 20400.000 x a
T = C 이므로, a = 25.514 mm, c = 25.514 / β1 = 25.514 / 0.85 = 30.016 mm
εy = fy / Es = 400.00 / 200000.00 = 0.0020
εt = 0.0030 x (dt - c) / c = 0.0030 x (610.00 - 30.016) / 30.016 = 0.0580
εt ≥ 0.0050 이므로 인장지배단면이며, Φ = 0.85 를 적용한다.
＊ 필요철근량 산정
Mu / Φ = As x fy x (d - a/2) ---------------- (1)
a = As x fy / (0.85 x fck x b) ---------------- (2)
式(2)를 式(1)에 대입하여 이차방정식으로 As를 구한다
→ Req As = 535.972 mm²
Use As = 1301.200 mm² (철근도심 : 90.000 mm)
1단 : H16 - 4.0 EA + H13 - 4.0 EA (= 1301.200 mm²) , d1 = 90.00 mm
＊ 철근비 검토
ρmin : 1.4 / fy = 0.00350
0.25 √fck / fy = 0.00306 , ρmin = 0.00350 적용
수축온도철근비 = 0.00200
ρmax = 0.71 x ρb = 0.71 x k1 x Φx (fck / fy) x {600 / (600 + fy)} = 0.01857
ρuse = As / bd = 0.00213
ρmax ≥ ρuse, As ≥ As(req) x 4/3 → 철근비 만족, ∴ O.K (콘.설 6.3.2)
＊ 휨에 대한 검토
ΦMn = 0.85 x 1301.200 x 400 x (610.00 - a/2) = 264.225 kN.m
; a = As x fy / (0.85 x fck x b) = 25.514 mm
≥ Mu (= 110.203 kN.m) ∴ O.K [안전률 2.398]
＊ 전단에 대한 검토 (d = 610.00 mm)
ΦVc = 0.75 x 1/6 x √fck x b x d
= 0.75 x 1/6 x √24 x 1000.00 x 610.00 = 373.547 kN
≥ Vu (= 0.000 kN) , 전단보강 불필요.
▣ TITLE : 하부슬래브 : 제 3경간 지점부
＊ 단면제원 및 설계가정
fck=24MPa, fy=400MPa, k1=0.85, Φf=0.85, Φv=0.75
|  | B (mm) | H (mm) |  | d (mm) |  | 피복 (mm) |  | Mu (kN.m) |  | Vu (kN)
|  | 1000 | 700 |  | 630 |  | 70 |  | 301.471 |  | 267.45
＊ 강도감소계수(Φ) 산정
T = As x fy = 2292.000 x 400.00 = 916800.000
C = 0.85 x fck x a x b = 0.85 x 24.00 x a x 1000.000 = 20400.000 x a
T = C 이므로, a = 44.941 mm, c = 44.941 / β1 = 44.941 / 0.85 = 52.872 mm
εy = fy / Es = 400.00 / 200000.00 = 0.0020
εt = 0.0030 x (dt - c) / c = 0.0030 x (630.00 - 52.872) / 52.872 = 0.0327
εt ≥ 0.0050 이므로 인장지배단면이며, Φ = 0.85 를 적용한다.
＊ 필요철근량 산정
Mu / Φ = As x fy x (d - a/2) ---------------- (1)
a = As x fy / (0.85 x fck x b) ---------------- (2)
式(2)를 式(1)에 대입하여 이차방정식으로 As를 구한다
→ Req As = 1439.681 mm²
Use As = 2292.000 mm² (철근도심 : 70.000 mm)
1단 : H19 - 8.0 EA (= 2292.000 mm²) , d1 = 70.00 mm
＊ 철근비 검토
ρmin : 1.4 / fy = 0.00350
0.25 √fck / fy = 0.00306 , ρmin = 0.00350 적용
수축온도철근비 = 0.00200
ρmax = 0.71 x ρb = 0.71 x k1 x Φx (fck / fy) x {600 / (600 + fy)} = 0.01857
ρuse = As / bd = 0.00364
ρmax ≥ ρuse ≥ρmin → 철근비 만족, ∴ O.K
＊ 휨에 대한 검토
ΦMn = 0.85 x 2292.000 x 400 x (630.00 - a/2) = 473.436 kN.m
; a = As x fy / (0.85 x fck x b) = 44.941 mm
≥ Mu (= 301.471 kN.m) ∴ O.K [안전률 1.570]
＊ 전단에 대한 검토 (d = 630.00 mm)
ΦVc = 0.75 x 1/6 x √fck x b x d
= 0.75 x 1/6 x √24 x 1000.00 x 630.00 = 385.795 kN
≥ Vu (= 267.450 kN) , 전단보강 불필요.
▣ TITLE : 하부슬래브 : 제 3경간 중앙부
＊ 단면제원 및 설계가정
fck=24MPa, fy=400MPa, k1=0.85, Φf=0.85, Φv=0.75
|  | B (mm) | H (mm) |  | d (mm) |  | 피복 (mm) |  | Mu (kN.m) |  | Vu (kN)
|  | 1000 | 700 |  | 610 |  | 90 |  | 185.821 |  | 0
＊ 강도감소계수(Φ) 산정
T = As x fy = 1588.800 x 400.00 = 635520.000
C = 0.85 x fck x a x b = 0.85 x 24.00 x a x 1000.000 = 20400.000 x a
T = C 이므로, a = 31.153 mm, c = 31.153 / β1 = 31.153 / 0.85 = 36.651 mm
εy = fy / Es = 400.00 / 200000.00 = 0.0020
εt = 0.0030 x (dt - c) / c = 0.0030 x (610.00 - 36.651) / 36.651 = 0.0469
εt ≥ 0.0050 이므로 인장지배단면이며, Φ = 0.85 를 적용한다.
＊ 필요철근량 산정
Mu / Φ = As x fy x (d - a/2) ---------------- (1)
a = As x fy / (0.85 x fck x b) ---------------- (2)
式(2)를 式(1)에 대입하여 이차방정식으로 As를 구한다
→ Req As = 909.241 mm²
Use As = 1588.800 mm² (철근도심 : 90.000 mm)
1단 : H16 - 8.0 EA (= 1588.800 mm²) , d1 = 90.00 mm
＊ 철근비 검토
ρmin : 1.4 / fy = 0.00350
0.25 √fck / fy = 0.00306 , ρmin = 0.00350 적용
수축온도철근비 = 0.00200
ρmax = 0.71 x ρb = 0.71 x k1 x Φx (fck / fy) x {600 / (600 + fy)} = 0.01857
ρuse = As / bd = 0.00260
ρmax ≥ ρuse, As ≥ As(req) x 4/3 → 철근비 만족, ∴ O.K (콘.설 6.3.2)
＊ 휨에 대한 검토
ΦMn = 0.85 x 1588.800 x 400 x (610.00 - a/2) = 321.103 kN.m
; a = As x fy / (0.85 x fck x b) = 31.153 mm
≥ Mu (= 185.821 kN.m) ∴ O.K [안전률 1.728]
＊ 전단에 대한 검토 (d = 610.00 mm)
ΦVc = 0.75 x 1/6 x √fck x b x d
= 0.75 x 1/6 x √24 x 1000.00 x 610.00 = 373.547 kN
≥ Vu (= 0.000 kN) , 전단보강 불필요.
▣ TITLE : 하부슬래브 : 단지점부(우측)
＊ 단면제원 및 설계가정
fck=24MPa, fy=400MPa, k1=0.85, Φf=0.85, Φv=0.75
|  | B (mm) | H (mm) |  | d (mm) |  | 피복 (mm) |  | Mu (kN.m) |  | Vu (kN)
|  | 1000 | 700 |  | 630 |  | 70 |  | 185.631 |  | 197.693
＊ 강도감소계수(Φ) 산정
T = As x fy = 1588.800 x 400.00 = 635520.000
C = 0.85 x fck x a x b = 0.85 x 24.00 x a x 1000.000 = 20400.000 x a
T = C 이므로, a = 31.153 mm, c = 31.153 / β1 = 31.153 / 0.85 = 36.651 mm
εy = fy / Es = 400.00 / 200000.00 = 0.0020
εt = 0.0030 x (dt - c) / c = 0.0030 x (630.00 - 36.651) / 36.651 = 0.0486
εt ≥ 0.0050 이므로 인장지배단면이며, Φ = 0.85 를 적용한다.
＊ 필요철근량 산정
Mu / Φ = As x fy x (d - a/2) ---------------- (1)
a = As x fy / (0.85 x fck x b) ---------------- (2)
式(2)를 式(1)에 대입하여 이차방정식으로 As를 구한다
→ Req As = 878.636 mm²
Use As = 1588.800 mm² (철근도심 : 70.000 mm)
1단 : H16 - 8.0 EA (= 1588.800 mm²) , d1 = 70.00 mm
＊ 철근비 검토
ρmin : 1.4 / fy = 0.00350
0.25 √fck / fy = 0.00306 , ρmin = 0.00350 적용
수축온도철근비 = 0.00200
ρmax = 0.71 x ρb = 0.71 x k1 x Φx (fck / fy) x {600 / (600 + fy)} = 0.01857
ρuse = As / bd = 0.00252
ρmax ≥ ρuse, As ≥ As(req) x 4/3 → 철근비 만족, ∴ O.K (콘.설 6.3.2)
＊ 휨에 대한 검토
ΦMn = 0.85 x 1588.800 x 400 x (630.00 - a/2) = 331.907 kN.m
; a = As x fy / (0.85 x fck x b) = 31.153 mm
≥ Mu (= 185.631 kN.m) ∴ O.K [안전률 1.788]
＊ 전단에 대한 검토 (d = 630.00 mm)
ΦVc = 0.75 x 1/6 x √fck x b x d
= 0.75 x 1/6 x √24 x 1000.00 x 630.00 = 385.795 kN
≥ Vu (= 197.693 kN) , 전단보강 불필요.
▣ TITLE : 좌측벽체 : 상부
＊ 단면제원 및 설계가정
fck=24MPa, fy=400MPa, k1=0.85, Φc=0.65, Φf=0.85, Φv=0.75
|  | B(mm) | H(mm) |  | d(mm) |  | Pu(kN) |  | Mu(kN.m) |  | Vu(kN) |  | e(mm)
|  | 1000 | 666.667 |  | 596.667 |  | 433.988 |  | 247.473 |  | 178.766 |  | 570.23
＊ 철근비 검토
As = 1940.400 mm² (인장중심 = 70.00 mm) , 1단 : H19- 4.0EA + H16- 4.0EA , d1 = 70.00 mm
Asf = 794.400 mm² (압축중심 = 90.00 mm) , 1단 : H16- 4.0EA , d1 = 90.00 mm
Pmin (= 0.0015) ≤ Puse (= 0.0041) ≤ Pmax (= 0.0800) ∴ O.K
＊ 평형하중 산정
- 소성중심 계산
Cc = 0.85 x 24.0 x 666.7 x 1000.0 = 13600000.0 N
Cs = As x fy = 776160.0 N, Cs' = Asf x fy = 317760.0 N
Xp = (13600000.0 x 333.33 + 776160.0 x 70.000 + 317760.0 x 576.667) / 14693920.0
= 324.686 mm
- 평형상태 계산
cb = 600 / (600 + fy) x d = 358.000 mm, ab = k1 x cb = 304.300 mm
fs' = 600 x (358.000 - 90.000) / 358.000 (≤fy) = 400.000 MPa
Cc = 0.85 x 24.0 x 304.300 x 1000.000 = 6207.720 kN
Cs = As' x (fs' - 0.85 x fck) = 301.554 kN
Ts = As x fs = 776.160 kN
Pb = 6207.720 + 301.554 - 776.160 = 5733.114 kN
Mb = 6207.720 x (596.667 - 304.300/2) + 301.554 x (596.667 - 90.00)
- 5733.114 x (324.686 - 70.000)
= 1452.080 kN.m
eb ＜ e → 인장 파괴 (eb = Mb/Pb = 253.279 mm)
＊ 공칭강도 산정
- 반복계산을 통해, c = 123.963 mm, a = k1 x c = 105.368 mm 를 사용.
fs = 600 x (596.667 - 123.963) / 123.963 (≤fy) = 400.000 MPa
fs' = 600 x (123.963 - 90.000) / 123.963 (≤fy) = 164.385 MPa
Cc = 0.85 x 24.0 x 105.368 x 1000.000 = 2149.512 kN
Cs = As' x (fs' - 0.85 x fck) = 114.382 kN
Ts = As x fs = 776.160 kN
Pn = 2149.512 + 114.382 - 776.160 = 1487.733 kN
Mn' = 2149.512 x (596.667 - 105.368/2) + 114.382 x (596.667 - 90.00)
= 1227.250 kN.m
- 편심오차 = │e' - Mn'/Pn│ = 0.0032 ＜ 0.0100 (e' = e + Xp - dc = 824.916 mm)
＊ 강도감소계수(Φ) 산정
dt = 550.00 - 70.00 = 480.000 mm
c = 600.00 / (600.00+400.00) x 480.000 = 288.000 mm, a = k1 x c = 244.800 mm
εy = fy / Es = 400.00 / 600.00 = 0.0020
εt = 0.0030 x (dt-c) / c = 0.0030 x (480.00-288.00) / 288.00 = 0.0020
→ 계수축력이 0.10*fck*Ag보다 작고, fy가 400 MPa 이하이므로 εt = 0.0040를 적용한다.
εy ＜εt ＜ 0.0050 이므로 변화구간단면이며, Φ = 0.78 를 적용한다.
Φ = Φc + (εt-εy) x (Φf-Φc) / (0.6500-εy) = 0.0040
＊ 축방향력 및 휨에대한 검토
(max)Pn = 0.80 x {0.85 fck*(Ag-Ast) + fy*Ast} = 11710.504 kN ≥ Pn = 1487.733 kN
ΦPn = 0.78 x 1487.733 = 1165.391 kN ≥ Pu = 433.988 kN ∴ O.K
ΦMn = ΦPn x 0.570 = 664.541 kN.m ≥ Mu = 247.473 kN.m ∴ O.K
＊ 전단에 대한 검토 (d = 480.00 mm)
ΦVc = 0.75 x 1/6 x (1 + 1/14 Pu/Ag) x √24.0 x 1000.00 x 480.00 = 310.506 kN
≥ Vu (= 178.766 kN) , 전단보강 불필요.
▣ TITLE : 좌측벽체 : 중앙부
＊ 단면제원 및 설계가정
fck=24MPa, fy=400MPa, k1=0.85, Φc=0.65, Φf=0.85, Φv=0.75
|  | B(mm) | H(mm) |  | d(mm) |  | Pu(kN) |  | Mu(kN.m) |  | Vu(kN) |  | e(mm)
|  | 1000 | 550 |  | 460 |  | 463.903 |  | 112.904 |  | 0 |  | 243.379
＊ 철근비 검토
As = 794.400 mm² (인장중심 = 90.00 mm) , 1단 : H16- 4.0EA , d1 = 90.00 mm
Asf = 1146.000 mm² (압축중심 = 70.00 mm) , 1단 : H19- 4.0EA , d1 = 70.00 mm
Pmin (= 0.0012) ≤ Puse (= 0.0035) ≤ Pmax (= 0.0800) ∴ O.K
＊ 평형하중 산정
- 소성중심 계산
Cc = 0.85 x 24.0 x 550.0 x 1000.0 = 11220000.0 N
Cs = As x fy = 317760.0 N, Cs' = Asf x fy = 458400.0 N
Xp = (11220000.0 x 275.00 + 317760.0 x 90.000 + 458400.0 x 480.000) / 11996160.0
= 277.933 mm
- 평형상태 계산
cb = 600 / (600 + fy) x d = 276.000 mm, ab = k1 x cb = 234.600 mm
fs' = 600 x (276.000 - 70.000) / 276.000 (≤fy) = 400.000 MPa
Cc = 0.85 x 24.0 x 234.600 x 1000.000 = 4785.840 kN
Cs = As' x (fs' - 0.85 x fck) = 435.022 kN
Ts = As x fs = 317.760 kN
Pb = 4785.840 + 435.022 - 317.760 = 4903.102 kN
Mb = 4785.840 x (460.000 - 234.600/2) + 435.022 x (460.000 - 70.00)
- 4903.102 x (277.933 - 90.000)
= 888.311 kN.m
eb ＜ e → 인장 파괴 (eb = Mb/Pb = 181.173 mm)
＊ 공칭강도 산정
- 반복계산을 통해, c = 166.548 mm, a = k1 x c = 141.566 mm 를 사용.
fs = 600 x (460.000 - 166.548) / 166.548 (≤fy) = 400.000 MPa
fs' = 600 x (166.548 - 70.000) / 166.548 (≤fy) = 347.820 MPa
Cc = 0.85 x 24.0 x 141.566 x 1000.000 = 2887.940 kN
Cs = As' x (fs' - 0.85 x fck) = 375.224 kN
Ts = As x fs = 317.760 kN
Pn = 2887.940 + 375.224 - 317.760 = 2945.403 kN
Mn' = 2887.940 x (460.000 - 141.566/2) + 375.224 x (460.000 - 70.00)
= 1270.373 kN.m
- 편심오차 = │e' - Mn'/Pn│ = 0.0049 ＜ 0.0100 (e' = e + Xp - dc = 431.312 mm)
＊ 강도감소계수(Φ) 산정
dt = 550.00 - 90.00 = 460.000 mm
c = 600.00 / (600.00+400.00) x 460.000 = 276.000 mm, a = k1 x c = 234.600 mm
εy = fy / Es = 400.00 / 600.00 = 0.0020
εt = 0.0030 x (dt-c) / c = 0.0030 x (460.00-276.00) / 276.00 = 0.0020
→ 계수축력이 0.10*fck*Ag보다 작고, fy가 400 MPa 이하이므로 εt = 0.0040를 적용한다.
εy ＜εt ＜ 0.0050 이므로 변화구간단면이며, Φ = 0.78 를 적용한다.
Φ = Φc + (εt-εy) x (Φf-Φc) / (0.6500-εy) = 0.0040
＊ 축방향력 및 휨에대한 검토
(max)Pn = 0.80 x {0.85 fck*(Ag-Ast) + fy*Ast} = 9565.261 kN ≥ Pn = 2945.403 kN
ΦPn = 0.78 x 2945.403 = 2307.233 kN ≥ Pu = 463.903 kN ∴ O.K
ΦMn = ΦPn x 0.243 = 561.531 kN.m ≥ Mu = 112.904 kN.m ∴ O.K
＊ 전단에 대한 검토 (d = 460.00 mm)
ΦVc = 0.75 x 1/6 x (1 + 1/14 Pu/Ag) x √24.0 x 1000.00 x 460.00 = 298.662 kN
≥ Vu (= 0.000 kN) , 전단보강 불필요.
▣ TITLE : 좌측벽체 : 중앙부(부모멘트)
＊ 단면제원 및 설계가정
fck=24MPa, fy=400MPa, k1=0.85, Φc=0.65, Φf=0.85, Φv=0.75
|  | B(mm) | H(mm) |  | d(mm) |  | Pu(kN) |  | Mu(kN.m) |  | Vu(kN) |  | e(mm)
|  | 1000 | 550 |  | 480 |  | 463.903 |  | 177.678 |  | 0 |  | 383.007
＊ 철근비 검토
As = 1146.000 mm² (인장중심 = 70.00 mm) , 1단 : H19- 4.0EA , d1 = 70.00 mm
Asf = 794.400 mm² (압축중심 = 90.00 mm) , 1단 : H16- 4.0EA , d1 = 90.00 mm
Pmin (= 0.0015) ≤ Puse (= 0.0035) ≤ Pmax (= 0.0800) ∴ O.K
＊ 평형하중 산정
- 소성중심 계산
Cc = 0.85 x 24.0 x 550.0 x 1000.0 = 11220000.0 N
Cs = As x fy = 458400.0 N, Cs' = Asf x fy = 317760.0 N
Xp = (11220000.0 x 275.00 + 458400.0 x 70.000 + 317760.0 x 460.000) / 11996160.0
= 272.067 mm
- 평형상태 계산
cb = 600 / (600 + fy) x d = 288.000 mm, ab = k1 x cb = 244.800 mm
fs' = 600 x (288.000 - 90.000) / 288.000 (≤fy) = 400.000 MPa
Cc = 0.85 x 24.0 x 244.800 x 1000.000 = 4993.920 kN
Cs = As' x (fs' - 0.85 x fck) = 301.554 kN
Ts = As x fs = 458.400 kN
Pb = 4993.920 + 301.554 - 458.400 = 4837.074 kN
Mb = 4993.920 x (480.000 - 244.800/2) + 301.554 x (480.000 - 90.00)
- 4837.074 x (272.067 - 70.000)
= 926.020 kN.m
eb ＜ e → 인장 파괴 (eb = Mb/Pb = 191.442 mm)
＊ 공칭강도 산정
- 반복계산을 통해, c = 101.492 mm, a = k1 x c = 86.268 mm 를 사용.
fs = 600 x (480.000 - 101.492) / 101.492 (≤fy) = 400.000 MPa
fs' = 600 x (101.492 - 90.000) / 101.492 (≤fy) = 67.937 MPa
Cc = 0.85 x 24.0 x 86.268 x 1000.000 = 1759.866 kN
Cs = As' x (fs' - 0.85 x fck) = 37.763 kN
Ts = As x fs = 458.400 kN
Pn = 1759.866 + 37.763 - 458.400 = 1339.229 kN
Mn' = 1759.866 x (480.000 - 86.268/2) + 37.763 x (480.000 - 90.00)
= 783.553 kN.m
- 편심오차 = │e' - Mn'/Pn│ = 0.0036 ＜ 0.0100 (e' = e + Xp - dc = 585.074 mm)
＊ 강도감소계수(Φ) 산정
dt = 550.00 - 70.00 = 480.000 mm
c = 600.00 / (600.00+400.00) x 480.000 = 288.000 mm, a = k1 x c = 244.800 mm
εy = fy / Es = 400.00 / 600.00 = 0.0020
εt = 0.0030 x (dt-c) / c = 0.0030 x (480.00-288.00) / 288.00 = 0.0020
→ 계수축력이 0.10*fck*Ag보다 작고, fy가 400 MPa 이하이므로 εt = 0.0040를 적용한다.
εy ＜εt ＜ 0.0050 이므로 변화구간단면이며, Φ = 0.78 를 적용한다.
Φ = Φc + (εt-εy) x (Φf-Φc) / (0.6500-εy) = 0.0040
＊ 축방향력 및 휨에대한 검토
(max)Pn = 0.80 x {0.85 fck*(Ag-Ast) + fy*Ast} = 9565.261 kN ≥ Pn = 1339.229 kN
ΦPn = 0.78 x 1339.229 = 1049.063 kN ≥ Pu = 463.903 kN ∴ O.K
ΦMn = ΦPn x 0.383 = 401.799 kN.m ≥ Mu = 177.678 kN.m ∴ O.K
＊ 전단에 대한 검토 (d = 480.00 mm)
ΦVc = 0.75 x 1/6 x (1 + 1/14 Pu/Ag) x √24.0 x 1000.00 x 480.00 = 311.648 kN
≥ Vu (= 0.000 kN) , 전단보강 불필요.
▣ TITLE : 좌측벽체 : 하부
＊ 단면제원 및 설계가정
fck=24MPa, fy=400MPa, k1=0.85, Φc=0.65, Φf=0.85, Φv=0.75
|  | B(mm) | H(mm) |  | d(mm) |  | Pu(kN) |  | Mu(kN.m) |  | Vu(kN) |  | e(mm)
|  | 1000 | 550 |  | 480 |  | 493.817 |  | 185.639 |  | 154.722 |  | 375.926
＊ 철근비 검토
As = 1588.800 mm² (인장중심 = 70.00 mm) , 1단 : H16- 8.0EA , d1 = 70.00 mm
Asf = 794.400 mm² (압축중심 = 90.00 mm) , 1단 : H16- 4.0EA , d1 = 90.00 mm
Pmin (= 0.0012) ≤ Puse (= 0.0043) ≤ Pmax (= 0.0800) ∴ O.K
＊ 평형하중 산정
- 소성중심 계산
Cc = 0.85 x 24.0 x 550.0 x 1000.0 = 11220000.0 N
Cs = As x fy = 635520.0 N, Cs' = Asf x fy = 317760.0 N
Xp = (11220000.0 x 275.00 + 635520.0 x 70.000 + 317760.0 x 460.000) / 12173280.0
= 269.127 mm
- 평형상태 계산
cb = 600 / (600 + fy) x d = 288.000 mm, ab = k1 x cb = 244.800 mm
fs' = 600 x (288.000 - 90.000) / 288.000 (≤fy) = 400.000 MPa
Cc = 0.85 x 24.0 x 244.800 x 1000.000 = 4993.920 kN
Cs = As' x (fs' - 0.85 x fck) = 301.554 kN
Ts = As x fs = 635.520 kN
Pb = 4993.920 + 301.554 - 635.520 = 4659.954 kN
Mb = 4993.920 x (480.000 - 244.800/2) + 301.554 x (480.000 - 90.00)
- 4659.954 x (269.127 - 70.000)
= 975.510 kN.m
eb ＜ e → 인장 파괴 (eb = Mb/Pb = 209.339 mm)
＊ 공칭강도 산정
- 반복계산을 통해, c = 130.620 mm, a = k1 x c = 111.027 mm 를 사용.
fs = 600 x (480.000 - 130.620) / 130.620 (≤fy) = 400.000 MPa
fs' = 600 x (130.620 - 90.000) / 130.620 (≤fy) = 186.587 MPa
Cc = 0.85 x 24.0 x 111.027 x 1000.000 = 2264.953 kN
Cs = As' x (fs' - 0.85 x fck) = 132.019 kN
Ts = As x fs = 635.520 kN
Pn = 2264.953 + 132.019 - 635.520 = 1761.452 kN
Mn' = 2264.953 x (480.000 - 111.027/2) + 132.019 x (480.000 - 90.00)
= 1012.929 kN.m
- 편심오차 = │e' - Mn'/Pn│ = 0.0004 ＜ 0.0100 (e' = e + Xp - dc = 575.053 mm)
＊ 강도감소계수(Φ) 산정
dt = 550.00 - 70.00 = 480.000 mm
c = 600.00 / (600.00+400.00) x 480.000 = 288.000 mm, a = k1 x c = 244.800 mm
εy = fy / Es = 400.00 / 600.00 = 0.0020
εt = 0.0030 x (dt-c) / c = 0.0030 x (480.00-288.00) / 288.00 = 0.0020
→ 계수축력이 0.10*fck*Ag보다 작고, fy가 400 MPa 이하이므로 εt = 0.0040를 적용한다.
εy ＜εt ＜ 0.0050 이므로 변화구간단면이며, Φ = 0.78 를 적용한다.
Φ = Φc + (εt-εy) x (Φf-Φc) / (0.6500-εy) = 0.0040
＊ 축방향력 및 휨에대한 검토
(max)Pn = 0.80 x {0.85 fck*(Ag-Ast) + fy*Ast} = 9699.730 kN ≥ Pn = 1761.452 kN
ΦPn = 0.78 x 1761.452 = 1379.804 kN ≥ Pu = 493.817 kN ∴ O.K
ΦMn = ΦPn x 0.376 = 518.705 kN.m ≥ Mu = 185.639 kN.m ∴ O.K
＊ 전단에 대한 검토 (d = 480.00 mm)
ΦVc = 0.75 x 1/6 x (1 + 1/14 Pu/Ag) x √24.0 x 1000.00 x 480.00 = 312.790 kN
≥ Vu (= 154.722 kN) , 전단보강 불필요.
▣ TITLE : 우측벽체 : 상부
＊ 단면제원 및 설계가정
fck=24MPa, fy=400MPa, k1=0.85, Φc=0.65, Φf=0.85, Φv=0.75
|  | B(mm) | H(mm) |  | d(mm) |  | Pu(kN) |  | Mu(kN.m) |  | Vu(kN) |  | e(mm)
|  | 1000 | 666.667 |  | 596.667 |  | 434.001 |  | 246.631 |  | 178.771 |  | 568.273
＊ 철근비 검토
As = 1940.400 mm² (인장중심 = 70.00 mm) , 1단 : H19- 4.0EA + H16- 4.0EA , d1 = 70.00 mm
Asf = 794.400 mm² (압축중심 = 90.00 mm) , 1단 : H16- 4.0EA , d1 = 90.00 mm
Pmin (= 0.0015) ≤ Puse (= 0.0041) ≤ Pmax (= 0.0800) ∴ O.K
＊ 평형하중 산정
- 소성중심 계산
Cc = 0.85 x 24.0 x 666.7 x 1000.0 = 13600000.0 N
Cs = As x fy = 776160.0 N, Cs' = Asf x fy = 317760.0 N
Xp = (13600000.0 x 333.33 + 776160.0 x 70.000 + 317760.0 x 576.667) / 14693920.0
= 324.686 mm
- 평형상태 계산
cb = 600 / (600 + fy) x d = 358.000 mm, ab = k1 x cb = 304.300 mm
fs' = 600 x (358.000 - 90.000) / 358.000 (≤fy) = 400.000 MPa
Cc = 0.85 x 24.0 x 304.300 x 1000.000 = 6207.720 kN
Cs = As' x (fs' - 0.85 x fck) = 301.554 kN
Ts = As x fs = 776.160 kN
Pb = 6207.720 + 301.554 - 776.160 = 5733.114 kN
Mb = 6207.720 x (596.667 - 304.300/2) + 301.554 x (596.667 - 90.00)
- 5733.114 x (324.686 - 70.000)
= 1452.080 kN.m
eb ＜ e → 인장 파괴 (eb = Mb/Pb = 253.279 mm)
＊ 공칭강도 산정
- 반복계산을 통해, c = 124.403 mm, a = k1 x c = 105.742 mm 를 사용.
fs = 600 x (596.667 - 124.403) / 124.403 (≤fy) = 400.000 MPa
fs' = 600 x (124.403 - 90.000) / 124.403 (≤fy) = 165.926 MPa
Cc = 0.85 x 24.0 x 105.742 x 1000.000 = 2157.142 kN
Cs = As' x (fs' - 0.85 x fck) = 115.606 kN
Ts = As x fs = 776.160 kN
Pn = 2157.142 + 115.606 - 776.160 = 1496.588 kN
Mn' = 2157.142 x (596.667 - 105.742/2) + 115.606 x (596.667 - 90.00)
= 1231.618 kN.m
- 편심오차 = │e' - Mn'/Pn│ = 0.0087 ＜ 0.0100 (e' = e + Xp - dc = 822.959 mm)
＊ 강도감소계수(Φ) 산정
dt = 550.00 - 70.00 = 480.000 mm
c = 600.00 / (600.00+400.00) x 480.000 = 288.000 mm, a = k1 x c = 244.800 mm
εy = fy / Es = 400.00 / 600.00 = 0.0020
εt = 0.0030 x (dt-c) / c = 0.0030 x (480.00-288.00) / 288.00 = 0.0020
→ 계수축력이 0.10*fck*Ag보다 작고, fy가 400 MPa 이하이므로 εt = 0.0040를 적용한다.
εy ＜εt ＜ 0.0050 이므로 변화구간단면이며, Φ = 0.78 를 적용한다.
Φ = Φc + (εt-εy) x (Φf-Φc) / (0.6500-εy) = 0.0040
＊ 축방향력 및 휨에대한 검토
(max)Pn = 0.80 x {0.85 fck*(Ag-Ast) + fy*Ast} = 11710.504 kN ≥ Pn = 1496.588 kN
ΦPn = 0.78 x 1496.588 = 1172.327 kN ≥ Pu = 434.001 kN ∴ O.K
ΦMn = ΦPn x 0.568 = 666.202 kN.m ≥ Mu = 246.631 kN.m ∴ O.K
＊ 전단에 대한 검토 (d = 480.00 mm)
ΦVc = 0.75 x 1/6 x (1 + 1/14 Pu/Ag) x √24.0 x 1000.00 x 480.00 = 310.506 kN
≥ Vu (= 178.771 kN) , 전단보강 불필요.
▣ TITLE : 우측벽체 : 중앙부
＊ 단면제원 및 설계가정
fck=24MPa, fy=400MPa, k1=0.85, Φc=0.65, Φf=0.85, Φv=0.75
|  | B(mm) | H(mm) |  | d(mm) |  | Pu(kN) |  | Mu(kN.m) |  | Vu(kN) |  | e(mm)
|  | 1000 | 550 |  | 460 |  | 463.916 |  | 112.836 |  | 0 |  | 243.224
＊ 철근비 검토
As = 794.400 mm² (인장중심 = 90.00 mm) , 1단 : H16- 4.0EA , d1 = 90.00 mm
Asf = 1146.000 mm² (압축중심 = 70.00 mm) , 1단 : H19- 4.0EA , d1 = 70.00 mm
Pmin (= 0.0012) ≤ Puse (= 0.0035) ≤ Pmax (= 0.0800) ∴ O.K
＊ 평형하중 산정
- 소성중심 계산
Cc = 0.85 x 24.0 x 550.0 x 1000.0 = 11220000.0 N
Cs = As x fy = 317760.0 N, Cs' = Asf x fy = 458400.0 N
Xp = (11220000.0 x 275.00 + 317760.0 x 90.000 + 458400.0 x 480.000) / 11996160.0
= 277.933 mm
- 평형상태 계산
cb = 600 / (600 + fy) x d = 276.000 mm, ab = k1 x cb = 234.600 mm
fs' = 600 x (276.000 - 70.000) / 276.000 (≤fy) = 400.000 MPa
Cc = 0.85 x 24.0 x 234.600 x 1000.000 = 4785.840 kN
Cs = As' x (fs' - 0.85 x fck) = 435.022 kN
Ts = As x fs = 317.760 kN
Pb = 4785.840 + 435.022 - 317.760 = 4903.102 kN
Mb = 4785.840 x (460.000 - 234.600/2) + 435.022 x (460.000 - 70.00)
- 4903.102 x (277.933 - 90.000)
= 888.311 kN.m
eb ＜ e → 인장 파괴 (eb = Mb/Pb = 181.173 mm)
＊ 공칭강도 산정
- 반복계산을 통해, c = 166.772 mm, a = k1 x c = 141.757 mm 를 사용.
fs = 600 x (460.000 - 166.772) / 166.772 (≤fy) = 400.000 MPa
fs' = 600 x (166.772 - 70.000) / 166.772 (≤fy) = 348.160 MPa
Cc = 0.85 x 24.0 x 141.757 x 1000.000 = 2891.834 kN
Cs = As' x (fs' - 0.85 x fck) = 375.613 kN
Ts = As x fs = 317.760 kN
Pn = 2891.834 + 375.613 - 317.760 = 2949.687 kN
Mn' = 2891.834 x (460.000 - 141.757/2) + 375.613 x (460.000 - 70.00)
= 1271.765 kN.m
- 편심오차 = │e' - Mn'/Pn│ = 0.0051 ＜ 0.0100 (e' = e + Xp - dc = 431.157 mm)
＊ 강도감소계수(Φ) 산정
dt = 550.00 - 90.00 = 460.000 mm
c = 600.00 / (600.00+400.00) x 460.000 = 276.000 mm, a = k1 x c = 234.600 mm
εy = fy / Es = 400.00 / 600.00 = 0.0020
εt = 0.0030 x (dt-c) / c = 0.0030 x (460.00-276.00) / 276.00 = 0.0020
→ 계수축력이 0.10*fck*Ag보다 작고, fy가 400 MPa 이하이므로 εt = 0.0040를 적용한다.
εy ＜εt ＜ 0.0050 이므로 변화구간단면이며, Φ = 0.78 를 적용한다.
Φ = Φc + (εt-εy) x (Φf-Φc) / (0.6500-εy) = 0.0040
＊ 축방향력 및 휨에대한 검토
(max)Pn = 0.80 x {0.85 fck*(Ag-Ast) + fy*Ast} = 9565.261 kN ≥ Pn = 2949.687 kN
ΦPn = 0.78 x 2949.687 = 2310.588 kN ≥ Pu = 463.916 kN ∴ O.K
ΦMn = ΦPn x 0.243 = 561.991 kN.m ≥ Mu = 112.836 kN.m ∴ O.K
＊ 전단에 대한 검토 (d = 460.00 mm)
ΦVc = 0.75 x 1/6 x (1 + 1/14 Pu/Ag) x √24.0 x 1000.00 x 460.00 = 298.663 kN
≥ Vu (= 0.000 kN) , 전단보강 불필요.
▣ TITLE : 우측벽체 : 중앙부(부모멘트)
＊ 단면제원 및 설계가정
fck=24MPa, fy=400MPa, k1=0.85, Φc=0.65, Φf=0.85, Φv=0.75
|  | B(mm) | H(mm) |  | d(mm) |  | Pu(kN) |  | Mu(kN.m) |  | Vu(kN) |  | e(mm)
|  | 1000 | 550 |  | 480 |  | 463.916 |  | 175.982 |  | 0 |  | 379.341
＊ 철근비 검토
As = 794.400 mm² (인장중심 = 70.00 mm) , 1단 : H16- 4.0EA , d1 = 70.00 mm
Asf = 794.400 mm² (압축중심 = 90.00 mm) , 1단 : H16- 4.0EA , d1 = 90.00 mm
Pmin (= 0.0012) ≤ Puse (= 0.0029) ≤ Pmax (= 0.0800) ∴ O.K
＊ 평형하중 산정
- 소성중심 계산
Cc = 0.85 x 24.0 x 550.0 x 1000.0 = 11220000.0 N
Cs = As x fy = 317760.0 N, Cs' = Asf x fy = 317760.0 N
Xp = (11220000.0 x 275.00 + 317760.0 x 70.000 + 317760.0 x 460.000) / 11855520.0
= 274.464 mm
- 평형상태 계산
cb = 600 / (600 + fy) x d = 288.000 mm, ab = k1 x cb = 244.800 mm
fs' = 600 x (288.000 - 90.000) / 288.000 (≤fy) = 400.000 MPa
Cc = 0.85 x 24.0 x 244.800 x 1000.000 = 4993.920 kN
Cs = As' x (fs' - 0.85 x fck) = 301.554 kN
Ts = As x fs = 317.760 kN
Pb = 4993.920 + 301.554 - 317.760 = 4977.714 kN
Mb = 4993.920 x (480.000 - 244.800/2) + 301.554 x (480.000 - 90.00)
- 4977.714 x (274.464 - 70.000)
= 885.669 kN.m
eb ＜ e → 인장 파괴 (eb = Mb/Pb = 177.927 mm)
＊ 공칭강도 산정
- 반복계산을 통해, c = 77.593 mm, a = k1 x c = 65.954 mm 를 사용.
fs = 600 x (480.000 - 77.593) / 77.593 (≤fy) = 400.000 MPa
fs' = 600 x ( 77.593 - 90.000) / 77.593 (≤fy) = 18.500 MPa
Cc = 0.85 x 24.0 x 65.954 x 1000.000 = 1345.459 kN
Cs = As' x (fs' - 0.85 x fck) = -1.510 kN
Ts = As x fs = 317.760 kN
Pn = 1345.459 + -1.510 - 317.760 = 1029.208 kN
Mn' = 1345.459 x (480.000 - 65.954/2) + -1.510 x (480.000 - 90.00)
= 600.862 kN.m
- 편심오차 = │e' - Mn'/Pn│ = 0.0049 ＜ 0.0100 (e' = e + Xp - dc = 583.805 mm)
＊ 강도감소계수(Φ) 산정
dt = 550.00 - 70.00 = 480.000 mm
c = 600.00 / (600.00+400.00) x 480.000 = 288.000 mm, a = k1 x c = 244.800 mm
εy = fy / Es = 400.00 / 600.00 = 0.0020
εt = 0.0030 x (dt-c) / c = 0.0030 x (480.00-288.00) / 288.00 = 0.0020
→ 계수축력이 0.10*fck*Ag보다 작고, fy가 400 MPa 이하이므로 εt = 0.0040를 적용한다.
εy ＜εt ＜ 0.0050 이므로 변화구간단면이며, Φ = 0.78 를 적용한다.
Φ = Φc + (εt-εy) x (Φf-Φc) / (0.6500-εy) = 0.0040
＊ 축방향력 및 휨에대한 검토
(max)Pn = 0.80 x {0.85 fck*(Ag-Ast) + fy*Ast} = 9458.487 kN ≥ Pn = 1029.208 kN
ΦPn = 0.78 x 1029.208 = 806.213 kN ≥ Pu = 463.916 kN ∴ O.K
ΦMn = ΦPn x 0.379 = 305.830 kN.m ≥ Mu = 175.982 kN.m ∴ O.K
＊ 전단에 대한 검토 (d = 480.00 mm)
ΦVc = 0.75 x 1/6 x (1 + 1/14 Pu/Ag) x √24.0 x 1000.00 x 480.00 = 311.648 kN
≥ Vu (= 0.000 kN) , 전단보강 불필요.
▣ TITLE : 우측벽체 : 하부
＊ 단면제원 및 설계가정
fck=24MPa, fy=400MPa, k1=0.85, Φc=0.65, Φf=0.85, Φv=0.75
|  | B(mm) | H(mm) |  | d(mm) |  | Pu(kN) |  | Mu(kN.m) |  | Vu(kN) |  | e(mm)
|  | 1000 | 550 |  | 480 |  | 493.83 |  | 185.631 |  | 154.717 |  | 375.9
＊ 철근비 검토
As = 1588.800 mm² (인장중심 = 70.00 mm) , 1단 : H16- 8.0EA , d1 = 70.00 mm
Asf = 794.400 mm² (압축중심 = 90.00 mm) , 1단 : H16- 4.0EA , d1 = 90.00 mm
Pmin (= 0.0012) ≤ Puse (= 0.0043) ≤ Pmax (= 0.0800) ∴ O.K
＊ 평형하중 산정
- 소성중심 계산
Cc = 0.85 x 24.0 x 550.0 x 1000.0 = 11220000.0 N
Cs = As x fy = 635520.0 N, Cs' = Asf x fy = 317760.0 N
Xp = (11220000.0 x 275.00 + 635520.0 x 70.000 + 317760.0 x 460.000) / 12173280.0
= 269.127 mm
- 평형상태 계산
cb = 600 / (600 + fy) x d = 288.000 mm, ab = k1 x cb = 244.800 mm
fs' = 600 x (288.000 - 90.000) / 288.000 (≤fy) = 400.000 MPa
Cc = 0.85 x 24.0 x 244.800 x 1000.000 = 4993.920 kN
Cs = As' x (fs' - 0.85 x fck) = 301.554 kN
Ts = As x fs = 635.520 kN
Pb = 4993.920 + 301.554 - 635.520 = 4659.954 kN
Mb = 4993.920 x (480.000 - 244.800/2) + 301.554 x (480.000 - 90.00)
- 4659.954 x (269.127 - 70.000)
= 975.510 kN.m
eb ＜ e → 인장 파괴 (eb = Mb/Pb = 209.339 mm)
＊ 공칭강도 산정
- 반복계산을 통해, c = 130.635 mm, a = k1 x c = 111.040 mm 를 사용.
fs = 600 x (480.000 - 130.635) / 130.635 (≤fy) = 400.000 MPa
fs' = 600 x (130.635 - 90.000) / 130.635 (≤fy) = 186.634 MPa
Cc = 0.85 x 24.0 x 111.040 x 1000.000 = 2265.207 kN
Cs = As' x (fs' - 0.85 x fck) = 132.056 kN
Ts = As x fs = 635.520 kN
Pn = 2265.207 + 132.056 - 635.520 = 1761.743 kN
Mn' = 2265.207 x (480.000 - 111.040/2) + 132.056 x (480.000 - 90.00)
= 1013.037 kN.m
- 편심오차 = │e' - Mn'/Pn│ = 0.0065 ＜ 0.0100 (e' = e + Xp - dc = 575.026 mm)
＊ 강도감소계수(Φ) 산정
dt = 550.00 - 70.00 = 480.000 mm
c = 600.00 / (600.00+400.00) x 480.000 = 288.000 mm, a = k1 x c = 244.800 mm
εy = fy / Es = 400.00 / 600.00 = 0.0020
εt = 0.0030 x (dt-c) / c = 0.0030 x (480.00-288.00) / 288.00 = 0.0020
→ 계수축력이 0.10*fck*Ag보다 작고, fy가 400 MPa 이하이므로 εt = 0.0040를 적용한다.
εy ＜εt ＜ 0.0050 이므로 변화구간단면이며, Φ = 0.78 를 적용한다.
Φ = Φc + (εt-εy) x (Φf-Φc) / (0.6500-εy) = 0.0040
＊ 축방향력 및 휨에대한 검토
(max)Pn = 0.80 x {0.85 fck*(Ag-Ast) + fy*Ast} = 9699.730 kN ≥ Pn = 1761.743 kN
ΦPn = 0.78 x 1761.743 = 1380.032 kN ≥ Pu = 493.830 kN ∴ O.K
ΦMn = ΦPn x 0.376 = 518.754 kN.m ≥ Mu = 185.631 kN.m ∴ O.K
＊ 전단에 대한 검토 (d = 480.00 mm)
ΦVc = 0.75 x 1/6 x (1 + 1/14 Pu/Ag) x √24.0 x 1000.00 x 480.00 = 312.790 kN
≥ Vu (= 154.717 kN) , 전단보강 불필요.

## 수평철근검토
20. 수평철근 검토
1) 상부슬래브 : 단지점부(좌측)
|  | ① Req's As | = | B | × | H |  | × | 0.002 |  | ( ≤ 1800 mm²)
|  |  | = | 1000 |  | × | 700 |  | × | 0.002 |  | = | 1400 | mm²
|  | ∴ Used As | = | H16 - 10EA |  |  |  | = | 1986 |  |  | mm² > 1400.000 ----------> O.K !!!
|  | ② Req's As | = | 사용 주철근량 |  |  | × | 20%
|  |  | = | 1940.4 |  | × | 0.2 |  | = | 388.08 |  | mm²
|  | ∴ Used As | = | H16 - 5EA |  |  |  | = | 993 |  |  | mm² > 388.080 ----------> O.K !!!
2) 상부슬래브 : 제 1경간 중앙부
|  | ① Req's As | = | B | × | H |  | × | 0.002 |  | ( ≤ 1800 mm²)
|  |  | = | 1000 |  | × | 700 |  | × | 0.002 |  | = | 1400 | mm²
|  | ∴ Used As | = | H16 - 10EA |  |  |  | = | 1986 |  |  | mm² > 1400.000 ----------> O.K !!!
|  | ② Req's As | = | 사용 주철근량 |  |  | × | 20%
|  |  | = | 1588.8 |  | × | 0.2 |  | = | 317.76 |  | mm²
|  | ∴ Used As | = | H16 - 5EA |  |  |  | = | 993 |  |  | mm² > 317.760 ----------> O.K !!!
3) 상부슬래브 : 제 2경간 지점부
|  | ① Req's As | = | B | × | H |  | × | 0.002 |  | ( ≤ 1800 mm²)
|  |  | = | 1000 |  | × | 700 |  | × | 0.002 |  | = | 1400 | mm²
|  | ∴ Used As | = | H16 - 10EA |  |  |  | = | 1986 |  |  | mm² > 1400.000 ----------> O.K !!!
|  | ② Req's As | = | 사용 주철근량 |  |  | × | 20%
|  |  | = | 1588.8 |  | × | 0.2 |  | = | 317.76 |  | mm²
|  | ∴ Used As | = | H16 - 5EA |  |  |  | = | 993 |  |  | mm² > 317.760 ----------> O.K !!!
4) 상부슬래브 : 제 2경간 중앙부
|  | ① Req's As | = | B | × | H |  | × | 0.002 |  | ( ≤ 1800 mm²)
|  |  | = | 1000 |  | × | 700 |  | × | 0.002 |  | = | 1400 | mm²
|  | ∴ Used As | = | H16 - 10EA |  |  |  | = | 1986 |  |  | mm² > 1400.000 ----------> O.K !!!
|  | ② Req's As | = | 사용 주철근량 |  |  | × | 20%
|  |  | = | 1588.8 |  | × | 0.2 |  | = | 317.76 |  | mm²
|  | ∴ Used As | = | H16 - 5EA |  |  |  | = | 993 |  |  | mm² > 317.760 ----------> O.K !!!
5) 상부슬래브 : 제 3경간 지점부
|  | ① Req's As | = | B | × | H |  | × | 0.002 |  | ( ≤ 1800 mm²)
|  |  | = | 1000 |  | × | 700 |  | × | 0.002 |  | = | 1400 | mm²
|  | ∴ Used As | = | H16 - 10EA |  |  |  | = | 1986 |  |  | mm² > 1400.000 ----------> O.K !!!
|  | ② Req's As | = | 사용 주철근량 |  |  | × | 20%
|  |  | = | 1588.8 |  | × | 0.2 |  | = | 317.76 |  | mm²
|  | ∴ Used As | = | H16 - 5EA |  |  |  | = | 993 |  |  | mm² > 317.760 ----------> O.K !!!
6) 상부슬래브 : 제 3경간 중앙부
|  | ① Req's As | = | B | × | H |  | × | 0.002 |  | ( ≤ 1800 mm²)
|  |  | = | 1000 |  | × | 700 |  | × | 0.002 |  | = | 1400 | mm²
|  | ∴ Used As | = | H16 - 10EA |  |  |  | = | 1986 |  |  | mm² > 1400.000 ----------> O.K !!!
|  | ② Req's As | = | 사용 주철근량 |  |  | × | 20%
|  |  | = | 1588.8 |  | × | 0.2 |  | = | 317.76 |  | mm²
|  | ∴ Used As | = | H16 - 5EA |  |  |  | = | 993 |  |  | mm² > 317.760 ----------> O.K !!!
7) 상부슬래브 : 단지점부(우측)
|  | ① Req's As | = | B | × | H |  | × | 0.002 |  | ( ≤ 1800 mm²)
|  |  | = | 1000 |  | × | 700 |  | × | 0.002 |  | = | 1400 | mm²
|  | ∴ Used As | = | H16 - 10EA |  |  |  | = | 1986 |  |  | mm² > 1400.000 ----------> O.K !!!
|  | ② Req's As | = | 사용 주철근량 |  |  | × | 20%
|  |  | = | 1940.4 |  | × | 0.2 |  | = | 388.08 |  | mm²
|  | ∴ Used As | = | H16 - 5EA |  |  |  | = | 993 |  |  | mm² > 388.080 ----------> O.K !!!
8) 하부슬래브 : 단지점부(좌측)
|  | ① Req's As | = | B | × | H |  | × | 0.002 |  | ( ≤ 1800 mm²)
|  |  | = | 1000 |  | × | 700 |  | × | 0.002 |  | = | 1400 | mm²
|  | ∴ Used As | = | H16 - 10EA |  |  |  | = | 1986 |  |  | mm² > 1400.000 ----------> O.K !!!
|  | ② Req's As | = | 사용 주철근량 |  |  | × | 20%
|  |  | = | 1588.8 |  | × | 0.2 |  | = | 317.76 |  | mm²
|  | ∴ Used As | = | H16 - 5EA |  |  |  | = | 993 |  |  | mm² > 317.760 ----------> O.K !!!
9) 하부슬래브 : 제 1경간 중앙부
|  | ① Req's As | = | B | × | H |  | × | 0.002 |  | ( ≤ 1800 mm²)
|  |  | = | 1000 |  | × | 700 |  | × | 0.002 |  | = | 1400 | mm²
|  | ∴ Used As | = | H16 - 10EA |  |  |  | = | 1986 |  |  | mm² > 1400.000 ----------> O.K !!!
|  | ② Req's As | = | 사용 주철근량 |  |  | × | 20%
|  |  | = | 1588.8 |  | × | 0.2 |  | = | 317.76 |  | mm²
|  | ∴ Used As | = | H16 - 5EA |  |  |  | = | 993 |  |  | mm² > 317.760 ----------> O.K !!!
10) 하부슬래브 : 제 2경간 지점부
|  | ① Req's As | = | B | × | H |  | × | 0.002 |  | ( ≤ 1800 mm²)
|  |  | = | 1000 |  | × | 700 |  | × | 0.002 |  | = | 1400 | mm²
|  | ∴ Used As | = | H16 - 10EA |  |  |  | = | 1986 |  |  | mm² > 1400.000 ----------> O.K !!!
|  | ② Req's As | = | 사용 주철근량 |  |  | × | 20%
|  |  | = | 2292 |  | × | 0.2 |  | = | 458.4 |  | mm²
|  | ∴ Used As | = | H16 - 5EA |  |  |  | = | 993 |  |  | mm² > 458.400 ----------> O.K !!!
11) 하부슬래브 : 제 2경간 중앙부
|  | ① Req's As | = | B | × | H |  | × | 0.002 |  | ( ≤ 1800 mm²)
|  |  | = | 1000 |  | × | 700 |  | × | 0.002 |  | = | 1400 | mm²
|  | ∴ Used As | = | H16 - 10EA |  |  |  | = | 1986 |  |  | mm² > 1400.000 ----------> O.K !!!
|  | ② Req's As | = | 사용 주철근량 |  |  | × | 20%
|  |  | = | 1301.2 |  | × | 0.2 |  | = | 260.24 |  | mm²
|  | ∴ Used As | = | H16 - 5EA |  |  |  | = | 993 |  |  | mm² > 260.240 ----------> O.K !!!
12) 하부슬래브 : 제 3경간 지점부
|  | ① Req's As | = | B | × | H |  | × | 0.002 |  | ( ≤ 1800 mm²)
|  |  | = | 1000 |  | × | 700 |  | × | 0.002 |  | = | 1400 | mm²
|  | ∴ Used As | = | H16 - 10EA |  |  |  | = | 1986 |  |  | mm² > 1400.000 ----------> O.K !!!
|  | ② Req's As | = | 사용 주철근량 |  |  | × | 20%
|  |  | = | 2292 |  | × | 0.2 |  | = | 458.4 |  | mm²
|  | ∴ Used As | = | H16 - 5EA |  |  |  | = | 993 |  |  | mm² > 458.400 ----------> O.K !!!
13) 하부슬래브 : 제 3경간 중앙부
|  | ① Req's As | = | B | × | H |  | × | 0.002 |  | ( ≤ 1800 mm²)
|  |  | = | 1000 |  | × | 700 |  | × | 0.002 |  | = | 1400 | mm²
|  | ∴ Used As | = | H16 - 10EA |  |  |  | = | 1986 |  |  | mm² > 1400.000 ----------> O.K !!!
|  | ② Req's As | = | 사용 주철근량 |  |  | × | 20%
|  |  | = | 1588.8 |  | × | 0.2 |  | = | 317.76 |  | mm²
|  | ∴ Used As | = | H16 - 5EA |  |  |  | = | 993 |  |  | mm² > 317.760 ----------> O.K !!!
14) 하부슬래브 : 단지점부(우측)
|  | ① Req's As | = | B | × | H |  | × | 0.002 |  | ( ≤ 1800 mm²)
|  |  | = | 1000 |  | × | 700 |  | × | 0.002 |  | = | 1400 | mm²
|  | ∴ Used As | = | H16 - 10EA |  |  |  | = | 1986 |  |  | mm² > 1400.000 ----------> O.K !!!
|  | ② Req's As | = | 사용 주철근량 |  |  | × | 20%
|  |  | = | 1588.8 |  | × | 0.2 |  | = | 317.76 |  | mm²
|  | ∴ Used As | = | H16 - 5EA |  |  |  | = | 993 |  |  | mm² > 317.760 ----------> O.K !!!
15) 좌측벽체 : 상부
|  | ① Req's As | = | B | × | H |  | × | 0.0025 |  | ( ≤ 1800 mm²)
|  |  | = | 1000 |  | × | 550 |  | × | 0.0025 |  | = | 1375 | mm²
|  | ∴ Used As | = | H16 - 10EA |  |  |  | = | 1986 |  |  | mm² > 1375.000 ----------> O.K !!!
|  | ② Req's As | = | 사용 주철근량 |  |  | × | 20%
|  |  | = | 1940.4 |  | × | 0.2 |  | = | 388.08 |  | mm²
|  | ∴ Used As | = | H16 - 5EA |  |  |  | = | 993 |  |  | mm² > 388.080 ----------> O.K !!!
16) 좌측벽체 : 중앙부
|  | ① Req's As | = | B | × | H |  | × | 0.0025 |  | ( ≤ 1800 mm²)
|  |  | = | 1000 |  | × | 550 |  | × | 0.0025 |  | = | 1375 | mm²
|  | ∴ Used As | = | H16 - 10EA |  |  |  | = | 1986 |  |  | mm² > 1375.000 ----------> O.K !!!
|  | ② Req's As | = | 사용 주철근량 |  |  | × | 20%
|  |  | = | 1146 |  | × | 0.2 |  | = | 229.2 |  | mm²
|  | ∴ Used As | = | H16 - 5EA |  |  |  | = | 993 |  |  | mm² > 229.200 ----------> O.K !!!
17) 좌측벽체 : 중앙부(부모멘트)
|  | ① Req's As | = | B | × | H |  | × | 0.0025 |  | ( ≤ 1800 mm²)
|  |  | = | 1000 |  | × | 550 |  | × | 0.0025 |  | = | 1375 | mm²
|  | ∴ Used As | = | H16 - 10EA |  |  |  | = | 1986 |  |  | mm² > 1375.000 ----------> O.K !!!
|  | ② Req's As | = | 사용 주철근량 |  |  | × | 20%
|  |  | = | 1146 |  | × | 0.2 |  | = | 229.2 |  | mm²
|  | ∴ Used As | = | H16 - 5EA |  |  |  | = | 993 |  |  | mm² > 229.200 ----------> O.K !!!
18) 좌측벽체 : 하부
|  | ① Req's As | = | B | × | H |  | × | 0.0025 |  | ( ≤ 1800 mm²)
|  |  | = | 1000 |  | × | 550 |  | × | 0.0025 |  | = | 1375 | mm²
|  | ∴ Used As | = | H16 - 10EA |  |  |  | = | 1986 |  |  | mm² > 1375.000 ----------> O.K !!!
|  | ② Req's As | = | 사용 주철근량 |  |  | × | 20%
|  |  | = | 1588.8 |  | × | 0.2 |  | = | 317.76 |  | mm²
|  | ∴ Used As | = | H16 - 5EA |  |  |  | = | 993 |  |  | mm² > 317.760 ----------> O.K !!!
19) 우측벽체 : 상부
|  | ① Req's As | = | B | × | H |  | × | 0.0025 |  | ( ≤ 1800 mm²)
|  |  | = | 1000 |  | × | 550 |  | × | 0.0025 |  | = | 1375 | mm²
|  | ∴ Used As | = | H16 - 10EA |  |  |  | = | 1986 |  |  | mm² > 1375.000 ----------> O.K !!!
|  | ② Req's As | = | 사용 주철근량 |  |  | × | 20%
|  |  | = | 1940.4 |  | × | 0.2 |  | = | 388.08 |  | mm²
|  | ∴ Used As | = | H16 - 5EA |  |  |  | = | 993 |  |  | mm² > 388.080 ----------> O.K !!!
20) 우측벽체 : 중앙부
|  | ① Req's As | = | B | × | H |  | × | 0.0025 |  | ( ≤ 1800 mm²)
|  |  | = | 1000 |  | × | 550 |  | × | 0.0025 |  | = | 1375 | mm²
|  | ∴ Used As | = | H16 - 10EA |  |  |  | = | 1986 |  |  | mm² > 1375.000 ----------> O.K !!!
|  | ② Req's As | = | 사용 주철근량 |  |  | × | 20%
|  |  | = | 1146 |  | × | 0.2 |  | = | 229.2 |  | mm²
|  | ∴ Used As | = | H16 - 5EA |  |  |  | = | 993 |  |  | mm² > 229.200 ----------> O.K !!!
21) 우측벽체 : 중앙부(부모멘트)
|  | ① Req's As | = | B | × | H |  | × | 0.0025 |  | ( ≤ 1800 mm²)
|  |  | = | 1000 |  | × | 550 |  | × | 0.0025 |  | = | 1375 | mm²
|  | ∴ Used As | = | H16 - 10EA |  |  |  | = | 1986 |  |  | mm² > 1375.000 ----------> O.K !!!
|  | ② Req's As | = | 사용 주철근량 |  |  | × | 20%
|  |  | = | 794.4 |  | × | 0.2 |  | = | 158.88 |  | mm²
|  | ∴ Used As | = | H16 - 5EA |  |  |  | = | 993 |  |  | mm² > 158.880 ----------> O.K !!!
22) 우측벽체 : 하부
|  | ① Req's As | = | B | × | H |  | × | 0.0025 |  | ( ≤ 1800 mm²)
|  |  | = | 1000 |  | × | 550 |  | × | 0.0025 |  | = | 1375 | mm²
|  | ∴ Used As | = | H16 - 10EA |  |  |  | = | 1986 |  |  | mm² > 1375.000 ----------> O.K !!!
|  | ② Req's As | = | 사용 주철근량 |  |  | × | 20%
|  |  | = | 1588.8 |  | × | 0.2 |  | = | 317.76 |  | mm²
|  | ∴ Used As | = | H16 - 5EA |  |  |  | = | 993 |  |  | mm² > 317.760 ----------> O.K !!!

## 거더,기둥검토,내측벽체
21. 거더,기둥,내측벽체 검토
(1) 내측벽체 검토
(단위 : kN,m)
|  | 기둥부재 |  | 폭 | 두께 | 높이 |  | 길이 | 축력 |  | 모멘트 |  | 축력×길이 | 모멘트×길이 | Load Case
|  | P1 |  | 1 | 0.4 | 2.65 |  | 1 | 925.04 |  | 10.14 |  | 925.04 | 10.14 | 3
[9 empty] | 525.45 |  | 81.19 |  | 525.45 | 81.19 | 2
|  | P2 |  | 1 | 0.4 | 2.65 |  | 1 | 925.01 |  | 10.13 |  | 925.01 | 10.13 | 3
[9 empty] | 525.46 |  | 81.07 |  | 525.46 | 81.07 | 1
* 벽체와 기둥의 판별 (P1)
0.4Agfck = 0.4 × 1000 × 400 × 24
|  |  | = 3840000 N = 3840.00 kN | [6 empty] | ≥ 925.04 kN
∴ 벽체로 검토한다
* 벽체와 기둥의 판별 (P2)
0.4Agfck = 0.4 × 1000 × 400 × 24
|  |  | = 3840000 N = 3840.00 kN | [6 empty] | ≥ 925.01 kN
∴ 벽체로 검토한다
1)벽체 1
① 축력 최대
＊ 단면제원 및 설계가정
fck=24MPa, fy=400MPa, k1=0.85, Φc=0.65, Φf=0.85, Φv=0.75
|  |  | B(mm) |  | H(mm) |  | d(mm) |  | Pu(kN) |  |  | Mu(kN.m) |  | Vu(kN) |  | e(mm)
|  |  | 1000 |  | 400 |  | 310 |  | 925.045 |  |  | 10.142 |  | 0 |  | 10.964
＊ 철근비 검토
As = 506.800 mm² (인장중심 = 90.00 mm) , 1단 : H13- 4.0EA , d1 = 90.00 mm
Asf = 506.800 mm² (압축중심 = 90.00 mm) , 1단 : H13- 4.0EA , d1 = 90.00 mm
Pmin (= 0.0012) ≤ Puse (= 0.0025) ≤ Pmax (= 0.0800) ∴ O.K
＊ 평형하중 산정
- 소성중심 계산
Cc = 0.85 x 24.0 x 400.0 x 1000.0 = 8160000.0 N
Cs = As x fy = 202720.0 N, Cs' = Asf x fy = 202720.0 N
Xp = (8160000.0 x 200.00 + 202720.0 x 90.000 + 202720.0 x 310.000) / 8565440.0
= 200.000 mm
- 평형상태 계산
cb = 600 / (600 + fy) x d = 186.000 mm, ab = k1 x cb = 158.100 mm
fs' = 600 x (186.000 - 90.000) / 186.000 (≤fy) = 309.677 MPa
Cc = 0.85 x 24.0 x 158.100 x 1000.000 = 3225.240 kN
Cs = As' x (fs' - 0.85 x fck) = 146.606 kN
Ts = As x fs = 202.720 kN
Pb = 3225.240 + 146.606 - 202.720 = 3169.126 kN
Mb = 3225.240 x (310.000 - 158.100/2) + 146.606 x (310.000 - 90.00)
- 3169.126 x (200.000 - 90.000)
= 428.519 kN.m
eb ＞ e → 압축 파괴 (eb = Mb/Pb = 135.217 mm)
＊ 공칭강도 산정
- 반복계산을 통해, c = 447.132 mm, a = k1 x c = 380.062 mm 를 사용.
fs = 600 x (310.000 - 447.132) / 447.132 (≤fy) = 184.016 MPa
fs' = 600 x (447.132 - 90.000) / 447.132 (≤fy) = 400.000 MPa
Cc = 0.85 x 24.0 x 380.062 x 1000.000 = 7753.270 kN
Cs = As' x (fs' - 0.85 x fck) = 192.381 kN
Ts = As x fs = 93.259 kN
Pn = 7753.270 + 192.381 - 93.259 = 8038.911 kN
Mn' = 7753.270 x (310.000 - 380.062/2) + 192.381 x (310.000 - 90.00)
= 972.475 kN.m
- 편심오차 = │e' - Mn'/Pn│ = 0.0073 ＜ 0.0100 (e' = e + Xp - dc = 120.964 mm)
＊ 강도감소계수(Φ) 산정
dt = 400.00 - 90.00 = 310.000 mm
c = 600.00 / (600.00+400.00) x 310.000 = 186.000 mm, a = k1 x c = 158.100 mm
εy = fy / Es = 400.00 / 600.00 = 0.0020
εt = 0.0030 x (dt-c) / c = 0.0030 x (310.00-186.00) / 186.00 = 0.0020
→ 계수축력이 0.10*fck*Ag보다 작고, fy가 400 MPa 이하이므로 εt = 0.0040를 적용한다.
εy ＜εt ＜ 0.0050 이므로 변화구간단면이며, Φ = 0.78 를 적용한다.
Φ = Φc + (εt-εy) x (Φf-Φc) / (0.6500-εy) = 0.0040
＊ 축방향력 및 휨에대한 검토
(max)Pn = 0.80 x {0.85 fck*(Ag-Ast) + fy*Ast} = 6835.810 kN ＜ Pn = 8038.911 kN
ΦPn = 0.78 x 6835.810 = 5354.718 kN ≥ Pu = 925.045 kN ∴ O.K
ΦMn = ΦPn x 0.011 = 58.707 kN.m ≥ Mu = 10.142 kN.m ∴ O.K
＊ 전단에 대한 검토 (d = 310.00 mm)
ΦVc = 0.75 x 1/6 x (1 + 1/14 Pu/Ag) x √24.0 x 1000.00 x 310.00 = 221.194 kN
ΦVc/2 ≥ Vu (= 0.000 kN) , 전단보강 불필요.
② 모멘트 최대
＊ 단면제원 및 설계가정
fck=24MPa, fy=400MPa, k1=0.85, Φc=0.65, Φf=0.85, Φv=0.75
|  |  | B(mm) |  | H(mm) |  | d(mm) |  | Pu(kN) |  |  | Mu(kN.m) |  | Vu(kN) |  | e(mm)
|  |  | 1000 |  | 400 |  | 310 |  | 525.451 |  |  | 81.188 |  | 0 |  | 154.511
＊ 철근비 검토
As = 506.800 mm² (인장중심 = 90.00 mm) , 1단 : H13- 4.0EA , d1 = 90.00 mm
Asf = 506.800 mm² (압축중심 = 90.00 mm) , 1단 : H13- 4.0EA , d1 = 90.00 mm
Pmin (= 0.0012) ≤ Puse (= 0.0025) ≤ Pmax (= 0.0800) ∴ O.K
＊ 평형하중 산정
- 소성중심 계산
Cc = 0.85 x 24.0 x 400.0 x 1000.0 = 8160000.0 N
Cs = As x fy = 202720.0 N, Cs' = Asf x fy = 202720.0 N
Xp = (8160000.0 x 200.00 + 202720.0 x 90.000 + 202720.0 x 310.000) / 8565440.0
= 200.000 mm
- 평형상태 계산
cb = 600 / (600 + fy) x d = 186.000 mm, ab = k1 x cb = 158.100 mm
fs' = 600 x (186.000 - 90.000) / 186.000 (≤fy) = 309.677 MPa
Cc = 0.85 x 24.0 x 158.100 x 1000.000 = 3225.240 kN
Cs = As' x (fs' - 0.85 x fck) = 146.606 kN
Ts = As x fs = 202.720 kN
Pb = 3225.240 + 146.606 - 202.720 = 3169.126 kN
Mb = 3225.240 x (310.000 - 158.100/2) + 146.606 x (310.000 - 90.00)
- 3169.126 x (200.000 - 90.000)
= 428.519 kN.m
eb ＜ e → 인장 파괴 (eb = Mb/Pb = 135.217 mm)
＊ 공칭강도 산정
- 반복계산을 통해, c = 150.800 mm, a = k1 x c = 128.180 mm 를 사용.
fs = 600 x (310.000 - 150.800) / 150.800 (≤fy) = 400.000 MPa
fs' = 600 x (150.800 - 90.000) / 150.800 (≤fy) = 241.909 MPa
Cc = 0.85 x 24.0 x 128.180 x 1000.000 = 2614.864 kN
Cs = As' x (fs' - 0.85 x fck) = 112.261 kN
Ts = As x fs = 202.720 kN
Pn = 2614.864 + 112.261 - 202.720 = 2524.405 kN
Mn' = 2614.864 x (310.000 - 128.180/2) + 112.261 x (310.000 - 90.00)
= 667.719 kN.m
- 편심오차 = │e' - Mn'/Pn│ = 0.0052 ＜ 0.0100 (e' = e + Xp - dc = 264.511 mm)
＊ 강도감소계수(Φ) 산정
dt = 400.00 - 90.00 = 310.000 mm
c = 600.00 / (600.00+400.00) x 310.000 = 186.000 mm, a = k1 x c = 158.100 mm
εy = fy / Es = 400.00 / 600.00 = 0.0020
εt = 0.0030 x (dt-c) / c = 0.0030 x (310.00-186.00) / 186.00 = 0.0020
→ 계수축력이 0.10*fck*Ag보다 작고, fy가 400 MPa 이하이므로 εt = 0.0040를 적용한다.
εy ＜εt ＜ 0.0050 이므로 변화구간단면이며, Φ = 0.78 를 적용한다.
Φ = Φc + (εt-εy) x (Φf-Φc) / (0.6500-εy) = 0.0040
＊ 축방향력 및 휨에대한 검토
(max)Pn = 0.80 x {0.85 fck*(Ag-Ast) + fy*Ast} = 6835.810 kN ≥ Pn = 2524.405 kN
ΦPn = 0.78 x 2524.405 = 1977.451 kN ≥ Pu = 525.451 kN ∴ O.K
ΦMn = ΦPn x 0.155 = 305.537 kN.m ≥ Mu = 81.188 kN.m ∴ O.K
＊ 전단에 대한 검토 (d = 310.00 mm)
ΦVc = 0.75 x 1/6 x (1 + 1/14 Pu/Ag) x √24.0 x 1000.00 x 310.00 = 207.648 kN
ΦVc/2 ≥ Vu (= 0.000 kN) , 전단보강 불필요.
2)벽체 2
① 축력 최대
＊ 단면제원 및 설계가정
fck=24MPa, fy=400MPa, k1=0.85, Φc=0.65, Φf=0.85, Φv=0.75
|  |  | B(mm) |  | H(mm) |  | d(mm) |  | Pu(kN) |  |  | Mu(kN.m) |  | Vu(kN) |  | e(mm)
|  |  | 1000 |  | 400 |  | 310 |  | 925.006 |  |  | 10.132 |  | 0 |  | 10.954
＊ 철근비 검토
As = 506.800 mm² (인장중심 = 90.00 mm) , 1단 : H13- 4.0EA , d1 = 90.00 mm
Asf = 506.800 mm² (압축중심 = 90.00 mm) , 1단 : H13- 4.0EA , d1 = 90.00 mm
Pmin (= 0.0012) ≤ Puse (= 0.0025) ≤ Pmax (= 0.0800) ∴ O.K
＊ 평형하중 산정
- 소성중심 계산
Cc = 0.85 x 24.0 x 400.0 x 1000.0 = 8160000.0 N
Cs = As x fy = 202720.0 N, Cs' = Asf x fy = 202720.0 N
Xp = (8160000.0 x 200.00 + 202720.0 x 90.000 + 202720.0 x 310.000) / 8565440.0
= 200.000 mm
- 평형상태 계산
cb = 600 / (600 + fy) x d = 186.000 mm, ab = k1 x cb = 158.100 mm
fs' = 600 x (186.000 - 90.000) / 186.000 (≤fy) = 309.677 MPa
Cc = 0.85 x 24.0 x 158.100 x 1000.000 = 3225.240 kN
Cs = As' x (fs' - 0.85 x fck) = 146.606 kN
Ts = As x fs = 202.720 kN
Pb = 3225.240 + 146.606 - 202.720 = 3169.126 kN
Mb = 3225.240 x (310.000 - 158.100/2) + 146.606 x (310.000 - 90.00)
- 3169.126 x (200.000 - 90.000)
= 428.519 kN.m
eb ＞ e → 압축 파괴 (eb = Mb/Pb = 135.217 mm)
＊ 공칭강도 산정
- 반복계산을 통해, c = 447.176 mm, a = k1 x c = 380.099 mm 를 사용.
fs = 600 x (310.000 - 447.176) / 447.176 (≤fy) = 184.056 MPa
fs' = 600 x (447.176 - 90.000) / 447.176 (≤fy) = 400.000 MPa
Cc = 0.85 x 24.0 x 380.099 x 1000.000 = 7754.026 kN
Cs = As' x (fs' - 0.85 x fck) = 192.381 kN
Ts = As x fs = 93.280 kN
Pn = 7754.026 + 192.381 - 93.280 = 8039.687 kN
Mn' = 7754.026 x (310.000 - 380.099/2) + 192.381 x (310.000 - 90.00)
= 972.422 kN.m
- 편심오차 = │e' - Mn'/Pn│ = 0.0010 ＜ 0.0100 (e' = e + Xp - dc = 120.954 mm)
＊ 강도감소계수(Φ) 산정
dt = 400.00 - 90.00 = 310.000 mm
c = 600.00 / (600.00+400.00) x 310.000 = 186.000 mm, a = k1 x c = 158.100 mm
εy = fy / Es = 400.00 / 600.00 = 0.0020
εt = 0.0030 x (dt-c) / c = 0.0030 x (310.00-186.00) / 186.00 = 0.0020
→ 계수축력이 0.10*fck*Ag보다 작고, fy가 400 MPa 이하이므로 εt = 0.0040를 적용한다.
εy ＜εt ＜ 0.0050 이므로 변화구간단면이며, Φ = 0.78 를 적용한다.
Φ = Φc + (εt-εy) x (Φf-Φc) / (0.6500-εy) = 0.0040
＊ 축방향력 및 휨에대한 검토
(max)Pn = 0.80 x {0.85 fck*(Ag-Ast) + fy*Ast} = 6835.810 kN ＜ Pn = 8039.687 kN
ΦPn = 0.78 x 6835.810 = 5354.718 kN ≥ Pu = 925.006 kN ∴ O.K
ΦMn = ΦPn x 0.011 = 58.654 kN.m ≥ Mu = 10.132 kN.m ∴ O.K
＊ 전단에 대한 검토 (d = 310.00 mm)
ΦVc = 0.75 x 1/6 x (1 + 1/14 Pu/Ag) x √24.0 x 1000.00 x 310.00 = 221.192 kN
ΦVc/2 ≥ Vu (= 0.000 kN) , 전단보강 불필요.
② 모멘트 최대
＊ 단면제원 및 설계가정
fck=24MPa, fy=400MPa, k1=0.85, Φc=0.65, Φf=0.85, Φv=0.75
|  |  | B(mm) |  | H(mm) |  | d(mm) |  | Pu(kN) |  |  | Mu(kN.m) |  | Vu(kN) |  | e(mm)
|  |  | 1000 |  | 400 |  | 310 |  | 525.458 |  |  | 81.073 |  | 0 |  | 154.289
＊ 철근비 검토
As = 506.800 mm² (인장중심 = 90.00 mm) , 1단 : H13- 4.0EA , d1 = 90.00 mm
Asf = 506.800 mm² (압축중심 = 90.00 mm) , 1단 : H13- 4.0EA , d1 = 90.00 mm
Pmin (= 0.0012) ≤ Puse (= 0.0025) ≤ Pmax (= 0.0800) ∴ O.K
＊ 평형하중 산정
- 소성중심 계산
Cc = 0.85 x 24.0 x 400.0 x 1000.0 = 8160000.0 N
Cs = As x fy = 202720.0 N, Cs' = Asf x fy = 202720.0 N
Xp = (8160000.0 x 200.00 + 202720.0 x 90.000 + 202720.0 x 310.000) / 8565440.0
= 200.000 mm
- 평형상태 계산
cb = 600 / (600 + fy) x d = 186.000 mm, ab = k1 x cb = 158.100 mm
fs' = 600 x (186.000 - 90.000) / 186.000 (≤fy) = 309.677 MPa
Cc = 0.85 x 24.0 x 158.100 x 1000.000 = 3225.240 kN
Cs = As' x (fs' - 0.85 x fck) = 146.606 kN
Ts = As x fs = 202.720 kN
Pb = 3225.240 + 146.606 - 202.720 = 3169.126 kN
Mb = 3225.240 x (310.000 - 158.100/2) + 146.606 x (310.000 - 90.00)
- 3169.126 x (200.000 - 90.000)
= 428.519 kN.m
eb ＜ e → 인장 파괴 (eb = Mb/Pb = 135.217 mm)
＊ 공칭강도 산정
- 반복계산을 통해, c = 151.178 mm, a = k1 x c = 128.501 mm 를 사용.
fs = 600 x (310.000 - 151.178) / 151.178 (≤fy) = 400.000 MPa
fs' = 600 x (151.178 - 90.000) / 151.178 (≤fy) = 242.805 MPa
Cc = 0.85 x 24.0 x 128.501 x 1000.000 = 2621.426 kN
Cs = As' x (fs' - 0.85 x fck) = 112.715 kN
Ts = As x fs = 202.720 kN
Pn = 2621.426 + 112.715 - 202.720 = 2531.421 kN
Mn' = 2621.426 x (310.000 - 128.501/2) + 112.715 x (310.000 - 90.00)
= 669.011 kN.m
- 편심오차 = │e' - Mn'/Pn│ = 0.0063 ＜ 0.0100 (e' = e + Xp - dc = 264.289 mm)
＊ 강도감소계수(Φ) 산정
dt = 400.00 - 90.00 = 310.000 mm
c = 600.00 / (600.00+400.00) x 310.000 = 186.000 mm, a = k1 x c = 158.100 mm
εy = fy / Es = 400.00 / 600.00 = 0.0020
εt = 0.0030 x (dt-c) / c = 0.0030 x (310.00-186.00) / 186.00 = 0.0020
→ 계수축력이 0.10*fck*Ag보다 작고, fy가 400 MPa 이하이므로 εt = 0.0040를 적용한다.
εy ＜εt ＜ 0.0050 이므로 변화구간단면이며, Φ = 0.78 를 적용한다.
Φ = Φc + (εt-εy) x (Φf-Φc) / (0.6500-εy) = 0.0040
＊ 축방향력 및 휨에대한 검토
(max)Pn = 0.80 x {0.85 fck*(Ag-Ast) + fy*Ast} = 6835.810 kN ≥ Pn = 2531.421 kN
ΦPn = 0.78 x 2531.421 = 1982.946 kN ≥ Pu = 525.458 kN ∴ O.K
ΦMn = ΦPn x 0.154 = 305.947 kN.m ≥ Mu = 81.073 kN.m ∴ O.K
＊ 전단에 대한 검토 (d = 310.00 mm)
ΦVc = 0.75 x 1/6 x (1 + 1/14 Pu/Ag) x √24.0 x 1000.00 x 310.00 = 207.648 kN
ΦVc/2 ≥ Vu (= 0.000 kN) , 전단보강 불필요.

## 절점부 검토
22. 절점부 검토
1) 절점 54
[11 empty] | - CON'C 설계기준강도 |  |  |  |  | : fck = 24 MPa
[11 empty] | - 철근 항복강도 |  |  |  |  | : fy = 400 MPa
[11 empty] | - 사용 모멘트 |  |  |  |  | : Mu = 143.624 kN.m
[11 empty] | - 절점부 휨모멘트 |  |  |  |  | : Mo = 143.624 kN.m
[12 empty] | R = | (T1×B + T2×A + A×B) |  |  |  | √2
(A + B)
[12 empty] | = | 1131.371 mm
▣ 절점부 보강철근으로 볼 수 있는 주 철근량
|  |  | H16 @250 - 4EA |  |  |  |  | = | 794.4 | mm²
∴ Total Asb = 794.400 mm²
① 절점부 보강철근량 필요여부 판정
|  | Ftmax = |  | 5 × Mo |  | = | 5 × 143.62 × 10^6 |  |  | = | 0.561 MPa < 0.13√fck (=0.637)
|  |  |  | R²×W |  |  | 1131.371²× 1000
∴ 절점부 보강철근 필요없음 !!!
2) 절점 1
[11 empty] | - CON'C 설계기준강도 |  |  |  |  | : fck = 24 MPa
[11 empty] | - 철근 항복강도 |  |  |  |  | : fy = 400 MPa
[11 empty] | - 사용 모멘트 |  |  |  |  | : Mu = 115.361 kN.m
[11 empty] | - 절점부 휨모멘트 |  |  |  |  | : Mo = 115.361 kN.m
R = √(T1² + T2²) = 890.225 mm
▣ 절점부 보강철근으로 볼 수 있는 주 철근량
|  |  | H16 @250 - 4EA |  |  |  |  | = | 794.4 | mm²
∴ Total Asb = 794.400 mm²
① 절점부 보강철근량 필요여부 판정
|  | Ftmax = |  | 5 × Mo |  | = | 5 × 115.36 × 10^6 |  |  | = | 0.728 MPa > 0.13√fck (=0.637)
|  |  |  | R²×W |  |  | 890.225²× 1000
∴ 절점부 보강철근 필요 !!!
② 소요철근량
외측 인장에 대한 보강철근량(As)
|  | As = |  | 2 × Mo |  | = | 2 × 115.36 × 10^6 |  |  | = | 1439.845 mm²
|  |  |  | R × fsa |  |  | 890.225 × 180
|  | Req'd As |  |  | = | As - Asb
[5 empty] | = | 1439.845 mm² - 794.400 mm²
[5 empty] | = | 645.445 mm²
☞ 사용보강철근
|  | Use'd As = |  |  | H19 @250 - 4EA
∴ Total As = 1146.000 mm² > Req'd As (= 645.445 mm²) -------------> O.K !!!
3) 절점 36
[11 empty] | - CON'C 설계기준강도 |  |  |  |  | : fck = 24 MPa
[11 empty] | - 철근 항복강도 |  |  |  |  | : fy = 400 MPa
[11 empty] | - 사용 모멘트 |  |  |  |  | : Mu = 143.632 kN.m
[11 empty] | - 절점부 휨모멘트 |  |  |  |  | : Mo = 143.632 kN.m
[12 empty] | R = | (T1×B + T2×A + A×B) |  |  |  | √2
(A + B)
[12 empty] | = | 1131.371 mm
▣ 절점부 보강철근으로 볼 수 있는 주 철근량
|  |  | H16 @250 - 4EA |  |  |  |  | = | 794.4 | mm²
∴ Total Asb = 794.400 mm²
① 절점부 보강철근량 필요여부 판정
|  | Ftmax = |  | 5 × Mo |  | = | 5 × 143.63 × 10^6 |  |  | = | 0.561 MPa < 0.13√fck (=0.637)
|  |  |  | R²×W |  |  | 1131.371²× 1000
∴ 절점부 보강철근 필요없음 !!!
4) 절점 31
[11 empty] | - CON'C 설계기준강도 |  |  |  |  | : fck = 24 MPa
[11 empty] | - 철근 항복강도 |  |  |  |  | : fy = 400 MPa
[11 empty] | - 사용 모멘트 |  |  |  |  | : Mu = 115.355 kN.m
[11 empty] | - 절점부 휨모멘트 |  |  |  |  | : Mo = 115.355 kN.m
R = √(T1² + T2²) = 890.225 mm
▣ 절점부 보강철근으로 볼 수 있는 주 철근량
|  |  | H16 @250 - 4EA |  |  |  |  | = | 794.4 | mm²
∴ Total Asb = 794.400 mm²
① 절점부 보강철근량 필요여부 판정
|  | Ftmax = |  | 5 × Mo |  | = | 5 × 115.35 × 10^6 |  |  | = | 0.728 MPa > 0.13√fck (=0.637)
|  |  |  | R²×W |  |  | 890.225²× 1000
∴ 절점부 보강철근 필요 !!!
② 소요철근량
외측 인장에 대한 보강철근량(As)
|  | As = |  | 2 × Mo |  | = | 2 × 115.35 × 10^6 |  |  | = | 1439.769 mm²
|  |  |  | R × fsa |  |  | 890.225 × 180
|  | Req'd As |  |  | = | As - Asb
[5 empty] | = | 1439.769 mm² - 794.400 mm²
[5 empty] | = | 645.369 mm²
☞ 사용보강철근
|  | Use'd As = |  |  | H19 @250 - 4EA
∴ Total As = 1146.000 mm² > Req'd As (= 645.369 mm²) -------------> O.K !!!

## 사용성 검토
23. 사용성 검토
(1) 균열 검토 (콘크리트 구조설계기준ㆍ해설 6.3.3(4))
( C.T.C. 125 mm )
No. | 부재 위치 |  | 유효높이 (mm) |  | 인장사용철근량 |  |  | 철근간격 (mm) | 최대간격 (mm) | 검토 결과 |  | 비율 (Sa/S)
1 | 상부슬래브 : 단지점부(좌측) |  | 746.667 |  | H19 - 4.0EA + H16 - 4.0EA |  |  | 125 | 597.235 | O.K |  | 4.778
2 | 상부슬래브 : 제 1경간 중앙부 |  | 610 |  | H16 - 8.0EA |  |  | 125 | 416.985 | O.K |  | 3.336
3 | 상부슬래브 : 제 2경간 지점부 |  | 746.667 |  | H16 - 8.0EA |  |  | 125 | 415.156 | O.K |  | 3.321
4 | 상부슬래브 : 제 2경간 중앙부 |  | 610 |  | H16 - 8.0EA |  |  | 125 | 649.918 | O.K |  | 5.199
5 | 상부슬래브 : 제 3경간 지점부 |  | 746.667 |  | H16 - 8.0EA |  |  | 125 | 415.274 | O.K |  | 3.322
6 | 상부슬래브 : 제 3경간 중앙부 |  | 610 |  | H16 - 8.0EA |  |  | 125 | 416.935 | O.K |  | 3.335
7 | 상부슬래브 : 단지점부(우측) |  | 746.667 |  | H19 - 4.0EA + H16 - 4.0EA |  |  | 125 | 597.19 | O.K |  | 4.778
8 | 하부슬래브 : 단지점부(좌측) |  | 630 |  | H16 - 8.0EA |  |  | 125 | 489.321 | O.K |  | 3.915
9 | 하부슬래브 : 제 1경간 중앙부 |  | 610 |  | H16 - 8.0EA |  |  | 125 | 394.511 | O.K |  | 3.156
10 | 하부슬래브 : 제 2경간 지점부 |  | 630 |  | H19 - 8.0EA |  |  | 125 | 436.082 | O.K |  | 3.489
11 | 하부슬래브 : 제 2경간 중앙부 |  | 610 |  | H16 - 4.0EA + H13 - 4.0EA |  |  | 125 | 639.844 | O.K |  | 5.119
12 | 하부슬래브 : 제 3경간 지점부 |  | 630 |  | H19 - 8.0EA |  |  | 125 | 436.042 | O.K |  | 3.488
13 | 하부슬래브 : 제 3경간 중앙부 |  | 610 |  | H16 - 8.0EA |  |  | 125 | 394.424 | O.K |  | 3.155
14 | 하부슬래브 : 단지점부(우측) |  | 630 |  | H16 - 8.0EA |  |  | 125 | 489.356 | O.K |  | 3.915
15 | 좌측벽체 : 상부 |  | 596.667 |  | H19 - 4.0EA + H16 - 4.0EA |  |  | 125 | 442.975 | O.K |  | 3.544
16 | 좌측벽체 : 중앙부 |  | 460 |  | H16 - 4.0EA |  |  | 250 | 374.604 | O.K |  | 1.498
17 | 좌측벽체 : 중앙부(부모멘트) |  | 480 |  | H19 - 4.0EA |  |  | 250 | 974.703 | O.K |  | 3.899
18 | 좌측벽체 : 하부 |  | 480 |  | H16 - 8.0EA |  |  | 125 | 332.048 | O.K |  | 2.656
19 | 우측벽체 : 상부 |  | 596.667 |  | H19 - 4.0EA + H16 - 4.0EA |  |  | 125 | 442.939 | O.K |  | 3.544
20 | 우측벽체 : 중앙부 |  | 460 |  | H16 - 4.0EA |  |  | 250 | 374.615 | O.K |  | 1.498
21 | 우측벽체 : 중앙부(부모멘트) |  | 480 |  | H16 - 4.0EA |  |  | 250 | 681.711 | O.K |  | 2.727
22 | 우측벽체 : 하부 |  | 480 |  | H16 - 8.0EA |  |  | 125 | 332.074 | O.K |  | 2.657
▣ TITLE : 상부슬래브 : 단지점부(좌측)
* 응력 산정
fs = M / [As x (d - χ/3)] = 143.624 x 1000000 / [1940.400 x (746.667 - 129.484/3)]
= 105.213 MPa
χ = -nAs/b + nAs/b√[1 + 2bd/(nAs)]
= -7x1940.400/1000.0 + 7x1940.400/1000.0 x √[(1 + 2x1000.0x746.7/(7x1940.400)]
= 129.484 mm
Use As = 1940.400 mm² (철근도심 : 70.000 mm)
1단 : H19 - 4.0 EA + H16 - 4.0 EA (= 1940.400 mm²) , d1 = 70.00 mm
* 철근의 최대 중심간격
Cc = 70.00 - 19/2 = 60.50 mm
여기서 Cc ; 인장철근이나 긴장재의 표면과 콘크리트 표면사이의 두께(mm)
Smin : 375 x (210 / fs) - 2.5 x Cc = 375 x (210 / 105.21) - 2.5 x 60.50 = 597.23 mm
300 x (210 / fs) = 300 x (210 / 105.21) = 598.79 mm
Sa는 작은 값인 597.23 mm 를 적용
S = 1000.00 / 8.00 Ea = 125.00 ≤ Sa (= 597.23 mm) ∴ O.K
▣ TITLE : 상부슬래브 : 제 1경간 중앙부
* 응력 산정
fs = M / [As x (d - χ/3)] = 115.607 x 1000000 / [1588.800 x (610.000 - 105.891/3)]
= 126.611 MPa
χ = -nAs/b + nAs/b√[1 + 2bd/(nAs)]
= -7x1588.800/1000.0 + 7x1588.800/1000.0 x √[(1 + 2x1000.0x610.0/(7x1588.800)]
= 105.891 mm
Use As = 1588.800 mm² (철근도심 : 90.000 mm)
1단 : H16 - 8.0 EA (= 1588.800 mm²) , d1 = 90.00 mm
* 철근의 최대 중심간격
Cc = 90.00 - 16/2 = 82.00 mm
여기서 Cc ; 인장철근이나 긴장재의 표면과 콘크리트 표면사이의 두께(mm)
Smin : 375 x (210 / fs) - 2.5 x Cc = 375 x (210 / 126.61) - 2.5 x 82.00 = 416.98 mm
300 x (210 / fs) = 300 x (210 / 126.61) = 497.59 mm
Sa는 작은 값인 416.98 mm 를 적용
S = 1000.00 / 8.00 Ea = 125.00 ≤ Sa (= 416.98 mm) ∴ O.K
▣ TITLE : 상부슬래브 : 제 2경간 지점부
* 응력 산정
fs = M / [As x (d - χ/3)] = 155.204 x 1000000 / [1588.800 x (746.667 - 118.230/3)]
= 138.120 MPa
χ = -nAs/b + nAs/b√[1 + 2bd/(nAs)]
= -7x1588.800/1000.0 + 7x1588.800/1000.0 x √[(1 + 2x1000.0x746.7/(7x1588.800)]
= 118.230 mm
Use As = 1588.800 mm² (철근도심 : 70.000 mm)
1단 : H16 - 8.0 EA (= 1588.800 mm²) , d1 = 70.00 mm
* 철근의 최대 중심간격
Cc = 70.00 - 16/2 = 62.00 mm
여기서 Cc ; 인장철근이나 긴장재의 표면과 콘크리트 표면사이의 두께(mm)
Smin : 375 x (210 / fs) - 2.5 x Cc = 375 x (210 / 138.12) - 2.5 x 62.00 = 415.16 mm
300 x (210 / fs) = 300 x (210 / 138.12) = 456.12 mm
Sa는 작은 값인 415.16 mm 를 적용
S = 1000.00 / 8.00 Ea = 125.00 ≤ Sa (= 415.16 mm) ∴ O.K
▣ TITLE : 상부슬래브 : 제 2경간 중앙부
* 응력 산정
fs = M / [As x (d - χ/3)] = 84.108 x 1000000 / [1588.800 x (610.000 - 105.891/3)]
= 92.114 MPa
χ = -nAs/b + nAs/b√[1 + 2bd/(nAs)]
= -7x1588.800/1000.0 + 7x1588.800/1000.0 x √[(1 + 2x1000.0x610.0/(7x1588.800)]
= 105.891 mm
Use As = 1588.800 mm² (철근도심 : 90.000 mm)
1단 : H16 - 8.0 EA (= 1588.800 mm²) , d1 = 90.00 mm
* 철근의 최대 중심간격
Cc = 90.00 - 16/2 = 82.00 mm
여기서 Cc ; 인장철근이나 긴장재의 표면과 콘크리트 표면사이의 두께(mm)
Smin : 375 x (210 / fs) - 2.5 x Cc = 375 x (210 / 92.11) - 2.5 x 82.00 = 649.92 mm
300 x (210 / fs) = 300 x (210 / 92.11) = 683.93 mm
Sa는 작은 값인 649.92 mm 를 적용
S = 1000.00 / 8.00 Ea = 125.00 ≤ Sa (= 649.92 mm) ∴ O.K
▣ TITLE : 상부슬래브 : 제 3경간 지점부
* 응력 산정
fs = M / [As x (d - χ/3)] = 155.172 x 1000000 / [1588.800 x (746.667 - 118.230/3)]
= 138.092 MPa
χ = -nAs/b + nAs/b√[1 + 2bd/(nAs)]
= -7x1588.800/1000.0 + 7x1588.800/1000.0 x √[(1 + 2x1000.0x746.7/(7x1588.800)]
= 118.230 mm
Use As = 1588.800 mm² (철근도심 : 70.000 mm)
1단 : H16 - 8.0 EA (= 1588.800 mm²) , d1 = 70.00 mm
* 철근의 최대 중심간격
Cc = 70.00 - 16/2 = 62.00 mm
여기서 Cc ; 인장철근이나 긴장재의 표면과 콘크리트 표면사이의 두께(mm)
Smin : 375 x (210 / fs) - 2.5 x Cc = 375 x (210 / 138.09) - 2.5 x 62.00 = 415.27 mm
300 x (210 / fs) = 300 x (210 / 138.09) = 456.22 mm
Sa는 작은 값인 415.27 mm 를 적용
S = 1000.00 / 8.00 Ea = 125.00 ≤ Sa (= 415.27 mm) ∴ O.K
▣ TITLE : 상부슬래브 : 제 3경간 중앙부
* 응력 산정
fs = M / [As x (d - χ/3)] = 115.616 x 1000000 / [1588.800 x (610.000 - 105.891/3)]
= 126.621 MPa
χ = -nAs/b + nAs/b√[1 + 2bd/(nAs)]
= -7x1588.800/1000.0 + 7x1588.800/1000.0 x √[(1 + 2x1000.0x610.0/(7x1588.800)]
= 105.891 mm
Use As = 1588.800 mm² (철근도심 : 90.000 mm)
1단 : H16 - 8.0 EA (= 1588.800 mm²) , d1 = 90.00 mm
* 철근의 최대 중심간격
Cc = 90.00 - 16/2 = 82.00 mm
여기서 Cc ; 인장철근이나 긴장재의 표면과 콘크리트 표면사이의 두께(mm)
Smin : 375 x (210 / fs) - 2.5 x Cc = 375 x (210 / 126.62) - 2.5 x 82.00 = 416.94 mm
300 x (210 / fs) = 300 x (210 / 126.62) = 497.55 mm
Sa는 작은 값인 416.94 mm 를 적용
S = 1000.00 / 8.00 Ea = 125.00 ≤ Sa (= 416.94 mm) ∴ O.K
▣ TITLE : 상부슬래브 : 단지점부(우측)
* 응력 산정
fs = M / [As x (d - χ/3)] = 143.632 x 1000000 / [1940.400 x (746.667 - 129.484/3)]
= 105.219 MPa
χ = -nAs/b + nAs/b√[1 + 2bd/(nAs)]
= -7x1940.400/1000.0 + 7x1940.400/1000.0 x √[(1 + 2x1000.0x746.7/(7x1940.400)]
= 129.484 mm
Use As = 1940.400 mm² (철근도심 : 70.000 mm)
1단 : H19 - 4.0 EA + H16 - 4.0 EA (= 1940.400 mm²) , d1 = 70.00 mm
* 철근의 최대 중심간격
Cc = 70.00 - 19/2 = 60.50 mm
여기서 Cc ; 인장철근이나 긴장재의 표면과 콘크리트 표면사이의 두께(mm)
Smin : 375 x (210 / fs) - 2.5 x Cc = 375 x (210 / 105.22) - 2.5 x 60.50 = 597.19 mm
300 x (210 / fs) = 300 x (210 / 105.22) = 598.75 mm
Sa는 작은 값인 597.19 mm 를 적용
S = 1000.00 / 8.00 Ea = 125.00 ≤ Sa (= 597.19 mm) ∴ O.K
▣ TITLE : 하부슬래브 : 단지점부(좌측)
* 응력 산정
fs = M / [As x (d - χ/3)] = 115.361 x 1000000 / [1588.800 x (630.000 - 107.777/3)]
= 122.222 MPa
χ = -nAs/b + nAs/b√[1 + 2bd/(nAs)]
= -7x1588.800/1000.0 + 7x1588.800/1000.0 x √[(1 + 2x1000.0x630.0/(7x1588.800)]
= 107.777 mm
Use As = 1588.800 mm² (철근도심 : 70.000 mm)
1단 : H16 - 8.0 EA (= 1588.800 mm²) , d1 = 70.00 mm
* 철근의 최대 중심간격
Cc = 70.00 - 16/2 = 62.00 mm
여기서 Cc ; 인장철근이나 긴장재의 표면과 콘크리트 표면사이의 두께(mm)
Smin : 375 x (210 / fs) - 2.5 x Cc = 375 x (210 / 122.22) - 2.5 x 62.00 = 489.32 mm
300 x (210 / fs) = 300 x (210 / 122.22) = 515.46 mm
Sa는 작은 값인 489.32 mm 를 적용
S = 1000.00 / 8.00 Ea = 125.00 ≤ Sa (= 489.32 mm) ∴ O.K
▣ TITLE : 하부슬래브 : 제 1경간 중앙부
* 응력 산정
fs = M / [As x (d - χ/3)] = 119.940 x 1000000 / [1588.800 x (610.000 - 105.891/3)]
= 131.357 MPa
χ = -nAs/b + nAs/b√[1 + 2bd/(nAs)]
= -7x1588.800/1000.0 + 7x1588.800/1000.0 x √[(1 + 2x1000.0x610.0/(7x1588.800)]
= 105.891 mm
Use As = 1588.800 mm² (철근도심 : 90.000 mm)
1단 : H16 - 8.0 EA (= 1588.800 mm²) , d1 = 90.00 mm
* 철근의 최대 중심간격
Cc = 90.00 - 16/2 = 82.00 mm
여기서 Cc ; 인장철근이나 긴장재의 표면과 콘크리트 표면사이의 두께(mm)
Smin : 375 x (210 / fs) - 2.5 x Cc = 375 x (210 / 131.36) - 2.5 x 82.00 = 394.51 mm
300 x (210 / fs) = 300 x (210 / 131.36) = 479.61 mm
Sa는 작은 값인 394.51 mm 를 적용
S = 1000.00 / 8.00 Ea = 125.00 ≤ Sa (= 394.51 mm) ∴ O.K
▣ TITLE : 하부슬래브 : 제 2경간 지점부
* 응력 산정
fs = M / [As x (d - χ/3)] = 180.594 x 1000000 / [2292.000 x (630.000 - 127.039/3)]
= 134.081 MPa
χ = -nAs/b + nAs/b√[1 + 2bd/(nAs)]
= -7x2292.000/1000.0 + 7x2292.000/1000.0 x √[(1 + 2x1000.0x630.0/(7x2292.000)]
= 127.039 mm
Use As = 2292.000 mm² (철근도심 : 70.000 mm)
1단 : H19 - 8.0 EA (= 2292.000 mm²) , d1 = 70.00 mm
* 철근의 최대 중심간격
Cc = 70.00 - 19/2 = 60.50 mm
여기서 Cc ; 인장철근이나 긴장재의 표면과 콘크리트 표면사이의 두께(mm)
Smin : 375 x (210 / fs) - 2.5 x Cc = 375 x (210 / 134.08) - 2.5 x 60.50 = 436.08 mm
300 x (210 / fs) = 300 x (210 / 134.08) = 469.87 mm
Sa는 작은 값인 436.08 mm 를 적용
S = 1000.00 / 8.00 Ea = 125.00 ≤ Sa (= 436.08 mm) ∴ O.K
▣ TITLE : 하부슬래브 : 제 2경간 중앙부
* 응력 산정
fs = M / [As x (d - χ/3)] = 70.076 x 1000000 / [1301.200 x (610.000 - 96.699/3)]
= 93.212 MPa
χ = -nAs/b + nAs/b√[1 + 2bd/(nAs)]
= -7x1301.200/1000.0 + 7x1301.200/1000.0 x √[(1 + 2x1000.0x610.0/(7x1301.200)]
= 96.699 mm
Use As = 1301.200 mm² (철근도심 : 90.000 mm)
1단 : H16 - 4.0 EA + H13 - 4.0 EA (= 1301.200 mm²) , d1 = 90.00 mm
* 철근의 최대 중심간격
Cc = 90.00 - 16/2 = 82.00 mm
여기서 Cc ; 인장철근이나 긴장재의 표면과 콘크리트 표면사이의 두께(mm)
Smin : 375 x (210 / fs) - 2.5 x Cc = 375 x (210 / 93.21) - 2.5 x 82.00 = 639.84 mm
300 x (210 / fs) = 300 x (210 / 93.21) = 675.88 mm
Sa는 작은 값인 639.84 mm 를 적용
S = 1000.00 / 8.00 Ea = 125.00 ≤ Sa (= 639.84 mm) ∴ O.K
▣ TITLE : 하부슬래브 : 제 3경간 지점부
* 응력 산정
fs = M / [As x (d - χ/3)] = 180.606 x 1000000 / [2292.000 x (630.000 - 127.039/3)]
= 134.090 MPa
χ = -nAs/b + nAs/b√[1 + 2bd/(nAs)]
= -7x2292.000/1000.0 + 7x2292.000/1000.0 x √[(1 + 2x1000.0x630.0/(7x2292.000)]
= 127.039 mm
Use As = 2292.000 mm² (철근도심 : 70.000 mm)
1단 : H19 - 8.0 EA (= 2292.000 mm²) , d1 = 70.00 mm
* 철근의 최대 중심간격
Cc = 70.00 - 19/2 = 60.50 mm
여기서 Cc ; 인장철근이나 긴장재의 표면과 콘크리트 표면사이의 두께(mm)
Smin : 375 x (210 / fs) - 2.5 x Cc = 375 x (210 / 134.09) - 2.5 x 60.50 = 436.04 mm
300 x (210 / fs) = 300 x (210 / 134.09) = 469.83 mm
Sa는 작은 값인 436.04 mm 를 적용
S = 1000.00 / 8.00 Ea = 125.00 ≤ Sa (= 436.04 mm) ∴ O.K
▣ TITLE : 하부슬래브 : 제 3경간 중앙부
* 응력 산정
fs = M / [As x (d - χ/3)] = 119.958 x 1000000 / [1588.800 x (610.000 - 105.891/3)]
= 131.376 MPa
χ = -nAs/b + nAs/b√[1 + 2bd/(nAs)]
= -7x1588.800/1000.0 + 7x1588.800/1000.0 x √[(1 + 2x1000.0x610.0/(7x1588.800)]
= 105.891 mm
Use As = 1588.800 mm² (철근도심 : 90.000 mm)
1단 : H16 - 8.0 EA (= 1588.800 mm²) , d1 = 90.00 mm
* 철근의 최대 중심간격
Cc = 90.00 - 16/2 = 82.00 mm
여기서 Cc ; 인장철근이나 긴장재의 표면과 콘크리트 표면사이의 두께(mm)
Smin : 375 x (210 / fs) - 2.5 x Cc = 375 x (210 / 131.38) - 2.5 x 82.00 = 394.42 mm
300 x (210 / fs) = 300 x (210 / 131.38) = 479.54 mm
Sa는 작은 값인 394.42 mm 를 적용
S = 1000.00 / 8.00 Ea = 125.00 ≤ Sa (= 394.42 mm) ∴ O.K
▣ TITLE : 하부슬래브 : 단지점부(우측)
* 응력 산정
fs = M / [As x (d - χ/3)] = 115.355 x 1000000 / [1588.800 x (630.000 - 107.777/3)]
= 122.215 MPa
χ = -nAs/b + nAs/b√[1 + 2bd/(nAs)]
= -7x1588.800/1000.0 + 7x1588.800/1000.0 x √[(1 + 2x1000.0x630.0/(7x1588.800)]
= 107.777 mm
Use As = 1588.800 mm² (철근도심 : 70.000 mm)
1단 : H16 - 8.0 EA (= 1588.800 mm²) , d1 = 70.00 mm
* 철근의 최대 중심간격
Cc = 70.00 - 16/2 = 62.00 mm
여기서 Cc ; 인장철근이나 긴장재의 표면과 콘크리트 표면사이의 두께(mm)
Smin : 375 x (210 / fs) - 2.5 x Cc = 375 x (210 / 122.22) - 2.5 x 62.00 = 489.36 mm
300 x (210 / fs) = 300 x (210 / 122.22) = 515.48 mm
Sa는 작은 값인 489.36 mm 를 적용
S = 1000.00 / 8.00 Ea = 125.00 ≤ Sa (= 489.36 mm) ∴ O.K
▣ TITLE : 좌측벽체 : 상부
* 응력 산정
fs = M / [As x (d - χ/3)] = 143.624 x 1000000 / [1940.400 x (596.667 - 114.454/3)]
= 132.526 MPa
χ = -nAs/b + nAs/b√[1 + 2bd/(nAs)]
= -7x1940.400/1000.0 + 7x1940.400/1000.0 x √[(1 + 2x1000.0x596.7/(7x1940.400)]
= 114.454 mm
Use As = 1940.400 mm² (철근도심 : 70.000 mm)
1단 : H19 - 4.0 EA + H16 - 4.0 EA (= 1940.400 mm²) , d1 = 70.00 mm
* 철근의 최대 중심간격
Cc = 70.00 - 19/2 = 60.50 mm
여기서 Cc ; 인장철근이나 긴장재의 표면과 콘크리트 표면사이의 두께(mm)
Smin : 375 x (210 / fs) - 2.5 x Cc = 375 x (210 / 132.53) - 2.5 x 60.50 = 442.97 mm
300 x (210 / fs) = 300 x (210 / 132.53) = 475.38 mm
Sa는 작은 값인 442.97 mm 를 적용
S = 1000.00 / 8.00 Ea = 125.00 ≤ Sa (= 442.97 mm) ∴ O.K
▣ TITLE : 좌측벽체 : 중앙부
* 응력 산정
fs = M / [As x (d - χ/3)] = 47.269 x 1000000 / [794.400 x (460.000 - 66.181/3)]
= 135.869 MPa
χ = -nAs/b + nAs/b√[1 + 2bd/(nAs)]
= -7x794.400/1000.0 + 7x794.400/1000.0 x √[(1 + 2x1000.0x460.0/(7x794.400)]
= 66.181 mm
Use As = 794.400 mm² (철근도심 : 90.000 mm)
1단 : H16 - 4.0 EA (= 794.400 mm²) , d1 = 90.00 mm
* 철근의 최대 중심간격
Cc = 90.00 - 16/2 = 82.00 mm
여기서 Cc ; 인장철근이나 긴장재의 표면과 콘크리트 표면사이의 두께(mm)
Smin : 375 x (210 / fs) - 2.5 x Cc = 375 x (210 / 135.87) - 2.5 x 82.00 = 374.60 mm
300 x (210 / fs) = 300 x (210 / 135.87) = 463.68 mm
Sa는 작은 값인 374.60 mm 를 적용
S = 1000.00 / 4.00 Ea = 250.00 ≤ Sa (= 374.60 mm) ∴ O.K
▣ TITLE : 좌측벽체 : 중앙부(부모멘트)
* 응력 산정
fs = M / [As x (d - χ/3)] = 33.577 x 1000000 / [1146.000 x (480.000 - 80.100/3)]
= 64.635 MPa
χ = -nAs/b + nAs/b√[1 + 2bd/(nAs)]
= -7x1146.000/1000.0 + 7x1146.000/1000.0 x √[(1 + 2x1000.0x480.0/(7x1146.000)]
= 80.100 mm
Use As = 1146.000 mm² (철근도심 : 70.000 mm)
1단 : H19 - 4.0 EA (= 1146.000 mm²) , d1 = 70.00 mm
* 철근의 최대 중심간격
Cc = 70.00 - 19/2 = 60.50 mm
여기서 Cc ; 인장철근이나 긴장재의 표면과 콘크리트 표면사이의 두께(mm)
Smin : 375 x (210 / fs) - 2.5 x Cc = 375 x (210 / 64.64) - 2.5 x 60.50 = 1067.13 mm
300 x (210 / fs) = 300 x (210 / 64.64) = 974.70 mm
Sa는 작은 값인 974.70 mm 를 적용
S = 1000.00 / 4.00 Ea = 250.00 ≤ Sa (= 974.70 mm) ∴ O.K
▣ TITLE : 좌측벽체 : 하부
* 응력 산정
fs = M / [As x (d - χ/3)] = 115.361 x 1000000 / [1588.800 x (480.000 - 92.803/3)]
= 161.688 MPa
χ = -nAs/b + nAs/b√[1 + 2bd/(nAs)]
= -7x1588.800/1000.0 + 7x1588.800/1000.0 x √[(1 + 2x1000.0x480.0/(7x1588.800)]
= 92.803 mm
Use As = 1588.800 mm² (철근도심 : 70.000 mm)
1단 : H16 - 8.0 EA (= 1588.800 mm²) , d1 = 70.00 mm
* 철근의 최대 중심간격
Cc = 70.00 - 16/2 = 62.00 mm
여기서 Cc ; 인장철근이나 긴장재의 표면과 콘크리트 표면사이의 두께(mm)
Smin : 375 x (210 / fs) - 2.5 x Cc = 375 x (210 / 161.69) - 2.5 x 62.00 = 332.05 mm
300 x (210 / fs) = 300 x (210 / 161.69) = 389.64 mm
Sa는 작은 값인 332.05 mm 를 적용
S = 1000.00 / 8.00 Ea = 125.00 ≤ Sa (= 332.05 mm) ∴ O.K
▣ TITLE : 우측벽체 : 상부
* 응력 산정
fs = M / [As x (d - χ/3)] = 143.632 x 1000000 / [1940.400 x (596.667 - 114.454/3)]
= 132.533 MPa
χ = -nAs/b + nAs/b√[1 + 2bd/(nAs)]
= -7x1940.400/1000.0 + 7x1940.400/1000.0 x √[(1 + 2x1000.0x596.7/(7x1940.400)]
= 114.454 mm
Use As = 1940.400 mm² (철근도심 : 70.000 mm)
1단 : H19 - 4.0 EA + H16 - 4.0 EA (= 1940.400 mm²) , d1 = 70.00 mm
* 철근의 최대 중심간격
Cc = 70.00 - 19/2 = 60.50 mm
여기서 Cc ; 인장철근이나 긴장재의 표면과 콘크리트 표면사이의 두께(mm)
Smin : 375 x (210 / fs) - 2.5 x Cc = 375 x (210 / 132.53) - 2.5 x 60.50 = 442.94 mm
300 x (210 / fs) = 300 x (210 / 132.53) = 475.35 mm
Sa는 작은 값인 442.94 mm 를 적용
S = 1000.00 / 8.00 Ea = 125.00 ≤ Sa (= 442.94 mm) ∴ O.K
▣ TITLE : 우측벽체 : 중앙부
* 응력 산정
fs = M / [As x (d - χ/3)] = 47.268 x 1000000 / [794.400 x (460.000 - 66.181/3)]
= 135.866 MPa
χ = -nAs/b + nAs/b√[1 + 2bd/(nAs)]
= -7x794.400/1000.0 + 7x794.400/1000.0 x √[(1 + 2x1000.0x460.0/(7x794.400)]
= 66.181 mm
Use As = 794.400 mm² (철근도심 : 90.000 mm)
1단 : H16 - 4.0 EA (= 794.400 mm²) , d1 = 90.00 mm
* 철근의 최대 중심간격
Cc = 90.00 - 16/2 = 82.00 mm
여기서 Cc ; 인장철근이나 긴장재의 표면과 콘크리트 표면사이의 두께(mm)
Smin : 375 x (210 / fs) - 2.5 x Cc = 375 x (210 / 135.87) - 2.5 x 82.00 = 374.62 mm
300 x (210 / fs) = 300 x (210 / 135.87) = 463.69 mm
Sa는 작은 값인 374.62 mm 를 적용
S = 1000.00 / 4.00 Ea = 250.00 ≤ Sa (= 374.62 mm) ∴ O.K
▣ TITLE : 우측벽체 : 중앙부(부모멘트)
* 응력 산정
fs = M / [As x (d - χ/3)] = 33.582 x 1000000 / [794.400 x (480.000 - 67.715/3)]
= 92.414 MPa
χ = -nAs/b + nAs/b√[1 + 2bd/(nAs)]
= -7x794.400/1000.0 + 7x794.400/1000.0 x √[(1 + 2x1000.0x480.0/(7x794.400)]
= 67.715 mm
Use As = 794.400 mm² (철근도심 : 70.000 mm)
1단 : H16 - 4.0 EA (= 794.400 mm²) , d1 = 70.00 mm
* 철근의 최대 중심간격
Cc = 70.00 - 16/2 = 62.00 mm
여기서 Cc ; 인장철근이나 긴장재의 표면과 콘크리트 표면사이의 두께(mm)
Smin : 375 x (210 / fs) - 2.5 x Cc = 375 x (210 / 92.41) - 2.5 x 62.00 = 697.14 mm
300 x (210 / fs) = 300 x (210 / 92.41) = 681.71 mm
Sa는 작은 값인 681.71 mm 를 적용
S = 1000.00 / 4.00 Ea = 250.00 ≤ Sa (= 681.71 mm) ∴ O.K
▣ TITLE : 우측벽체 : 하부
* 응력 산정
fs = M / [As x (d - χ/3)] = 115.355 x 1000000 / [1588.800 x (480.000 - 92.803/3)]
= 161.680 MPa
χ = -nAs/b + nAs/b√[1 + 2bd/(nAs)]
= -7x1588.800/1000.0 + 7x1588.800/1000.0 x √[(1 + 2x1000.0x480.0/(7x1588.800)]
= 92.803 mm
Use As = 1588.800 mm² (철근도심 : 70.000 mm)
1단 : H16 - 8.0 EA (= 1588.800 mm²) , d1 = 70.00 mm
* 철근의 최대 중심간격
Cc = 70.00 - 16/2 = 62.00 mm
여기서 Cc ; 인장철근이나 긴장재의 표면과 콘크리트 표면사이의 두께(mm)
Smin : 375 x (210 / fs) - 2.5 x Cc = 375 x (210 / 161.68) - 2.5 x 62.00 = 332.07 mm
300 x (210 / fs) = 300 x (210 / 161.68) = 389.66 mm
Sa는 작은 값인 332.07 mm 를 적용
S = 1000.00 / 8.00 Ea = 125.00 ≤ Sa (= 332.07 mm) ∴ O.K
(2) 처짐검토
▣ 철근콘크리트 부재의 처짐은 시방서에서 규정한 부재의 최소두께를 고려하여
간접적으로 제한한다.
|  | - 경계조건 | : | 1방향 슬래브, 양단연속
|  | - 지 간 | : | L = 3.475 m
- fy = 400 MPa
- 부재두께(T) = 0.70 m
▣ 처짐계산을 하지 않는 경우의 휨 부재의 최소두께 ( fy = 400 MPa 인 경우 )
| 부재 |  | 최소두께 또는 높이 (mm)
|  |  | 단 순 지 지 |  |  | 일 단 연 속 | 양 단 연 속 |  | 캔 틸 레 버
| 1방향 슬래브 |  | l / 20 |  |  | l / 24 | l / 28 |  | l / 10
| 1보 |  | l / 16 |  |  | l / 18.5 | l / 21 |  | l / 8
Tmin = L / 28
T = 3.475 / 28
T = 0.124 m < 0.700 m -----------> O.K

## 기초 지지력 검토
24. 기초 지지력 검토
(1) 하중 산정
1) 고정하중
|  |  | - 구체자중 |  |  | = | 522.524 |  | / | 10.9 |  | = | 47.938 |  | kN/m²
|  |  | - 상부연직하중 |  |  | = | 152 |  | kN/m² (지하수위 미 고려시)
2) 활하중
|  |  | - 도로 노면 활하중 = |  |  |  | 10 |  | kN/m²
3) 내부 수압
|  |  | - 암거내부수압 |  |  | = | 24 |  | kN/m²
4) 최대 지반 반력
|  |  | Qmax | = | 47.938 |  | + | 152 |  | + | 10 |  | + | 24
|  |  |  | = | 233.938 |  | kN/m²

## 주철근 조립도
25. 주철근 조립도