## 표지
H3-21A 구조계산서
| ▣ 구조형식 |  | : | 지중 3 련 암거
( 내공 : 3@(3.5M ⅹ 3M) )
| ▣ 토 피(FH) |  | = | 2.00 m
| ▣ 지반 조건 |  | : | 토사
[5 empty] | 1. | 설계요약표
[5 empty] | 2. | 설계조건
[5 empty] | 3. | 단면가정
[5 empty] | 4. | 해석모델 및 단면제원(상시)
[5 empty] | 5. | 해석모델 및 단면제원(붕괴방지)
[5 empty] | 6. | 지반반력계수(상시)
[5 empty] | 7. | 지반반력계수(붕괴방지)
[5 empty] | 8. | 하중계산(상시)
[5 empty] | 9. | 하중계산(붕괴방지)
[5 empty] | 10. | 하중재하도(상시)
[5 empty] | 11. | 하중재하도(붕괴방지)
[5 empty] | 12. | 하중계수 및 하중조합
[5 empty] | 13. | INPUT DATA(상시)
[5 empty] | 14. | INPUT DATA(붕괴방지)
[5 empty] | 15. | OUTPUT DATA(상시)
[5 empty] | 16. | OUTPUT DATA(붕괴방지)
[5 empty] | 17. | 단면력정리(상시)
[5 empty] | 18. | 단면력정리(붕괴방지)
[5 empty] | 19. | 단면검토 및 철근량 산정
[5 empty] | 20. | 수평철근 검토
[5 empty] | 21. | 거더,기둥,내측벽체 검토
[5 empty] | 22. | 절점부 검토
[5 empty] | 23. | 사용성 검토
[5 empty] | 24. | 기초 지지력 검토
[5 empty] | 25. | 주철근 조립도

## 설계요약표
1. 설계 요약표
H3-21A (토피=2.0M)
적용하중 | 내구성검토 : 사용하중, 단면검토 : 계수하중
설계조건 | 기초형식 : 직접기초, 토피고 : 2.0m
안정(지지력)검토 | Qmax = 100.162 kN/m²
단면 위치 | 내구성검토 |  |  | 단 면 검 토 | [13 empty] | 절 점 부 보 강
| 균열검토 |  |  | 휨 검 토 | [6 empty] | 전 단 검 토
| 철근간격 mm | 최대간격 mm |  | 사용철근 | Mu kN.m |  | ΦMn kN.m |  | S.F |  | 사용철근 |  | Vu kN |  | ΦVn kN |  | 비고 | ftmax MPa | fta MPa | 사용철근
상부슬래브 : 단지점부(좌측) | 125 | 653.969 |  | H16 - 4.0EA + H13 - 4.0EA | 72.256 |  | 169.845 |  | 2.35 |  | ∴ 전단보강 불필요 | [5 empty] | O.K | 0.574 | 0.637
상부슬래브 : 제 1경간 중앙부 | 125 | 368.899 |  | H16 - 4.0EA + H13 - 4.0EA | 78.492 |  | 131.503 |  | 1.68 |  | ∴ 전단보강 불필요 | [5 empty] | O.K
상부슬래브 : 제 2경간 지점부 | 125 | 323.467 |  | H16 - 4.0EA + H13 - 4.0EA | 122.771 |  | 169.845 |  | 1.38 |  | ∴ 전단보강 불필요 | [5 empty] | O.K
상부슬래브 : 제 2경간 중앙부 | 125 | 516.326 |  | H13 - 8.0EA | 48.777 |  | 103.409 |  | 2.12 |  | ∴ 전단보강 불필요 | [5 empty] | O.K
상부슬래브 : 제 3경간 지점부 | 125 | 323.467 |  | H16 - 4.0EA + H13 - 4.0EA | 122.771 |  | 169.845 |  | 1.38 |  | ∴ 전단보강 불필요 | [5 empty] | O.K
상부슬래브 : 제 3경간 중앙부 | 125 | 368.899 |  | H16 - 4.0EA + H13 - 4.0EA | 78.492 |  | 131.503 |  | 1.68 |  | ∴ 전단보강 불필요 | [5 empty] | O.K
상부슬래브 : 단지점부(우측) | 125 | 653.966 |  | H16 - 4.0EA + H13 - 4.0EA | 72.256 |  | 169.845 |  | 2.35 |  | ∴ 전단보강 불필요 | [5 empty] | O.K | 0.574 | 0.637
하부슬래브 : 단지점부(좌측) | 125 | 494.977 |  | H16 - 4.0EA + H13 - 4.0EA | 77.951 |  | 140.351 |  | 1.8 |  | ∴ 전단보강 불필요 | [5 empty] | O.K | 0.968 | 0.637 | H16 @250 - 4EA
하부슬래브 : 제 1경간 중앙부 | 125 | 328.99 |  | H16 - 4.0EA + H13 - 4.0EA | 84.354 |  | 131.503 |  | 1.56 |  | ∴ 전단보강 불필요 | [5 empty] | O.K
하부슬래브 : 제 2경간 지점부 | 125 | 327.842 |  | H19 - 4.0EA + H13 - 4.0EA | 127.43 |  | 176.338 |  | 1.38 |  | ∴ 전단보강 불필요 | [5 empty] | O.K
하부슬래브 : 제 2경간 중앙부 | 125 | 466.411 |  | H13 - 8.0EA | 52.618 |  | 103.409 |  | 1.97 |  | ∴ 전단보강 불필요 | [5 empty] | O.K
하부슬래브 : 제 3경간 지점부 | 125 | 327.842 |  | H19 - 4.0EA + H13 - 4.0EA | 127.43 |  | 176.338 |  | 1.38 |  | ∴ 전단보강 불필요 | [5 empty] | O.K
하부슬래브 : 제 3경간 중앙부 | 125 | 328.99 |  | H16 - 4.0EA + H13 - 4.0EA | 84.354 |  | 131.503 |  | 1.56 |  | ∴ 전단보강 불필요 | [5 empty] | O.K
하부슬래브 : 단지점부(우측) | 125 | 494.977 |  | H16 - 4.0EA + H13 - 4.0EA | 77.951 |  | 140.351 |  | 1.8 |  | ∴ 전단보강 불필요 | [5 empty] | O.K | 0.968 | 0.637 | H16 @250 - 4EA
좌측벽체 : 상부 | 125 | 450.623 |  | H16 - 4.0EA + H13 - 4.0EA | 72.256 |  | 186.612 |  | 2.58 |  | ∴ 전단보강 불필요 | [5 empty] | O.K
좌측벽체 : 중앙부 | 250 | 284.188 |  | H13 - 4.0EA | 27.618 |  | 116.742 |  | 4.23 |  | ∴ 전단보강 불필요 | [5 empty] | O.K
좌측벽체 : 중앙부(부모멘트) | 250 | 442.913 |  | H16 - 4.0EA | 44.485 |  | 127.302 |  | 2.86 |  | ∴ 전단보강 불필요 | [5 empty] | O.K
좌측벽체 : 하부 | 125 | 292.23 |  | H16 - 4.0EA + H13 - 4.0EA | 77.951 |  | 140.601 |  | 1.8 |  | ∴ 전단보강 불필요 | [5 empty] | O.K
우측벽체 : 상부 | 125 | 450.621 |  | H16 - 4.0EA + H13 - 4.0EA | 72.256 |  | 186.613 |  | 2.58 |  | ∴ 전단보강 불필요 | [5 empty] | O.K
우측벽체 : 중앙부 | 250 | 284.188 |  | H13 - 4.0EA | 27.618 |  | 116.742 |  | 4.23 |  | ∴ 전단보강 불필요 | [5 empty] | O.K
우측벽체 : 중앙부(부모멘트) | 250 | 442.908 |  | H16 - 4.0EA | 43.582 |  | 128.475 |  | 2.95 |  | ∴ 전단보강 불필요 | [5 empty] | O.K
우측벽체 : 하부 | 125 | 292.23 |  | H16 - 4.0EA + H13 - 4.0EA | 77.951 |  | 140.601 |  | 1.8 |  | ∴ 전단보강 불필요 | [5 empty] | O.K
기둥단면검토
기둥 위치 | 기둥 형태 |  | 사용 철근 |  |  | e |  | eb |  | Pu |  | ΦPn |  | Mu |  | ΦMn |  | 비 고
[6 empty] | (mm) |  | (mm) |  | (kN) |  | (kN) |  | (kN.m) |  | (kN.m)
P1 | 벽 체 |  | H13 |  |  | 12.863 |  | 110.501 |  | 391.094 |  | 4076.318 |  | 5.031 |  | 52.433 |  | 축력 최대시
[6 empty] | 91.22 |  | 110.501 |  | 241.909 |  | 2049.329 |  | 22.067 |  | 186.94 |  | 모멘트 최대시
P2 | 벽 체 |  | H13 |  |  | 12.863 |  | 110.501 |  | 391.094 |  | 4076.318 |  | 5.031 |  | 52.433 |  | 축력 최대시
[6 empty] | 90.293 |  | 110.501 |  | 242.015 |  | 2073.7 |  | 21.852 |  | 187.241 |  | 모멘트 최대시

## 설계조건
2. 설계조건
1) 구조형식
- 지중 3 련 암거 ( 내공 : 3@(3.5M ⅹ 3M), 사각 : 90°)
2) 재료 중량
| - 철근콘크리트 |  |  | = | 24.5 |  | kN/m³
| - 지 하 수 |  |  | = | 10 |  | kN/m³
3) 사용재료의 강도
| - 콘크리트 강도 |  | (fck) |  | = | 24 |  |  | MPa
| - 콘크리트 탄성계수 |  | (Ec) |  | = | 27000 |  |  | MPa
| - 철근(SD400) |  | (fy) |  | = | 400 |  |  | MPa
| - 철근의 탄성계수 |  | (Es) |  | = | 200000 |  |  | MPa
4) 토압계산에 사용되는 흙의 단위중량
: 입도배합이 양호한 모래, 자갈, 경암 및 일반적인 모래
| - 일 반 |  |  |  | = | 19 |  | kN/m³
| - 수 중 |  |  |  | = | 10 |  | kN/m³
5) 지진계수
| - 내진등급 : | II등급 (위험도 계수 : 1.000)
| - 지진구역 : | I 구역 (지진구역계수 : 0.110)
| - 지반종류 : | Sd
- 붕괴방지수준
| 6) 노면활하중 (DB-24 적용) |  |  |  |  | = | 10.772 |  | kN/m² |  | (∵ 토피 : | 2 | m | )
7) 토 사
| - 흙의 습윤 단위중량 | [5 empty] | = | 19 |  | kN/m³
| - 흙의 수중 단위중량 | [5 empty] | = | 10 |  | kN/m³
| - 흙의 내부마찰각 | [5 empty] | = | 30.0°
| - 정지토압계수 |  |  |  | (Ko) |  | = | 1-sinΦ |  | = | 0.5
8) 설계방법
- 강도설계법 : 부재의 단면검토 (슬래브, 벽체, 보, 기둥)
- 허용응력 설계법 : 사용성 검토 (처짐, 균열, 절점부보강 등)
| 9) 사용프로그램 : |  | SAP2000
10) 참고문헌
| - 콘크리트 구조설계기준.해설 |  |  |  |  | : 한국콘크리트학회(2007)
| - 도로교 설계기준 |  |  |  |  | : 건설교통부(2005)
| - 철도설계기준 (철도교편) |  |  |  |  | : 건설교통부(2004)
| - 철도설계기준 (노반편) |  |  |  |  | : 건설교통부(2004)
| - 도시철도 내진설계기준 |  |  |  |  | : 건설교통부(2005)

## 단면가정
3. 단면 가정

## 해석모델 및 단면제원(상시)
4. 해석모델 및 단면제원 (상시)
1) Modeling
본 구조물과 같은 지하 박스는 종방향으로 동일한 패턴이 반복·지속되므로 평면 해석이 가능하다.
따라서 구조해석용 프로그램인 SAP2000을 이용하여 2차원 보요소를 사용하여 구조해석을 수행하도록
한다. 해석 모델에서 하부슬래브와 지반이 접하는 부분은 NLLink요소로 모델링을 하였는데, 지반반력
스프링의 특성이 압축에만 저항하고 인장에는 저항하지 못하기 때문에 이를 해석에서 반영하기 위하여
압축에만 저항하는 GAP 특성을 이용하여 모형화 하였다.
이와같은 모형화 기법은 하부슬래브의 지지지반을 탄성체로 보고 해석하기 위한 것으로, 그 이론적
근거는 BEF(Beams on Elastic Foundation) Analogy에 바탕을 두고 있다.
2) 단면제원
| NO | A (m²) |  |  |  | I (m⁴) |  | 부 재
| 1 | 0.400 × 1.000 = 0.400 |  |  |  | 0.00533 |  | 1~33,39~56
| 2 | 0.300 × 1.000 = 0.300 |  |  |  | 0.00225 |  | 34~38,57~63
3) 단면좌표
(단위 : m)
| 절점번호 |  | X | Z | 절점번호 |  | X |  | Z
| 1 |  | 0.15 | 0.2 | 43 |  | 8.23 |  | 3.6
| 2 |  | 0.3 | 0.2 | 44 |  | 7.9 |  | 3.6
| 3 |  | 0.63 | 0.2 | 45 |  | 7.75 |  | 3.6
| 4 |  | 0.693 | 0.2 | 46 |  | 7.6 |  | 3.6
| 5 |  | 1.236 | 0.2 | 47 |  | 7.27 |  | 3.6
| 6 |  | 1.779 | 0.2 | 48 |  | 5.85 |  | 3.6
| 7 |  | 2.321 | 0.2 | 49 |  | 4.43 |  | 3.6
| 8 |  | 2.864 | 0.2 | 50 |  | 4.1 |  | 3.6
| 9 |  | 3.407 | 0.2 | 51 |  | 3.95 |  | 3.6
| 10 |  | 3.47 | 0.2 | 52 |  | 3.8 |  | 3.6
| 11 |  | 3.8 | 0.2 | 53 |  | 3.47 |  | 3.6
| 12 |  | 3.95 | 0.2 | 54 |  | 2.05 |  | 3.6
| 13 |  | 4.1 | 0.2 | 55 |  | 0.63 |  | 3.6
| 14 |  | 4.43 | 0.2 | 56 |  | 0.3 |  | 3.6
| 15 |  | 4.493 | 0.2 | 57 |  | 0.15 |  | 3.6
| 16 |  | 5.036 | 0.2 | 58 |  | 0.15 |  | 3.4
| 17 |  | 5.579 | 0.2 | 59 |  | 0.15 |  | 3.17
| 18 |  | 6.121 | 0.2 | 60 |  | 0.15 |  | 0.63
| 19 |  | 6.664 | 0.2 | 61 |  | 0.15 |  | 0.4
| 20 |  | 7.207 | 0.2 | 62 |  | 0.15 |  | -0.3
| 21 |  | 7.27 | 0.2 | 63 |  | 0.693 |  | -0.3
| 22 |  | 7.6 | 0.2 | 64 |  | 1.236 |  | -0.3
| 23 |  | 7.75 | 0.2 | 65 |  | 1.779 |  | -0.3
| 24 |  | 7.9 | 0.2 | 66 |  | 2.321 |  | -0.3
| 25 |  | 8.23 | 0.2 | 67 |  | 2.864 |  | -0.3
| 26 |  | 8.293 | 0.2 | 68 |  | 3.407 |  | -0.3
| 27 |  | 8.836 | 0.2 | 69 |  | 3.95 |  | -0.3
| 28 |  | 9.379 | 0.2 | 70 |  | 4.493 |  | -0.3
| 29 |  | 9.921 | 0.2 | 71 |  | 5.036 |  | -0.3
| 30 |  | 10.464 | 0.2 | 72 |  | 5.579 |  | -0.3
| 31 |  | 11.007 | 0.2 | 73 |  | 6.121 |  | -0.3
| 32 |  | 11.07 | 0.2 | 74 |  | 6.664 |  | -0.3
| 33 |  | 11.4 | 0.2 | 75 |  | 7.207 |  | -0.3
| 34 |  | 11.55 | 0.2 | 76 |  | 7.75 |  | -0.3
| 35 |  | 11.55 | 0.4 | 77 |  | 8.293 |  | -0.3
| 36 |  | 11.55 | 0.63 | 78 |  | 8.836 |  | -0.3
| 37 |  | 11.55 | 3.17 | 79 |  | 9.379 |  | -0.3
| 38 |  | 11.55 | 3.4 | 80 |  | 9.921 |  | -0.3
| 39 |  | 11.55 | 3.6 | 81 |  | 10.464 |  | -0.3
| 40 |  | 11.4 | 3.6 | 82 |  | 11.007 |  | -0.3
| 41 |  | 11.07 | 3.6 | 83 |  | 11.55 |  | -0.3
| 42 |  | 9.65 | 3.6

## 해석모델 및 단면제원(붕괴방지)
5. 해석모델 및 단면제원 (지진시)
1) Modeling
지중구조물의 경우 구조물의 겉보기 중량이 주변지반의 중량과 비교하여 가볍거나 혹은 같은 정도이고
지중구조물의 대부분이 주위가 지반으로 둘러 싸여 있음으로 인하여 발산감쇠(Radiation damping)가 커서
진동이 발생하여도 짧은 시간 안에 진정되는 특성을 갖고있다. 이 때문에 지중구조물의 경우 관성력에
의한 응답의 증폭은 크지 않으며, 주변 지반의 움직임에 따라서 거동하게 된다. 따라서, 지중구조물에
발생하는 응력은 관성력에 의한 영향보다도 구조물 주변지반의 상대적인 변위에 의해 크게 영향을 받게
된다.이와같은 사실에 근거하여, 지진시에 발생하는 지반의 변위를 구조물에 작용시켜서 지중구조물에
발생하는 응력을 정적으로 구하는 방법인 응답변위법을 적용한다.
2) 단면제원
| NO | A (m²) |  |  |  | I (m⁴) |  | 부 재
| 1 | 0.400 × 1.000 = 0.400 |  |  |  | 0.00533 |  | 1~33,44~76
| 2 | 0.300 × 1.000 = 0.300 |  |  |  | 0.00225 |  | 34~43,77~88
3) 단면좌표
(단위 : m)
| 절점번호 |  | X | Z | 절점번호 |  | X |  | Z
| 1 |  | 0.15 | 0.2 | 73 |  | 1.236 |  | 3.6
| 2 |  | 0.3 | 0.2 | 74 |  | 0.693 |  | 3.6
| 3 |  | 0.63 | 0.2 | 75 |  | 0.63 |  | 3.6
| 4 |  | 0.693 | 0.2 | 76 |  | 0.3 |  | 3.6
| 5 |  | 1.236 | 0.2 | 77 |  | 0.15 |  | 3.6
| 6 |  | 1.779 | 0.2 | 78 |  | 0.15 |  | 3.4
| 7 |  | 2.321 | 0.2 | 79 |  | 0.15 |  | 3.17
| 8 |  | 2.864 | 0.2 | 80 |  | 0.15 |  | 3.033
| 9 |  | 3.407 | 0.2 | 81 |  | 0.15 |  | 2.467
| 10 |  | 3.47 | 0.2 | 82 |  | 0.15 |  | 1.9
| 11 |  | 3.8 | 0.2 | 83 |  | 0.15 |  | 1.333
| 12 |  | 3.95 | 0.2 | 84 |  | 0.15 |  | 0.767
| 13 |  | 4.1 | 0.2 | 85 |  | 0.15 |  | 0.63
| 14 |  | 4.43 | 0.2 | 86 |  | 0.15 |  | 0.4
| 15 |  | 4.493 | 0.2 | 87 |  | 0.15 |  | -0.3
| 16 |  | 5.036 | 0.2 | 88 |  | 0.693 |  | -0.3
| 17 |  | 5.579 | 0.2 | 89 |  | 1.236 |  | -0.3
| 18 |  | 6.121 | 0.2 | 90 |  | 1.779 |  | -0.3
| 19 |  | 6.664 | 0.2 | 91 |  | 2.321 |  | -0.3
| 20 |  | 7.207 | 0.2 | 92 |  | 2.864 |  | -0.3
| 21 |  | 7.27 | 0.2 | 93 |  | 3.407 |  | -0.3
| 22 |  | 7.6 | 0.2 | 94 |  | 3.95 |  | -0.3
| 23 |  | 7.75 | 0.2 | 95 |  | 4.493 |  | -0.3
| 24 |  | 7.9 | 0.2 | 96 |  | 5.036 |  | -0.3
| 25 |  | 8.23 | 0.2 | 97 |  | 5.579 |  | -0.3
| 26 |  | 8.293 | 0.2 | 98 |  | 6.121 |  | -0.3
| 27 |  | 8.836 | 0.2 | 99 |  | 6.664 |  | -0.3
| 28 |  | 9.379 | 0.2 | 100 |  | 7.207 |  | -0.3
| 29 |  | 9.921 | 0.2 | 101 |  | 7.75 |  | -0.3
| 30 |  | 10.464 | 0.2 | 102 |  | 8.293 |  | -0.3
| 31 |  | 11.007 | 0.2 | 103 |  | 8.836 |  | -0.3
| 32 |  | 11.07 | 0.2 | 104 |  | 9.379 |  | -0.3
| 33 |  | 11.4 | 0.2 | 105 |  | 9.921 |  | -0.3
| 34 |  | 11.55 | 0.2 | 106 |  | 10.464 |  | -0.3
| 35 |  | 11.55 | 0.4 | 107 |  | 11.007 |  | -0.3
| 36 |  | 11.55 | 0.63 | 108 |  | 11.55 |  | -0.3
| 37 |  | 11.55 | 0.767 | 109 |  | 12.05 |  | 0.2
| 38 |  | 11.55 | 1.333 | 110 |  | 12.05 |  | 0.767
| 39 |  | 11.55 | 1.9 | 111 |  | 12.05 |  | 1.333
| 40 |  | 11.55 | 2.467 | 112 |  | 12.05 |  | 1.9
| 41 |  | 11.55 | 3.033 | 113 |  | 12.05 |  | 2.467
| 42 |  | 11.55 | 3.17 | 114 |  | 12.05 |  | 3.033
| 43 |  | 11.55 | 3.4 | 115 |  | 12.05 |  | 3.6
| 44 |  | 11.55 | 3.6 | 116 |  | 11.55 |  | 4.1
| 45 |  | 11.4 | 3.6 | 117 |  | 11.007 |  | 4.1
| 46 |  | 11.07 | 3.6 | 118 |  | 10.464 |  | 4.1
| 47 |  | 11.007 | 3.6 | 119 |  | 9.921 |  | 4.1
| 48 |  | 10.464 | 3.6 | 120 |  | 9.379 |  | 4.1
| 49 |  | 9.921 | 3.6 | 121 |  | 8.836 |  | 4.1
| 50 |  | 9.379 | 3.6 | 122 |  | 8.293 |  | 4.1
| 51 |  | 8.836 | 3.6 | 123 |  | 7.75 |  | 4.1
| 52 |  | 8.293 | 3.6 | 124 |  | 7.207 |  | 4.1
| 53 |  | 8.23 | 3.6 | 125 |  | 6.664 |  | 4.1
| 54 |  | 7.9 | 3.6 | 126 |  | 6.121 |  | 4.1
| 55 |  | 7.75 | 3.6 | 127 |  | 5.579 |  | 4.1
| 56 |  | 7.6 | 3.6 | 128 |  | 5.036 |  | 4.1
| 57 |  | 7.27 | 3.6 | 129 |  | 4.493 |  | 4.1
| 58 |  | 7.207 | 3.6 | 130 |  | 3.95 |  | 4.1
| 59 |  | 6.664 | 3.6 | 131 |  | 3.407 |  | 4.1
| 60 |  | 6.121 | 3.6 | 132 |  | 2.864 |  | 4.1
| 61 |  | 5.579 | 3.6 | 133 |  | 2.321 |  | 4.1
| 62 |  | 5.036 | 3.6 | 134 |  | 1.779 |  | 4.1
| 63 |  | 4.493 | 3.6 | 135 |  | 1.236 |  | 4.1
| 64 |  | 4.43 | 3.6 | 136 |  | 0.693 |  | 4.1
| 65 |  | 4.1 | 3.6 | 137 |  | 0.15 |  | 4.1
| 66 |  | 3.95 | 3.6 | 138 |  | -0.35 |  | 3.6
| 67 |  | 3.8 | 3.6 | 139 |  | -0.35 |  | 3.033
| 68 |  | 3.47 | 3.6 | 140 |  | -0.35 |  | 2.467
| 69 |  | 3.407 | 3.6 | 141 |  | -0.35 |  | 1.9
| 70 |  | 2.864 | 3.6 | 142 |  | -0.35 |  | 1.333
| 71 |  | 2.321 | 3.6 | 143 |  | -0.35 |  | 0.767
| 72 |  | 1.779 | 3.6 | 144 |  | -0.35 |  | 0.2

## 지반반력계수(상시)
6. 지반반력계수 (상시)
< 연직방향 지반반력계수 >
- 사질토층이 우세한 경우
- 사질토와 점성토의 혼합층인 경우
- 점성토층이 우세한 경우
α = Eo 의 산정방법에 대한 보정계수
Eo = 지반의 탄성계수
- 연직방향 지반반력계수 (Kv)
여기서,
Eo : 지반탄성계수 (kN/m²)
|  | α | = | 1 | (표준관입시험치 N값을 이용하여 Eo= 2800N(kN/m²)으로 추정한 변형계수)
|  | N | = | 15
|  | Eo | = | 2800 × N |  | = | 42000 | kN/m²
|  | Bv | = | √( B × B ) |  | = | √( 11.700 × 11.700 ) |  |  | = | 11.7 | m (L > B)
|  | Kvo | = | 1 / 0.3 × 1 × 42000 |  | = | 140000 | kN/m³
|  | Kv | = | 140000.000 × ( 11.700 / 0.3 )^( -3 / 4 ) | [5 empty] | = | 8970.767 | kN/m³
| 지반반력계수 |  |  | 계 산 식 |  |  |  |  | 해당 절점
| Kv1 |  |  | Kvⅹ(0.300/2 + 0.543/2) = 3781 kN/m |  |  |  |  | 1,34
| Kv2 |  |  | Kvⅹ(0.543/2 + 0.543/2) = 4871 kN/m |  |  |  |  | 4~9,12,15~20,23,26~31
| Kh |  |  | 1E10 kN/m (무한강성) |  |  |  |  | 1

## 지반반력계수(붕괴방지)
7. 지반반력계수 (붕괴방지)
1) 지반탄성계수의 산정
※ 성토재 (심도 : 3.400m ~ 0.000m)
- Vo (초기상태 전단파 속도) = 80 × N^(1/3) = 80 × 15^(1/3) = 197.3 m/sec
- Vs (붕괴방지수준의 전단파 속도) =0.5 × Vo = 0.5 × 197.3 = 98.7 m/sec
- Gd (전단탄성계수) = w / g × Vs² ( w : 흙의 단위중량, g : 중력계수 )
= 19 / 9.810 × 98.7² = 18868.0 kN/m²
- Ed (탄성계수) = 2 × ( 1 + ν ) × Gd ( ν : 흙의 포아슨 비 )
= 2 × ( 1 + 0.4 ) × 18868.0 = 52830.4 kN/m²
2) 지반반력계수의 산정
① 상부슬래브의 연직방향 지반반력계수 - (제0토층,성토재)
|  |  | Bv | = | √( B × B ) |  |  |  | = | √( 11.700 × 11.700 ) |  |  |  |  | = | 11.7 |  |  | m
|  |  | Kvo | = | 1 / 0.3 × α × Ed |  |  |  | = | 1 / 0.3 × 2 × 52830.4 |  |  |  |  | = | 352202.67 |  |  | kN/m³
|  |  | Kv | = | 352202.670 × ( 11.700 / 0.3 )^( -3 / 4 ) | [9 empty] | = | 22568.06 |  |  | kN/m³
② 상부슬래브의 전단 지반반력계수 - (제0토층,성토재)
|  |  | Ksb | = | λ × Kv |  |  |  | = | 1/3.0 × 22568.060 |  |  |  |  | = | 7522.69 |  |  | kN/m³
③ 하부슬래브의 연직방향 지반반력계수 - (제0토층,성토재)
|  |  | Bv | = | √( B × B ) |  |  |  | = | √( 11.700 × 11.700 ) |  |  |  |  | = | 11.7 |  |  | m
|  |  | Kvo | = | 1 / 0.3 × α × Ed |  |  |  | = | 1 / 0.3 × 2 × 52830.4 |  |  |  |  | = | 352202.67 |  |  | kN/m³
|  |  | Kv | = | 352202.670 × ( 11.700 / 0.3 )^( -3 / 4 ) | [9 empty] | = | 22568.06 |  |  | kN/m³
④ 하부슬래브의 전단 지반반력계수 - (제0토층,성토재)
|  |  | Ksb | = | λ × Kv |  |  |  | = | 1/3.0 × 22568.060 |  |  |  |  | = | 7522.69 |  |  | kN/m³
⑤ 측벽의 수평방향 지반반력계수 - (제0토층,성토재)
|  |  | Bh | = | √( H × H ) |  |  |  | = | √( 3.800 × 3.800 ) |  |  |  |  | = | 3.8 |  |  | m
|  |  | Kho | = | 1 / 0.3 × α × Ed |  |  |  | = | 1 / 0.3 × 2 × 52830.4 |  |  |  |  | = | 352202.67 |  |  | kN/m³
|  |  | Kh | = | 352202.670 × ( 3.800 / 0.3 )^( -3 / 4 ) | [9 empty] | = | 52456.09 |  |  | kN/m³
⑥ 측벽의 전단 지반반력계수 - (제0토층,성토재)
|  |  | Kss | = | λ × Kh |  |  |  | = | 1/3.0 × 52456.090 |  |  |  |  | = | 17485.36 |  |  | kN/m³
⑦ 적용 지반반력계수
- 상부슬래브
|  | 지반반력계수 |  |  | 계 산 식 | [8 empty] | 해당 절점
|  | Kv1 |  |  | Kvⅹ(0.543/2 + 0.300/2) = 9512 kN/m | [8 empty] | 44,77
|  | Ksb1 |  |  | Ksbⅹ(0.543/2 + 0.300/2) = 3171 kN/m
|  | Kv2 |  |  | Kvⅹ(0.543/2 + 0.543/2) = 12254 kN/m | [8 empty] | 47~52,55,58~63,66,69~74
|  | Ksb2 |  |  | Ksbⅹ(0.543/2 + 0.543/2) = 4085 kN/m
- 측벽
|  | 지반반력계수 |  |  | 계 산 식 | [8 empty] | 해당 절점
|  | Kh1 |  |  | Khⅹ(0.567/2 + 0.400/2) = 25363 kN/m | [8 empty] | 1,34,44,77
|  | Kss1 |  |  | Kssⅹ(0.567/2 + 0.400/2) = 8454 kN/m
|  | Kh2 |  |  | Khⅹ(0.567/2 + 0.567/2) = 29743 kN/m | [8 empty] | 37~41,80~84
|  | Kss2 |  |  | Kssⅹ(0.567/2 + 0.567/2) = 9914 kN/m
- 하부슬래브
|  | 지반반력계수 |  |  | 계 산 식 | [8 empty] | 해당 절점
|  | Kv1 |  |  | Kvⅹ(0.300/2 + 0.543/2) = 9512 kN/m | [8 empty] | 1,34
|  | Ksb1 |  |  | Ksbⅹ(0.300/2 + 0.543/2) = 3171 kN/m
|  | Kv2 |  |  | Kvⅹ(0.543/2 + 0.543/2) = 12254 kN/m | [8 empty] | 4~9,12,15~20,23,26~31
|  | Ksb2 |  |  | Ksbⅹ(0.543/2 + 0.543/2) = 4085 kN/m
3) 지반계수 산정
① 위험도 계수 (I)
- 내진성능 목표
|  | 설 계 지 진 | 성능기준 재현주기 | [5 empty] | 기 능 수 행 |  |  |  |  | 붕 괴 방 지
|  |  | 50년 | [5 empty] | II 등급
|  |  | 100년 | [5 empty] | I 등급
|  |  | 200년 | [5 empty] | 특 등급
|  |  | 500년 | [10 empty] | II 등급
|  |  | 1000년 | [10 empty] | I 등급
|  |  | 2400년 | [10 empty] | 특 등급
- 위험도 계수
|  | 재현주기 (년) |  |  |  | 50 |  | 100 |  |  | 200 |  | 500 |  | 1000 |  |  | 2400
|  | 위험도계수,I |  |  |  | 0.4 |  | 0.57 |  |  | 0.73 |  | 1 |  | 1.4 |  |  | 2
② 지진구역 계수(Z)
- 지진구역 구분
|  | 지진구역 |  |  |  | 행정구역 | [10 empty] | 구역계수, Z
|  | I |  |  |  | 시 | 서울특별시, 인천광역시, 대전광역시, 부산광역시, 대구광역시, 울산광역시, 광주광역시 | [9 empty] | 0.11
[6 empty] | 도 | 경기도, 강원도 남부, 충청북도, 충청남도, 경상북도, 경상남도, 전라북도, 전라남도 북동부
|  | II |  |  |  | 도 | 강원도 북부, 전라남도 남서부, 제주도 | [9 empty] | 0.07
③ 설계 지반 종류
|  | 지반 분류 |  | 지반종류의 호칭 |  |  |  | 상부 30m 에 대한 평균 지반 특성
[8 empty] | 전단파 속도 Z(m/s) |  |  |  | 표준관입시험 N(Nch) (blow/foot) |  |  |  | 비배수전단강도 Su(kPa)
|  | Sa |  | 경암지반 |  |  |  | 1500초과 |  |  |  | - |  |  |  | -
|  | Sb |  | 보통암지반 |  |  |  | 760에서 1500
|  | Sc |  | 매우 조밀한 토사지반 또는 연암지반 |  |  |  | 360에서 760 |  |  |  | > 50 |  |  |  | > 100
|  | Sd |  | 단단한 토사지반 |  |  |  | 180에서 360 |  |  |  | 15에서 50 |  |  |  | 50에서 100
|  | Se |  | 연약한 토사지반 |  |  |  | 180미만 |  |  |  | < 15 |  |  |  | < 50
|  | Sf |  | 부지 고유의 특성평가가 요구되는 지반
④ 지진계수 Ca, Cv
|  | 지역계수 |  |  |  | 지반종류 |  |  |  |  | 지진계수
[11 empty] | Ca |  |  |  | Cv
|  | 1 |  |  |  | Sa |  |  |  |  | 0.09 |  |  |  | 0.09
[6 empty] | Sb |  |  |  |  | 0.11 |  |  |  | 0.11
[6 empty] | Sc |  |  |  |  | 0.13 |  |  |  | 0.18
[6 empty] | Sd |  |  |  |  | 0.16 |  |  |  | 0.23
[6 empty] | Se |  |  |  |  | 0.22 |  |  |  | 0.37
|  | 2 |  |  |  | Sa |  |  |  |  | 0.05 |  |  |  | 0.05
[6 empty] | Sb |  |  |  |  | 0.07 |  |  |  | 0.07
[6 empty] | Sc |  |  |  |  | 0.08 |  |  |  | 0.11
[6 empty] | Sd |  |  |  |  | 0.11 |  |  |  | 0.16
[6 empty] | Se |  |  |  |  | 0.17 |  |  |  | 0.23
⑤ 설계 수평 지진계수 (KH)
- 지표면의 설계 수평지진 계수(붕괴방지수준) : KH = I × Ca = 1.00 × 0.16 = 0.160

## 하중계산(상시)
8. 하 중 계 산 (상시)
1) 구체자중 - 프로그램내에서 내에서 자동계산
2) 고정하중 ( 지하수가 없을 경우 )
|  | - 토 사 |  |  |  |  | : | 2.00 × 19.00 |  |  |  |  | = | 38 |  | kN/m²
[12 empty] | ∴ Total Wd1 | = | 38 |  | kN/m²
3) 활 하 중
- 노면 활하중(DB-24 적용)
① 충격계수
|  | 토피두께 D(m) |  |  |  | 0.15 ≤ D ≤ 1 |  |  | 1 < D ≤ 2 |  |  | 2 < D ≤ 3 | 3 < D
|  | 충격계수 i |  |  |  | 0.3 |  |  | 0.2 |  |  | 0.1 | 0
i = 0.2 ( 토피 D = 2.00 m )
② 상부 슬래브에 작용하는 하중 (Wl1)
- P = 2 × Pr / 3.0 = 2 × 96.0 / 3.0 = 64.0 kN/m
- Wl1 = 2 × P × (1 + i) × (Bo - D - 0.1) / Bo²
= 2 × 64.0 × (1 + 0.2) × (11.70 - 2.0 - 0.1 ) / 11.70²
= 10.772 kN/m²
③ 측벽에 작용하는 하중 (Wl2)
|  |  | - Wl2 |  | = | 10.000 × 0.500 |  |  | = | 5 | kN/m²
4) 토 압 (지하수가 없을경우)
|  | - Wh1 |  | = | (2.200 × 19.000) × 0.500 | [9 empty] | = | 20.9 | kN/m²
|  | - Wh2 |  | = | 20.900 + 0.200 × 19.000 × 0.500 | [9 empty] | = | 22.8 | kN/m²
|  | - Wh3 |  | = | 22.800 + 0.230 × 19.000 × 0.500 | [9 empty] | = | 24.985 | kN/m²
|  | - Wh4 |  | = | 24.985 + 2.540 × 19.000 × 0.500 | [9 empty] | = | 49.115 | kN/m²
|  | - Wh5 |  | = | 49.115 + 0.230 × 19.000 × 0.500 | [9 empty] | = | 51.3 | kN/m²
|  | - Wh6 |  | = | 51.300 + 0.200 × 19.000 × 0.500 | [9 empty] | = | 53.2 | kN/m²
5) 암거내부수압
- Win = 24.000 kN/m²

## 하중계산(붕괴방지)
9. 하 중 계 산 (붕괴방지)
1) 고유주기(Tg)
|  | 지 반 |  |  | Hi(m) |  | Vsi(m/sec) |  |  |  | γ(kN/m³) |  |  | Tg'(sec)
|  | 성토재 |  |  | 5.4 |  | 197.3 |  |  |  | 19 |  |  | 0.109
|  | 계 | [11 empty] | 0.109
Tg = 1.25 Tg' = 1.25 × 0.109 = 0.136 sec
2) 통제주기(Ts)
Ts = Cv / (2.5 × Ca) = 0.230 / (2.5 × 0.160) = 0.575 sec
To = 0.2 × Ts = 0.2 × 0.575 = 0.115 sec
3) 감쇠율에 대한 보정계수(Cd)
① 성능수준별 감쇠율(h)
- 붕괴방지수준 : h = 0.2
|  | ② 보정계수 | [5 empty] | = | 0.667
| 4) 가속도 응답스펙트럼(Sa) |  |  |  |  | - 붕괴방지수준시(재현주기 500년적용)
- 0 ≤ Tg ＜ To 일때
Sa = [Ca+(2.5×Ca-Ca)/To×Tg]×g×I×Cd
- To ≤ Tg ＜ Ts 일때
Sa = 2.5×Ca×g×I×Cd
= 2.617 m/s²
- Tg ≥ Ts 일때
Sa = Cv×g×I×Cd/Tg
| 5) 속도 응답스펙트럼(Sv) |  |  |  |  | - 붕괴방지수준시(재현주기 500년적용)
Sv = Tg/2π × Sa = 0.136 / 2π × 2.617 = 0.057 m/s
6) 설계응답 응답스펙트럼
7) 상부슬래브 지반변위 하중
|  | - 상부슬래브 심도 | [6 empty] | = | 2.2 |  | m
|  | - 하부슬래브 심도 | [6 empty] | = | 5.6 |  | m
|  | - 기반암 심도(H) | [6 empty] | = | 30 |  | m
U(Zu) = 2 / π²× 0.057 × 0.136 × cos(π× 2.200 / (2 × 30.000)) = 0.001560
U(Zb) = 2 / π²× 0.057 × 0.136 × cos(π× 5.600 / (2 × 30.000)) = 0.001504
Po = Ksb,top × (U(Zu) - U(Zb))
= 7522.690 × (0.001560 - 0.001504) = 0.421 kN/m²
8) 측벽 지반변위 하중
P(z) = Kh × (Uh(z) - Uh(b))
|  | z(m) |  | Kh (kN/m³) |  |  |  | U(Zh) (m) |  |  |  |  | U(Zh) - U(Zb) (m) |  | P(z) (kN/m²)
|  | 2.2 |  | 52456.09 |  |  |  | 0.00156 |  |  |  |  | 5.6e-05 |  | 2.938
|  | 2.4 |  | 52456.09 |  |  |  | 0.001558 |  |  |  |  | 5.4e-05 |  | 2.833
|  | 2.63 |  | 52456.09 |  |  |  | 0.001556 |  |  |  |  | 5.2e-05 |  | 2.728
|  | 2.767 |  | 52456.09 |  |  |  | 0.001554 |  |  |  |  | 5e-05 |  | 2.623
|  | 3.333 |  | 52456.09 |  |  |  | 0.001547 |  |  |  |  | 4.3e-05 |  | 2.256
|  | 3.9 |  | 52456.09 |  |  |  | 0.001538 |  |  |  |  | 3.4e-05 |  | 1.784
|  | 4.467 |  | 52456.09 |  |  |  | 0.001528 |  |  |  |  | 2.4e-05 |  | 1.259
|  | 5.033 |  | 52456.09 |  |  |  | 0.001517 |  |  |  |  | 1.3e-05 |  | 0.682
|  | 5.17 |  | 52456.09 |  |  |  | 0.001514 |  |  |  |  | 1e-05 |  | 0.525
|  | 5.4 |  | 52456.09 |  |  |  | 0.001509 |  |  |  |  | 5e-06 |  | 0.262
|  | 5.6 |  | 52456.09 |  |  |  | 0.001504 |  |  |  |  | 0 |  | 0
9) 주면 전단력
Uh1 = 1 /(π×H) × Sv × Tg × sin(π×Zu/(2 × H))
Uh2 = 1 /(π×H) × Sv × Tg × sin(π×Zb/(2 × H))
Vu = Gd × f'(Uh1) = 18868.000 × 0.000009 = 0.170 kN/m²
Vb = Gd × f'(Uh2) = 18868.000 × 0.000024 = 0.450 kN/m²
Vs = (Vu - Vb) / 2 = (0.170 + 0.450) / 2 = 0.310 kN/m²
10) 구체 관성력
fi = (Ai × rcon'c × KH × (1 - 0.015 × Zi)
① 상부슬래브
fu = 0.400 × 24.500 × 0.160 × (1 - 0.015 × 2.200) = 1.516 kN/m²
② 하부슬래브
fb = 0.400 × 24.500 × 0.160 × (1 - 0.015 × 5.600) = 1.436 kN/m²
③ 중간벽체
fu1 = 0.300 × 24.500 × 0.160 × (1 - 0.015 × 2.200) = 1.137 kN/m²
fb1 = 0.300 × 24.500 × 0.160 × (1 - 0.015 × 5.600) = 1.077 kN/m²
fu2 = 0.300 × 24.500 × 0.160 × (1 - 0.015 × 2.200) = 1.137 kN/m²
fb2 = 0.300 × 24.500 × 0.160 × (1 - 0.015 × 5.600) = 1.077 kN/m²
④ 측벽
f1 = 0.300 × 24.500 × 0.160 × (1 - 0.015 × 2.200) = 1.137 kN/m²
f2 = 0.300 × 24.500 × 0.160 × (1 - 0.015 × 2.400) = 1.134 kN/m²
f3 = 0.300 × 24.500 × 0.160 × (1 - 0.015 × 2.630) = 1.130 kN/m²
f4 = 0.300 × 24.500 × 0.160 × (1 - 0.015 × 2.767) = 1.127 kN/m²
f5 = 0.300 × 24.500 × 0.160 × (1 - 0.015 × 3.333) = 1.117 kN/m²
f6 = 0.300 × 24.500 × 0.160 × (1 - 0.015 × 3.900) = 1.107 kN/m²
f7 = 0.300 × 24.500 × 0.160 × (1 - 0.015 × 4.467) = 1.097 kN/m²
f8 = 0.300 × 24.500 × 0.160 × (1 - 0.015 × 5.033) = 1.087 kN/m²
f9 = 0.300 × 24.500 × 0.160 × (1 - 0.015 × 5.170) = 1.085 kN/m²
f10 = 0.300 × 24.500 × 0.160 × (1 - 0.015 × 5.400) = 1.081 kN/m²
f11 = 0.300 × 24.500 × 0.160 × (1 - 0.015 × 5.600) = 1.077 kN/m²

## 하중재하도(상시)
10. 하중 재하 (상시)
1) CASE1 - 구체자중
2) CASE2 - 고정하중(지하수 없는경우)
3) CASE3 - 활하중 만재하
4) CASE4 - 활하중에 의한 수평토압
5) CASE5 - 수평토압 (양측, 지하수 없는경우)
6) CASE6 - 암거내부수압

## 하중재하도(붕괴방지)
11. 하중 재하 (붕괴방지)
1) CASE1 - 상부 슬래브에 작용하는 지반변위하중
2) CASE2 - 측벽에 작용하는 지반변위하중
3) CASE3 - 주면전단력
4) CASE4 - 관성력

## 하중계수 및 하중조합
12. 하중계수 및 하중조합
αH : 토피의 두께에 따른 연직방향 하중Hv에 대한 보정계수
h ≤ 2.0 m 에 대해서, αH = 1.0
h ＞ 2.0 m 에 대해서, αH = 1.05 - 0.025h (≥ 0.875) = 1.000, h = 2.000 m
1) 극한하중 검토시
| 구분 |  | 고정하중 |  | 활하중 | 수평하중 | 토압
|  |  | 구체자중 | 지하수 無 | 만재하
|  |  | 1 | 2 | 3 | 4 | 5
| 1 |  | 1.2 | 1.6 | 1.6 | 1.6 | 1.6
| 2 |  | 0.9 | 1.6 |  | 1.6 | 1.6
| 3 |  | 1.2 | 1.6 | 1.6 | 0.8 | 0.8
2) 극한하중 기둥최대편심 검토시
| 구분 |  | 고정하중 |  | 활하중 | 수평하중 | 토압
|  |  | 구체자중 | 지하수 無 | 만재하
|  |  | 1 | 2 | 3 | 4 | 5
| 1 |  | 1.2 | 1.6 | 1.6 | 1.6 | 1.6
| 2 |  | 0.9 | 1.6 |  | 1.6 | 1.6
| 3 |  | 1.2 | 1.6 | 1.6 | 0.8 | 0.8
3) 사용하중 검토시
| 구분 |  | 고정하중 |  | 활하중 | 수평하중 | 토압
|  |  | 구체자중 | 지하수 無 | 만재하
|  |  | 1 | 2 | 3 | 4 | 5
| 1 |  | 1 | 1 | 1 | 1 | 1
| 2 |  | 1 | 1 |  | 1 | 1
| 3 |  | 1 | 1 | 1 | 0.5 | 0.5
4) 지진시 (붕괴방지수준)
| 구분 |  | 고정하중 |  | 활하중 | 토압 | 지진하중
|  |  | 구체자중 | 지하수 無 | 만재하
|  |  | 1 | 2 | 3 | 4 | 5
| 1 |  | 1 | 1 | 1 | 1 | 1

## INPUT(상시)
13. INPUT DATA (상시)
| SYSTEM | 80 X= 9.921 Y= 0.000 Z= -0.300
| DOF=UX,UZ,RY LENGTH=M FORCE=kN | 81 X= 10.464 Y= 0.000 Z= -0.300
82 X= 11.007 Y= 0.000 Z= -0.300
| JOINT | 83 X= 11.550 Y= 0.000 Z= -0.300
1 X= 0.150 Y= 0.000 Z= 0.200
| 2 X= 0.300 Y= 0.000 Z= 0.200 | RESTRAINT
| 3 X= 0.630 Y= 0.000 Z= 0.200 | ADD=62 DOF=U1, U2, U3, R1, R2, R3
| 4 X= 0.693 Y= 0.000 Z= 0.200 | ADD=63 DOF=U1, U2, U3, R1, R2, R3
| 5 X= 1.236 Y= 0.000 Z= 0.200 | ADD=64 DOF=U1, U2, U3, R1, R2, R3
| 6 X= 1.779 Y= 0.000 Z= 0.200 | ADD=65 DOF=U1, U2, U3, R1, R2, R3
| 7 X= 2.321 Y= 0.000 Z= 0.200 | ADD=66 DOF=U1, U2, U3, R1, R2, R3
| 8 X= 2.864 Y= 0.000 Z= 0.200 | ADD=67 DOF=U1, U2, U3, R1, R2, R3
| 9 X= 3.407 Y= 0.000 Z= 0.200 | ADD=68 DOF=U1, U2, U3, R1, R2, R3
| 10 X= 3.470 Y= 0.000 Z= 0.200 | ADD=69 DOF=U1, U2, U3, R1, R2, R3
| 11 X= 3.800 Y= 0.000 Z= 0.200 | ADD=70 DOF=U1, U2, U3, R1, R2, R3
| 12 X= 3.950 Y= 0.000 Z= 0.200 | ADD=71 DOF=U1, U2, U3, R1, R2, R3
| 13 X= 4.100 Y= 0.000 Z= 0.200 | ADD=72 DOF=U1, U2, U3, R1, R2, R3
| 14 X= 4.430 Y= 0.000 Z= 0.200 | ADD=73 DOF=U1, U2, U3, R1, R2, R3
| 15 X= 4.493 Y= 0.000 Z= 0.200 | ADD=74 DOF=U1, U2, U3, R1, R2, R3
| 16 X= 5.036 Y= 0.000 Z= 0.200 | ADD=75 DOF=U1, U2, U3, R1, R2, R3
| 17 X= 5.579 Y= 0.000 Z= 0.200 | ADD=76 DOF=U1, U2, U3, R1, R2, R3
| 18 X= 6.121 Y= 0.000 Z= 0.200 | ADD=77 DOF=U1, U2, U3, R1, R2, R3
| 19 X= 6.664 Y= 0.000 Z= 0.200 | ADD=78 DOF=U1, U2, U3, R1, R2, R3
| 20 X= 7.207 Y= 0.000 Z= 0.200 | ADD=79 DOF=U1, U2, U3, R1, R2, R3
| 21 X= 7.270 Y= 0.000 Z= 0.200 | ADD=80 DOF=U1, U2, U3, R1, R2, R3
| 22 X= 7.600 Y= 0.000 Z= 0.200 | ADD=81 DOF=U1, U2, U3, R1, R2, R3
| 23 X= 7.750 Y= 0.000 Z= 0.200 | ADD=82 DOF=U1, U2, U3, R1, R2, R3
| 24 X= 7.900 Y= 0.000 Z= 0.200 | ADD=83 DOF=U1, U2, U3, R1, R2, R3
25 X= 8.230 Y= 0.000 Z= 0.200
| 26 X= 8.293 Y= 0.000 Z= 0.200 | SPRING
| 27 X= 8.836 Y= 0.000 Z= 0.200 | ADD=1 U1=1e+010
28 X= 9.379 Y= 0.000 Z= 0.200
| 29 X= 9.921 Y= 0.000 Z= 0.200 | MATERIAL
| 30 X= 10.464 Y= 0.000 Z= 0.200 | NAME=CONC IDES=C M=0.0001 W=24.5
| 31 X= 11.007 Y= 0.000 Z= 0.200 | T=0 E=2.7e+007 U=0.17 A=9.99e-006
32 X= 11.070 Y= 0.000 Z= 0.200
| 33 X= 11.400 Y= 0.000 Z= 0.200 | NLPROP
| 34 X= 11.550 Y= 0.000 Z= 0.200 | NAME=SP1 TYPE=Gap M=1e-005 MR1=1e-005 MR2=1e-005 MR3=1e-005
| 35 X= 11.550 Y= 0.000 Z= 0.400 | DOF=U1 KE=3781.18 CE=0.99999 K=3781.18 OPEN=0
| 36 X= 11.550 Y= 0.000 Z= 0.630 | NAME=SP2 TYPE=Gap M=1e-005 MR1=1e-005 MR2=1e-005 MR3=1e-005
| 37 X= 11.550 Y= 0.000 Z= 3.170 | DOF=U1 KE=4871.13 CE=0.99999 K=4871.13 OPEN=0
38 X= 11.550 Y= 0.000 Z= 3.400
| 39 X= 11.550 Y= 0.000 Z= 3.600 | FRAME SECTION
| 40 X= 11.400 Y= 0.000 Z= 3.600 | NAME=1 MAT=CONC SH=R T=0.4, 1
| 41 X= 11.070 Y= 0.000 Z= 3.600 | NAME=2 MAT=CONC SH=R T=0.3, 1
42 X= 9.650 Y= 0.000 Z= 3.600
| 43 X= 8.230 Y= 0.000 Z= 3.600 | FRAME
| 44 X= 7.900 Y= 0.000 Z= 3.600 | 1 J= 1, 2 SEC=1 NSEG=1 ANG=180
| 45 X= 7.750 Y= 0.000 Z= 3.600 | 2 J= 2, 3 SEC=1 NSEG=1 ANG=180
| 46 X= 7.600 Y= 0.000 Z= 3.600 | 3 J= 3, 4 SEC=1 NSEG=1 ANG=180
| 47 X= 7.270 Y= 0.000 Z= 3.600 | 4 J= 4, 5 SEC=1 NSEG=2 ANG=180
| 48 X= 5.850 Y= 0.000 Z= 3.600 | 5 J= 5, 6 SEC=1 NSEG=2 ANG=180
| 49 X= 4.430 Y= 0.000 Z= 3.600 | 6 J= 6, 7 SEC=1 NSEG=2 ANG=180
| 50 X= 4.100 Y= 0.000 Z= 3.600 | 7 J= 7, 8 SEC=1 NSEG=2 ANG=180
| 51 X= 3.950 Y= 0.000 Z= 3.600 | 8 J= 8, 9 SEC=1 NSEG=2 ANG=180
| 52 X= 3.800 Y= 0.000 Z= 3.600 | 9 J= 9, 10 SEC=1 NSEG=1 ANG=180
| 53 X= 3.470 Y= 0.000 Z= 3.600 | 10 J= 10, 11 SEC=1 NSEG=1 ANG=180
| 54 X= 2.050 Y= 0.000 Z= 3.600 | 11 J= 11, 12 SEC=1 NSEG=1 ANG=180
| 55 X= 0.630 Y= 0.000 Z= 3.600 | 12 J= 12, 13 SEC=1 NSEG=1 ANG=180
| 56 X= 0.300 Y= 0.000 Z= 3.600 | 13 J= 13, 14 SEC=1 NSEG=1 ANG=180
| 57 X= 0.150 Y= 0.000 Z= 3.600 | 14 J= 14, 15 SEC=1 NSEG=1 ANG=180
| 58 X= 0.150 Y= 0.000 Z= 3.400 | 15 J= 15, 16 SEC=1 NSEG=2 ANG=180
| 59 X= 0.150 Y= 0.000 Z= 3.170 | 16 J= 16, 17 SEC=1 NSEG=2 ANG=180
| 60 X= 0.150 Y= 0.000 Z= 0.630 | 17 J= 17, 18 SEC=1 NSEG=2 ANG=180
| 61 X= 0.150 Y= 0.000 Z= 0.400 | 18 J= 18, 19 SEC=1 NSEG=2 ANG=180
| 62 X= 0.150 Y= 0.000 Z= -0.300 | 19 J= 19, 20 SEC=1 NSEG=2 ANG=180
| 63 X= 0.693 Y= 0.000 Z= -0.300 | 20 J= 20, 21 SEC=1 NSEG=1 ANG=180
| 64 X= 1.236 Y= 0.000 Z= -0.300 | 21 J= 21, 22 SEC=1 NSEG=1 ANG=180
| 65 X= 1.779 Y= 0.000 Z= -0.300 | 22 J= 22, 23 SEC=1 NSEG=1 ANG=180
| 66 X= 2.321 Y= 0.000 Z= -0.300 | 23 J= 23, 24 SEC=1 NSEG=1 ANG=180
| 67 X= 2.864 Y= 0.000 Z= -0.300 | 24 J= 24, 25 SEC=1 NSEG=1 ANG=180
| 68 X= 3.407 Y= 0.000 Z= -0.300 | 25 J= 25, 26 SEC=1 NSEG=1 ANG=180
| 69 X= 3.950 Y= 0.000 Z= -0.300 | 26 J= 26, 27 SEC=1 NSEG=2 ANG=180
| 70 X= 4.493 Y= 0.000 Z= -0.300 | 27 J= 27, 28 SEC=1 NSEG=2 ANG=180
| 71 X= 5.036 Y= 0.000 Z= -0.300 | 28 J= 28, 29 SEC=1 NSEG=2 ANG=180
| 72 X= 5.579 Y= 0.000 Z= -0.300 | 29 J= 29, 30 SEC=1 NSEG=2 ANG=180
| 73 X= 6.121 Y= 0.000 Z= -0.300 | 30 J= 30, 31 SEC=1 NSEG=2 ANG=180
| 74 X= 6.664 Y= 0.000 Z= -0.300 | 31 J= 31, 32 SEC=1 NSEG=1 ANG=180
| 75 X= 7.207 Y= 0.000 Z= -0.300 | 32 J= 32, 33 SEC=1 NSEG=1 ANG=180
| 76 X= 7.750 Y= 0.000 Z= -0.300 | 33 J= 33, 34 SEC=1 NSEG=1 ANG=180
| 77 X= 8.293 Y= 0.000 Z= -0.300 | 34 J= 34, 35 SEC=2 NSEG=1 ANG=0
| 78 X= 8.836 Y= 0.000 Z= -0.300 | 35 J= 35, 36 SEC=2 NSEG=1 ANG=0
| 79 X= 9.379 Y= 0.000 Z= -0.300 | 36 J= 36, 37 SEC=2 NSEG=4 ANG=0
| 37 J= 37, 38 SEC=2 NSEG=1 ANG=0 | ADD=49 RD=0,1 UZ=-10.7719,-10.7719
| 38 J= 38, 39 SEC=2 NSEG=1 ANG=0 | ADD=50 RD=0,1 UZ=-10.7719,-10.7719
| 39 J= 39, 40 SEC=1 NSEG=1 ANG=0 | ADD=51 RD=0,1 UZ=-10.7719,-10.7719
| 40 J= 40, 41 SEC=1 NSEG=1 ANG=0 | ADD=52 RD=0,1 UZ=-10.7719,-10.7719
| 41 J= 41, 42 SEC=1 NSEG=4 ANG=0 | ADD=53 RD=0,1 UZ=-10.7719,-10.7719
| 42 J= 42, 43 SEC=1 NSEG=4 ANG=0 | ADD=54 RD=0,1 UZ=-10.7719,-10.7719
| 43 J= 43, 44 SEC=1 NSEG=1 ANG=0 | ADD=55 RD=0,1 UZ=-10.7719,-10.7719
| 44 J= 44, 45 SEC=1 NSEG=1 ANG=0 | ADD=56 RD=0,1 UZ=-10.7719,-10.7719
| 45 J= 45, 46 SEC=1 NSEG=1 ANG=0 | NAME=HORLIVE
| 46 J= 46, 47 SEC=1 NSEG=1 ANG=0 | TYPE=Distributed Span
| 47 J= 47, 48 SEC=1 NSEG=4 ANG=0 | ADD=34 RD=0,1 UX=-5,-5
| 48 J= 48, 49 SEC=1 NSEG=4 ANG=0 | ADD=35 RD=0,1 UX=-5,-5
| 49 J= 49, 50 SEC=1 NSEG=1 ANG=0 | ADD=36 RD=0,1 UX=-5,-5
| 50 J= 50, 51 SEC=1 NSEG=1 ANG=0 | ADD=37 RD=0,1 UX=-5,-5
| 51 J= 51, 52 SEC=1 NSEG=1 ANG=0 | ADD=38 RD=0,1 UX=-5,-5
| 52 J= 52, 53 SEC=1 NSEG=1 ANG=0 | ADD=57 RD=0,1 UX=5,5
| 53 J= 53, 54 SEC=1 NSEG=4 ANG=0 | ADD=58 RD=0,1 UX=5,5
| 54 J= 54, 55 SEC=1 NSEG=4 ANG=0 | ADD=59 RD=0,1 UX=5,5
| 55 J= 55, 56 SEC=1 NSEG=1 ANG=0 | ADD=60 RD=0,1 UX=5,5
| 56 J= 56, 57 SEC=1 NSEG=1 ANG=0 | ADD=61 RD=0,1 UX=5,5
| 57 J= 57, 58 SEC=2 NSEG=1 ANG=180 | NAME=NWSOFULL
| 58 J= 58, 59 SEC=2 NSEG=1 ANG=180 | TYPE=Distributed Span
| 59 J= 59, 60 SEC=2 NSEG=4 ANG=180 | ADD=34 RD=0,1 UX=-53.2,-51.3
| 60 J= 60, 61 SEC=2 NSEG=1 ANG=180 | ADD=35 RD=0,1 UX=-51.3,-49.115
| 61 J= 61, 1 SEC=2 NSEG=1 ANG=180 | ADD=36 RD=0,1 UX=-49.115,-24.985
| 62 J= 51, 12 SEC=2 NSEG=4 ANG=0 | ADD=37 RD=0,1 UX=-24.985,-22.8
| 63 J= 45, 23 SEC=2 NSEG=4 ANG=0 | ADD=38 RD=0,1 UX=-22.8,-20.9
ADD=57 RD=0,1 UX=20.9,22.8
| NLLINK | ADD=58 RD=0,1 UX=22.8,24.985
| 1 J=1,62 NLP=SP1 ANG=0 | ADD=59 RD=0,1 UX=24.985,49.115
| 2 J=4,63 NLP=SP2 ANG=0 | ADD=60 RD=0,1 UX=49.115,51.3
| 3 J=5,64 NLP=SP2 ANG=0 | ADD=61 RD=0,1 UX=51.3,53.2
| 4 J=6,65 NLP=SP2 ANG=0 | NAME=INWATER
| 5 J=7,66 NLP=SP2 ANG=0 | TYPE=Distributed Span
| 6 J=8,67 NLP=SP2 ANG=0 | ADD=2 RD=0,1 UZ=-24,-24
| 7 J=9,68 NLP=SP2 ANG=0 | ADD=3 RD=0,1 UZ=-24,-24
| 8 J=12,69 NLP=SP2 ANG=0 | ADD=4 RD=0,1 UZ=-24,-24
| 9 J=15,70 NLP=SP2 ANG=0 | ADD=5 RD=0,1 UZ=-24,-24
| 10 J=16,71 NLP=SP2 ANG=0 | ADD=6 RD=0,1 UZ=-24,-24
| 11 J=17,72 NLP=SP2 ANG=0 | ADD=7 RD=0,1 UZ=-24,-24
| 12 J=18,73 NLP=SP2 ANG=0 | ADD=8 RD=0,1 UZ=-24,-24
| 13 J=19,74 NLP=SP2 ANG=0 | ADD=9 RD=0,1 UZ=-24,-24
| 14 J=20,75 NLP=SP2 ANG=0 | ADD=10 RD=0,1 UZ=-24,-24
| 15 J=23,76 NLP=SP2 ANG=0 | ADD=13 RD=0,1 UZ=-24,-24
| 16 J=26,77 NLP=SP2 ANG=0 | ADD=14 RD=0,1 UZ=-24,-24
| 17 J=27,78 NLP=SP2 ANG=0 | ADD=15 RD=0,1 UZ=-24,-24
| 18 J=28,79 NLP=SP2 ANG=0 | ADD=16 RD=0,1 UZ=-24,-24
| 19 J=29,80 NLP=SP2 ANG=0 | ADD=17 RD=0,1 UZ=-24,-24
| 20 J=30,81 NLP=SP2 ANG=0 | ADD=18 RD=0,1 UZ=-24,-24
| 21 J=31,82 NLP=SP2 ANG=0 | ADD=19 RD=0,1 UZ=-24,-24
| 22 J=34,83 NLP=SP1 ANG=0 | ADD=20 RD=0,1 UZ=-24,-24
ADD=21 RD=0,1 UZ=-24,-24
| LOAD | ADD=24 RD=0,1 UZ=-24,-24
| NAME=SELFWGT SW=1 | ADD=25 RD=0,1 UZ=-24,-24
| NAME=NWDEAD | ADD=26 RD=0,1 UZ=-24,-24
| TYPE=Distributed Span | ADD=27 RD=0,1 UZ=-24,-24
| ADD=39 RD=0,1 UZ=-38,-38 | ADD=28 RD=0,1 UZ=-24,-24
| ADD=40 RD=0,1 UZ=-38,-38 | ADD=29 RD=0,1 UZ=-24,-24
| ADD=41 RD=0,1 UZ=-38,-38 | ADD=30 RD=0,1 UZ=-24,-24
| ADD=42 RD=0,1 UZ=-38,-38 | ADD=31 RD=0,1 UZ=-24,-24
| ADD=43 RD=0,1 UZ=-38,-38 | ADD=32 RD=0,1 UZ=-24,-24
ADD=44 RD=0,1 UZ=-38,-38
| ADD=45 RD=0,1 UZ=-38,-38 | MODE
| ADD=46 RD=0,1 UZ=-38,-38 | TYPE=RITZ N=50
| ADD=47 RD=0,1 UZ=-38,-38 | LOAD=SELFWGT
| ADD=48 RD=0,1 UZ=-38,-38 | LOAD=NWDEAD
| ADD=49 RD=0,1 UZ=-38,-38 | LOAD=LIVEFULL
| ADD=50 RD=0,1 UZ=-38,-38 | LOAD=HORLIVE
| ADD=51 RD=0,1 UZ=-38,-38 | LOAD=NWSOFULL
| ADD=52 RD=0,1 UZ=-38,-38 | LOAD=INWATER
| ADD=53 RD=0,1 UZ=-38,-38 | NLLINK=*
ADD=54 RD=0,1 UZ=-38,-38
| ADD=55 RD=0,1 UZ=-38,-38 | HISTORY
| ADD=56 RD=0,1 UZ=-38,-38 | NAME=HIST1 TYPE=NON NSTEP=50 DT=1 DAMP=.99 DTMAX=1 ENVE=Y
| NAME=LIVEFULL | LOAD=SELFWGT SF=1.2 AT=1
| TYPE=Distributed Span | LOAD=NWDEAD SF=1.6 AT=1
| ADD=39 RD=0,1 UZ=-10.7719,-10.7719 | LOAD=LIVEFULL SF=1.6 AT=1
| ADD=40 RD=0,1 UZ=-10.7719,-10.7719 | LOAD=HORLIVE SF=1.6 AT=1
| ADD=41 RD=0,1 UZ=-10.7719,-10.7719 | LOAD=NWSOFULL SF=1.6 AT=1
| ADD=42 RD=0,1 UZ=-10.7719,-10.7719 | NAME=HIST2 TYPE=NON NSTEP=50 DT=1 DAMP=.99 DTMAX=1 ENVE=Y
| ADD=43 RD=0,1 UZ=-10.7719,-10.7719 | LOAD=SELFWGT SF=0.9 AT=1
| ADD=44 RD=0,1 UZ=-10.7719,-10.7719 | LOAD=NWDEAD SF=1.6 AT=1
| ADD=45 RD=0,1 UZ=-10.7719,-10.7719 | LOAD=HORLIVE SF=1.6 AT=1
| ADD=46 RD=0,1 UZ=-10.7719,-10.7719 | LOAD=NWSOFULL SF=1.6 AT=1
| ADD=47 RD=0,1 UZ=-10.7719,-10.7719 | NAME=HIST3 TYPE=NON NSTEP=50 DT=1 DAMP=.99 DTMAX=1 ENVE=Y
| ADD=48 RD=0,1 UZ=-10.7719,-10.7719 | LOAD=SELFWGT SF=1.2 AT=1
LOAD=NWDEAD SF=1.6 AT=1
LOAD=LIVEFULL SF=1.6 AT=1
LOAD=HORLIVE SF=0.8 AT=1
LOAD=NWSOFULL SF=0.8 AT=1
NAME=HIST4 TYPE=NON NSTEP=50 DT=1 DAMP=.99 DTMAX=1 ENVE=Y
LOAD=SELFWGT SF=1.2 AT=1
LOAD=NWDEAD SF=1.6 AT=1
LOAD=LIVEFULL SF=1.6 AT=1
LOAD=HORLIVE SF=1.6 AT=1
LOAD=NWSOFULL SF=1.6 AT=1
NAME=HIST5 TYPE=NON NSTEP=50 DT=1 DAMP=.99 DTMAX=1 ENVE=Y
LOAD=SELFWGT SF=0.9 AT=1
LOAD=NWDEAD SF=1.6 AT=1
LOAD=HORLIVE SF=1.6 AT=1
LOAD=NWSOFULL SF=1.6 AT=1
NAME=HIST6 TYPE=NON NSTEP=50 DT=1 DAMP=.99 DTMAX=1 ENVE=Y
LOAD=SELFWGT SF=1.2 AT=1
LOAD=NWDEAD SF=1.6 AT=1
LOAD=LIVEFULL SF=1.6 AT=1
LOAD=HORLIVE SF=0.8 AT=1
LOAD=NWSOFULL SF=0.8 AT=1
NAME=HIST7 TYPE=NON NSTEP=50 DT=1 DAMP=.99 DTMAX=1 ENVE=Y
LOAD=SELFWGT SF=1 AT=1
LOAD=NWDEAD SF=1 AT=1
LOAD=LIVEFULL SF=1 AT=1
LOAD=HORLIVE SF=1 AT=1
LOAD=NWSOFULL SF=1 AT=1
LOAD=INWATER SF=1 AT=1
NAME=HIST8 TYPE=NON NSTEP=50 DT=1 DAMP=.99 DTMAX=1 ENVE=Y
LOAD=SELFWGT SF=1 AT=1
LOAD=NWDEAD SF=1 AT=1
LOAD=HORLIVE SF=1 AT=1
LOAD=NWSOFULL SF=1 AT=1
LOAD=INWATER SF=1 AT=1
NAME=HIST9 TYPE=NON NSTEP=50 DT=1 DAMP=.99 DTMAX=1 ENVE=Y
LOAD=SELFWGT SF=1 AT=1
LOAD=NWDEAD SF=1 AT=1
LOAD=LIVEFULL SF=1 AT=1
LOAD=HORLIVE SF=0.5 AT=1
LOAD=NWSOFULL SF=0.5 AT=1
LOAD=INWATER SF=1 AT=1
COMBO
NAME=ULTIMATE TYPE=ENVE
HIST=HIST1 SF=1
HIST=HIST2 SF=1
HIST=HIST3 SF=1
HIST=HIST4 SF=1
HIST=HIST5 SF=1
HIST=HIST6 SF=1
NAME=SERVICE TYPE=ENVE
HIST=HIST7 SF=1
HIST=HIST8 SF=1
HIST=HIST9 SF=1
OUTPUT
ELEM=JOINT TYPE=REAC,DISP,APP LOAD=* COMB=* HIST=*
ELEM=FRAME TYPE=FORCE LOAD=* COMB=* HIST=*

## INPUT(붕괴방지)
14. INPUT DATA (붕괴방지)
| SYSTEM | 80 X= 0.150 Y= 0.000 Z= 3.033
| DOF=UX,UZ,RY LENGTH=M FORCE=kN | 81 X= 0.150 Y= 0.000 Z= 2.467
82 X= 0.150 Y= 0.000 Z= 1.900
| JOINT | 83 X= 0.150 Y= 0.000 Z= 1.333
| 1 X= 0.150 Y= 0.000 Z= 0.200 | 84 X= 0.150 Y= 0.000 Z= 0.767
| 2 X= 0.300 Y= 0.000 Z= 0.200 | 85 X= 0.150 Y= 0.000 Z= 0.630
| 3 X= 0.630 Y= 0.000 Z= 0.200 | 86 X= 0.150 Y= 0.000 Z= 0.400
| 4 X= 0.693 Y= 0.000 Z= 0.200 | 87 X= 0.150 Y= 0.000 Z= -0.300
| 5 X= 1.236 Y= 0.000 Z= 0.200 | 88 X= 0.693 Y= 0.000 Z= -0.300
| 6 X= 1.779 Y= 0.000 Z= 0.200 | 89 X= 1.236 Y= 0.000 Z= -0.300
| 7 X= 2.321 Y= 0.000 Z= 0.200 | 90 X= 1.779 Y= 0.000 Z= -0.300
| 8 X= 2.864 Y= 0.000 Z= 0.200 | 91 X= 2.321 Y= 0.000 Z= -0.300
| 9 X= 3.407 Y= 0.000 Z= 0.200 | 92 X= 2.864 Y= 0.000 Z= -0.300
| 10 X= 3.470 Y= 0.000 Z= 0.200 | 93 X= 3.407 Y= 0.000 Z= -0.300
| 11 X= 3.800 Y= 0.000 Z= 0.200 | 94 X= 3.950 Y= 0.000 Z= -0.300
| 12 X= 3.950 Y= 0.000 Z= 0.200 | 95 X= 4.493 Y= 0.000 Z= -0.300
| 13 X= 4.100 Y= 0.000 Z= 0.200 | 96 X= 5.036 Y= 0.000 Z= -0.300
| 14 X= 4.430 Y= 0.000 Z= 0.200 | 97 X= 5.579 Y= 0.000 Z= -0.300
| 15 X= 4.493 Y= 0.000 Z= 0.200 | 98 X= 6.121 Y= 0.000 Z= -0.300
| 16 X= 5.036 Y= 0.000 Z= 0.200 | 99 X= 6.664 Y= 0.000 Z= -0.300
| 17 X= 5.579 Y= 0.000 Z= 0.200 | 100 X= 7.207 Y= 0.000 Z= -0.300
| 18 X= 6.121 Y= 0.000 Z= 0.200 | 101 X= 7.750 Y= 0.000 Z= -0.300
| 19 X= 6.664 Y= 0.000 Z= 0.200 | 102 X= 8.293 Y= 0.000 Z= -0.300
| 20 X= 7.207 Y= 0.000 Z= 0.200 | 103 X= 8.836 Y= 0.000 Z= -0.300
| 21 X= 7.270 Y= 0.000 Z= 0.200 | 104 X= 9.379 Y= 0.000 Z= -0.300
| 22 X= 7.600 Y= 0.000 Z= 0.200 | 105 X= 9.921 Y= 0.000 Z= -0.300
| 23 X= 7.750 Y= 0.000 Z= 0.200 | 106 X= 10.464 Y= 0.000 Z= -0.300
| 24 X= 7.900 Y= 0.000 Z= 0.200 | 107 X= 11.007 Y= 0.000 Z= -0.300
| 25 X= 8.230 Y= 0.000 Z= 0.200 | 108 X= 11.550 Y= 0.000 Z= -0.300
| 26 X= 8.293 Y= 0.000 Z= 0.200 | 109 X= 12.050 Y= 0.000 Z= 0.200
| 27 X= 8.836 Y= 0.000 Z= 0.200 | 110 X= 12.050 Y= 0.000 Z= 0.767
| 28 X= 9.379 Y= 0.000 Z= 0.200 | 111 X= 12.050 Y= 0.000 Z= 1.333
| 29 X= 9.921 Y= 0.000 Z= 0.200 | 112 X= 12.050 Y= 0.000 Z= 1.900
| 30 X= 10.464 Y= 0.000 Z= 0.200 | 113 X= 12.050 Y= 0.000 Z= 2.467
| 31 X= 11.007 Y= 0.000 Z= 0.200 | 114 X= 12.050 Y= 0.000 Z= 3.033
| 32 X= 11.070 Y= 0.000 Z= 0.200 | 115 X= 12.050 Y= 0.000 Z= 3.600
| 33 X= 11.400 Y= 0.000 Z= 0.200 | 116 X= 11.550 Y= 0.000 Z= 4.100
| 34 X= 11.550 Y= 0.000 Z= 0.200 | 117 X= 11.007 Y= 0.000 Z= 4.100
| 35 X= 11.550 Y= 0.000 Z= 0.400 | 118 X= 10.464 Y= 0.000 Z= 4.100
| 36 X= 11.550 Y= 0.000 Z= 0.630 | 119 X= 9.921 Y= 0.000 Z= 4.100
| 37 X= 11.550 Y= 0.000 Z= 0.767 | 120 X= 9.379 Y= 0.000 Z= 4.100
| 38 X= 11.550 Y= 0.000 Z= 1.333 | 121 X= 8.836 Y= 0.000 Z= 4.100
| 39 X= 11.550 Y= 0.000 Z= 1.900 | 122 X= 8.293 Y= 0.000 Z= 4.100
| 40 X= 11.550 Y= 0.000 Z= 2.467 | 123 X= 7.750 Y= 0.000 Z= 4.100
| 41 X= 11.550 Y= 0.000 Z= 3.033 | 124 X= 7.207 Y= 0.000 Z= 4.100
| 42 X= 11.550 Y= 0.000 Z= 3.170 | 125 X= 6.664 Y= 0.000 Z= 4.100
| 43 X= 11.550 Y= 0.000 Z= 3.400 | 126 X= 6.121 Y= 0.000 Z= 4.100
| 44 X= 11.550 Y= 0.000 Z= 3.600 | 127 X= 5.579 Y= 0.000 Z= 4.100
| 45 X= 11.400 Y= 0.000 Z= 3.600 | 128 X= 5.036 Y= 0.000 Z= 4.100
| 46 X= 11.070 Y= 0.000 Z= 3.600 | 129 X= 4.493 Y= 0.000 Z= 4.100
| 47 X= 11.007 Y= 0.000 Z= 3.600 | 130 X= 3.950 Y= 0.000 Z= 4.100
| 48 X= 10.464 Y= 0.000 Z= 3.600 | 131 X= 3.407 Y= 0.000 Z= 4.100
| 49 X= 9.921 Y= 0.000 Z= 3.600 | 132 X= 2.864 Y= 0.000 Z= 4.100
| 50 X= 9.379 Y= 0.000 Z= 3.600 | 133 X= 2.321 Y= 0.000 Z= 4.100
| 51 X= 8.836 Y= 0.000 Z= 3.600 | 134 X= 1.779 Y= 0.000 Z= 4.100
| 52 X= 8.293 Y= 0.000 Z= 3.600 | 135 X= 1.236 Y= 0.000 Z= 4.100
| 53 X= 8.230 Y= 0.000 Z= 3.600 | 136 X= 0.693 Y= 0.000 Z= 4.100
| 54 X= 7.900 Y= 0.000 Z= 3.600 | 137 X= 0.150 Y= 0.000 Z= 4.100
| 55 X= 7.750 Y= 0.000 Z= 3.600 | 138 X= -0.350 Y= 0.000 Z= 3.600
| 56 X= 7.600 Y= 0.000 Z= 3.600 | 139 X= -0.350 Y= 0.000 Z= 3.033
| 57 X= 7.270 Y= 0.000 Z= 3.600 | 140 X= -0.350 Y= 0.000 Z= 2.467
| 58 X= 7.207 Y= 0.000 Z= 3.600 | 141 X= -0.350 Y= 0.000 Z= 1.900
| 59 X= 6.664 Y= 0.000 Z= 3.600 | 142 X= -0.350 Y= 0.000 Z= 1.333
| 60 X= 6.121 Y= 0.000 Z= 3.600 | 143 X= -0.350 Y= 0.000 Z= 0.767
| 61 X= 5.579 Y= 0.000 Z= 3.600 | 144 X= -0.350 Y= 0.000 Z= 0.200
62 X= 5.036 Y= 0.000 Z= 3.600
| 63 X= 4.493 Y= 0.000 Z= 3.600 | RESTRAINT
| 64 X= 4.430 Y= 0.000 Z= 3.600 | ADD=87 DOF=U1, U2, U3, R1, R2, R3
| 65 X= 4.100 Y= 0.000 Z= 3.600 | ADD=88 DOF=U1, U2, U3, R1, R2, R3
| 66 X= 3.950 Y= 0.000 Z= 3.600 | ADD=89 DOF=U1, U2, U3, R1, R2, R3
| 67 X= 3.800 Y= 0.000 Z= 3.600 | ADD=90 DOF=U1, U2, U3, R1, R2, R3
| 68 X= 3.470 Y= 0.000 Z= 3.600 | ADD=91 DOF=U1, U2, U3, R1, R2, R3
| 69 X= 3.407 Y= 0.000 Z= 3.600 | ADD=92 DOF=U1, U2, U3, R1, R2, R3
| 70 X= 2.864 Y= 0.000 Z= 3.600 | ADD=93 DOF=U1, U2, U3, R1, R2, R3
| 71 X= 2.321 Y= 0.000 Z= 3.600 | ADD=94 DOF=U1, U2, U3, R1, R2, R3
| 72 X= 1.779 Y= 0.000 Z= 3.600 | ADD=95 DOF=U1, U2, U3, R1, R2, R3
| 73 X= 1.236 Y= 0.000 Z= 3.600 | ADD=96 DOF=U1, U2, U3, R1, R2, R3
| 74 X= 0.693 Y= 0.000 Z= 3.600 | ADD=97 DOF=U1, U2, U3, R1, R2, R3
| 75 X= 0.630 Y= 0.000 Z= 3.600 | ADD=98 DOF=U1, U2, U3, R1, R2, R3
| 76 X= 0.300 Y= 0.000 Z= 3.600 | ADD=99 DOF=U1, U2, U3, R1, R2, R3
| 77 X= 0.150 Y= 0.000 Z= 3.600 | ADD=100 DOF=U1, U2, U3, R1, R2, R3
| 78 X= 0.150 Y= 0.000 Z= 3.400 | ADD=101 DOF=U1, U2, U3, R1, R2, R3
| 79 X= 0.150 Y= 0.000 Z= 3.170 | ADD=102 DOF=U1, U2, U3, R1, R2, R3
| ADD=103 DOF=U1, U2, U3, R1, R2, R3 | ADD=69 U1=4084.82
| ADD=104 DOF=U1, U2, U3, R1, R2, R3 | ADD=70 U1=4084.82
| ADD=105 DOF=U1, U2, U3, R1, R2, R3 | ADD=71 U1=4084.82
| ADD=106 DOF=U1, U2, U3, R1, R2, R3 | ADD=72 U1=4084.82
| ADD=107 DOF=U1, U2, U3, R1, R2, R3 | ADD=73 U1=4084.82
| ADD=108 DOF=U1, U2, U3, R1, R2, R3 | ADD=74 U1=4084.82
| ADD=109 DOF=U1, U2, U3, R1, R2, R3 | ADD=77 U1=3170.81 U3=8454.17
| ADD=110 DOF=U1, U2, U3, R1, R2, R3 | ADD=80 U3=9914.2
| ADD=111 DOF=U1, U2, U3, R1, R2, R3 | ADD=81 U3=9914.2
| ADD=112 DOF=U1, U2, U3, R1, R2, R3 | ADD=82 U3=9914.2
| ADD=113 DOF=U1, U2, U3, R1, R2, R3 | ADD=83 U3=9914.2
| ADD=114 DOF=U1, U2, U3, R1, R2, R3 | ADD=84 U3=9914.2
ADD=115 DOF=U1, U2, U3, R1, R2, R3
| ADD=116 DOF=U1, U2, U3, R1, R2, R3 | MATERIAL
| ADD=117 DOF=U1, U2, U3, R1, R2, R3 | NAME=CONC IDES=C M=0.0001 W=24.5
| ADD=118 DOF=U1, U2, U3, R1, R2, R3 | T=0 E=2.7e+007 U=0.17 A=9.99e-006
ADD=119 DOF=U1, U2, U3, R1, R2, R3
| ADD=120 DOF=U1, U2, U3, R1, R2, R3 | NLPROP
| ADD=121 DOF=U1, U2, U3, R1, R2, R3 | NAME=SP1 TYPE=Gap M=1e-005 MR1=1e-005 MR2=1e-005 MR3=1e-005
| ADD=122 DOF=U1, U2, U3, R1, R2, R3 | DOF=U1 KE=9512.44 CE=0.99999 K=9512.44 OPEN=0
| ADD=123 DOF=U1, U2, U3, R1, R2, R3 | NAME=SP2 TYPE=Gap M=1e-005 MR1=1e-005 MR2=1e-005 MR3=1e-005
| ADD=124 DOF=U1, U2, U3, R1, R2, R3 | DOF=U1 KE=12254.5 CE=0.99999 K=12254.5 OPEN=0
| ADD=125 DOF=U1, U2, U3, R1, R2, R3 | NAME=SP3 TYPE=Gap M=1e-005 MR1=1e-005 MR2=1e-005 MR3=1e-005
| ADD=126 DOF=U1, U2, U3, R1, R2, R3 | DOF=U1 KE=25362.5 CE=0.99999 K=25362.5 OPEN=0
| ADD=127 DOF=U1, U2, U3, R1, R2, R3 | NAME=SP4 TYPE=Gap M=1e-005 MR1=1e-005 MR2=1e-005 MR3=1e-005
| ADD=128 DOF=U1, U2, U3, R1, R2, R3 | DOF=U1 KE=29742.6 CE=0.99999 K=29742.6 OPEN=0
ADD=129 DOF=U1, U2, U3, R1, R2, R3
| ADD=130 DOF=U1, U2, U3, R1, R2, R3 | FRAME SECTION
| ADD=131 DOF=U1, U2, U3, R1, R2, R3 | NAME=1 MAT=CONC SH=R T=0.4, 1
| ADD=132 DOF=U1, U2, U3, R1, R2, R3 | NAME=2 MAT=CONC SH=R T=0.3, 1
ADD=133 DOF=U1, U2, U3, R1, R2, R3
| ADD=134 DOF=U1, U2, U3, R1, R2, R3 | FRAME
| ADD=135 DOF=U1, U2, U3, R1, R2, R3 | 1 J= 1, 2 SEC=1 NSEG=1 ANG=180
| ADD=136 DOF=U1, U2, U3, R1, R2, R3 | 2 J= 2, 3 SEC=1 NSEG=1 ANG=180
| ADD=137 DOF=U1, U2, U3, R1, R2, R3 | 3 J= 3, 4 SEC=1 NSEG=1 ANG=180
| ADD=138 DOF=U1, U2, U3, R1, R2, R3 | 4 J= 4, 5 SEC=1 NSEG=2 ANG=180
| ADD=139 DOF=U1, U2, U3, R1, R2, R3 | 5 J= 5, 6 SEC=1 NSEG=2 ANG=180
| ADD=140 DOF=U1, U2, U3, R1, R2, R3 | 6 J= 6, 7 SEC=1 NSEG=2 ANG=180
| ADD=141 DOF=U1, U2, U3, R1, R2, R3 | 7 J= 7, 8 SEC=1 NSEG=2 ANG=180
| ADD=142 DOF=U1, U2, U3, R1, R2, R3 | 8 J= 8, 9 SEC=1 NSEG=2 ANG=180
| ADD=143 DOF=U1, U2, U3, R1, R2, R3 | 9 J= 9, 10 SEC=1 NSEG=1 ANG=180
| ADD=144 DOF=U1, U2, U3, R1, R2, R3 | 10 J= 10, 11 SEC=1 NSEG=1 ANG=180
11 J= 11, 12 SEC=1 NSEG=1 ANG=180
| SPRING | 12 J= 12, 13 SEC=1 NSEG=1 ANG=180
| ADD=1 U1=3170.81 U3=8454.17 | 13 J= 13, 14 SEC=1 NSEG=1 ANG=180
| ADD=4 U1=4084.82 | 14 J= 14, 15 SEC=1 NSEG=1 ANG=180
| ADD=5 U1=4084.82 | 15 J= 15, 16 SEC=1 NSEG=2 ANG=180
| ADD=6 U1=4084.82 | 16 J= 16, 17 SEC=1 NSEG=2 ANG=180
| ADD=7 U1=4084.82 | 17 J= 17, 18 SEC=1 NSEG=2 ANG=180
| ADD=8 U1=4084.82 | 18 J= 18, 19 SEC=1 NSEG=2 ANG=180
| ADD=9 U1=4084.82 | 19 J= 19, 20 SEC=1 NSEG=2 ANG=180
| ADD=12 U1=4084.82 | 20 J= 20, 21 SEC=1 NSEG=1 ANG=180
| ADD=15 U1=4084.82 | 21 J= 21, 22 SEC=1 NSEG=1 ANG=180
| ADD=16 U1=4084.82 | 22 J= 22, 23 SEC=1 NSEG=1 ANG=180
| ADD=17 U1=4084.82 | 23 J= 23, 24 SEC=1 NSEG=1 ANG=180
| ADD=18 U1=4084.82 | 24 J= 24, 25 SEC=1 NSEG=1 ANG=180
| ADD=19 U1=4084.82 | 25 J= 25, 26 SEC=1 NSEG=1 ANG=180
| ADD=20 U1=4084.82 | 26 J= 26, 27 SEC=1 NSEG=2 ANG=180
| ADD=23 U1=4084.82 | 27 J= 27, 28 SEC=1 NSEG=2 ANG=180
| ADD=26 U1=4084.82 | 28 J= 28, 29 SEC=1 NSEG=2 ANG=180
| ADD=27 U1=4084.82 | 29 J= 29, 30 SEC=1 NSEG=2 ANG=180
| ADD=28 U1=4084.82 | 30 J= 30, 31 SEC=1 NSEG=2 ANG=180
| ADD=29 U1=4084.82 | 31 J= 31, 32 SEC=1 NSEG=1 ANG=180
| ADD=30 U1=4084.82 | 32 J= 32, 33 SEC=1 NSEG=1 ANG=180
| ADD=31 U1=4084.82 | 33 J= 33, 34 SEC=1 NSEG=1 ANG=180
| ADD=34 U1=3170.81 U3=8454.17 | 34 J= 34, 35 SEC=2 NSEG=1 ANG=0
| ADD=37 U3=9914.2 | 35 J= 35, 36 SEC=2 NSEG=1 ANG=0
| ADD=38 U3=9914.2 | 36 J= 36, 37 SEC=2 NSEG=1 ANG=0
| ADD=39 U3=9914.2 | 37 J= 37, 38 SEC=2 NSEG=2 ANG=0
| ADD=40 U3=9914.2 | 38 J= 38, 39 SEC=2 NSEG=2 ANG=0
| ADD=41 U3=9914.2 | 39 J= 39, 40 SEC=2 NSEG=2 ANG=0
| ADD=44 U1=3170.81 U3=8454.17 | 40 J= 40, 41 SEC=2 NSEG=2 ANG=0
| ADD=47 U1=4084.82 | 41 J= 41, 42 SEC=2 NSEG=1 ANG=0
| ADD=48 U1=4084.82 | 42 J= 42, 43 SEC=2 NSEG=1 ANG=0
| ADD=49 U1=4084.82 | 43 J= 43, 44 SEC=2 NSEG=1 ANG=0
| ADD=50 U1=4084.82 | 44 J= 44, 45 SEC=1 NSEG=1 ANG=0
| ADD=51 U1=4084.82 | 45 J= 45, 46 SEC=1 NSEG=1 ANG=0
| ADD=52 U1=4084.82 | 46 J= 46, 47 SEC=1 NSEG=1 ANG=0
| ADD=55 U1=4084.82 | 47 J= 47, 48 SEC=1 NSEG=2 ANG=0
| ADD=58 U1=4084.82 | 48 J= 48, 49 SEC=1 NSEG=2 ANG=0
| ADD=59 U1=4084.82 | 49 J= 49, 50 SEC=1 NSEG=2 ANG=0
| ADD=60 U1=4084.82 | 50 J= 50, 51 SEC=1 NSEG=2 ANG=0
| ADD=61 U1=4084.82 | 51 J= 51, 52 SEC=1 NSEG=2 ANG=0
| ADD=62 U1=4084.82 | 52 J= 52, 53 SEC=1 NSEG=1 ANG=0
| ADD=63 U1=4084.82 | 53 J= 53, 54 SEC=1 NSEG=1 ANG=0
| ADD=66 U1=4084.82 | 54 J= 54, 55 SEC=1 NSEG=1 ANG=0
| 55 J= 55, 56 SEC=1 NSEG=1 ANG=0 | 51 J=77,137 NLP=SP1 ANG=0
| 56 J= 56, 57 SEC=1 NSEG=1 ANG=0 | 52 J=77,138 NLP=SP3 ANG=180
| 57 J= 57, 58 SEC=1 NSEG=1 ANG=0 | 53 J=80,139 NLP=SP4 ANG=180
| 58 J= 58, 59 SEC=1 NSEG=2 ANG=0 | 54 J=81,140 NLP=SP4 ANG=180
| 59 J= 59, 60 SEC=1 NSEG=2 ANG=0 | 55 J=82,141 NLP=SP4 ANG=180
| 60 J= 60, 61 SEC=1 NSEG=2 ANG=0 | 56 J=83,142 NLP=SP4 ANG=180
| 61 J= 61, 62 SEC=1 NSEG=2 ANG=0 | 57 J=84,143 NLP=SP4 ANG=180
| 62 J= 62, 63 SEC=1 NSEG=2 ANG=0 | 58 J=1,144 NLP=SP3 ANG=180
63 J= 63, 64 SEC=1 NSEG=1 ANG=0
| 64 J= 64, 65 SEC=1 NSEG=1 ANG=0 | LOAD
| 65 J= 65, 66 SEC=1 NSEG=1 ANG=0 | NAME=SELFWGT SW=1
| 66 J= 66, 67 SEC=1 NSEG=1 ANG=0 | NAME=NWDEAD
| 67 J= 67, 68 SEC=1 NSEG=1 ANG=0 | TYPE=Distributed Span
| 68 J= 68, 69 SEC=1 NSEG=1 ANG=0 | ADD=44 RD=0,1 UZ=-38,-38
| 69 J= 69, 70 SEC=1 NSEG=2 ANG=0 | ADD=45 RD=0,1 UZ=-38,-38
| 70 J= 70, 71 SEC=1 NSEG=2 ANG=0 | ADD=46 RD=0,1 UZ=-38,-38
| 71 J= 71, 72 SEC=1 NSEG=2 ANG=0 | ADD=47 RD=0,1 UZ=-38,-38
| 72 J= 72, 73 SEC=1 NSEG=2 ANG=0 | ADD=48 RD=0,1 UZ=-38,-38
| 73 J= 73, 74 SEC=1 NSEG=2 ANG=0 | ADD=49 RD=0,1 UZ=-38,-38
| 74 J= 74, 75 SEC=1 NSEG=1 ANG=0 | ADD=50 RD=0,1 UZ=-38,-38
| 75 J= 75, 76 SEC=1 NSEG=1 ANG=0 | ADD=51 RD=0,1 UZ=-38,-38
| 76 J= 76, 77 SEC=1 NSEG=1 ANG=0 | ADD=52 RD=0,1 UZ=-38,-38
| 77 J= 77, 78 SEC=2 NSEG=1 ANG=180 | ADD=53 RD=0,1 UZ=-38,-38
| 78 J= 78, 79 SEC=2 NSEG=1 ANG=180 | ADD=54 RD=0,1 UZ=-38,-38
| 79 J= 79, 80 SEC=2 NSEG=1 ANG=180 | ADD=55 RD=0,1 UZ=-38,-38
| 80 J= 80, 81 SEC=2 NSEG=2 ANG=180 | ADD=56 RD=0,1 UZ=-38,-38
| 81 J= 81, 82 SEC=2 NSEG=2 ANG=180 | ADD=57 RD=0,1 UZ=-38,-38
| 82 J= 82, 83 SEC=2 NSEG=2 ANG=180 | ADD=58 RD=0,1 UZ=-38,-38
| 83 J= 83, 84 SEC=2 NSEG=2 ANG=180 | ADD=59 RD=0,1 UZ=-38,-38
| 84 J= 84, 85 SEC=2 NSEG=1 ANG=180 | ADD=60 RD=0,1 UZ=-38,-38
| 85 J= 85, 86 SEC=2 NSEG=1 ANG=180 | ADD=61 RD=0,1 UZ=-38,-38
| 86 J= 86, 1 SEC=2 NSEG=1 ANG=180 | ADD=62 RD=0,1 UZ=-38,-38
| 87 J= 66, 12 SEC=2 NSEG=4 ANG=0 | ADD=63 RD=0,1 UZ=-38,-38
| 88 J= 55, 23 SEC=2 NSEG=4 ANG=0 | ADD=64 RD=0,1 UZ=-38,-38
ADD=65 RD=0,1 UZ=-38,-38
| NLLINK | ADD=66 RD=0,1 UZ=-38,-38
| 1 J=1,87 NLP=SP1 ANG=0 | ADD=67 RD=0,1 UZ=-38,-38
| 2 J=4,88 NLP=SP2 ANG=0 | ADD=68 RD=0,1 UZ=-38,-38
| 3 J=5,89 NLP=SP2 ANG=0 | ADD=69 RD=0,1 UZ=-38,-38
| 4 J=6,90 NLP=SP2 ANG=0 | ADD=70 RD=0,1 UZ=-38,-38
| 5 J=7,91 NLP=SP2 ANG=0 | ADD=71 RD=0,1 UZ=-38,-38
| 6 J=8,92 NLP=SP2 ANG=0 | ADD=72 RD=0,1 UZ=-38,-38
| 7 J=9,93 NLP=SP2 ANG=0 | ADD=73 RD=0,1 UZ=-38,-38
| 8 J=12,94 NLP=SP2 ANG=0 | ADD=74 RD=0,1 UZ=-38,-38
| 9 J=15,95 NLP=SP2 ANG=0 | ADD=75 RD=0,1 UZ=-38,-38
| 10 J=16,96 NLP=SP2 ANG=0 | ADD=76 RD=0,1 UZ=-38,-38
| 11 J=17,97 NLP=SP2 ANG=0 | NAME=LIVEFULL
| 12 J=18,98 NLP=SP2 ANG=0 | TYPE=Distributed Span
| 13 J=19,99 NLP=SP2 ANG=0 | ADD=44 RD=0,1 UZ=-10.7719,-10.7719
| 14 J=20,100 NLP=SP2 ANG=0 | ADD=45 RD=0,1 UZ=-10.7719,-10.7719
| 15 J=23,101 NLP=SP2 ANG=0 | ADD=46 RD=0,1 UZ=-10.7719,-10.7719
| 16 J=26,102 NLP=SP2 ANG=0 | ADD=47 RD=0,1 UZ=-10.7719,-10.7719
| 17 J=27,103 NLP=SP2 ANG=0 | ADD=48 RD=0,1 UZ=-10.7719,-10.7719
| 18 J=28,104 NLP=SP2 ANG=0 | ADD=49 RD=0,1 UZ=-10.7719,-10.7719
| 19 J=29,105 NLP=SP2 ANG=0 | ADD=50 RD=0,1 UZ=-10.7719,-10.7719
| 20 J=30,106 NLP=SP2 ANG=0 | ADD=51 RD=0,1 UZ=-10.7719,-10.7719
| 21 J=31,107 NLP=SP2 ANG=0 | ADD=52 RD=0,1 UZ=-10.7719,-10.7719
| 22 J=34,108 NLP=SP1 ANG=0 | ADD=53 RD=0,1 UZ=-10.7719,-10.7719
| 23 J=34,109 NLP=SP3 ANG=180 | ADD=54 RD=0,1 UZ=-10.7719,-10.7719
| 24 J=37,110 NLP=SP4 ANG=180 | ADD=55 RD=0,1 UZ=-10.7719,-10.7719
| 25 J=38,111 NLP=SP4 ANG=180 | ADD=56 RD=0,1 UZ=-10.7719,-10.7719
| 26 J=39,112 NLP=SP4 ANG=180 | ADD=57 RD=0,1 UZ=-10.7719,-10.7719
| 27 J=40,113 NLP=SP4 ANG=180 | ADD=58 RD=0,1 UZ=-10.7719,-10.7719
| 28 J=41,114 NLP=SP4 ANG=180 | ADD=59 RD=0,1 UZ=-10.7719,-10.7719
| 29 J=44,115 NLP=SP3 ANG=180 | ADD=60 RD=0,1 UZ=-10.7719,-10.7719
| 30 J=44,116 NLP=SP1 ANG=0 | ADD=61 RD=0,1 UZ=-10.7719,-10.7719
| 31 J=47,117 NLP=SP2 ANG=0 | ADD=62 RD=0,1 UZ=-10.7719,-10.7719
| 32 J=48,118 NLP=SP2 ANG=0 | ADD=63 RD=0,1 UZ=-10.7719,-10.7719
| 33 J=49,119 NLP=SP2 ANG=0 | ADD=64 RD=0,1 UZ=-10.7719,-10.7719
| 34 J=50,120 NLP=SP2 ANG=0 | ADD=65 RD=0,1 UZ=-10.7719,-10.7719
| 35 J=51,121 NLP=SP2 ANG=0 | ADD=66 RD=0,1 UZ=-10.7719,-10.7719
| 36 J=52,122 NLP=SP2 ANG=0 | ADD=67 RD=0,1 UZ=-10.7719,-10.7719
| 37 J=55,123 NLP=SP2 ANG=0 | ADD=68 RD=0,1 UZ=-10.7719,-10.7719
| 38 J=58,124 NLP=SP2 ANG=0 | ADD=69 RD=0,1 UZ=-10.7719,-10.7719
| 39 J=59,125 NLP=SP2 ANG=0 | ADD=70 RD=0,1 UZ=-10.7719,-10.7719
| 40 J=60,126 NLP=SP2 ANG=0 | ADD=71 RD=0,1 UZ=-10.7719,-10.7719
| 41 J=61,127 NLP=SP2 ANG=0 | ADD=72 RD=0,1 UZ=-10.7719,-10.7719
| 42 J=62,128 NLP=SP2 ANG=0 | ADD=73 RD=0,1 UZ=-10.7719,-10.7719
| 43 J=63,129 NLP=SP2 ANG=0 | ADD=74 RD=0,1 UZ=-10.7719,-10.7719
| 44 J=66,130 NLP=SP2 ANG=0 | ADD=75 RD=0,1 UZ=-10.7719,-10.7719
| 45 J=69,131 NLP=SP2 ANG=0 | ADD=76 RD=0,1 UZ=-10.7719,-10.7719
| 46 J=70,132 NLP=SP2 ANG=0 | NAME=SEUPSLAB
| 47 J=71,133 NLP=SP2 ANG=0 | TYPE=Distributed Span
| 48 J=72,134 NLP=SP2 ANG=0 | ADD=44 RD=0,1 UX=0.4213,0.4213
| 49 J=73,135 NLP=SP2 ANG=0 | ADD=45 RD=0,1 UX=0.4213,0.4213
| 50 J=74,136 NLP=SP2 ANG=0 | ADD=46 RD=0,1 UX=0.4213,0.4213
| ADD=47 RD=0,1 UX=0.4213,0.4213 | ADD=33 RD=0,1 UX=-0.45,-0.45
| ADD=48 RD=0,1 UX=0.4213,0.4213 | ADD=34 RD=0,1 UZ=0.31,0.31
| ADD=49 RD=0,1 UX=0.4213,0.4213 | ADD=35 RD=0,1 UZ=0.31,0.31
| ADD=50 RD=0,1 UX=0.4213,0.4213 | ADD=36 RD=0,1 UZ=0.31,0.31
| ADD=51 RD=0,1 UX=0.4213,0.4213 | ADD=37 RD=0,1 UZ=0.31,0.31
| ADD=52 RD=0,1 UX=0.4213,0.4213 | ADD=38 RD=0,1 UZ=0.31,0.31
| ADD=53 RD=0,1 UX=0.4213,0.4213 | ADD=39 RD=0,1 UZ=0.31,0.31
| ADD=54 RD=0,1 UX=0.4213,0.4213 | ADD=40 RD=0,1 UZ=0.31,0.31
| ADD=55 RD=0,1 UX=0.4213,0.4213 | ADD=41 RD=0,1 UZ=0.31,0.31
| ADD=56 RD=0,1 UX=0.4213,0.4213 | ADD=42 RD=0,1 UZ=0.31,0.31
| ADD=57 RD=0,1 UX=0.4213,0.4213 | ADD=43 RD=0,1 UZ=0.31,0.31
| ADD=58 RD=0,1 UX=0.4213,0.4213 | ADD=44 RD=0,1 UX=0.17,0.17
| ADD=59 RD=0,1 UX=0.4213,0.4213 | ADD=45 RD=0,1 UX=0.17,0.17
| ADD=60 RD=0,1 UX=0.4213,0.4213 | ADD=46 RD=0,1 UX=0.17,0.17
| ADD=61 RD=0,1 UX=0.4213,0.4213 | ADD=47 RD=0,1 UX=0.17,0.17
| ADD=62 RD=0,1 UX=0.4213,0.4213 | ADD=48 RD=0,1 UX=0.17,0.17
| ADD=63 RD=0,1 UX=0.4213,0.4213 | ADD=49 RD=0,1 UX=0.17,0.17
| ADD=64 RD=0,1 UX=0.4213,0.4213 | ADD=50 RD=0,1 UX=0.17,0.17
| ADD=65 RD=0,1 UX=0.4213,0.4213 | ADD=51 RD=0,1 UX=0.17,0.17
| ADD=66 RD=0,1 UX=0.4213,0.4213 | ADD=52 RD=0,1 UX=0.17,0.17
| ADD=67 RD=0,1 UX=0.4213,0.4213 | ADD=53 RD=0,1 UX=0.17,0.17
| ADD=68 RD=0,1 UX=0.4213,0.4213 | ADD=54 RD=0,1 UX=0.17,0.17
| ADD=69 RD=0,1 UX=0.4213,0.4213 | ADD=55 RD=0,1 UX=0.17,0.17
| ADD=70 RD=0,1 UX=0.4213,0.4213 | ADD=56 RD=0,1 UX=0.17,0.17
| ADD=71 RD=0,1 UX=0.4213,0.4213 | ADD=57 RD=0,1 UX=0.17,0.17
| ADD=72 RD=0,1 UX=0.4213,0.4213 | ADD=58 RD=0,1 UX=0.17,0.17
| ADD=73 RD=0,1 UX=0.4213,0.4213 | ADD=59 RD=0,1 UX=0.17,0.17
| ADD=74 RD=0,1 UX=0.4213,0.4213 | ADD=60 RD=0,1 UX=0.17,0.17
| ADD=75 RD=0,1 UX=0.4213,0.4213 | ADD=61 RD=0,1 UX=0.17,0.17
| ADD=76 RD=0,1 UX=0.4213,0.4213 | ADD=62 RD=0,1 UX=0.17,0.17
| NAME=SEWALL | ADD=63 RD=0,1 UX=0.17,0.17
| TYPE=Distributed Span | ADD=64 RD=0,1 UX=0.17,0.17
| ADD=34 RD=0,1 UX=0,0.2623 | ADD=65 RD=0,1 UX=0.17,0.17
| ADD=35 RD=0,1 UX=0.2623,0.5246 | ADD=66 RD=0,1 UX=0.17,0.17
| ADD=36 RD=0,1 UX=0.5246,0.6819 | ADD=67 RD=0,1 UX=0.17,0.17
| ADD=37 RD=0,1 UX=0.6819,1.2589 | ADD=68 RD=0,1 UX=0.17,0.17
| ADD=38 RD=0,1 UX=1.2589,1.7835 | ADD=69 RD=0,1 UX=0.17,0.17
| ADD=39 RD=0,1 UX=1.7835,2.2556 | ADD=70 RD=0,1 UX=0.17,0.17
| ADD=40 RD=0,1 UX=2.2556,2.6228 | ADD=71 RD=0,1 UX=0.17,0.17
| ADD=41 RD=0,1 UX=2.6228,2.7277 | ADD=72 RD=0,1 UX=0.17,0.17
| ADD=42 RD=0,1 UX=2.7277,2.8326 | ADD=73 RD=0,1 UX=0.17,0.17
| ADD=43 RD=0,1 UX=2.8326,2.9375 | ADD=74 RD=0,1 UX=0.17,0.17
| ADD=77 RD=0,1 UX=2.9375,2.8326 | ADD=75 RD=0,1 UX=0.17,0.17
| ADD=78 RD=0,1 UX=2.8326,2.7277 | ADD=76 RD=0,1 UX=0.17,0.17
| ADD=79 RD=0,1 UX=2.7277,2.6228 | ADD=77 RD=0,1 UZ=-0.31,-0.31
| ADD=80 RD=0,1 UX=2.6228,2.2556 | ADD=78 RD=0,1 UZ=-0.31,-0.31
| ADD=81 RD=0,1 UX=2.2556,1.7835 | ADD=79 RD=0,1 UZ=-0.31,-0.31
| ADD=82 RD=0,1 UX=1.7835,1.2589 | ADD=80 RD=0,1 UZ=-0.31,-0.31
| ADD=83 RD=0,1 UX=1.2589,0.6819 | ADD=81 RD=0,1 UZ=-0.31,-0.31
| ADD=84 RD=0,1 UX=0.6819,0.5246 | ADD=82 RD=0,1 UZ=-0.31,-0.31
| ADD=85 RD=0,1 UX=0.5246,0.2623 | ADD=83 RD=0,1 UZ=-0.31,-0.31
| ADD=86 RD=0,1 UX=0.2623,0 | ADD=84 RD=0,1 UZ=-0.31,-0.31
| NAME=SEPRINSH | ADD=85 RD=0,1 UZ=-0.31,-0.31
| TYPE=Distributed Span | ADD=86 RD=0,1 UZ=-0.31,-0.31
| ADD=1 RD=0,1 UX=-0.45,-0.45 | NAME=SEINER
| ADD=2 RD=0,1 UX=-0.45,-0.45 | TYPE=Distributed Span
| ADD=3 RD=0,1 UX=-0.45,-0.45 | ADD=1 RD=0,1 UX=1.43629,1.43629
| ADD=4 RD=0,1 UX=-0.45,-0.45 | ADD=2 RD=0,1 UX=1.43629,1.43629
| ADD=5 RD=0,1 UX=-0.45,-0.45 | ADD=3 RD=0,1 UX=1.43629,1.43629
| ADD=6 RD=0,1 UX=-0.45,-0.45 | ADD=4 RD=0,1 UX=1.43629,1.43629
| ADD=7 RD=0,1 UX=-0.45,-0.45 | ADD=5 RD=0,1 UX=1.43629,1.43629
| ADD=8 RD=0,1 UX=-0.45,-0.45 | ADD=6 RD=0,1 UX=1.43629,1.43629
| ADD=9 RD=0,1 UX=-0.45,-0.45 | ADD=7 RD=0,1 UX=1.43629,1.43629
| ADD=10 RD=0,1 UX=-0.45,-0.45 | ADD=8 RD=0,1 UX=1.43629,1.43629
| ADD=11 RD=0,1 UX=-0.45,-0.45 | ADD=9 RD=0,1 UX=1.43629,1.43629
| ADD=12 RD=0,1 UX=-0.45,-0.45 | ADD=10 RD=0,1 UX=1.43629,1.43629
| ADD=13 RD=0,1 UX=-0.45,-0.45 | ADD=11 RD=0,1 UX=1.43629,1.43629
| ADD=14 RD=0,1 UX=-0.45,-0.45 | ADD=12 RD=0,1 UX=1.43629,1.43629
| ADD=15 RD=0,1 UX=-0.45,-0.45 | ADD=13 RD=0,1 UX=1.43629,1.43629
| ADD=16 RD=0,1 UX=-0.45,-0.45 | ADD=14 RD=0,1 UX=1.43629,1.43629
| ADD=17 RD=0,1 UX=-0.45,-0.45 | ADD=15 RD=0,1 UX=1.43629,1.43629
| ADD=18 RD=0,1 UX=-0.45,-0.45 | ADD=16 RD=0,1 UX=1.43629,1.43629
| ADD=19 RD=0,1 UX=-0.45,-0.45 | ADD=17 RD=0,1 UX=1.43629,1.43629
| ADD=20 RD=0,1 UX=-0.45,-0.45 | ADD=18 RD=0,1 UX=1.43629,1.43629
| ADD=21 RD=0,1 UX=-0.45,-0.45 | ADD=19 RD=0,1 UX=1.43629,1.43629
| ADD=22 RD=0,1 UX=-0.45,-0.45 | ADD=20 RD=0,1 UX=1.43629,1.43629
| ADD=23 RD=0,1 UX=-0.45,-0.45 | ADD=21 RD=0,1 UX=1.43629,1.43629
| ADD=24 RD=0,1 UX=-0.45,-0.45 | ADD=22 RD=0,1 UX=1.43629,1.43629
| ADD=25 RD=0,1 UX=-0.45,-0.45 | ADD=23 RD=0,1 UX=1.43629,1.43629
| ADD=26 RD=0,1 UX=-0.45,-0.45 | ADD=24 RD=0,1 UX=1.43629,1.43629
| ADD=27 RD=0,1 UX=-0.45,-0.45 | ADD=25 RD=0,1 UX=1.43629,1.43629
| ADD=28 RD=0,1 UX=-0.45,-0.45 | ADD=26 RD=0,1 UX=1.43629,1.43629
| ADD=29 RD=0,1 UX=-0.45,-0.45 | ADD=27 RD=0,1 UX=1.43629,1.43629
| ADD=30 RD=0,1 UX=-0.45,-0.45 | ADD=28 RD=0,1 UX=1.43629,1.43629
| ADD=31 RD=0,1 UX=-0.45,-0.45 | ADD=29 RD=0,1 UX=1.43629,1.43629
| ADD=32 RD=0,1 UX=-0.45,-0.45 | ADD=30 RD=0,1 UX=1.43629,1.43629
| ADD=31 RD=0,1 UX=1.43629,1.43629 | LOAD=SEINER SF=-1 AT=1
ADD=32 RD=0,1 UX=1.43629,1.43629
| ADD=33 RD=0,1 UX=1.43629,1.43629 | COMBO
| ADD=34 RD=0,1 UX=1.07722,1.08074 | NAME=ULTIMATE TYPE=ENVE
| ADD=35 RD=0,1 UX=1.08074,1.0848 | HIST=HIST1 SF=1
| ADD=36 RD=0,1 UX=1.0848,1.08722 | HIST=HIST2 SF=1
ADD=37 RD=0,1 UX=1.08722,1.0972
| ADD=38 RD=0,1 UX=1.0972,1.1072 | OUTPUT
| ADD=39 RD=0,1 UX=1.1072,1.11721 | ELEM=JOINT TYPE=REAC,DISP,APP LOAD=* COMB=* HIST=*
| ADD=40 RD=0,1 UX=1.11721,1.12719 | ELEM=FRAME TYPE=FORCE LOAD=* COMB=* HIST=*
ADD=41 RD=0,1 UX=1.12719,1.12961
ADD=42 RD=0,1 UX=1.12961,1.13366
ADD=43 RD=0,1 UX=1.13366,1.13719
ADD=44 RD=0,1 UX=1.51626,1.51626
ADD=45 RD=0,1 UX=1.51626,1.51626
ADD=46 RD=0,1 UX=1.51626,1.51626
ADD=47 RD=0,1 UX=1.51626,1.51626
ADD=48 RD=0,1 UX=1.51626,1.51626
ADD=49 RD=0,1 UX=1.51626,1.51626
ADD=50 RD=0,1 UX=1.51626,1.51626
ADD=51 RD=0,1 UX=1.51626,1.51626
ADD=52 RD=0,1 UX=1.51626,1.51626
ADD=53 RD=0,1 UX=1.51626,1.51626
ADD=54 RD=0,1 UX=1.51626,1.51626
ADD=55 RD=0,1 UX=1.51626,1.51626
ADD=56 RD=0,1 UX=1.51626,1.51626
ADD=57 RD=0,1 UX=1.51626,1.51626
ADD=58 RD=0,1 UX=1.51626,1.51626
ADD=59 RD=0,1 UX=1.51626,1.51626
ADD=60 RD=0,1 UX=1.51626,1.51626
ADD=61 RD=0,1 UX=1.51626,1.51626
ADD=62 RD=0,1 UX=1.51626,1.51626
ADD=63 RD=0,1 UX=1.51626,1.51626
ADD=64 RD=0,1 UX=1.51626,1.51626
ADD=65 RD=0,1 UX=1.51626,1.51626
ADD=66 RD=0,1 UX=1.51626,1.51626
ADD=67 RD=0,1 UX=1.51626,1.51626
ADD=68 RD=0,1 UX=1.51626,1.51626
ADD=69 RD=0,1 UX=1.51626,1.51626
ADD=70 RD=0,1 UX=1.51626,1.51626
ADD=71 RD=0,1 UX=1.51626,1.51626
ADD=72 RD=0,1 UX=1.51626,1.51626
ADD=73 RD=0,1 UX=1.51626,1.51626
ADD=74 RD=0,1 UX=1.51626,1.51626
ADD=75 RD=0,1 UX=1.51626,1.51626
ADD=76 RD=0,1 UX=1.51626,1.51626
ADD=77 RD=0,1 UX=1.13719,1.13366
ADD=78 RD=0,1 UX=1.13366,1.12961
ADD=79 RD=0,1 UX=1.12961,1.12719
ADD=80 RD=0,1 UX=1.12719,1.11721
ADD=81 RD=0,1 UX=1.11721,1.1072
ADD=82 RD=0,1 UX=1.1072,1.0972
ADD=83 RD=0,1 UX=1.0972,1.08722
ADD=84 RD=0,1 UX=1.08722,1.0848
ADD=85 RD=0,1 UX=1.0848,1.08074
ADD=86 RD=0,1 UX=1.08074,1.07722
ADD=87 RD=0,1 UX=1.13719,1.07722
ADD=88 RD=0,1 UX=1.13719,1.07722
MODE
TYPE=RITZ N=50
LOAD=SELFWGT
LOAD=NWDEAD
LOAD=LIVEFULL
LOAD=SEUPSLAB
LOAD=SEWALL
LOAD=SEPRINSH
LOAD=SEINER
NLLINK=*
HISTORY
NAME=HIST1 TYPE=NON NSTEP=50 DT=1 DAMP=.99 DTMAX=1 ENVE=Y
LOAD=SELFWGT SF=1 AT=1
LOAD=NWDEAD SF=1 AT=1
LOAD=LIVEFULL SF=1 AT=1
LOAD=SEUPSLAB SF=1 AT=1
LOAD=SEWALL SF=1 AT=1
LOAD=SEPRINSH SF=1 AT=1
LOAD=SEINER SF=1 AT=1
NAME=HIST2 TYPE=NON NSTEP=50 DT=1 DAMP=.99 DTMAX=1 ENVE=Y
LOAD=SELFWGT SF=1 AT=1
LOAD=NWDEAD SF=1 AT=1
LOAD=LIVEFULL SF=1 AT=1
LOAD=SEUPSLAB SF=-1 AT=1
LOAD=SEWALL SF=-1 AT=1
LOAD=SEPRINSH SF=-1 AT=1

## OUTPUT(상시)
15. OUTPUT DATA (상시)
1) 극한하중
F R A M E E L E M E N T F O R C E S
| FRAME | LOAD | DIST | P | V2 | M3 | FRAME | LOAD | DIST | P | V2 | M3
| 1 | ULTIMATE MAX | 0 | 0 | 0 | 0 | 17 | ULTIMATE MAX | 0 | 0 | 3.187 | 52.618
| 1 | ULTIMATE MAX | 1 | 0 | 0 | 0 | 17 | ULTIMATE MAX | 0.5 | 0 | 0 | 52.1861
| 1 | ULTIMATE MIN | 0 | -130.694 | -142.0842 | -77.951 | 17 | ULTIMATE MAX | 1 | 0 | 0 | 52.618
| 1 | ULTIMATE MIN | 1 | -130.694 | -143.8482 | -56.5061 | 17 | ULTIMATE MIN | 0 | -130.6778 | 0 | 0
| 2 | ULTIMATE MAX | 0 | 0 | 0 | 0 | 17 | ULTIMATE MIN | 0.5 | -130.6778 | -9.9e-05 | 0
| 2 | ULTIMATE MAX | 1 | 0 | 0 | 13.1395 | 17 | ULTIMATE MIN | 1 | -130.6778 | -3.1871 | 0
| 2 | ULTIMATE MIN | 0 | -130.694 | -143.8482 | -56.5061 | 18 | ULTIMATE MAX | 0 | 0 | 56.0746 | 52.618
| 2 | ULTIMATE MIN | 1 | -130.694 | -147.729 | -16.1426 | 18 | ULTIMATE MAX | 0.5 | 0 | 52.8817 | 37.9107
| 3 | ULTIMATE MAX | 0 | 0 | 0 | 13.1395 | 18 | ULTIMATE MAX | 1 | 0 | 49.6889 | 24.0702
| 3 | ULTIMATE MAX | 1 | 0 | 0 | 21.9184 | 18 | ULTIMATE MIN | 0 | -130.6778 | 0 | 0
| 3 | ULTIMATE MIN | 0 | -130.694 | -147.729 | -16.1426 | 18 | ULTIMATE MIN | 0.5 | -130.6778 | 0 | 0
| 3 | ULTIMATE MIN | 1 | -130.694 | -148.4698 | -8.6966 | 18 | ULTIMATE MIN | 1 | -130.6778 | 0 | 0
| 4 | ULTIMATE MAX | 0 | 0 | 0 | 21.9184 | 19 | ULTIMATE MAX | 0 | 0 | 109.4296 | 24.0702
| 4 | ULTIMATE MAX | 0.5 | 0 | 0 | 44.1273 | 19 | ULTIMATE MAX | 0.5 | 0 | 106.2367 | 0
| 4 | ULTIMATE MAX | 1 | 0 | 0 | 67.203 | 19 | ULTIMATE MAX | 1 | 0 | 103.0439 | 0
| 4 | ULTIMATE MIN | 0 | -130.694 | -88.8999 | -8.6966 | 19 | ULTIMATE MIN | 0 | -130.6778 | 0 | 0
| 4 | ULTIMATE MIN | 0.5 | -130.694 | -92.0927 | 0 | 19 | ULTIMATE MIN | 0.5 | -130.6778 | 0 | -8.4746
| 4 | ULTIMATE MIN | 1 | -130.694 | -95.2855 | 0 | 19 | ULTIMATE MIN | 1 | -130.6778 | 0 | -36.8845
| 5 | ULTIMATE MAX | 0 | 0 | 0 | 67.203 | 20 | ULTIMATE MAX | 0 | 0 | 163.4569 | 0
| 5 | ULTIMATE MAX | 0.5 | 0 | 0 | 75.3451 | 20 | ULTIMATE MAX | 1 | 0 | 162.716 | 0
| 5 | ULTIMATE MAX | 1 | 0 | 0 | 84.354 | 20 | ULTIMATE MIN | 0 | -130.6778 | 0 | -36.8845
| 5 | ULTIMATE MIN | 0 | -130.694 | -36.8035 | 0 | 20 | ULTIMATE MIN | 1 | -130.6778 | 0 | -47.1589
| 5 | ULTIMATE MIN | 0.5 | -130.694 | -39.9963 | 0 | 21 | ULTIMATE MAX | 0 | 0 | 162.716 | 0
| 5 | ULTIMATE MIN | 1 | -130.694 | -43.1892 | 0 | 21 | ULTIMATE MAX | 1 | 0 | 158.8352 | 0
| 6 | ULTIMATE MAX | 0 | 0 | 22.7567 | 84.354 | 21 | ULTIMATE MIN | 0 | -130.6778 | 0 | -47.1589
| 6 | ULTIMATE MAX | 0.5 | 0 | 19.5697 | 78.6188 | 21 | ULTIMATE MIN | 1 | -130.6778 | 0 | -100.2149
| 6 | ULTIMATE MAX | 1 | 0 | 16.3828 | 73.7472 | 22 | ULTIMATE MAX | 0 | 0 | 158.8352 | 0
| 6 | ULTIMATE MIN | 0 | -130.694 | 0 | 0 | 22 | ULTIMATE MAX | 1 | 0 | 157.0712 | 0
| 6 | ULTIMATE MIN | 0.5 | -130.694 | 0 | 0 | 22 | ULTIMATE MIN | 0 | -130.6778 | 0 | -100.2149
| 6 | ULTIMATE MIN | 1 | -130.694 | 0 | 0 | 22 | ULTIMATE MIN | 1 | -130.6778 | 0 | -123.9079
| 7 | ULTIMATE MAX | 0 | 0 | 74.0825 | 73.7472 | 23 | ULTIMATE MAX | 0 | 0 | 0 | 0
| 7 | ULTIMATE MAX | 0.5 | 0 | 70.8897 | 54.0672 | 23 | ULTIMATE MAX | 1 | 0 | 0 | 0
| 7 | ULTIMATE MAX | 1 | 0 | 67.6969 | 35.2541 | 23 | ULTIMATE MIN | 0 | -130.694 | -173.3201 | -127.4301
| 7 | ULTIMATE MIN | 0 | -130.694 | 0 | 0 | 23 | ULTIMATE MIN | 1 | -130.694 | -175.0841 | -101.2998
| 7 | ULTIMATE MIN | 0.5 | -130.694 | 0 | 0 | 24 | ULTIMATE MAX | 0 | 0 | 0 | 0
| 7 | ULTIMATE MIN | 1 | -130.694 | 0 | 0 | 24 | ULTIMATE MAX | 1 | 0 | 0 | 0
| 8 | ULTIMATE MAX | 0 | 0 | 126.2825 | 35.2541 | 24 | ULTIMATE MIN | 0 | -130.694 | -175.0841 | -101.2998
| 8 | ULTIMATE MAX | 0.5 | 0 | 123.0896 | 1.4018 | 24 | ULTIMATE MIN | 1 | -130.694 | -178.9649 | -42.8817
| 8 | ULTIMATE MAX | 1 | 0 | 119.8968 | 0 | 25 | ULTIMATE MAX | 0 | 0 | 0 | 0
| 8 | ULTIMATE MIN | 0 | -130.694 | 0 | 0 | 25 | ULTIMATE MAX | 1 | 0 | 0 | 0
| 8 | ULTIMATE MIN | 0.5 | -130.694 | 0 | -0.34571 | 25 | ULTIMATE MIN | 0 | -130.694 | -178.9649 | -42.8817
| 8 | ULTIMATE MIN | 1 | -130.694 | 0 | -31.5836 | 25 | ULTIMATE MIN | 1 | -130.694 | -179.7058 | -31.5836
| 9 | ULTIMATE MAX | 0 | 0 | 179.7058 | 0 | 26 | ULTIMATE MAX | 0 | 0 | 0 | 0
| 9 | ULTIMATE MAX | 1 | 0 | 178.9649 | 0 | 26 | ULTIMATE MAX | 0.5 | 0 | 0 | 1.4018
| 9 | ULTIMATE MIN | 0 | -130.694 | 0 | -31.5836 | 26 | ULTIMATE MAX | 1 | 0 | 0 | 35.2541
| 9 | ULTIMATE MIN | 1 | -130.694 | 0 | -42.8817 | 26 | ULTIMATE MIN | 0 | -130.694 | -119.8968 | -31.5836
| 10 | ULTIMATE MAX | 0 | 0 | 178.9649 | 0 | 26 | ULTIMATE MIN | 0.5 | -130.694 | -123.0896 | -0.34577
| 10 | ULTIMATE MAX | 1 | 0 | 175.0841 | 0 | 26 | ULTIMATE MIN | 1 | -130.694 | -126.2825 | 0
| 10 | ULTIMATE MIN | 0 | -130.694 | 0 | -42.8817 | 27 | ULTIMATE MAX | 0 | 0 | 0 | 35.2541
| 10 | ULTIMATE MIN | 1 | -130.694 | 0 | -101.2998 | 27 | ULTIMATE MAX | 0.5 | 0 | 0 | 54.0672
| 11 | ULTIMATE MAX | 0 | 0 | 175.0841 | 0 | 27 | ULTIMATE MAX | 1 | 0 | 0 | 73.7472
| 11 | ULTIMATE MAX | 1 | 0 | 173.3201 | 0 | 27 | ULTIMATE MIN | 0 | -130.694 | -67.6969 | 0
| 11 | ULTIMATE MIN | 0 | -130.694 | 0 | -101.2998 | 27 | ULTIMATE MIN | 0.5 | -130.694 | -70.8897 | 0
| 11 | ULTIMATE MIN | 1 | -130.694 | 0 | -127.4301 | 27 | ULTIMATE MIN | 1 | -130.694 | -74.0825 | 0
| 12 | ULTIMATE MAX | 0 | 0 | 0 | 0 | 28 | ULTIMATE MAX | 0 | 0 | 0 | 73.7472
| 12 | ULTIMATE MAX | 1 | 0 | 0 | 0 | 28 | ULTIMATE MAX | 0.5 | 0 | 0 | 78.6188
| 12 | ULTIMATE MIN | 0 | -130.6778 | -157.0712 | -123.9079 | 28 | ULTIMATE MAX | 1 | 0 | 0 | 84.354
| 12 | ULTIMATE MIN | 1 | -130.6778 | -158.8352 | -100.2149 | 28 | ULTIMATE MIN | 0 | -130.694 | -16.3828 | 0
| 13 | ULTIMATE MAX | 0 | 0 | 0 | 0 | 28 | ULTIMATE MIN | 0.5 | -130.694 | -19.5697 | 0
| 13 | ULTIMATE MAX | 1 | 0 | 0 | 0 | 28 | ULTIMATE MIN | 1 | -130.694 | -22.7567 | 0
| 13 | ULTIMATE MIN | 0 | -130.6778 | -158.8352 | -100.2149 | 29 | ULTIMATE MAX | 0 | 0 | 43.1892 | 84.354
| 13 | ULTIMATE MIN | 1 | -130.6778 | -162.716 | -47.1589 | 29 | ULTIMATE MAX | 0.5 | 0 | 39.9963 | 75.3451
| 14 | ULTIMATE MAX | 0 | 0 | 0 | 0 | 29 | ULTIMATE MAX | 1 | 0 | 36.8035 | 67.203
| 14 | ULTIMATE MAX | 1 | 0 | 0 | 0 | 29 | ULTIMATE MIN | 0 | -130.694 | 0 | 0
| 14 | ULTIMATE MIN | 0 | -130.6778 | -162.716 | -47.1589 | 29 | ULTIMATE MIN | 0.5 | -130.694 | 0 | 0
| 14 | ULTIMATE MIN | 1 | -130.6778 | -163.4569 | -36.8845 | 29 | ULTIMATE MIN | 1 | -130.694 | 0 | 0
| 15 | ULTIMATE MAX | 0 | 0 | 0 | 0 | 30 | ULTIMATE MAX | 0 | 0 | 95.2855 | 67.203
| 15 | ULTIMATE MAX | 0.5 | 0 | 0 | 0 | 30 | ULTIMATE MAX | 0.5 | 0 | 92.0927 | 44.1273
| 15 | ULTIMATE MAX | 1 | 0 | 0 | 24.0702 | 30 | ULTIMATE MAX | 1 | 0 | 88.8999 | 21.9184
| 15 | ULTIMATE MIN | 0 | -130.6778 | -103.0439 | -36.8845 | 30 | ULTIMATE MIN | 0 | -130.694 | 0 | 0
| 15 | ULTIMATE MIN | 0.5 | -130.6778 | -106.2367 | -8.4746 | 30 | ULTIMATE MIN | 0.5 | -130.694 | 0 | 0
| 15 | ULTIMATE MIN | 1 | -130.6778 | -109.4296 | 0 | 30 | ULTIMATE MIN | 1 | -130.694 | 0 | -8.6961
| 16 | ULTIMATE MAX | 0 | 0 | 0 | 24.0702 | 31 | ULTIMATE MAX | 0 | 0 | 148.4698 | 21.9184
| 16 | ULTIMATE MAX | 0.5 | 0 | 0 | 37.9107 | 31 | ULTIMATE MAX | 1 | 0 | 147.729 | 13.1395
| 16 | ULTIMATE MAX | 1 | 0 | 0 | 52.618 | 31 | ULTIMATE MIN | 0 | -130.694 | 0 | -8.6963
| 16 | ULTIMATE MIN | 0 | -130.6778 | -49.6889 | 0 | 31 | ULTIMATE MIN | 1 | -130.694 | 0 | -16.1422
| 16 | ULTIMATE MIN | 0.5 | -130.6778 | -52.8817 | 0 | 32 | ULTIMATE MAX | 0 | 0 | 147.729 | 13.1395
| 16 | ULTIMATE MIN | 1 | -130.6778 | -56.0746 | 0 | 32 | ULTIMATE MAX | 1 | 0 | 143.8482 | 0
| FRAME | LOAD | DIST | P | V2 | M3 | FRAME | LOAD | DIST | P | V2 | M3
| 32 | ULTIMATE MIN | 0 | -130.694 | 0 | -16.1422 | 47 | ULTIMATE MIN | 1 | -98.7587 | 0 | 0
| 32 | ULTIMATE MIN | 1 | -130.694 | 0 | -56.5061 | 48 | ULTIMATE MAX | 0 | 0 | 0 | 48.7767
| 33 | ULTIMATE MAX | 0 | 0 | 143.8482 | 0 | 48 | ULTIMATE MAX | 0.25 | 0 | 31.8772 | 43.1185
| 33 | ULTIMATE MAX | 1 | 0 | 142.0842 | 0 | 48 | ULTIMATE MAX | 0.5 | 0 | 63.7545 | 26.1445
| 33 | ULTIMATE MIN | 0 | -130.694 | 0 | -56.5061 | 48 | ULTIMATE MAX | 0.75 | 0 | 95.6317 | 0.42759
| 33 | ULTIMATE MIN | 1 | -130.694 | 0 | -77.951 | 48 | ULTIMATE MAX | 1 | 0 | 127.509 | 0
| 34 | ULTIMATE MAX | 0 | 0 | 0 | 0 | 48 | ULTIMATE MIN | 0 | -98.7587 | -0.007544 | 0
| 34 | ULTIMATE MAX | 1 | 0 | 0 | 0 | 48 | ULTIMATE MIN | 0.25 | -98.7587 | 0 | 0
| 34 | ULTIMATE MIN | 0 | -189.1656 | -130.694 | -77.951 | 48 | ULTIMATE MIN | 0.5 | -98.7587 | 0 | 0
| 34 | ULTIMATE MIN | 1 | -187.4016 | -112.374 | -53.6543 | 48 | ULTIMATE MIN | 0.75 | -98.7587 | 0 | -6.5842
| 35 | ULTIMATE MAX | 0 | 0 | 0 | 0 | 48 | ULTIMATE MIN | 1 | -98.7587 | 0 | -46.1916
| 35 | ULTIMATE MAX | 1 | 0 | 0 | 0 | 49 | ULTIMATE MAX | 0 | 0 | 127.509 | 0
| 35 | ULTIMATE MIN | 0 | -187.4016 | -112.374 | -53.6543 | 49 | ULTIMATE MAX | 1 | 0 | 157.1413 | 0
| 35 | ULTIMATE MIN | 1 | -185.373 | -92.0576 | -30.1601 | 49 | ULTIMATE MIN | 0 | -98.7587 | 0 | -46.1916
| 36 | ULTIMATE MAX | 0 | 0 | 0 | 0 | 49 | ULTIMATE MIN | 1 | -98.7587 | 0 | -93.1589
| 36 | ULTIMATE MAX | 0.25 | 0 | 0 | 17.2602 | 50 | ULTIMATE MAX | 0 | 0 | 157.1413 | 0
| 36 | ULTIMATE MAX | 0.5 | 0 | 6.0721 | 27.6176 | 50 | ULTIMATE MAX | 1 | 0 | 170.6106 | 0
| 36 | ULTIMATE MAX | 0.75 | 0 | 45.7304 | 10.8459 | 50 | ULTIMATE MIN | 0 | -98.7587 | 0 | -93.1589
| 36 | ULTIMATE MAX | 1 | 0 | 79.2597 | 0 | 50 | ULTIMATE MIN | 1 | -98.7587 | 0 | -117.7403
| 36 | ULTIMATE MIN | 0 | -185.373 | -92.0576 | -30.1601 | 51 | ULTIMATE MAX | 0 | 0 | 0 | 0
| 36 | ULTIMATE MIN | 0.25 | -179.7723 | -40.1413 | -6.8189 | 51 | ULTIMATE MAX | 1 | 0 | 0 | 0
| 36 | ULTIMATE MIN | 0.5 | -174.1716 | 0 | -1.1016 | 51 | ULTIMATE MIN | 0 | -98.482 | -190.4957 | -122.7709
| 36 | ULTIMATE MIN | 0.75 | -168.5709 | 0 | -8.9487 | 51 | ULTIMATE MIN | 1 | -98.482 | -177.0265 | -95.2067
| 36 | ULTIMATE MIN | 1 | -162.9702 | 0 | -34.1231 | 52 | ULTIMATE MAX | 0 | 0 | 0 | 0
| 37 | ULTIMATE MAX | 0 | 0 | 79.2583 | 0 | 52 | ULTIMATE MAX | 1 | 0 | 0 | 0
| 37 | ULTIMATE MAX | 1 | 0 | 89.8907 | 0 | 52 | ULTIMATE MIN | 0 | -98.482 | -177.0265 | -95.2067
| 37 | ULTIMATE MIN | 0 | -162.9702 | 0 | -34.123 | 52 | ULTIMATE MIN | 1 | -98.482 | -147.3941 | -41.6773
| 37 | ULTIMATE MIN | 1 | -160.9416 | 0 | -53.4932 | 53 | ULTIMATE MAX | 0 | 0 | 0 | 0
| 38 | ULTIMATE MAX | 0 | 0 | 89.8905 | 0 | 53 | ULTIMATE MAX | 0.25 | 0 | 0 | 5.0045
| 38 | ULTIMATE MAX | 1 | 0 | 98.4825 | 0 | 53 | ULTIMATE MAX | 0.5 | 0 | 0 | 40.3396
| 38 | ULTIMATE MIN | 0 | -160.9416 | 0 | -53.4932 | 53 | ULTIMATE MAX | 0.75 | 0 | 0 | 64.3735
| 38 | ULTIMATE MIN | 1 | -159.1776 | 0 | -72.256 | 53 | ULTIMATE MAX | 1 | 0 | 0 | 77.0909
| 39 | ULTIMATE MAX | 0 | 0 | 0 | 0 | 53 | ULTIMATE MIN | 0 | -98.482 | -147.3941 | -41.6773
| 39 | ULTIMATE MAX | 1 | 0 | 0 | 0 | 53 | ULTIMATE MIN | 0.25 | -98.482 | -115.5169 | 0
| 39 | ULTIMATE MIN | 0 | -98.4825 | -159.1776 | -72.256 | 53 | ULTIMATE MIN | 0.5 | -98.482 | -83.6396 | 0
| 39 | ULTIMATE MIN | 1 | -98.4825 | -145.7083 | -49.3914 | 53 | ULTIMATE MIN | 0.75 | -98.482 | -51.7624 | 0
| 40 | ULTIMATE MAX | 0 | 0 | 0 | 0 | 53 | ULTIMATE MIN | 1 | -98.482 | -19.8851 | 0
| 40 | ULTIMATE MAX | 1 | 0 | 0 | 14.7965 | 54 | ULTIMATE MAX | 0 | 0 | 0 | 77.0909
| 40 | ULTIMATE MIN | 0 | -98.4824 | -145.7083 | -49.3914 | 54 | ULTIMATE MAX | 0.25 | 0 | 20.4442 | 78.4919
| 40 | ULTIMATE MIN | 1 | -98.4824 | -116.076 | -14.3888 | 54 | ULTIMATE MAX | 0.5 | 0 | 52.3215 | 68.5765
| 41 | ULTIMATE MAX | 0 | 0 | 0 | 14.7965 | 54 | ULTIMATE MAX | 0.75 | 0 | 84.1987 | 47.3447
| 41 | ULTIMATE MAX | 0.25 | 0 | 0 | 47.3447 | 54 | ULTIMATE MAX | 1 | 0 | 116.076 | 14.7965
| 41 | ULTIMATE MAX | 0.5 | 0 | 0 | 68.5765 | 54 | ULTIMATE MIN | 0 | -98.4821 | -19.888 | 0
| 41 | ULTIMATE MAX | 0.75 | 0 | 0 | 78.4919 | 54 | ULTIMATE MIN | 0.25 | -98.4821 | 0 | 0
| 41 | ULTIMATE MAX | 1 | 0 | 19.8879 | 77.0909 | 54 | ULTIMATE MIN | 0.5 | -98.4821 | 0 | 0
| 41 | ULTIMATE MIN | 0 | -98.4821 | -116.076 | -14.3888 | 54 | ULTIMATE MIN | 0.75 | -98.4821 | 0 | 0
| 41 | ULTIMATE MIN | 0.25 | -98.4821 | -84.1987 | 0 | 54 | ULTIMATE MIN | 1 | -98.4821 | 0 | -14.3885
| 41 | ULTIMATE MIN | 0.5 | -98.4821 | -52.3215 | 0 | 55 | ULTIMATE MAX | 0 | 0 | 116.076 | 14.7965
| 41 | ULTIMATE MIN | 0.75 | -98.4821 | -20.4442 | 0 | 55 | ULTIMATE MAX | 1 | 0 | 145.7083 | 0
| 41 | ULTIMATE MIN | 1 | -98.4821 | 0 | 0 | 55 | ULTIMATE MIN | 0 | -98.4823 | 0 | -14.3885
| 42 | ULTIMATE MAX | 0 | 0 | 19.8851 | 77.0909 | 55 | ULTIMATE MIN | 1 | -98.4823 | 0 | -49.3911
| 42 | ULTIMATE MAX | 0.25 | 0 | 51.7624 | 64.3735 | 56 | ULTIMATE MAX | 0 | 0 | 145.7083 | 0
| 42 | ULTIMATE MAX | 0.5 | 0 | 83.6396 | 40.3396 | 56 | ULTIMATE MAX | 1 | 0 | 159.1776 | 0
| 42 | ULTIMATE MAX | 0.75 | 0 | 115.5169 | 5.0045 | 56 | ULTIMATE MIN | 0 | -98.4824 | 0 | -49.3911
| 42 | ULTIMATE MAX | 1 | 0 | 147.3941 | 0 | 56 | ULTIMATE MIN | 1 | -98.4824 | 0 | -72.2557
| 42 | ULTIMATE MIN | 0 | -98.482 | 0 | 0 | 57 | ULTIMATE MAX | 0 | 0 | 0 | 0
| 42 | ULTIMATE MIN | 0.25 | -98.482 | 0 | 0 | 57 | ULTIMATE MAX | 1 | 0 | 0 | 0
| 42 | ULTIMATE MIN | 0.5 | -98.482 | 0 | 0 | 57 | ULTIMATE MIN | 0 | -159.1776 | -98.4825 | -72.2557
| 42 | ULTIMATE MIN | 0.75 | -98.482 | 0 | 0 | 57 | ULTIMATE MIN | 1 | -160.9416 | -89.8905 | -53.4929
| 42 | ULTIMATE MIN | 1 | -98.482 | 0 | -41.6773 | 58 | ULTIMATE MAX | 0 | 0 | 0 | 0
| 43 | ULTIMATE MAX | 0 | 0 | 147.3941 | 0 | 58 | ULTIMATE MAX | 1 | 0 | 0 | 0
| 43 | ULTIMATE MAX | 1 | 0 | 177.0265 | 0 | 58 | ULTIMATE MIN | 0 | -160.9416 | -89.8906 | -53.4929
| 43 | ULTIMATE MIN | 0 | -98.482 | 0 | -41.6773 | 58 | ULTIMATE MIN | 1 | -162.9702 | -79.2582 | -34.1227
| 43 | ULTIMATE MIN | 1 | -98.482 | 0 | -95.2067 | 59 | ULTIMATE MAX | 0 | 0 | 0 | 0
| 44 | ULTIMATE MAX | 0 | 0 | 177.0265 | 0 | 59 | ULTIMATE MAX | 0.25 | 0 | 0 | 10.8461
| 44 | ULTIMATE MAX | 1 | 0 | 190.4957 | 0 | 59 | ULTIMATE MAX | 0.5 | 0 | 0 | 27.6176
| 44 | ULTIMATE MIN | 0 | -98.482 | 0 | -95.2067 | 59 | ULTIMATE MAX | 0.75 | 0 | 40.1413 | 17.2601
| 44 | ULTIMATE MIN | 1 | -98.482 | 0 | -122.7709 | 59 | ULTIMATE MAX | 1 | 0 | 92.0576 | 0
| 45 | ULTIMATE MAX | 0 | 0 | 0 | 0 | 59 | ULTIMATE MIN | 0 | -162.9702 | -79.2595 | -34.1229
| 45 | ULTIMATE MAX | 1 | 0 | 0 | 0 | 59 | ULTIMATE MIN | 0.25 | -168.5709 | -45.7302 | -8.9487
| 45 | ULTIMATE MIN | 0 | -98.7588 | -170.6106 | -117.7403 | 59 | ULTIMATE MIN | 0.5 | -174.1716 | -6.0719 | -1.1016
| 45 | ULTIMATE MIN | 1 | -98.7588 | -157.1413 | -93.1589 | 59 | ULTIMATE MIN | 0.75 | -179.7723 | 0 | -6.8189
| 46 | ULTIMATE MAX | 0 | 0 | 0 | 0 | 59 | ULTIMATE MIN | 1 | -185.373 | 0 | -30.1601
| 46 | ULTIMATE MAX | 1 | 0 | 0 | 0 | 60 | ULTIMATE MAX | 0 | 0 | 92.0576 | 0
| 46 | ULTIMATE MIN | 0 | -98.7588 | -157.1413 | -93.1589 | 60 | ULTIMATE MAX | 1 | 0 | 112.374 | 0
| 46 | ULTIMATE MIN | 1 | -98.7588 | -127.509 | -46.1916 | 60 | ULTIMATE MIN | 0 | -185.373 | 0 | -30.1601
| 47 | ULTIMATE MAX | 0 | 0 | 0 | 0 | 60 | ULTIMATE MIN | 1 | -187.4016 | 0 | -53.6543
| 47 | ULTIMATE MAX | 0.25 | 0 | 0 | 0.42734 | 61 | ULTIMATE MAX | 0 | 0 | 112.374 | 0
| 47 | ULTIMATE MAX | 0.5 | 0 | 0 | 26.1443 | 61 | ULTIMATE MAX | 1 | 0 | 130.694 | 0
| 47 | ULTIMATE MAX | 0.75 | 0 | 0 | 43.1185 | 61 | ULTIMATE MIN | 0 | -187.4016 | 0 | -53.6543
| 47 | ULTIMATE MAX | 1 | 0 | 0.007306 | 48.7767 | 61 | ULTIMATE MIN | 1 | -189.1656 | 0 | -77.951
| 47 | ULTIMATE MIN | 0 | -98.7587 | -127.509 | -46.1916 | 62 | ULTIMATE MAX | 0 | 0 | 0.27707 | 0
| 47 | ULTIMATE MIN | 0.25 | -98.7587 | -95.6317 | -6.5842 | 62 | ULTIMATE MAX | 0.25 | 0 | 0.27707 | 0
| 47 | ULTIMATE MIN | 0.5 | -98.7587 | -63.7545 | 0 | 62 | ULTIMATE MAX | 0.5 | 0 | 0.27707 | 0
| 47 | ULTIMATE MIN | 0.75 | -98.7587 | -31.8772 | 0 | 62 | ULTIMATE MAX | 0.75 | 0 | 0.27707 | 0
| FRAME | LOAD | DIST | P | V2 | M3
| 62 | ULTIMATE MAX | 1 | 0 | 0.27707 | 0
| 62 | ULTIMATE MIN | 0 | -361.1063 | -0.44363 | -5.0306
| 62 | ULTIMATE MIN | 0.25 | -368.6033 | -0.44363 | -4.6535
| 62 | ULTIMATE MIN | 0.5 | -376.1003 | -0.44363 | -4.2764
| 62 | ULTIMATE MIN | 0.75 | -383.5973 | -0.44363 | -3.8993
| 62 | ULTIMATE MIN | 1 | -391.0943 | -0.44363 | -3.5228
| 63 | ULTIMATE MAX | 0 | 0 | 0.44363 | 5.0306
| 63 | ULTIMATE MAX | 0.25 | 0 | 0.44363 | 4.6535
| 63 | ULTIMATE MAX | 0.5 | 0 | 0.44363 | 4.2764
| 63 | ULTIMATE MAX | 0.75 | 0 | 0.44363 | 3.8993
| 63 | ULTIMATE MAX | 1 | 0 | 0.44363 | 3.5231
| 63 | ULTIMATE MIN | 0 | -361.1063 | -0.27746 | 0
| 63 | ULTIMATE MIN | 0.25 | -368.6033 | -0.27746 | 0
| 63 | ULTIMATE MIN | 0.5 | -376.1003 | -0.27746 | 0
| 63 | ULTIMATE MIN | 0.75 | -383.5973 | -0.27746 | 0
| 63 | ULTIMATE MIN | 1 | -391.0943 | -0.27746 | 0
2) 사용하중
F R A M E E L E M E N T F O R C E S
| FRAME | LOAD | DIST | P | V2 | M3 | FRAME | LOAD | DIST | P | V2 | M3
| 1 | SERVICE MAX | 0 | 0 | 0 | 0 | 17 | SERVICE MIN | 0 | -81.6531 | 0 | 0
| 1 | SERVICE MAX | 1 | 0 | 0 | 0 | 17 | SERVICE MIN | 0.5 | -81.6531 | -6e-05 | 0
| 1 | SERVICE MIN | 0 | -81.6908 | -87.3982 | -48.401 | 17 | SERVICE MIN | 1 | -81.6531 | -9.1599 | 0
| 1 | SERVICE MIN | 1 | -81.6908 | -88.8682 | -35.245 | 18 | SERVICE MAX | 0 | 0 | 43.3871 | 34.3007
| 2 | SERVICE MAX | 0 | 0 | 0 | 0 | 18 | SERVICE MAX | 0.5 | 0 | 34.2104 | 23.8191
| 2 | SERVICE MAX | 1 | 0 | 0 | 9.4455 | 18 | SERVICE MAX | 1 | 0 | 25.0337 | 15.8289
| 2 | SERVICE MIN | 0 | -81.6908 | -88.8682 | -35.245 | 18 | SERVICE MIN | 0 | -81.6531 | 0 | 0
| 2 | SERVICE MIN | 1 | -81.6908 | -100.0222 | -8.3938 | 18 | SERVICE MIN | 0.5 | -81.6531 | 0 | 0
| 3 | SERVICE MAX | 0 | 0 | 0 | 9.4455 | 18 | SERVICE MIN | 1 | -81.6531 | 0 | 0
| 3 | SERVICE MAX | 1 | 0 | 0 | 15.4694 | 19 | SERVICE MAX | 0 | 0 | 77.8874 | 15.8289
| 3 | SERVICE MIN | 0 | -81.6908 | -100.0222 | -8.3938 | 19 | SERVICE MAX | 0.5 | 0 | 68.7107 | 0
| 3 | SERVICE MIN | 1 | -81.6908 | -102.1516 | -2.8501 | 19 | SERVICE MAX | 1 | 0 | 59.534 | 0
| 4 | SERVICE MAX | 0 | 0 | 0 | 15.4694 | 19 | SERVICE MIN | 0 | -81.6531 | 0 | 0
| 4 | SERVICE MAX | 0.5 | 0 | 0 | 28.6942 | 19 | SERVICE MIN | 0.5 | -81.6531 | 0 | -6.1144
| 4 | SERVICE MAX | 1 | 0 | 0 | 44.4105 | 19 | SERVICE MIN | 1 | -81.6531 | 0 | -23.5236
| 4 | SERVICE MIN | 0 | -81.6908 | -49.5566 | -2.8501 | 20 | SERVICE MAX | 0 | 0 | 112.8164 | 0
| 4 | SERVICE MIN | 0.5 | -81.6908 | -58.7333 | 0 | 20 | SERVICE MAX | 1 | 0 | 110.687 | 0
| 4 | SERVICE MIN | 1 | -81.6908 | -67.91 | 0 | 20 | SERVICE MIN | 0 | -81.6531 | 0 | -23.5236
| 5 | SERVICE MAX | 0 | 0 | 0 | 44.4105 | 20 | SERVICE MIN | 1 | -81.6531 | 0 | -30.564
| 5 | SERVICE MAX | 0.5 | 0 | 0 | 48.5734 | 21 | SERVICE MAX | 0 | 0 | 110.687 | 0
| 5 | SERVICE MAX | 1 | 0 | 0 | 55.2278 | 21 | SERVICE MAX | 1 | 0 | 99.533 | 0
| 5 | SERVICE MIN | 0 | -81.6908 | -16.0014 | 0 | 21 | SERVICE MIN | 0 | -81.6531 | 0 | -30.564
| 5 | SERVICE MIN | 0.5 | -81.6908 | -25.1781 | 0 | 21 | SERVICE MIN | 1 | -81.6531 | 0 | -65.2503
| 5 | SERVICE MIN | 1 | -81.6908 | -34.3548 | 0 | 22 | SERVICE MAX | 0 | 0 | 99.533 | 0
| 6 | SERVICE MAX | 0 | 0 | 22.2298 | 55.2278 | 22 | SERVICE MAX | 1 | 0 | 98.063 | 0
| 6 | SERVICE MAX | 0.5 | 0 | 13.07 | 50.4447 | 22 | SERVICE MIN | 0 | -81.6531 | 0 | -65.2503
| 6 | SERVICE MAX | 1 | 0 | 3.9102 | 48.1438 | 22 | SERVICE MIN | 1 | -81.6531 | 0 | -80.07
| 6 | SERVICE MIN | 0 | -81.6908 | 0 | 0 | 23 | SERVICE MAX | 0 | 0 | 0 | 0
| 6 | SERVICE MIN | 0.5 | -81.6908 | 0 | 0 | 23 | SERVICE MAX | 1 | 0 | 0 | 0
| 6 | SERVICE MIN | 1 | -81.6908 | -4.5652 | 0 | 23 | SERVICE MIN | 0 | -81.6908 | -108.8346 | -82.7186
| 7 | SERVICE MAX | 0 | 0 | 55.3702 | 48.1438 | 23 | SERVICE MIN | 1 | -81.6908 | -110.3046 | -66.2831
| 7 | SERVICE MAX | 0.5 | 0 | 46.1935 | 34.3566 | 24 | SERVICE MAX | 0 | 0 | 0 | 0
| 7 | SERVICE MAX | 1 | 0 | 37.0168 | 23.0608 | 24 | SERVICE MAX | 1 | 0 | 0 | 0
| 7 | SERVICE MIN | 0 | -81.6908 | 0 | 0 | 24 | SERVICE MIN | 0 | -81.6908 | -110.3046 | -66.2831
| 7 | SERVICE MIN | 0.5 | -81.6908 | 0 | 0 | 24 | SERVICE MIN | 1 | -81.6908 | -121.4586 | -28.0422
| 7 | SERVICE MIN | 1 | -81.6908 | 0 | 0 | 25 | SERVICE MAX | 0 | 0 | 0 | 0
| 8 | SERVICE MAX | 0 | 0 | 89.0735 | 23.0608 | 25 | SERVICE MAX | 1 | 0 | 0 | 0
| 8 | SERVICE MAX | 0.5 | 0 | 79.8968 | 0.12304 | 25 | SERVICE MIN | 0 | -81.6908 | -121.4586 | -28.0422
| 8 | SERVICE MAX | 1 | 0 | 70.7201 | 0 | 25 | SERVICE MIN | 1 | -81.6908 | -123.588 | -20.3232
| 8 | SERVICE MIN | 0 | -81.6908 | 0 | 0 | 26 | SERVICE MAX | 0 | 0 | 0 | 0
| 8 | SERVICE MIN | 0.5 | -81.6908 | 0 | -0.54294 | 26 | SERVICE MAX | 0.5 | 0 | 0 | 0.12304
| 8 | SERVICE MIN | 1 | -81.6908 | 0 | -20.3232 | 26 | SERVICE MAX | 1 | 0 | 0 | 23.0608
| 9 | SERVICE MAX | 0 | 0 | 123.588 | 0 | 26 | SERVICE MIN | 0 | -81.6908 | -70.7201 | -20.3232
| 9 | SERVICE MAX | 1 | 0 | 121.4586 | 0 | 26 | SERVICE MIN | 0.5 | -81.6908 | -79.8968 | -0.54298
| 9 | SERVICE MIN | 0 | -81.6908 | 0 | -20.3232 | 26 | SERVICE MIN | 1 | -81.6908 | -89.0735 | 0
| 9 | SERVICE MIN | 1 | -81.6908 | 0 | -28.0422 | 27 | SERVICE MAX | 0 | 0 | 0 | 23.0608
| 10 | SERVICE MAX | 0 | 0 | 121.4586 | 0 | 27 | SERVICE MAX | 0.5 | 0 | 0 | 34.3566
| 10 | SERVICE MAX | 1 | 0 | 110.3046 | 0 | 27 | SERVICE MAX | 1 | 0 | 0 | 48.1438
| 10 | SERVICE MIN | 0 | -81.6908 | 0 | -28.0422 | 27 | SERVICE MIN | 0 | -81.6908 | -37.0168 | 0
| 10 | SERVICE MIN | 1 | -81.6908 | 0 | -66.2831 | 27 | SERVICE MIN | 0.5 | -81.6908 | -46.1935 | 0
| 11 | SERVICE MAX | 0 | 0 | 110.3046 | 0 | 27 | SERVICE MIN | 1 | -81.6908 | -55.3702 | 0
| 11 | SERVICE MAX | 1 | 0 | 108.8346 | 0 | 28 | SERVICE MAX | 0 | 0 | 4.5651 | 48.1438
| 11 | SERVICE MIN | 0 | -81.6908 | 0 | -66.2831 | 28 | SERVICE MAX | 0.5 | 0 | 0 | 50.4447
| 11 | SERVICE MIN | 1 | -81.6908 | 0 | -82.7186 | 28 | SERVICE MAX | 1 | 0 | 0 | 55.2278
| 12 | SERVICE MAX | 0 | 0 | 0 | 0 | 28 | SERVICE MIN | 0 | -81.6908 | -3.9102 | 0
| 12 | SERVICE MAX | 1 | 0 | 0 | 0 | 28 | SERVICE MIN | 0.5 | -81.6908 | -13.07 | 0
| 12 | SERVICE MIN | 0 | -81.6531 | -98.063 | -80.07 | 28 | SERVICE MIN | 1 | -81.6908 | -22.2298 | 0
| 12 | SERVICE MIN | 1 | -81.6531 | -99.533 | -65.2503 | 29 | SERVICE MAX | 0 | 0 | 34.3548 | 55.2278
| 13 | SERVICE MAX | 0 | 0 | 0 | 0 | 29 | SERVICE MAX | 0.5 | 0 | 25.1781 | 48.5734
| 13 | SERVICE MAX | 1 | 0 | 0 | 0 | 29 | SERVICE MAX | 1 | 0 | 16.0014 | 44.4105
| 13 | SERVICE MIN | 0 | -81.6531 | -99.533 | -65.2503 | 29 | SERVICE MIN | 0 | -81.6908 | 0 | 0
| 13 | SERVICE MIN | 1 | -81.6531 | -110.687 | -30.564 | 29 | SERVICE MIN | 0.5 | -81.6908 | 0 | 0
| 14 | SERVICE MAX | 0 | 0 | 0 | 0 | 29 | SERVICE MIN | 1 | -81.6908 | 0 | 0
| 14 | SERVICE MAX | 1 | 0 | 0 | 0 | 30 | SERVICE MAX | 0 | 0 | 67.91 | 44.4105
| 14 | SERVICE MIN | 0 | -81.6531 | -110.687 | -30.564 | 30 | SERVICE MAX | 0.5 | 0 | 58.7333 | 28.6942
| 14 | SERVICE MIN | 1 | -81.6531 | -112.8164 | -23.5236 | 30 | SERVICE MAX | 1 | 0 | 49.5566 | 15.4694
| 15 | SERVICE MAX | 0 | 0 | 0 | 0 | 30 | SERVICE MIN | 0 | -81.6908 | 0 | 0
| 15 | SERVICE MAX | 0.5 | 0 | 0 | 0 | 30 | SERVICE MIN | 0.5 | -81.6908 | 0 | 0
| 15 | SERVICE MAX | 1 | 0 | 0 | 15.8289 | 30 | SERVICE MIN | 1 | -81.6908 | 0 | -2.8498
| 15 | SERVICE MIN | 0 | -81.6531 | -59.534 | -23.5236 | 31 | SERVICE MAX | 0 | 0 | 102.1516 | 15.4694
| 15 | SERVICE MIN | 0.5 | -81.6531 | -68.7107 | -6.1144 | 31 | SERVICE MAX | 1 | 0 | 100.0222 | 9.4455
| 15 | SERVICE MIN | 1 | -81.6531 | -77.8874 | 0 | 31 | SERVICE MIN | 0 | -81.6908 | 0 | -2.8499
| 16 | SERVICE MAX | 0 | 0 | 0 | 15.8289 | 31 | SERVICE MIN | 1 | -81.6908 | 0 | -8.3936
| 16 | SERVICE MAX | 0.5 | 0 | 0 | 23.8191 | 32 | SERVICE MAX | 0 | 0 | 100.0222 | 9.4455
| 16 | SERVICE MAX | 1 | 0 | 0 | 34.3007 | 32 | SERVICE MAX | 1 | 0 | 88.8682 | 0
| 16 | SERVICE MIN | 0 | -81.6531 | -25.0337 | 0 | 32 | SERVICE MIN | 0 | -81.6908 | 0 | -8.3936
| 16 | SERVICE MIN | 0.5 | -81.6531 | -34.2104 | 0 | 32 | SERVICE MIN | 1 | -81.6908 | 0 | -35.245
| 16 | SERVICE MIN | 1 | -81.6531 | -43.3871 | 0 | 33 | SERVICE MAX | 0 | 0 | 88.8682 | 0
| 17 | SERVICE MAX | 0 | 0 | 9.1598 | 34.3007 | 33 | SERVICE MAX | 1 | 0 | 87.3982 | 0
| 17 | SERVICE MAX | 0.5 | 0 | 0 | 33.0596 | 33 | SERVICE MIN | 0 | -81.6908 | 0 | -35.245
| 17 | SERVICE MAX | 1 | 0 | 0 | 34.3007 | 33 | SERVICE MIN | 1 | -81.6908 | 0 | -48.401
| FRAME | LOAD | DIST | P | V2 | M3 | FRAME | LOAD | DIST | P | V2 | M3
| 34 | SERVICE MAX | 0 | 0 | 0 | 0 | 48 | SERVICE MIN | 0 | -61.9856 | -0.006163 | 0
| 34 | SERVICE MAX | 1 | 0 | 0 | 0 | 48 | SERVICE MIN | 0.25 | -61.9856 | 0 | 0
| 34 | SERVICE MIN | 0 | -128.7637 | -81.6908 | -48.401 | 48 | SERVICE MIN | 0.5 | -61.9856 | 0 | 0
| 34 | SERVICE MIN | 1 | -127.2937 | -70.2408 | -33.315 | 48 | SERVICE MIN | 0.75 | -61.9856 | 0 | -4.0505
| 35 | SERVICE MAX | 0 | 0 | 0 | 0 | 48 | SERVICE MIN | 1 | -61.9856 | 0 | -29.8859
| 35 | SERVICE MAX | 1 | 0 | 0 | 0 | 49 | SERVICE MAX | 0 | 0 | 83.1721 | 0
| 35 | SERVICE MIN | 0 | -127.2937 | -70.2408 | -33.315 | 49 | SERVICE MAX | 1 | 0 | 102.5008 | 0
| 35 | SERVICE MIN | 1 | -125.6032 | -57.543 | -18.7453 | 49 | SERVICE MIN | 0 | -61.9857 | 0 | -29.8859
| 36 | SERVICE MAX | 0 | 0 | 0 | 0 | 49 | SERVICE MIN | 1 | -61.9857 | 0 | -60.5219
| 36 | SERVICE MAX | 0.25 | 0 | 0 | 9.4066 | 50 | SERVICE MAX | 0 | 0 | 102.5008 | 0
| 36 | SERVICE MAX | 0.5 | 0 | 4.028 | 16.0521 | 50 | SERVICE MAX | 1 | 0 | 111.2866 | 0
| 36 | SERVICE MAX | 0.75 | 0 | 28.8144 | 5.742 | 50 | SERVICE MIN | 0 | -61.9857 | 0 | -60.5219
| 36 | SERVICE MAX | 1 | 0 | 49.7702 | 0 | 50 | SERVICE MIN | 1 | -61.9857 | 0 | -76.556
| 36 | SERVICE MIN | 0 | -125.6032 | -57.543 | -18.7453 | 51 | SERVICE MAX | 0 | 0 | 0 | 0
| 36 | SERVICE MIN | 0.25 | -120.936 | -25.0953 | -4.4726 | 51 | SERVICE MAX | 1 | 0 | 0 | 0
| 36 | SERVICE MIN | 0.5 | -116.2687 | 0 | -1.2147 | 51 | SERVICE MIN | 0 | -61.784 | -124.0821 | -79.4981
| 36 | SERVICE MIN | 0.75 | -111.6015 | 0 | -6.4346 | 51 | SERVICE MIN | 1 | -61.784 | -115.2963 | -61.5447
| 36 | SERVICE MIN | 1 | -106.9342 | 0 | -22.4842 | 52 | SERVICE MAX | 0 | 0 | 0 | 0
| 37 | SERVICE MAX | 0 | 0 | 49.7694 | 0 | 52 | SERVICE MAX | 1 | 0 | 0 | 0
| 37 | SERVICE MAX | 1 | 0 | 56.4146 | 0 | 52 | SERVICE MIN | 0 | -61.784 | -115.2963 | -61.5447
| 37 | SERVICE MIN | 0 | -106.9342 | 0 | -22.4841 | 52 | SERVICE MIN | 1 | -61.784 | -95.9676 | -26.6862
| 37 | SERVICE MIN | 1 | -105.2437 | 0 | -34.7049 | 53 | SERVICE MAX | 0 | 0 | 0 | 0
| 38 | SERVICE MAX | 0 | 0 | 56.4145 | 0 | 53 | SERVICE MAX | 0.25 | 0 | 0 | 3.7015
| 38 | SERVICE MAX | 1 | 0 | 61.7845 | 0 | 53 | SERVICE MAX | 0.5 | 0 | 0 | 26.6878
| 38 | SERVICE MIN | 0 | -105.2437 | 0 | -34.7049 | 53 | SERVICE MAX | 0.75 | 0 | 0 | 42.3024
| 38 | SERVICE MIN | 1 | -103.7737 | 0 | -46.5311 | 53 | SERVICE MAX | 1 | 0 | 0 | 50.5356
| 39 | SERVICE MAX | 0 | 0 | 0 | 0 | 53 | SERVICE MIN | 0 | -61.7841 | -95.9676 | -26.6862
| 39 | SERVICE MAX | 1 | 0 | 0 | 0 | 53 | SERVICE MIN | 0.25 | -61.7841 | -75.1745 | 0
| 39 | SERVICE MIN | 0 | -61.7845 | -103.7737 | -46.5311 | 53 | SERVICE MIN | 0.5 | -61.7841 | -54.3815 | 0
| 39 | SERVICE MIN | 1 | -61.7845 | -94.988 | -31.6255 | 53 | SERVICE MIN | 0.75 | -61.7841 | -33.5885 | 0
| 40 | SERVICE MAX | 0 | 0 | 0 | 0 | 53 | SERVICE MIN | 1 | -61.7841 | -12.7955 | 0
| 40 | SERVICE MAX | 1 | 0 | 0 | 9.653 | 54 | SERVICE MAX | 0 | 0 | 0 | 50.5356
| 40 | SERVICE MIN | 0 | -61.7844 | -94.988 | -31.6255 | 54 | SERVICE MAX | 0.25 | 0 | 13.2802 | 51.3872
| 40 | SERVICE MIN | 1 | -61.7844 | -75.6592 | -7.0554 | 54 | SERVICE MAX | 0.5 | 0 | 34.0732 | 44.8573
| 41 | SERVICE MAX | 0 | 0 | 0 | 9.653 | 54 | SERVICE MAX | 0.75 | 0 | 54.8662 | 30.9459
| 41 | SERVICE MAX | 0.25 | 0 | 0 | 30.9459 | 54 | SERVICE MAX | 1 | 0 | 75.6592 | 9.653
| 41 | SERVICE MAX | 0.5 | 0 | 0 | 44.8573 | 54 | SERVICE MIN | 0 | -61.7842 | -12.7976 | 0
| 41 | SERVICE MAX | 0.75 | 0 | 0 | 51.3872 | 54 | SERVICE MIN | 0.25 | -61.7842 | 0 | 0
| 41 | SERVICE MAX | 1 | 0 | 12.7976 | 50.5356 | 54 | SERVICE MIN | 0.5 | -61.7842 | 0 | 0
| 41 | SERVICE MIN | 0 | -61.7842 | -75.6592 | -7.0554 | 54 | SERVICE MIN | 0.75 | -61.7842 | 0 | 0
| 41 | SERVICE MIN | 0.25 | -61.7842 | -54.8662 | 0 | 54 | SERVICE MIN | 1 | -61.7842 | 0 | -7.0552
| 41 | SERVICE MIN | 0.5 | -61.7842 | -34.0732 | 0 | 55 | SERVICE MAX | 0 | 0 | 75.6592 | 9.653
| 41 | SERVICE MIN | 0.75 | -61.7842 | -13.2802 | 0 | 55 | SERVICE MAX | 1 | 0 | 94.988 | 0
| 41 | SERVICE MIN | 1 | -61.7842 | 0 | 0 | 55 | SERVICE MIN | 0 | -61.7844 | 0 | -7.0552
| 42 | SERVICE MAX | 0 | 0 | 12.7955 | 50.5356 | 55 | SERVICE MIN | 1 | -61.7844 | 0 | -31.6253
| 42 | SERVICE MAX | 0.25 | 0 | 33.5885 | 42.3024 | 56 | SERVICE MAX | 0 | 0 | 94.988 | 0
| 42 | SERVICE MAX | 0.5 | 0 | 54.3815 | 26.6878 | 56 | SERVICE MAX | 1 | 0 | 103.7737 | 0
| 42 | SERVICE MAX | 0.75 | 0 | 75.1745 | 3.7015 | 56 | SERVICE MIN | 0 | -61.7844 | 0 | -31.6253
| 42 | SERVICE MAX | 1 | 0 | 95.9676 | 0 | 56 | SERVICE MIN | 1 | -61.7844 | 0 | -46.5309
| 42 | SERVICE MIN | 0 | -61.784 | 0 | 0 | 57 | SERVICE MAX | 0 | 0 | 0 | 0
| 42 | SERVICE MIN | 0.25 | -61.784 | 0 | 0 | 57 | SERVICE MAX | 1 | 0 | 0 | 0
| 42 | SERVICE MIN | 0.5 | -61.784 | 0 | 0 | 57 | SERVICE MIN | 0 | -103.7737 | -61.7845 | -46.5309
| 42 | SERVICE MIN | 0.75 | -61.784 | 0 | 0 | 57 | SERVICE MIN | 1 | -105.2437 | -56.4145 | -34.7047
| 42 | SERVICE MIN | 1 | -61.784 | 0 | -26.6862 | 58 | SERVICE MAX | 0 | 0 | 0 | 0
| 43 | SERVICE MAX | 0 | 0 | 95.9676 | 0 | 58 | SERVICE MAX | 1 | 0 | 0 | 0
| 43 | SERVICE MAX | 1 | 0 | 115.2963 | 0 | 58 | SERVICE MIN | 0 | -105.2437 | -56.4146 | -34.7047
| 43 | SERVICE MIN | 0 | -61.7839 | 0 | -26.6862 | 58 | SERVICE MIN | 1 | -106.9342 | -49.7693 | -22.4839
| 43 | SERVICE MIN | 1 | -61.7839 | 0 | -61.5447 | 59 | SERVICE MAX | 0 | 0 | 0 | 0
| 44 | SERVICE MAX | 0 | 0 | 115.2963 | 0 | 59 | SERVICE MAX | 0.25 | 0 | 0 | 5.7421
| 44 | SERVICE MAX | 1 | 0 | 124.0821 | 0 | 59 | SERVICE MAX | 0.5 | 0 | 0 | 16.0522
| 44 | SERVICE MIN | 0 | -61.7839 | 0 | -61.5447 | 59 | SERVICE MAX | 0.75 | 0 | 25.0953 | 9.4066
| 44 | SERVICE MIN | 1 | -61.7839 | 0 | -79.4981 | 59 | SERVICE MAX | 1 | 0 | 57.543 | 0
| 45 | SERVICE MAX | 0 | 0 | 0 | 0 | 59 | SERVICE MIN | 0 | -106.9342 | -49.7701 | -22.484
| 45 | SERVICE MAX | 1 | 0 | 0 | 0 | 59 | SERVICE MIN | 0.25 | -111.6015 | -28.8143 | -6.4346
| 45 | SERVICE MIN | 0 | -61.9857 | -111.2866 | -76.556 | 59 | SERVICE MIN | 0.5 | -116.2687 | -4.0278 | -1.2147
| 45 | SERVICE MIN | 1 | -61.9857 | -102.5008 | -60.5219 | 59 | SERVICE MIN | 0.75 | -120.936 | 0 | -4.4726
| 46 | SERVICE MAX | 0 | 0 | 0 | 0 | 59 | SERVICE MIN | 1 | -125.6032 | 0 | -18.7453
| 46 | SERVICE MAX | 1 | 0 | 0 | 0 | 60 | SERVICE MAX | 0 | 0 | 57.543 | 0
| 46 | SERVICE MIN | 0 | -61.9857 | -102.5008 | -60.5219 | 60 | SERVICE MAX | 1 | 0 | 70.2408 | 0
| 46 | SERVICE MIN | 1 | -61.9857 | -83.1721 | -29.8859 | 60 | SERVICE MIN | 0 | -125.6032 | 0 | -18.7453
| 47 | SERVICE MAX | 0 | 0 | 0 | 0 | 60 | SERVICE MIN | 1 | -127.2937 | 0 | -33.315
| 47 | SERVICE MAX | 0.25 | 0 | 0 | 0 | 61 | SERVICE MAX | 0 | 0 | 70.2408 | 0
| 47 | SERVICE MAX | 0.5 | 0 | 0 | 17.1768 | 61 | SERVICE MAX | 1 | 0 | 81.6908 | 0
| 47 | SERVICE MAX | 0.75 | 0 | 0 | 28.2487 | 61 | SERVICE MIN | 0 | -127.2937 | 0 | -33.315
| 47 | SERVICE MAX | 1 | 0 | 0.006018 | 31.9394 | 61 | SERVICE MIN | 1 | -128.7637 | 0 | -48.401
| 47 | SERVICE MIN | 0 | -61.9857 | -83.1721 | -29.8859 | 62 | SERVICE MAX | 0 | 0 | 0.20173 | 0
| 47 | SERVICE MIN | 0.25 | -61.9857 | -62.3791 | -4.0505 | 62 | SERVICE MAX | 0.25 | 0 | 0.20173 | 0
| 47 | SERVICE MIN | 0.5 | -61.9857 | -41.586 | 0 | 62 | SERVICE MAX | 0.5 | 0 | 0.20173 | 0
| 47 | SERVICE MIN | 0.75 | -61.9857 | -20.793 | 0 | 62 | SERVICE MAX | 0.75 | 0 | 0.20173 | 0
| 47 | SERVICE MIN | 1 | -61.9857 | 0 | 0 | 62 | SERVICE MAX | 1 | 0 | 0.20173 | 0
| 48 | SERVICE MAX | 0 | 0 | 0 | 31.9394 | 62 | SERVICE MIN | 0 | -235.3687 | -0.086333 | -2.9421
| 48 | SERVICE MAX | 0.25 | 0 | 20.793 | 28.2487 | 62 | SERVICE MIN | 0.25 | -241.6162 | -0.086333 | -2.8687
| 48 | SERVICE MAX | 0.5 | 0 | 41.586 | 17.1769 | 62 | SERVICE MIN | 0.5 | -247.8637 | -0.086333 | -2.7953
| 48 | SERVICE MAX | 0.75 | 0 | 62.3791 | 0 | 62 | SERVICE MIN | 0.75 | -254.1112 | -0.086333 | -2.722
| 48 | SERVICE MAX | 1 | 0 | 83.1721 | 0 | 62 | SERVICE MIN | 1 | -260.3587 | -0.086333 | -2.6491
| FRAME | LOAD | DIST | P | V2 | M3
| 63 | SERVICE MAX | 0 | 0 | 0.086333 | 2.9421
| 63 | SERVICE MAX | 0.25 | 0 | 0.086333 | 2.8687
| 63 | SERVICE MAX | 0.5 | 0 | 0.086333 | 2.7953
| 63 | SERVICE MAX | 0.75 | 0 | 0.086333 | 2.722
| 63 | SERVICE MAX | 1 | 0 | 0.086333 | 2.6493
| 63 | SERVICE MIN | 0 | -235.3687 | -0.20196 | 0
| 63 | SERVICE MIN | 0.25 | -241.6162 | -0.20196 | 0
| 63 | SERVICE MIN | 0.5 | -247.8637 | -0.20196 | 0
| 63 | SERVICE MIN | 0.75 | -254.1112 | -0.20196 | 0
| 63 | SERVICE MIN | 1 | -260.3587 | -0.20196 | 0

## OUTPUT(붕괴방지)
16. OUTPUT DATA (붕괴방지)
1) 극한하중
F R A M E E L E M E N T F O R C E S
| FRAME | LOAD | DIST | P | V2 | M3 | FRAME | LOAD | DIST | P | V2 | M3
| 1 | ULTIMATE MAX | 0 | 20.4358 | 0 | 23.173 | 17 | ULTIMATE MAX | 0 | 24.4709 | 3.67 | 20.7755
| 1 | ULTIMATE MAX | 1 | 20.2879 | 0 | 26.4293 | 17 | ULTIMATE MAX | 0.5 | 24.2036 | 1.0142 | 20.1408
| 1 | ULTIMATE MIN | 0 | 0 | -22.2754 | 0 | 17 | ULTIMATE MAX | 1 | 23.9363 | 0 | 20.7648
| 1 | ULTIMATE MIN | 1 | 0 | -23.7454 | 0 | 17 | ULTIMATE MIN | 0 | 0 | 0 | 0
| 2 | ULTIMATE MAX | 0 | 20.1847 | 0 | 26.4629 | 17 | ULTIMATE MIN | 0.5 | 0 | -0.97577 | 0
| 2 | ULTIMATE MAX | 1 | 19.8593 | 0 | 34.0333 | 17 | ULTIMATE MIN | 1 | 0 | -3.6316 | 0
| 2 | ULTIMATE MIN | 0 | 0 | -22.6301 | 0 | 18 | ULTIMATE MAX | 0 | 24.1536 | 36.8044 | 20.7652
| 2 | ULTIMATE MIN | 1 | 0 | -25.8641 | 0 | 18 | ULTIMATE MAX | 0.5 | 23.8858 | 34.1437 | 11.6856
| 3 | ULTIMATE MAX | 0 | 19.7748 | 0 | 33.9925 | 18 | ULTIMATE MAX | 1 | 23.618 | 31.483 | 3.3289
| 3 | ULTIMATE MAX | 1 | 19.7127 | 0 | 35.5012 | 18 | ULTIMATE MIN | 0 | 0 | 0 | 0
| 3 | ULTIMATE MIN | 0 | 0 | -24.951 | 0 | 18 | ULTIMATE MIN | 0.5 | 0 | 0 | 0
| 3 | ULTIMATE MIN | 1 | 0 | -25.5684 | 0 | 18 | ULTIMATE MIN | 1 | 0 | 0 | 0
| 4 | ULTIMATE MAX | 0 | 19.9894 | 0 | 35.6144 | 19 | ULTIMATE MAX | 0 | 23.84 | 70.4628 | 3.3289
| 4 | ULTIMATE MAX | 0.5 | 19.7216 | 0 | 37.5627 | 19 | ULTIMATE MAX | 0.5 | 23.5722 | 67.8021 | 0
| 4 | ULTIMATE MAX | 1 | 19.4538 | 0 | 40.2333 | 19 | ULTIMATE MAX | 1 | 23.6456 | 65.1414 | 0
| 4 | ULTIMATE MIN | 0 | 0 | -6.0991 | 0 | 19 | ULTIMATE MIN | 0 | 0 | 0 | 0
| 4 | ULTIMATE MIN | 0.5 | 0 | -8.7598 | 0 | 19 | ULTIMATE MIN | 0.5 | 0 | 0 | -17.0833
| 4 | ULTIMATE MIN | 1 | 0 | -11.4205 | 0 | 19 | ULTIMATE MIN | 1 | 0 | 0 | -35.1304
| 5 | ULTIMATE MAX | 0 | 19.6315 | 10.7358 | 40.2333 | 20 | ULTIMATE MAX | 0 | 23.6344 | 103.3636 | 0
| 5 | ULTIMATE MAX | 0.5 | 19.3637 | 8.0751 | 37.6797 | 20 | ULTIMATE MAX | 1 | 23.5723 | 102.7462 | 0
| 5 | ULTIMATE MAX | 1 | 19.0959 | 5.4144 | 35.8485 | 20 | ULTIMATE MIN | 0 | 0 | 0 | -35.243
| 5 | ULTIMATE MIN | 0 | 0 | 0 | 0 | 20 | ULTIMATE MIN | 1 | 0 | 0 | -41.7355
| 5 | ULTIMATE MIN | 0.5 | 0 | 0 | 0 | 21 | ULTIMATE MAX | 0 | 23.4878 | 103.6594 | 0
| 5 | ULTIMATE MIN | 1 | 0 | 0 | 0 | 21 | ULTIMATE MAX | 1 | 23.6458 | 100.4254 | 0
| 6 | ULTIMATE MAX | 0 | 19.2777 | 30.0561 | 35.8481 | 21 | ULTIMATE MIN | 0 | 0 | 0 | -41.6949
| 6 | ULTIMATE MAX | 0.5 | 19.0104 | 27.4003 | 28.0628 | 21 | ULTIMATE MIN | 1 | 0 | 0 | -75.3688
| 6 | ULTIMATE MAX | 1 | 18.7431 | 24.7445 | 20.9971 | 22 | ULTIMATE MAX | 0 | 23.6681 | 101.5406 | 0
| 6 | ULTIMATE MIN | 0 | 0 | 0 | 0 | 22 | ULTIMATE MAX | 1 | 23.8161 | 100.0706 | 0
| 6 | ULTIMATE MIN | 0.5 | 0 | 0 | 0 | 22 | ULTIMATE MIN | 0 | 0 | 0 | -75.4023
| 6 | ULTIMATE MIN | 1 | 0 | 0 | 0 | 22 | ULTIMATE MIN | 1 | 0 | 0 | -90.5231
| 7 | ULTIMATE MAX | 0 | 18.9288 | 53.0269 | 20.9976 | 23 | ULTIMATE MAX | 0 | 15.131 | 0 | 0
| 7 | ULTIMATE MAX | 0.5 | 18.6611 | 50.3662 | 6.9619 | 23 | ULTIMATE MAX | 1 | 15.279 | 0 | 0
| 7 | ULTIMATE MAX | 1 | 18.3933 | 47.7055 | 0 | 23 | ULTIMATE MIN | 0 | 0 | -107.1038 | -108.5861
| 7 | ULTIMATE MIN | 0 | 0 | 0 | 0 | 23 | ULTIMATE MIN | 1 | 0 | -108.5738 | -92.4102
| 7 | ULTIMATE MIN | 0.5 | 0 | 0 | 0 | 24 | ULTIMATE MAX | 0 | 15.3013 | 0 | 0
| 7 | ULTIMATE MIN | 1 | 0 | 0 | -7.2716 | 24 | ULTIMATE MAX | 1 | 15.6267 | 0 | 0
| 8 | ULTIMATE MAX | 0 | 18.5826 | 80.1472 | 0 | 24 | ULTIMATE MIN | 0 | 0 | -107.4534 | -92.3766
| 8 | ULTIMATE MAX | 0.5 | 18.3148 | 77.4865 | 0 | 24 | ULTIMATE MIN | 1 | 0 | -110.6874 | -56.3834
| 8 | ULTIMATE MAX | 1 | 18.0471 | 74.8258 | 0 | 25 | ULTIMATE MAX | 0 | 15.645 | 0 | 0
| 8 | ULTIMATE MIN | 0 | 0 | 0 | -7.2716 | 25 | ULTIMATE MAX | 1 | 15.7071 | 0 | 0
| 8 | ULTIMATE MIN | 0.5 | 0 | 0 | -28.6622 | 25 | ULTIMATE MIN | 0 | 0 | -109.7701 | -56.4242
| 8 | ULTIMATE MIN | 1 | 0 | 0 | -49.3304 | 25 | ULTIMATE MIN | 1 | 0 | -110.3875 | -49.4893
| 9 | ULTIMATE MAX | 0 | 18.3433 | 110.0612 | 0 | 26 | ULTIMATE MAX | 0 | 15.3095 | 0 | 0
| 9 | ULTIMATE MAX | 1 | 18.2812 | 109.4438 | 0 | 26 | ULTIMATE MAX | 0.5 | 15.5773 | 0 | 0
| 9 | ULTIMATE MIN | 0 | 0 | 0 | -49.443 | 26 | ULTIMATE MAX | 1 | 15.8451 | 0 | 0
| 9 | ULTIMATE MIN | 1 | 0 | 0 | -56.3574 | 26 | ULTIMATE MIN | 0 | 0 | -74.844 | -49.3761
| 10 | ULTIMATE MAX | 0 | 18.1967 | 110.3569 | 0 | 26 | ULTIMATE MIN | 0.5 | 0 | -77.5047 | -28.7022
| 10 | ULTIMATE MAX | 1 | 17.8712 | 107.1229 | 0 | 26 | ULTIMATE MIN | 1 | 0 | -80.1654 | -7.3059
| 10 | ULTIMATE MIN | 0 | 0 | 0 | -56.3168 | 27 | ULTIMATE MAX | 0 | 15.4729 | 0 | 0
| 10 | ULTIMATE MIN | 1 | 0 | 0 | -92.201 | 27 | ULTIMATE MAX | 0.5 | 15.7407 | 0 | 6.9347
| 11 | ULTIMATE MAX | 0 | 17.7681 | 108.2382 | 0 | 27 | ULTIMATE MAX | 1 | 16.0085 | 0 | 20.9771
| 11 | ULTIMATE MAX | 1 | 17.6201 | 106.7682 | 0 | 27 | ULTIMATE MIN | 0 | 0 | -47.7308 | -7.3059
| 11 | ULTIMATE MIN | 0 | 0 | 0 | -92.2344 | 27 | ULTIMATE MIN | 0.5 | 0 | -50.3915 | 0
| 11 | ULTIMATE MIN | 1 | 0 | 0 | -108.3599 | 27 | ULTIMATE MIN | 1 | 0 | -53.0522 | 0
| 12 | ULTIMATE MAX | 0 | 25.5407 | 0 | 0 | 28 | ULTIMATE MAX | 0 | 15.6395 | 0 | 20.9767
| 12 | ULTIMATE MAX | 1 | 25.3928 | 0 | 0 | 28 | ULTIMATE MAX | 0.5 | 15.9068 | 0 | 28.0481
| 12 | ULTIMATE MIN | 0 | 0 | -100.3202 | -90.5938 | 28 | ULTIMATE MAX | 1 | 16.1741 | 0 | 35.8392
| 12 | ULTIMATE MIN | 1 | 0 | -101.7902 | -75.4355 | 28 | ULTIMATE MIN | 0 | 0 | -24.7657 | 0
| 13 | ULTIMATE MAX | 0 | 25.2896 | 0 | 0 | 28 | ULTIMATE MIN | 0.5 | 0 | -27.4215 | 0
| 13 | ULTIMATE MAX | 1 | 24.9641 | 0 | 0 | 28 | ULTIMATE MIN | 1 | 0 | -30.0773 | 0
| 13 | ULTIMATE MIN | 0 | 0 | -100.6698 | -75.4019 | 29 | ULTIMATE MAX | 0 | 15.8084 | 0 | 35.8396
| 13 | ULTIMATE MIN | 1 | 0 | -103.9038 | -41.6473 | 29 | ULTIMATE MAX | 0.5 | 16.0762 | 0 | 37.6763
| 14 | ULTIMATE MAX | 0 | 24.8797 | 0 | 0 | 29 | ULTIMATE MAX | 1 | 16.344 | 0 | 40.2353
| 14 | ULTIMATE MAX | 1 | 24.8175 | 0 | 0 | 29 | ULTIMATE MIN | 0 | 0 | -5.4346 | 0
| 14 | ULTIMATE MIN | 0 | 0 | -102.9864 | -41.6881 | 29 | ULTIMATE MIN | 0.5 | 0 | -8.0953 | 0
| 14 | ULTIMATE MIN | 1 | 0 | -103.6038 | -35.1805 | 29 | ULTIMATE MIN | 1 | 0 | -10.756 | 0
| 15 | ULTIMATE MAX | 0 | 25.1227 | 0 | 0 | 30 | ULTIMATE MAX | 0 | 15.9816 | 11.4192 | 40.2353
| 15 | ULTIMATE MAX | 0.5 | 24.8549 | 0 | 0 | 30 | ULTIMATE MAX | 0.5 | 16.2494 | 8.7585 | 37.5759
| 15 | ULTIMATE MAX | 1 | 24.5871 | 0 | 3.3613 | 30 | ULTIMATE MAX | 1 | 16.5172 | 6.0978 | 35.6388
| 15 | ULTIMATE MIN | 0 | 0 | -65.0835 | -35.0674 | 30 | ULTIMATE MIN | 0 | 0 | 0 | 0
| 15 | ULTIMATE MIN | 0.5 | 0 | -67.7442 | -17.036 | 30 | ULTIMATE MIN | 0.5 | 0 | 0 | 0
| 15 | ULTIMATE MIN | 1 | 0 | -70.4049 | 0 | 30 | ULTIMATE MIN | 1 | 0 | 0 | 0
| 16 | ULTIMATE MAX | 0 | 24.7941 | 0 | 3.3613 | 31 | ULTIMATE MAX | 0 | 16.1359 | 24.93 | 35.5262
| 16 | ULTIMATE MAX | 0.5 | 24.5264 | 0 | 11.7071 | 31 | ULTIMATE MAX | 1 | 16.198 | 24.3126 | 33.9943
| 16 | ULTIMATE MAX | 1 | 24.2586 | 0 | 20.7759 | 31 | ULTIMATE MIN | 0 | 0 | 0 | 0
| 16 | ULTIMATE MIN | 0 | 0 | -31.4436 | 0 | 31 | ULTIMATE MIN | 1 | 0 | 0 | 0
| 16 | ULTIMATE MIN | 0.5 | 0 | -34.1043 | 0 | 32 | ULTIMATE MAX | 0 | 16.2163 | 25.23 | 34.0349
| 16 | ULTIMATE MIN | 1 | 0 | -36.765 | 0 | 32 | ULTIMATE MAX | 1 | 16.5418 | 21.996 | 26.3448
| FRAME | LOAD | DIST | P | V2 | M3 | FRAME | LOAD | DIST | P | V2 | M3
| 32 | ULTIMATE MIN | 0 | 0 | 0 | 0 | 50 | ULTIMATE MAX | 0.5 | 0 | 28.5109 | 49.311
| 32 | ULTIMATE MIN | 1 | 0 | 0 | 0 | 50 | ULTIMATE MAX | 1 | 0 | 44.4131 | 39.4116
| 33 | ULTIMATE MAX | 0 | 16.5641 | 23.1164 | 26.3113 | 50 | ULTIMATE MIN | 0 | -44.0432 | 0 | 0
| 33 | ULTIMATE MAX | 1 | 16.712 | 21.6464 | 23.0013 | 50 | ULTIMATE MIN | 0.5 | -43.471 | 0 | 0
| 33 | ULTIMATE MIN | 0 | 0 | 0 | 0 | 50 | ULTIMATE MIN | 1 | -42.8988 | 0 | 0
| 33 | ULTIMATE MIN | 1 | 0 | 0 | 0 | 51 | ULTIMATE MAX | 0 | 0 | 44.3989 | 39.4116
| 34 | ULTIMATE MAX | 0 | 0 | 16.5433 | 22.9917 | 51 | ULTIMATE MAX | 0.5 | 0 | 60.3012 | 25.4576
| 34 | ULTIMATE MAX | 1 | 0 | 16.7854 | 19.6597 | 51 | ULTIMATE MAX | 1 | 0 | 76.2034 | 7.504
| 34 | ULTIMATE MIN | 0 | -43.4062 | 0 | 0 | 51 | ULTIMATE MIN | 0 | -43.5334 | 0 | 0
| 34 | ULTIMATE MIN | 1 | -41.9982 | 0 | 0 | 51 | ULTIMATE MIN | 0.5 | -42.9612 | 0 | 0
| 35 | ULTIMATE MAX | 0 | 0 | 16.7155 | 19.6589 | 51 | ULTIMATE MIN | 1 | -42.389 | 0 | 0
| 35 | ULTIMATE MAX | 1 | 0 | 17.0551 | 16.3662 | 52 | ULTIMATE MAX | 0 | 0 | 61.4426 | 5.9741
| 35 | ULTIMATE MIN | 0 | -42.7493 | 0 | 0 | 52 | ULTIMATE MAX | 1 | 0 | 65.1326 | 2.1253
| 35 | ULTIMATE MIN | 1 | -41.1301 | 0 | 0 | 52 | ULTIMATE MIN | 0 | -43.0287 | 0 | 0
| 36 | ULTIMATE MAX | 0 | 0 | 16.9761 | 16.3678 | 52 | ULTIMATE MIN | 1 | -42.8959 | 0 | 0
| 36 | ULTIMATE MAX | 1 | 0 | 17.2075 | 14.8132 | 53 | ULTIMATE MAX | 0 | 0 | 77.3824 | 2.6773
| 36 | ULTIMATE MIN | 0 | -41.7712 | 0 | 0 | 53 | ULTIMATE MAX | 1 | 0 | 96.7111 | 0
| 36 | ULTIMATE MIN | 1 | -40.8067 | 0 | 0 | 53 | ULTIMATE MIN | 0 | -42.8991 | 0 | 0
| 37 | ULTIMATE MAX | 0 | 0 | 17.378 | 14.7839 | 53 | ULTIMATE MIN | 1 | -42.2036 | 0 | -27.0105
| 37 | ULTIMATE MAX | 0.5 | 0 | 17.9202 | 10.6792 | 54 | ULTIMATE MAX | 0 | 0 | 111.6726 | 0
| 37 | ULTIMATE MAX | 1 | 0 | 18.5455 | 6.7396 | 54 | ULTIMATE MAX | 1 | 0 | 120.4584 | 0
| 37 | ULTIMATE MIN | 0 | -57.5629 | 0 | 0 | 54 | ULTIMATE MIN | 0 | -42.2074 | 0 | -27.4593
| 37 | ULTIMATE MIN | 0.5 | -55.5706 | 0 | 0 | 54 | ULTIMATE MIN | 1 | -41.8912 | 0 | -44.8692
| 37 | ULTIMATE MIN | 1 | -53.5782 | 0 | 0 | 55 | ULTIMATE MAX | 0 | 0 | 0 | 0
| 38 | ULTIMATE MAX | 0 | 0 | 19.0254 | 6.7278 | 55 | ULTIMATE MAX | 1 | 0 | 0 | 0
| 38 | ULTIMATE MAX | 0.5 | 0 | 19.2392 | 1.4324 | 55 | ULTIMATE MIN | 0 | -51.7433 | -123.4854 | -61.0461
| 38 | ULTIMATE MAX | 1 | 0 | 20.0208 | 0 | 55 | ULTIMATE MIN | 1 | -51.4272 | -114.6996 | -43.1822
| 38 | ULTIMATE MIN | 0 | -71.124 | 0 | 0 | 56 | ULTIMATE MAX | 0 | 0 | 0 | 0
| 38 | ULTIMATE MIN | 0.5 | -69.1282 | 0 | -2.0898 | 56 | ULTIMATE MAX | 1 | 0 | 0 | 0
| 38 | ULTIMATE MIN | 1 | -67.1323 | 0 | -7.6531 | 56 | ULTIMATE MIN | 0 | -51.431 | -99.7381 | -42.7334
| 39 | ULTIMATE MAX | 0 | 0 | 26.1424 | 0 | 56 | ULTIMATE MIN | 1 | -50.7355 | -80.4094 | -13.009
| 39 | ULTIMATE MAX | 0.5 | 0 | 25.2887 | 0 | 57 | ULTIMATE MAX | 0 | 0 | 0 | 0
| 39 | ULTIMATE MAX | 1 | 0 | 24.3667 | 0 | 57 | ULTIMATE MAX | 1 | 0 | 0 | 0
| 39 | ULTIMATE MIN | 0 | -84.7278 | 0 | -7.6587 | 57 | ULTIMATE MIN | 0 | -50.7386 | -68.1597 | -13.5541
| 39 | ULTIMATE MIN | 0.5 | -82.732 | 0 | -14.094 | 57 | ULTIMATE MIN | 1 | -50.6058 | -64.4697 | -9.3766
| 39 | ULTIMATE MIN | 1 | -80.7361 | 0 | -20.781 | 58 | ULTIMATE MAX | 0 | 0 | 0 | 0
| 40 | ULTIMATE MAX | 0 | 0 | 35.2898 | 0 | 58 | ULTIMATE MAX | 0.5 | 0 | 0 | 11.9191
| 40 | ULTIMATE MAX | 0.5 | 0 | 34.3086 | 0 | 58 | ULTIMATE MAX | 1 | 0 | 0 | 26.9827
| 40 | ULTIMATE MAX | 1 | 0 | 33.2741 | 0 | 58 | ULTIMATE MIN | 0 | -51.2647 | -79.6307 | -7.866
| 40 | ULTIMATE MIN | 0 | -98.3873 | 0 | -20.7856 | 58 | ULTIMATE MIN | 0.5 | -50.6925 | -63.7284 | 0
| 40 | ULTIMATE MIN | 0.5 | -96.3949 | 0 | -28.7594 | 58 | ULTIMATE MIN | 1 | -50.1203 | -47.8261 | 0
| 40 | ULTIMATE MIN | 1 | -94.4026 | 0 | -37.4173 | 59 | ULTIMATE MAX | 0 | 0 | 0 | 26.9827
| 41 | ULTIMATE MAX | 0 | 0 | 45.7106 | 0 | 59 | ULTIMATE MAX | 0.5 | 0 | 0 | 37.7267
| 41 | ULTIMATE MAX | 1 | 0 | 45.1895 | 0 | 59 | ULTIMATE MAX | 1 | 0 | 0 | 44.1532
| 41 | ULTIMATE MIN | 0 | -111.3694 | 0 | -37.3547 | 59 | ULTIMATE MIN | 0 | -50.7935 | -47.823 | 0
| 41 | ULTIMATE MIN | 1 | -110.4049 | 0 | -43.5815 | 59 | ULTIMATE MIN | 0.5 | -50.2213 | -31.9208 | 0
| 42 | ULTIMATE MAX | 0 | 0 | 44.6848 | 0 | 59 | ULTIMATE MIN | 1 | -50.5114 | -16.0185 | 0
| 42 | ULTIMATE MAX | 1 | 0 | 43.7851 | 0 | 60 | ULTIMATE MAX | 0 | 0 | 0 | 44.1475
| 42 | ULTIMATE MIN | 0 | -111.046 | 0 | -43.5896 | 60 | ULTIMATE MAX | 0.5 | 0 | 0.15967 | 46.2552
| 42 | ULTIMATE MIN | 1 | -109.4268 | 0 | -53.7641 | 60 | ULTIMATE MAX | 1 | 0 | 16.0327 | 44.1422
| 43 | ULTIMATE MAX | 0 | 0 | 43.1756 | 0 | 60 | ULTIMATE MIN | 0 | -50.3325 | -16.0124 | 0
| 43 | ULTIMATE MAX | 1 | 0 | 42.3715 | 0 | 60 | ULTIMATE MIN | 0.5 | -50.6256 | -0.13937 | 0
| 43 | ULTIMATE MIN | 0 | -110.178 | 0 | -53.7614 | 60 | ULTIMATE MIN | 1 | -51.1968 | 0 | 0
| 43 | ULTIMATE MIN | 1 | -108.77 | 0 | -62.3165 | 61 | ULTIMATE MAX | 0 | 0 | 16.0285 | 44.1478
| 44 | ULTIMATE MAX | 0 | 0 | 0 | 0 | 61 | ULTIMATE MAX | 0.5 | 0 | 31.9308 | 37.7188
| 44 | ULTIMATE MAX | 1 | 0 | 0 | 0 | 61 | ULTIMATE MAX | 1 | 0 | 47.8331 | 26.9722
| 44 | ULTIMATE MIN | 0 | -46.1673 | -126.969 | -62.1886 | 61 | ULTIMATE MIN | 0 | -50.7502 | 0 | 0
| 44 | ULTIMATE MIN | 1 | -45.8512 | -118.1832 | -43.8021 | 61 | ULTIMATE MIN | 0.5 | -51.3224 | 0 | 0
| 45 | ULTIMATE MAX | 0 | 0 | 0 | 0 | 61 | ULTIMATE MIN | 1 | -51.8946 | 0 | 0
| 45 | ULTIMATE MAX | 1 | 0 | 0 | 0 | 62 | ULTIMATE MAX | 0 | 0 | 48.0645 | 26.9722
| 45 | ULTIMATE MIN | 0 | -45.855 | -103.035 | -43.3477 | 62 | ULTIMATE MAX | 0.5 | 0 | 63.9668 | 11.8412
| 45 | ULTIMATE MIN | 1 | -45.1595 | -83.7063 | -12.5354 | 62 | ULTIMATE MAX | 1 | 0 | 79.869 | 0
| 46 | ULTIMATE MAX | 0 | 0 | 0 | 0 | 62 | ULTIMATE MIN | 0 | -51.4587 | 0 | 0
| 46 | ULTIMATE MAX | 1 | 0 | 0 | 0 | 62 | ULTIMATE MIN | 0.5 | -52.0309 | 0 | 0
| 46 | ULTIMATE MIN | 0 | -45.1626 | -71.3036 | -13.0873 | 62 | ULTIMATE MIN | 1 | -52.6031 | 0 | -8.0065
| 46 | ULTIMATE MIN | 1 | -45.0298 | -67.6136 | -8.7114 | 63 | ULTIMATE MAX | 0 | 0 | 59.2337 | 0
| 47 | ULTIMATE MAX | 0 | 0 | 0 | 0 | 63 | ULTIMATE MAX | 1 | 0 | 62.9238 | 0
| 47 | ULTIMATE MAX | 0.5 | 0 | 0 | 18.0739 | 63 | ULTIMATE MIN | 0 | -52.0766 | 0 | -9.536
| 47 | ULTIMATE MAX | 1 | 0 | 0 | 34.0891 | 63 | ULTIMATE MIN | 1 | -52.2094 | 0 | -13.3836
| 47 | ULTIMATE MIN | 0 | -45.6243 | -84.9645 | -7.1814 | 64 | ULTIMATE MAX | 0 | 0 | 75.3264 | 0
| 47 | ULTIMATE MIN | 0.5 | -45.0521 | -69.0622 | 0 | 64 | ULTIMATE MAX | 1 | 0 | 94.6551 | 0
| 47 | ULTIMATE MIN | 1 | -44.4799 | -53.16 | 0 | 64 | ULTIMATE MIN | 0 | -52.2924 | 0 | -12.8317
| 48 | ULTIMATE MAX | 0 | 0 | 0 | 34.0891 | 64 | ULTIMATE MIN | 1 | -52.9879 | 0 | -40.8787
| 48 | ULTIMATE MAX | 0.5 | 0 | 0 | 45.7634 | 65 | ULTIMATE MAX | 0 | 0 | 109.8034 | 0
| 48 | ULTIMATE MAX | 1 | 0 | 0 | 53.1202 | 65 | ULTIMATE MAX | 1 | 0 | 118.5892 | 0
| 48 | ULTIMATE MIN | 0 | -45.0875 | -53.0706 | 0 | 65 | ULTIMATE MIN | 0 | -53.0892 | 0 | -41.3331
| 48 | ULTIMATE MIN | 0.5 | -44.5153 | -37.1683 | 0 | 65 | ULTIMATE MIN | 1 | -53.4053 | 0 | -58.4626
| 48 | ULTIMATE MIN | 1 | -43.9431 | -21.266 | 0 | 66 | ULTIMATE MAX | 0 | 0 | 0 | 0
| 49 | ULTIMATE MAX | 0 | 0 | 0 | 53.1145 | 66 | ULTIMATE MAX | 1 | 0 | 0 | 0
| 49 | ULTIMATE MAX | 0.5 | 0 | 0 | 56.1517 | 66 | ULTIMATE MIN | 0 | -42.5397 | -111.6342 | -41.4093
| 49 | ULTIMATE MAX | 1 | 0 | 12.6046 | 54.8873 | 66 | ULTIMATE MIN | 1 | -42.8558 | -102.8484 | -25.3233
| 49 | ULTIMATE MIN | 0 | -44.5598 | -21.2642 | 0 | 67 | ULTIMATE MAX | 0 | 0 | 0 | 0
| 49 | ULTIMATE MIN | 0.5 | -43.9886 | -5.3912 | 0 | 67 | ULTIMATE MAX | 1 | 0 | 0 | 1.7886
| 49 | ULTIMATE MIN | 1 | -43.4175 | 0 | 0 | 67 | ULTIMATE MIN | 0 | -42.9572 | -87.7001 | -24.869
| 50 | ULTIMATE MAX | 0 | 0 | 12.6086 | 54.893 | 67 | ULTIMATE MIN | 1 | -43.6527 | -68.3714 | 0
| FRAME | LOAD | DIST | P | V2 | M3 | FRAME | LOAD | DIST | P | V2 | M3
| 68 | ULTIMATE MAX | 0 | 0 | 0 | 1.2435 | 84 | ULTIMATE MIN | 1 | -46.1251 | -18.5311 | 0
| 68 | ULTIMATE MAX | 1 | 0 | 0 | 4.5129 | 85 | ULTIMATE MAX | 0 | 0 | 0 | 16.2987
| 68 | ULTIMATE MIN | 0 | -43.7356 | -55.9688 | 0 | 85 | ULTIMATE MAX | 1 | 0 | 0 | 19.6051
| 68 | ULTIMATE MIN | 1 | -43.8684 | -52.2787 | 0 | 85 | ULTIMATE MIN | 0 | -45.5305 | -18.3935 | 0
| 69 | ULTIMATE MAX | 0 | 0 | 0 | 6.024 | 85 | ULTIMATE MIN | 1 | -47.1497 | -18.054 | 0
| 69 | ULTIMATE MAX | 0.5 | 0 | 0 | 23.0816 | 86 | ULTIMATE MAX | 0 | 0 | 0 | 19.6037
| 69 | ULTIMATE MAX | 1 | 0 | 0 | 36.2516 | 86 | ULTIMATE MAX | 1 | 0 | 0 | 23.1656
| 69 | ULTIMATE MIN | 0 | -43.3616 | -72.9567 | 0 | 86 | ULTIMATE MIN | 0 | -46.4532 | -17.9352 | 0
| 69 | ULTIMATE MIN | 0.5 | -43.9338 | -57.0545 | 0 | 86 | ULTIMATE MIN | 1 | -47.8612 | -17.6932 | 0
| 69 | ULTIMATE MIN | 1 | -44.506 | -41.1522 | 0 | 87 | ULTIMATE MAX | 0 | 0 | 11.8622 | 18.1758
| 70 | ULTIMATE MAX | 0 | 0 | 0 | 36.2516 | 87 | ULTIMATE MAX | 0.25 | 0 | 10.9019 | 9.3204
| 70 | ULTIMATE MAX | 0.5 | 0 | 0 | 46.5794 | 87 | ULTIMATE MAX | 0.5 | 0 | 11.8446 | 0
| 70 | ULTIMATE MAX | 1 | 0 | 0 | 52.5897 | 87 | ULTIMATE MAX | 0.75 | 0 | 12.7794 | 0
| 70 | ULTIMATE MIN | 0 | -44.1096 | -45.9909 | 0 | 87 | ULTIMATE MAX | 1 | 0 | 13.7014 | 0
| 70 | ULTIMATE MIN | 0.5 | -44.6818 | -30.0887 | 0 | 87 | ULTIMATE MIN | 0 | -219.3436 | 0 | 0
| 70 | ULTIMATE MIN | 1 | -45.254 | -14.1864 | 0 | 87 | ULTIMATE MIN | 0.25 | -225.5911 | 0 | 0
| 71 | ULTIMATE MAX | 0 | 0 | 0 | 52.584 | 87 | ULTIMATE MIN | 0.5 | -231.8386 | 0 | -1.7962
| 71 | ULTIMATE MAX | 0.5 | 0 | 0.41586 | 55.158 | 87 | ULTIMATE MIN | 0.75 | -238.0861 | 0 | -10.8118
| 71 | ULTIMATE MAX | 1 | 0 | 16.2888 | 53.4304 | 87 | ULTIMATE MIN | 1 | -244.3336 | 0 | -22.067
| 71 | ULTIMATE MIN | 0 | -44.8665 | -17.4355 | 0 | 88 | ULTIMATE MAX | 0 | 0 | 0 | 0
| 71 | ULTIMATE MIN | 0.5 | -45.4377 | -1.5625 | 0 | 88 | ULTIMATE MAX | 0.25 | 0 | 0 | 0
| 71 | ULTIMATE MIN | 1 | -46.0088 | 0 | 0 | 88 | ULTIMATE MAX | 0.5 | 0 | 0 | 1.8768
| 72 | ULTIMATE MAX | 0 | 0 | 15.9829 | 53.4361 | 88 | ULTIMATE MAX | 0.75 | 0 | 0 | 10.7468
| 72 | ULTIMATE MAX | 0.5 | 0 | 31.8851 | 47.4712 | 88 | ULTIMATE MAX | 1 | 0 | 0 | 21.8524
| 72 | ULTIMATE MAX | 1 | 0 | 47.7874 | 37.1889 | 88 | ULTIMATE MIN | 0 | -219.4447 | -11.6935 | -17.7916
| 72 | ULTIMATE MIN | 0 | -45.6307 | 0 | 0 | 88 | ULTIMATE MIN | 0.25 | -225.6922 | -10.7332 | -9.086
| 72 | ULTIMATE MIN | 0.5 | -46.2029 | 0 | 0 | 88 | ULTIMATE MIN | 0.5 | -231.9397 | -11.6685 | 0
| 72 | ULTIMATE MIN | 1 | -46.7751 | 0 | 0 | 88 | ULTIMATE MIN | 0.75 | -238.1872 | -12.6032 | 0
| 73 | ULTIMATE MAX | 0 | 0 | 51.8119 | 37.1889 | 88 | ULTIMATE MIN | 1 | -244.4347 | -13.5253 | 0
| 73 | ULTIMATE MAX | 0.5 | 0 | 67.7142 | 21.4873
| 73 | ULTIMATE MAX | 1 | 0 | 83.6164 | 1.4696
| 73 | ULTIMATE MIN | 0 | -46.4066 | 0 | 0
| 73 | ULTIMATE MIN | 0.5 | -46.9788 | 0 | 0
| 73 | ULTIMATE MIN | 1 | -47.551 | 0 | -3.2534
| 74 | ULTIMATE MAX | 0 | 0 | 77.8365 | 0
| 74 | ULTIMATE MAX | 1 | 0 | 81.5265 | 0
| 74 | ULTIMATE MIN | 0 | -47.0909 | 0 | -4.7645
| 74 | ULTIMATE MIN | 1 | -47.2236 | 0 | -9.7845
| 75 | ULTIMATE MAX | 0 | 0 | 93.7762 | 0
| 75 | ULTIMATE MAX | 1 | 0 | 113.1049 | 0
| 75 | ULTIMATE MIN | 0 | -47.3066 | 0 | -9.2393
| 75 | ULTIMATE MIN | 1 | -48.0021 | 0 | -43.3747
| 76 | ULTIMATE MAX | 0 | 0 | 128.0664 | 0
| 76 | ULTIMATE MAX | 1 | 0 | 136.8522 | 0
| 76 | ULTIMATE MIN | 0 | -48.1035 | 0 | -43.8236
| 76 | ULTIMATE MIN | 1 | -48.4196 | 0 | -63.6925
| 77 | ULTIMATE MAX | 0 | 0 | 0 | 0
| 77 | ULTIMATE MAX | 1 | 0 | 0 | 0
| 77 | ULTIMATE MIN | 0 | -112.4977 | -44.2537 | -63.8041
| 77 | ULTIMATE MIN | 1 | -113.9057 | -45.0578 | -54.8726
| 78 | ULTIMATE MAX | 0 | 0 | 0 | 0
| 78 | ULTIMATE MAX | 1 | 0 | 0 | 0
| 78 | ULTIMATE MIN | 0 | -113.2091 | -44.7255 | -54.8711
| 78 | ULTIMATE MIN | 1 | -114.8283 | -45.6252 | -44.4803
| 79 | ULTIMATE MAX | 0 | 0 | 0 | 0
| 79 | ULTIMATE MAX | 1 | 0 | 0 | 0
| 79 | ULTIMATE MIN | 0 | -114.2338 | -45.3498 | -44.4847
| 79 | ULTIMATE MIN | 1 | -115.1982 | -45.8709 | -38.2359
| 80 | ULTIMATE MAX | 0 | 0 | 0 | 0
| 80 | ULTIMATE MAX | 0.5 | 0 | 0 | 0
| 80 | ULTIMATE MAX | 1 | 0 | 0 | 0
| 80 | ULTIMATE MIN | 0 | -98.2981 | -34.6732 | -38.2017
| 80 | ULTIMATE MIN | 0.5 | -100.2904 | -35.7078 | -28.8811
| 80 | ULTIMATE MIN | 1 | -102.2828 | -36.689 | -20.4283
| 81 | ULTIMATE MAX | 0 | 0 | 0 | 0
| 81 | ULTIMATE MAX | 0.5 | 0 | 0 | 0
| 81 | ULTIMATE MAX | 1 | 0 | 0 | 0
| 81 | ULTIMATE MIN | 0 | -84.7555 | -24.887 | -20.437
| 81 | ULTIMATE MIN | 0.5 | -86.7514 | -25.809 | -13.6753
| 81 | ULTIMATE MIN | 1 | -88.7472 | -26.6627 | -7.1653
| 82 | ULTIMATE MAX | 0 | 0 | 0 | 0
| 82 | ULTIMATE MAX | 0.5 | 0 | 0 | 1.7043
| 82 | ULTIMATE MAX | 1 | 0 | 0 | 6.9987
| 82 | ULTIMATE MIN | 0 | -71.2786 | -19.2826 | -7.1759
| 82 | ULTIMATE MIN | 0.5 | -73.2744 | -18.501 | -1.8219
| 82 | ULTIMATE MIN | 1 | -75.2702 | -19.0216 | 0
| 83 | ULTIMATE MAX | 0 | 0 | 0 | 6.9924
| 83 | ULTIMATE MAX | 0.5 | 0 | 0 | 10.817
| 83 | ULTIMATE MAX | 1 | 0 | 0 | 14.8067
| 83 | ULTIMATE MIN | 0 | -57.8541 | -17.5348 | 0
| 83 | ULTIMATE MIN | 0.5 | -59.8464 | -16.9096 | 0
| 83 | ULTIMATE MIN | 1 | -61.8387 | -16.3674 | 0
| 84 | ULTIMATE MAX | 0 | 0 | 0 | 14.7903
| 84 | ULTIMATE MAX | 1 | 0 | 0 | 16.2977
| 84 | ULTIMATE MIN | 0 | -45.1606 | -18.7625 | 0

## 단면력정리(상시)
17. 단면력정리 (상시)
1) 극한하중 검토시 : 최대 휨 모멘트도(B.M.D - Unit : kN.m)
2) 극한하중 검토시 : 최대 전단력도(S.F.D) - Unit : kN
3) 극한하중 검토시 : 최대 축력도(A.F.D) - Unit : kN
4) 사용하중 검토시 : 최대 휨 모멘트도(B.M.D - Unit : kN.m)
5) 단면력 정리
| 구 분 | 위 치 | 극한하중 |  |  | 사용하중 모멘트 | B | H | 비고
|  |  | 모멘트 | 전단력 | 축력
|  |  | kN.m | kN | kN | kN.m | mm | mm
| 상부슬래브 | 단지점부(좌측) | 72.256 | 116.076 | 98.482 | 46.531 | 1000 | 466.667
|  | 제 1경간 중앙부 | 78.492 | - | 98.482 | 51.387 | 1000 | 400
|  | 제 1경간 지점부 | 122.771 | 147.394 | 98.759 | 79.498 | 1000 | 466.667
|  | 제 2경간 중앙부 | 48.777 | - | 98.759 | 31.939 | 1000 | 400
|  | 제 2경간 지점부 | 122.771 | 147.394 | 98.759 | 79.498 | 1000 | 466.667
|  | 제 3경간 중앙부 | 78.492 | - | 98.482 | 51.387 | 1000 | 400
|  | 단지점부(우측) | 72.256 | 116.076 | 98.482 | 46.531 | 1000 | 466.667
| 하부슬래브 | 단지점부(좌측) | 77.951 | 88.9 | 130.694 | 48.401 | 1000 | 400
|  | 제 1경간 중앙부 | 84.354 | - | 130.694 | 55.228 | 1000 | 400
|  | 제 1경간 지점부 | 127.43 | 119.897 | 130.694 | 82.719 | 1000 | 400
|  | 제 2경간 중앙부 | 52.618 | - | 130.678 | 34.301 | 1000 | 400
|  | 제 2경간 지점부 | 127.43 | 119.897 | 130.694 | 82.719 | 1000 | 400
|  | 제 3경간 중앙부 | 84.354 | - | 130.694 | 55.228 | 1000 | 400
|  | 단지점부(우측) | 77.951 | 88.9 | 130.694 | 48.401 | 1000 | 400
| 좌측벽체 | 상부 | 72.256 | 79.259 | 159.178 | 46.531 | 1000 | 366.667
|  | 중앙부 | 27.618 | - | 174.172 | 16.052 | 1000 | 300
|  | 중앙부(부모멘트) | -34.123 | - | 174.172 | -22.484 | 1000 | 300 | 부모멘트
|  | 하부 | 77.951 | 92.058 | 189.166 | 48.401 | 1000 | 300
| 우측벽체 | 상부 | 72.256 | 79.26 | 159.178 | 46.531 | 1000 | 366.667
|  | 중앙부 | 27.618 | - | 174.172 | 16.052 | 1000 | 300
|  | 중앙부(부모멘트) | -34.123 | - | 174.172 | -22.484 | 1000 | 300 | 부모멘트
|  | 하부 | 77.951 | 92.058 | 189.166 | 48.401 | 1000 | 300

## 단면력정리(붕괴방지)
18. 단면력정리 (붕괴방지)
1) 지진하중 검토시 : 최대 휨 모멘트도(B.M.D - Unit : kN.m)
2) 지진하중 검토시 : 최대 전단력도(S.F.D) - Unit : kN
3) 지진하중 검토시 : 최대 축력도(A.F.D) - Unit : kN
4) 단면력 정리
| 구 분 | 위 치 | 극한하중 |  |  | B | H | 비고
|  |  | 모멘트 | 전단력 | 축력
|  |  | kN.m | kN | kN | mm | mm
| 상부슬래브 | 단지점부(좌측) | 63.692 | 83.616 | 48.42 | 1000 | 466.667
|  | 제 1경간 중앙부 | 55.158 | - | 45.438 | 1000 | 400
|  | 제 1경간 지점부 | 58.463 | 79.869 | 53.405 | 1000 | 466.667
|  | 제 2경간 중앙부 | 46.255 | - | 50.626 | 1000 | 400
|  | 제 2경간 지점부 | 61.046 | 79.631 | 51.743 | 1000 | 466.667
|  | 제 3경간 중앙부 | 56.152 | - | 43.989 | 1000 | 400
|  | 단지점부(우측) | 62.189 | 84.965 | 46.167 | 1000 | 466.667
| 하부슬래브 | 단지점부(좌측) | 0 | 6.099 | 20.436 | 1000 | 400
|  | 제 1경간 중앙부 | 40.233 | - | 19.454 | 1000 | 400
|  | 제 1경간 지점부 | 108.36 | 74.826 | 25.541 | 1000 | 400
|  | 제 2경간 중앙부 | 20.776 | - | 24.259 | 1000 | 400
|  | 제 2경간 지점부 | 108.586 | 74.844 | 23.816 | 1000 | 400
|  | 제 3경간 중앙부 | 40.235 | - | 16.344 | 1000 | 400
|  | 단지점부(우측) | 0 | 6.098 | 16.712 | 1000 | 400
| 좌측벽체 | 상부 | 63.804 | 45.35 | 112.498 | 1000 | 366.667
|  | 중앙부 | 16.298 | - | 46.125 | 1000 | 300
|  | 중앙부(부모멘트) | -44.485 | - | 46.125 | 1000 | 300 | 부모멘트
|  | 하부 | 0 | 18.531 | 47.861 | 1000 | 300
| 우측벽체 | 상부 | 62.317 | 45.19 | 108.77 | 1000 | 366.667
|  | 중앙부 | 16.368 | - | 41.771 | 1000 | 300
|  | 중앙부(부모멘트) | -43.582 | - | 41.771 | 1000 | 300 | 부모멘트
|  | 하부 | 0 | 16.976 | 43.406 | 1000 | 300

## 단면검토 및 철근량 산정
19. 단면검토 및 철근량 산정
(1) 주철근 요약
부재,절점 |  |  |  | b |  | d | Mu | ΦMn |  | req'd As | BAR |  |  | use'd As | S.F
|  |  |  | mm |  | mm | kN.m | kN.m |  | mm² |  |  |  | mm²
상부슬래브 : 단지점부(좌측) |  |  |  | 1000 |  | 396.667 | 72.256 | 169.845 |  | 543.045 | H16 - 4.0EA + H13 - 4.0EA |  |  | 1301.2 | 2.351
상부슬래브 : 제 1경간 중앙부 |  |  |  | 1000 |  | 310 | 78.492 | 131.503 |  | 763.123 | H16 - 4.0EA + H13 - 4.0EA |  |  | 1301.2 | 1.675
상부슬래브 : 제 2경간 지점부 |  |  |  | 1000 |  | 396.667 | 122.771 | 169.845 |  | 931.771 | H16 - 4.0EA + H13 - 4.0EA |  |  | 1301.2 | 1.383
상부슬래브 : 제 2경간 중앙부 |  |  |  | 1000 |  | 310 | 48.777 | 103.409 |  | 469.756 | H13 - 8.0EA |  |  | 1013.6 | 2.12
상부슬래브 : 제 3경간 지점부 |  |  |  | 1000 |  | 396.667 | 122.771 | 169.845 |  | 931.771 | H16 - 4.0EA + H13 - 4.0EA |  |  | 1301.2 | 1.383
상부슬래브 : 제 3경간 중앙부 |  |  |  | 1000 |  | 310 | 78.492 | 131.503 |  | 763.123 | H16 - 4.0EA + H13 - 4.0EA |  |  | 1301.2 | 1.675
상부슬래브 : 단지점부(우측) |  |  |  | 1000 |  | 396.667 | 72.256 | 169.845 |  | 543.047 | H16 - 4.0EA + H13 - 4.0EA |  |  | 1301.2 | 2.351
하부슬래브 : 단지점부(좌측) |  |  |  | 1000 |  | 330 | 77.951 | 140.351 |  | 709.715 | H16 - 4.0EA + H13 - 4.0EA |  |  | 1301.2 | 1.801
하부슬래브 : 제 1경간 중앙부 |  |  |  | 1000 |  | 310 | 84.354 | 131.503 |  | 821.674 | H16 - 4.0EA + H13 - 4.0EA |  |  | 1301.2 | 1.559
하부슬래브 : 제 2경간 지점부 |  |  |  | 1000 |  | 330 | 127.43 | 176.338 |  | 1176.89 | H19 - 4.0EA + H13 - 4.0EA |  |  | 1652.8 | 1.384
하부슬래브 : 제 2경간 중앙부 |  |  |  | 1000 |  | 310 | 52.618 | 103.409 |  | 507.363 | H13 - 8.0EA |  |  | 1013.6 | 1.965
하부슬래브 : 제 3경간 지점부 |  |  |  | 1000 |  | 330 | 127.43 | 176.338 |  | 1176.89 | H19 - 4.0EA + H13 - 4.0EA |  |  | 1652.8 | 1.384
하부슬래브 : 제 3경간 중앙부 |  |  |  | 1000 |  | 310 | 84.354 | 131.503 |  | 821.674 | H16 - 4.0EA + H13 - 4.0EA |  |  | 1301.2 | 1.559
하부슬래브 : 단지점부(우측) |  |  |  | 1000 |  | 330 | 77.951 | 140.351 |  | 709.715 | H16 - 4.0EA + H13 - 4.0EA |  |  | 1301.2 | 1.801
좌측벽체 : 상부 |  |  |  | 1000 |  | 296.667 | 72.256 | 186.612 |  | - | H16 - 4.0EA + H13 - 4.0EA |  |  | - | 2.583
좌측벽체 : 중앙부 |  |  |  | 1000 |  | 210 | 27.618 | 116.742 |  | - | H13 - 4.0EA |  |  | - | 4.227
좌측벽체 : 중앙부(부모멘트) |  |  |  | 1000 |  | 230 | 44.485 | 127.302 |  | - | H16 - 4.0EA |  |  | - | 2.862
좌측벽체 : 하부 |  |  |  | 1000 |  | 230 | 77.951 | 140.601 |  | - | H16 - 4.0EA + H13 - 4.0EA |  |  | - | 1.804
우측벽체 : 상부 |  |  |  | 1000 |  | 296.667 | 72.256 | 186.613 |  | - | H16 - 4.0EA + H13 - 4.0EA |  |  | - | 2.583
우측벽체 : 중앙부 |  |  |  | 1000 |  | 210 | 27.618 | 116.742 |  | - | H13 - 4.0EA |  |  | - | 4.227
우측벽체 : 중앙부(부모멘트) |  |  |  | 1000 |  | 230 | 43.582 | 128.475 |  | - | H16 - 4.0EA |  |  | - | 2.948
우측벽체 : 하부 |  |  |  | 1000 |  | 230 | 77.951 | 140.601 |  | - | H16 - 4.0EA + H13 - 4.0EA |  |  | - | 1.804
(2) 전단철근 요약
부재,절점 |  |  |  | ΦVc |  | Vu | ΦVn | 다리수 |  | req'd As | BAR | s |  | use'd As | 비 고
|  |  |  | kN |  | kN | kN | EA |  | mm² |  | mm |  | mm²
상부슬래브 : 단지점부(좌측) |  |  |  | 202.083 |  | 116.076 | 202.083 | - |  | - | - | - |  | - | O.K
상부슬래브 : 제 1경간 중앙부 |  |  |  | 189.835 |  | - | 189.835 | - |  | - | - | - |  | - | O.K
상부슬래브 : 제 2경간 지점부 |  |  |  | 202.083 |  | 147.394 | 202.083 | - |  | - | - | - |  | - | O.K
상부슬래브 : 제 2경간 중앙부 |  |  |  | 189.835 |  | - | 189.835 | - |  | - | - | - |  | - | O.K
상부슬래브 : 제 3경간 지점부 |  |  |  | 202.083 |  | 147.394 | 202.083 | - |  | - | - | - |  | - | O.K
상부슬래브 : 제 3경간 중앙부 |  |  |  | 189.835 |  | - | 189.835 | - |  | - | - | - |  | - | O.K
상부슬래브 : 단지점부(우측) |  |  |  | 202.083 |  | 116.076 | 202.083 | - |  | - | - | - |  | - | O.K
하부슬래브 : 단지점부(좌측) |  |  |  | 202.083 |  | 88.9 | 202.083 | - |  | - | - | - |  | - | O.K
하부슬래브 : 제 1경간 중앙부 |  |  |  | 189.835 |  | - | 189.835 | - |  | - | - | - |  | - | O.K
하부슬래브 : 제 2경간 지점부 |  |  |  | 202.083 |  | 119.897 | 202.083 | - |  | - | - | - |  | - | O.K
하부슬래브 : 제 2경간 중앙부 |  |  |  | 189.835 |  | - | 189.835 | - |  | - | - | - |  | - | O.K
하부슬래브 : 제 3경간 지점부 |  |  |  | 202.083 |  | 119.897 | 202.083 | - |  | - | - | - |  | - | O.K
하부슬래브 : 제 3경간 중앙부 |  |  |  | 189.835 |  | - | 189.835 | - |  | - | - | - |  | - | O.K
하부슬래브 : 단지점부(우측) |  |  |  | 202.083 |  | 88.9 | 202.083 | - |  | - | - | - |  | - | O.K
좌측벽체 : 상부 |  |  |  | 146.184 |  | 79.259 | 146.184 | - |  | - | - | - |  | - | O.K
좌측벽체 : 중앙부 |  |  |  | 133.931 |  | - | 133.931 | - |  | - | - | - |  | - | O.K
좌측벽체 : 하부 |  |  |  | 147.189 |  | 92.058 | 147.189 | - |  | - | - | - |  | - | O.K
우측벽체 : 상부 |  |  |  | 146.184 |  | 79.26 | 146.184 | - |  | - | - | - |  | - | O.K
우측벽체 : 중앙부 |  |  |  | 133.931 |  | - | 133.931 | - |  | - | - | - |  | - | O.K
우측벽체 : 하부 |  |  |  | 147.189 |  | 92.058 | 147.189 | - |  | - | - | - |  | - | O.K
▣ TITLE : 상부슬래브 : 단지점부(좌측)
＊ 단면제원 및 설계가정
fck=24MPa, fy=400MPa, k1=0.85, Φf=0.85, Φv=0.75
|  | B (mm) | H (mm) |  | d (mm) |  | 피복 (mm) |  | Mu (kN.m) |  | Vu (kN)
|  | 1000 | 466.667 |  | 396.667 |  | 70 |  | 72.256 |  | 116.076
＊ 강도감소계수(Φ) 산정
T = As x fy = 1301.200 x 400.00 = 520480.000
C = 0.85 x fck x a x b = 0.85 x 24.00 x a x 1000.000 = 20400.000 x a
T = C 이므로, a = 25.514 mm, c = 25.514 / β1 = 25.514 / 0.85 = 30.016 mm
εy = fy / Es = 400.00 / 200000.00 = 0.0020
εt = 0.0030 x (dt - c) / c = 0.0030 x (396.67 - 30.016) / 30.016 = 0.0366
εt ≥ 0.0050 이므로 인장지배단면이며, Φ = 0.85 를 적용한다.
＊ 필요철근량 산정
Mu / Φ = As x fy x (d - a/2) ---------------- (1)
a = As x fy / (0.85 x fck x b) ---------------- (2)
式(2)를 式(1)에 대입하여 이차방정식으로 As를 구한다
→ Req As = 543.045 mm²
Use As = 1301.200 mm² (철근도심 : 70.000 mm)
1단 : H16 - 4.0 EA + H13 - 4.0 EA (= 1301.200 mm²) , d1 = 70.00 mm
＊ 철근비 검토
ρmin : 1.4 / fy = 0.00350
0.25 √fck / fy = 0.00306 , ρmin = 0.00350 적용
수축온도철근비 = 0.00200
ρmax = 0.71 x ρb = 0.71 x k1 x Φx (fck / fy) x {600 / (600 + fy)} = 0.01857
ρuse = As / bd = 0.00328
ρmax ≥ ρuse, As ≥ As(req) x 4/3 → 철근비 만족, ∴ O.K (콘.설 6.3.2)
＊ 휨에 대한 검토
ΦMn = 0.85 x 1301.200 x 400 x (396.67 - a/2) = 169.845 kN.m
; a = As x fy / (0.85 x fck x b) = 25.514 mm
≥ Mu (= 72.256 kN.m) ∴ O.K [안전률 2.351]
＊ 전단에 대한 검토 (d = 330.00 mm)
ΦVc = 0.75 x 1/6 x √fck x b x d
= 0.75 x 1/6 x √24 x 1000.00 x 330.00 = 202.083 kN
≥ Vu (= 116.076 kN) , 전단보강 불필요.
▣ TITLE : 상부슬래브 : 제 1경간 중앙부
＊ 단면제원 및 설계가정
fck=24MPa, fy=400MPa, k1=0.85, Φf=0.85, Φv=0.75
|  | B (mm) | H (mm) |  | d (mm) |  | 피복 (mm) |  | Mu (kN.m) |  | Vu (kN)
|  | 1000 | 400 |  | 310 |  | 90 |  | 78.492 |  | 0
＊ 강도감소계수(Φ) 산정
T = As x fy = 1301.200 x 400.00 = 520480.000
C = 0.85 x fck x a x b = 0.85 x 24.00 x a x 1000.000 = 20400.000 x a
T = C 이므로, a = 25.514 mm, c = 25.514 / β1 = 25.514 / 0.85 = 30.016 mm
εy = fy / Es = 400.00 / 200000.00 = 0.0020
εt = 0.0030 x (dt - c) / c = 0.0030 x (310.00 - 30.016) / 30.016 = 0.0280
εt ≥ 0.0050 이므로 인장지배단면이며, Φ = 0.85 를 적용한다.
＊ 필요철근량 산정
Mu / Φ = As x fy x (d - a/2) ---------------- (1)
a = As x fy / (0.85 x fck x b) ---------------- (2)
式(2)를 式(1)에 대입하여 이차방정식으로 As를 구한다
→ Req As = 763.123 mm²
Use As = 1301.200 mm² (철근도심 : 90.000 mm)
1단 : H16 - 4.0 EA + H13 - 4.0 EA (= 1301.200 mm²) , d1 = 90.00 mm
＊ 철근비 검토
ρmin : 1.4 / fy = 0.00350
0.25 √fck / fy = 0.00306 , ρmin = 0.00350 적용
수축온도철근비 = 0.00200
ρmax = 0.71 x ρb = 0.71 x k1 x Φx (fck / fy) x {600 / (600 + fy)} = 0.01857
ρuse = As / bd = 0.00420
ρmax ≥ ρuse ≥ρmin → 철근비 만족, ∴ O.K
＊ 휨에 대한 검토
ΦMn = 0.85 x 1301.200 x 400 x (310.00 - a/2) = 131.503 kN.m
; a = As x fy / (0.85 x fck x b) = 25.514 mm
≥ Mu (= 78.492 kN.m) ∴ O.K [안전률 1.675]
＊ 전단에 대한 검토 (d = 310.00 mm)
ΦVc = 0.75 x 1/6 x √fck x b x d
= 0.75 x 1/6 x √24 x 1000.00 x 310.00 = 189.835 kN
≥ Vu (= 0.000 kN) , 전단보강 불필요.
▣ TITLE : 상부슬래브 : 제 2경간 지점부
＊ 단면제원 및 설계가정
fck=24MPa, fy=400MPa, k1=0.85, Φf=0.85, Φv=0.75
|  | B (mm) | H (mm) |  | d (mm) |  | 피복 (mm) |  | Mu (kN.m) |  | Vu (kN)
|  | 1000 | 466.667 |  | 396.667 |  | 70 |  | 122.771 |  | 147.394
＊ 강도감소계수(Φ) 산정
T = As x fy = 1301.200 x 400.00 = 520480.000
C = 0.85 x fck x a x b = 0.85 x 24.00 x a x 1000.000 = 20400.000 x a
T = C 이므로, a = 25.514 mm, c = 25.514 / β1 = 25.514 / 0.85 = 30.016 mm
εy = fy / Es = 400.00 / 200000.00 = 0.0020
εt = 0.0030 x (dt - c) / c = 0.0030 x (396.67 - 30.016) / 30.016 = 0.0366
εt ≥ 0.0050 이므로 인장지배단면이며, Φ = 0.85 를 적용한다.
＊ 필요철근량 산정
Mu / Φ = As x fy x (d - a/2) ---------------- (1)
a = As x fy / (0.85 x fck x b) ---------------- (2)
式(2)를 式(1)에 대입하여 이차방정식으로 As를 구한다
→ Req As = 931.771 mm²
Use As = 1301.200 mm² (철근도심 : 70.000 mm)
1단 : H16 - 4.0 EA + H13 - 4.0 EA (= 1301.200 mm²) , d1 = 70.00 mm
＊ 철근비 검토
ρmin : 1.4 / fy = 0.00350
0.25 √fck / fy = 0.00306 , ρmin = 0.00350 적용
수축온도철근비 = 0.00200
ρmax = 0.71 x ρb = 0.71 x k1 x Φx (fck / fy) x {600 / (600 + fy)} = 0.01857
ρuse = As / bd = 0.00328
ρmax ≥ ρuse, As ≥ As(req) x 4/3 → 철근비 만족, ∴ O.K (콘.설 6.3.2)
＊ 휨에 대한 검토
ΦMn = 0.85 x 1301.200 x 400 x (396.67 - a/2) = 169.845 kN.m
; a = As x fy / (0.85 x fck x b) = 25.514 mm
≥ Mu (= 122.771 kN.m) ∴ O.K [안전률 1.383]
＊ 전단에 대한 검토 (d = 330.00 mm)
ΦVc = 0.75 x 1/6 x √fck x b x d
= 0.75 x 1/6 x √24 x 1000.00 x 330.00 = 202.083 kN
≥ Vu (= 147.394 kN) , 전단보강 불필요.
▣ TITLE : 상부슬래브 : 제 2경간 중앙부
＊ 단면제원 및 설계가정
fck=24MPa, fy=400MPa, k1=0.85, Φf=0.85, Φv=0.75
|  | B (mm) | H (mm) |  | d (mm) |  | 피복 (mm) |  | Mu (kN.m) |  | Vu (kN)
|  | 1000 | 400 |  | 310 |  | 90 |  | 48.777 |  | 0
＊ 강도감소계수(Φ) 산정
T = As x fy = 1013.600 x 400.00 = 405440.000
C = 0.85 x fck x a x b = 0.85 x 24.00 x a x 1000.000 = 20400.000 x a
T = C 이므로, a = 19.875 mm, c = 19.875 / β1 = 19.875 / 0.85 = 23.382 mm
εy = fy / Es = 400.00 / 200000.00 = 0.0020
εt = 0.0030 x (dt - c) / c = 0.0030 x (310.00 - 23.382) / 23.382 = 0.0368
εt ≥ 0.0050 이므로 인장지배단면이며, Φ = 0.85 를 적용한다.
＊ 필요철근량 산정
Mu / Φ = As x fy x (d - a/2) ---------------- (1)
a = As x fy / (0.85 x fck x b) ---------------- (2)
式(2)를 式(1)에 대입하여 이차방정식으로 As를 구한다
→ Req As = 469.756 mm²
Use As = 1013.600 mm² (철근도심 : 90.000 mm)
1단 : H13 - 8.0 EA (= 1013.600 mm²) , d1 = 90.00 mm
＊ 철근비 검토
ρmin : 1.4 / fy = 0.00350
0.25 √fck / fy = 0.00306 , ρmin = 0.00350 적용
수축온도철근비 = 0.00200
ρmax = 0.71 x ρb = 0.71 x k1 x Φx (fck / fy) x {600 / (600 + fy)} = 0.01857
ρuse = As / bd = 0.00327
ρmax ≥ ρuse, As ≥ As(req) x 4/3 → 철근비 만족, ∴ O.K (콘.설 6.3.2)
＊ 휨에 대한 검토
ΦMn = 0.85 x 1013.600 x 400 x (310.00 - a/2) = 103.409 kN.m
; a = As x fy / (0.85 x fck x b) = 19.875 mm
≥ Mu (= 48.777 kN.m) ∴ O.K [안전률 2.120]
＊ 전단에 대한 검토 (d = 310.00 mm)
ΦVc = 0.75 x 1/6 x √fck x b x d
= 0.75 x 1/6 x √24 x 1000.00 x 310.00 = 189.835 kN
≥ Vu (= 0.000 kN) , 전단보강 불필요.
▣ TITLE : 상부슬래브 : 제 3경간 지점부
＊ 단면제원 및 설계가정
fck=24MPa, fy=400MPa, k1=0.85, Φf=0.85, Φv=0.75
|  | B (mm) | H (mm) |  | d (mm) |  | 피복 (mm) |  | Mu (kN.m) |  | Vu (kN)
|  | 1000 | 466.667 |  | 396.667 |  | 70 |  | 122.771 |  | 147.394
＊ 강도감소계수(Φ) 산정
T = As x fy = 1301.200 x 400.00 = 520480.000
C = 0.85 x fck x a x b = 0.85 x 24.00 x a x 1000.000 = 20400.000 x a
T = C 이므로, a = 25.514 mm, c = 25.514 / β1 = 25.514 / 0.85 = 30.016 mm
εy = fy / Es = 400.00 / 200000.00 = 0.0020
εt = 0.0030 x (dt - c) / c = 0.0030 x (396.67 - 30.016) / 30.016 = 0.0366
εt ≥ 0.0050 이므로 인장지배단면이며, Φ = 0.85 를 적용한다.
＊ 필요철근량 산정
Mu / Φ = As x fy x (d - a/2) ---------------- (1)
a = As x fy / (0.85 x fck x b) ---------------- (2)
式(2)를 式(1)에 대입하여 이차방정식으로 As를 구한다
→ Req As = 931.771 mm²
Use As = 1301.200 mm² (철근도심 : 70.000 mm)
1단 : H16 - 4.0 EA + H13 - 4.0 EA (= 1301.200 mm²) , d1 = 70.00 mm
＊ 철근비 검토
ρmin : 1.4 / fy = 0.00350
0.25 √fck / fy = 0.00306 , ρmin = 0.00350 적용
수축온도철근비 = 0.00200
ρmax = 0.71 x ρb = 0.71 x k1 x Φx (fck / fy) x {600 / (600 + fy)} = 0.01857
ρuse = As / bd = 0.00328
ρmax ≥ ρuse, As ≥ As(req) x 4/3 → 철근비 만족, ∴ O.K (콘.설 6.3.2)
＊ 휨에 대한 검토
ΦMn = 0.85 x 1301.200 x 400 x (396.67 - a/2) = 169.845 kN.m
; a = As x fy / (0.85 x fck x b) = 25.514 mm
≥ Mu (= 122.771 kN.m) ∴ O.K [안전률 1.383]
＊ 전단에 대한 검토 (d = 330.00 mm)
ΦVc = 0.75 x 1/6 x √fck x b x d
= 0.75 x 1/6 x √24 x 1000.00 x 330.00 = 202.083 kN
≥ Vu (= 147.394 kN) , 전단보강 불필요.
▣ TITLE : 상부슬래브 : 제 3경간 중앙부
＊ 단면제원 및 설계가정
fck=24MPa, fy=400MPa, k1=0.85, Φf=0.85, Φv=0.75
|  | B (mm) | H (mm) |  | d (mm) |  | 피복 (mm) |  | Mu (kN.m) |  | Vu (kN)
|  | 1000 | 400 |  | 310 |  | 90 |  | 78.492 |  | 0
＊ 강도감소계수(Φ) 산정
T = As x fy = 1301.200 x 400.00 = 520480.000
C = 0.85 x fck x a x b = 0.85 x 24.00 x a x 1000.000 = 20400.000 x a
T = C 이므로, a = 25.514 mm, c = 25.514 / β1 = 25.514 / 0.85 = 30.016 mm
εy = fy / Es = 400.00 / 200000.00 = 0.0020
εt = 0.0030 x (dt - c) / c = 0.0030 x (310.00 - 30.016) / 30.016 = 0.0280
εt ≥ 0.0050 이므로 인장지배단면이며, Φ = 0.85 를 적용한다.
＊ 필요철근량 산정
Mu / Φ = As x fy x (d - a/2) ---------------- (1)
a = As x fy / (0.85 x fck x b) ---------------- (2)
式(2)를 式(1)에 대입하여 이차방정식으로 As를 구한다
→ Req As = 763.123 mm²
Use As = 1301.200 mm² (철근도심 : 90.000 mm)
1단 : H16 - 4.0 EA + H13 - 4.0 EA (= 1301.200 mm²) , d1 = 90.00 mm
＊ 철근비 검토
ρmin : 1.4 / fy = 0.00350
0.25 √fck / fy = 0.00306 , ρmin = 0.00350 적용
수축온도철근비 = 0.00200
ρmax = 0.71 x ρb = 0.71 x k1 x Φx (fck / fy) x {600 / (600 + fy)} = 0.01857
ρuse = As / bd = 0.00420
ρmax ≥ ρuse ≥ρmin → 철근비 만족, ∴ O.K
＊ 휨에 대한 검토
ΦMn = 0.85 x 1301.200 x 400 x (310.00 - a/2) = 131.503 kN.m
; a = As x fy / (0.85 x fck x b) = 25.514 mm
≥ Mu (= 78.492 kN.m) ∴ O.K [안전률 1.675]
＊ 전단에 대한 검토 (d = 310.00 mm)
ΦVc = 0.75 x 1/6 x √fck x b x d
= 0.75 x 1/6 x √24 x 1000.00 x 310.00 = 189.835 kN
≥ Vu (= 0.000 kN) , 전단보강 불필요.
▣ TITLE : 상부슬래브 : 단지점부(우측)
＊ 단면제원 및 설계가정
fck=24MPa, fy=400MPa, k1=0.85, Φf=0.85, Φv=0.75
|  | B (mm) | H (mm) |  | d (mm) |  | 피복 (mm) |  | Mu (kN.m) |  | Vu (kN)
|  | 1000 | 466.667 |  | 396.667 |  | 70 |  | 72.256 |  | 116.076
＊ 강도감소계수(Φ) 산정
T = As x fy = 1301.200 x 400.00 = 520480.000
C = 0.85 x fck x a x b = 0.85 x 24.00 x a x 1000.000 = 20400.000 x a
T = C 이므로, a = 25.514 mm, c = 25.514 / β1 = 25.514 / 0.85 = 30.016 mm
εy = fy / Es = 400.00 / 200000.00 = 0.0020
εt = 0.0030 x (dt - c) / c = 0.0030 x (396.67 - 30.016) / 30.016 = 0.0366
εt ≥ 0.0050 이므로 인장지배단면이며, Φ = 0.85 를 적용한다.
＊ 필요철근량 산정
Mu / Φ = As x fy x (d - a/2) ---------------- (1)
a = As x fy / (0.85 x fck x b) ---------------- (2)
式(2)를 式(1)에 대입하여 이차방정식으로 As를 구한다
→ Req As = 543.047 mm²
Use As = 1301.200 mm² (철근도심 : 70.000 mm)
1단 : H16 - 4.0 EA + H13 - 4.0 EA (= 1301.200 mm²) , d1 = 70.00 mm
＊ 철근비 검토
ρmin : 1.4 / fy = 0.00350
0.25 √fck / fy = 0.00306 , ρmin = 0.00350 적용
수축온도철근비 = 0.00200
ρmax = 0.71 x ρb = 0.71 x k1 x Φx (fck / fy) x {600 / (600 + fy)} = 0.01857
ρuse = As / bd = 0.00328
ρmax ≥ ρuse, As ≥ As(req) x 4/3 → 철근비 만족, ∴ O.K (콘.설 6.3.2)
＊ 휨에 대한 검토
ΦMn = 0.85 x 1301.200 x 400 x (396.67 - a/2) = 169.845 kN.m
; a = As x fy / (0.85 x fck x b) = 25.514 mm
≥ Mu (= 72.256 kN.m) ∴ O.K [안전률 2.351]
＊ 전단에 대한 검토 (d = 330.00 mm)
ΦVc = 0.75 x 1/6 x √fck x b x d
= 0.75 x 1/6 x √24 x 1000.00 x 330.00 = 202.083 kN
≥ Vu (= 116.076 kN) , 전단보강 불필요.
▣ TITLE : 하부슬래브 : 단지점부(좌측)
＊ 단면제원 및 설계가정
fck=24MPa, fy=400MPa, k1=0.85, Φf=0.85, Φv=0.75
|  | B (mm) | H (mm) |  | d (mm) |  | 피복 (mm) |  | Mu (kN.m) |  | Vu (kN)
|  | 1000 | 400 |  | 330 |  | 70 |  | 77.951 |  | 88.9
＊ 강도감소계수(Φ) 산정
T = As x fy = 1301.200 x 400.00 = 520480.000
C = 0.85 x fck x a x b = 0.85 x 24.00 x a x 1000.000 = 20400.000 x a
T = C 이므로, a = 25.514 mm, c = 25.514 / β1 = 25.514 / 0.85 = 30.016 mm
εy = fy / Es = 400.00 / 200000.00 = 0.0020
εt = 0.0030 x (dt - c) / c = 0.0030 x (330.00 - 30.016) / 30.016 = 0.0300
εt ≥ 0.0050 이므로 인장지배단면이며, Φ = 0.85 를 적용한다.
＊ 필요철근량 산정
Mu / Φ = As x fy x (d - a/2) ---------------- (1)
a = As x fy / (0.85 x fck x b) ---------------- (2)
式(2)를 式(1)에 대입하여 이차방정식으로 As를 구한다
→ Req As = 709.715 mm²
Use As = 1301.200 mm² (철근도심 : 70.000 mm)
1단 : H16 - 4.0 EA + H13 - 4.0 EA (= 1301.200 mm²) , d1 = 70.00 mm
＊ 철근비 검토
ρmin : 1.4 / fy = 0.00350
0.25 √fck / fy = 0.00306 , ρmin = 0.00350 적용
수축온도철근비 = 0.00200
ρmax = 0.71 x ρb = 0.71 x k1 x Φx (fck / fy) x {600 / (600 + fy)} = 0.01857
ρuse = As / bd = 0.00394
ρmax ≥ ρuse ≥ρmin → 철근비 만족, ∴ O.K
＊ 휨에 대한 검토
ΦMn = 0.85 x 1301.200 x 400 x (330.00 - a/2) = 140.351 kN.m
; a = As x fy / (0.85 x fck x b) = 25.514 mm
≥ Mu (= 77.951 kN.m) ∴ O.K [안전률 1.801]
＊ 전단에 대한 검토 (d = 330.00 mm)
ΦVc = 0.75 x 1/6 x √fck x b x d
= 0.75 x 1/6 x √24 x 1000.00 x 330.00 = 202.083 kN
≥ Vu (= 88.900 kN) , 전단보강 불필요.
▣ TITLE : 하부슬래브 : 제 1경간 중앙부
＊ 단면제원 및 설계가정
fck=24MPa, fy=400MPa, k1=0.85, Φf=0.85, Φv=0.75
|  | B (mm) | H (mm) |  | d (mm) |  | 피복 (mm) |  | Mu (kN.m) |  | Vu (kN)
|  | 1000 | 400 |  | 310 |  | 90 |  | 84.354 |  | 0
＊ 강도감소계수(Φ) 산정
T = As x fy = 1301.200 x 400.00 = 520480.000
C = 0.85 x fck x a x b = 0.85 x 24.00 x a x 1000.000 = 20400.000 x a
T = C 이므로, a = 25.514 mm, c = 25.514 / β1 = 25.514 / 0.85 = 30.016 mm
εy = fy / Es = 400.00 / 200000.00 = 0.0020
εt = 0.0030 x (dt - c) / c = 0.0030 x (310.00 - 30.016) / 30.016 = 0.0280
εt ≥ 0.0050 이므로 인장지배단면이며, Φ = 0.85 를 적용한다.
＊ 필요철근량 산정
Mu / Φ = As x fy x (d - a/2) ---------------- (1)
a = As x fy / (0.85 x fck x b) ---------------- (2)
式(2)를 式(1)에 대입하여 이차방정식으로 As를 구한다
→ Req As = 821.674 mm²
Use As = 1301.200 mm² (철근도심 : 90.000 mm)
1단 : H16 - 4.0 EA + H13 - 4.0 EA (= 1301.200 mm²) , d1 = 90.00 mm
＊ 철근비 검토
ρmin : 1.4 / fy = 0.00350
0.25 √fck / fy = 0.00306 , ρmin = 0.00350 적용
수축온도철근비 = 0.00200
ρmax = 0.71 x ρb = 0.71 x k1 x Φx (fck / fy) x {600 / (600 + fy)} = 0.01857
ρuse = As / bd = 0.00420
ρmax ≥ ρuse ≥ρmin → 철근비 만족, ∴ O.K
＊ 휨에 대한 검토
ΦMn = 0.85 x 1301.200 x 400 x (310.00 - a/2) = 131.503 kN.m
; a = As x fy / (0.85 x fck x b) = 25.514 mm
≥ Mu (= 84.354 kN.m) ∴ O.K [안전률 1.559]
＊ 전단에 대한 검토 (d = 310.00 mm)
ΦVc = 0.75 x 1/6 x √fck x b x d
= 0.75 x 1/6 x √24 x 1000.00 x 310.00 = 189.835 kN
≥ Vu (= 0.000 kN) , 전단보강 불필요.
▣ TITLE : 하부슬래브 : 제 2경간 지점부
＊ 단면제원 및 설계가정
fck=24MPa, fy=400MPa, k1=0.85, Φf=0.85, Φv=0.75
|  | B (mm) | H (mm) |  | d (mm) |  | 피복 (mm) |  | Mu (kN.m) |  | Vu (kN)
|  | 1000 | 400 |  | 330 |  | 70 |  | 127.43 |  | 119.897
＊ 강도감소계수(Φ) 산정
T = As x fy = 1652.800 x 400.00 = 661120.000
C = 0.85 x fck x a x b = 0.85 x 24.00 x a x 1000.000 = 20400.000 x a
T = C 이므로, a = 32.408 mm, c = 32.408 / β1 = 32.408 / 0.85 = 38.127 mm
εy = fy / Es = 400.00 / 200000.00 = 0.0020
εt = 0.0030 x (dt - c) / c = 0.0030 x (330.00 - 38.127) / 38.127 = 0.0230
εt ≥ 0.0050 이므로 인장지배단면이며, Φ = 0.85 를 적용한다.
＊ 필요철근량 산정
Mu / Φ = As x fy x (d - a/2) ---------------- (1)
a = As x fy / (0.85 x fck x b) ---------------- (2)
式(2)를 式(1)에 대입하여 이차방정식으로 As를 구한다
→ Req As = 1176.890 mm²
Use As = 1652.800 mm² (철근도심 : 70.000 mm)
1단 : H19 - 4.0 EA + H13 - 4.0 EA (= 1652.800 mm²) , d1 = 70.00 mm
＊ 철근비 검토
ρmin : 1.4 / fy = 0.00350
0.25 √fck / fy = 0.00306 , ρmin = 0.00350 적용
수축온도철근비 = 0.00200
ρmax = 0.71 x ρb = 0.71 x k1 x Φx (fck / fy) x {600 / (600 + fy)} = 0.01857
ρuse = As / bd = 0.00501
ρmax ≥ ρuse ≥ρmin → 철근비 만족, ∴ O.K
＊ 휨에 대한 검토
ΦMn = 0.85 x 1652.800 x 400 x (330.00 - a/2) = 176.338 kN.m
; a = As x fy / (0.85 x fck x b) = 32.408 mm
≥ Mu (= 127.430 kN.m) ∴ O.K [안전률 1.384]
＊ 전단에 대한 검토 (d = 330.00 mm)
ΦVc = 0.75 x 1/6 x √fck x b x d
= 0.75 x 1/6 x √24 x 1000.00 x 330.00 = 202.083 kN
≥ Vu (= 119.897 kN) , 전단보강 불필요.
▣ TITLE : 하부슬래브 : 제 2경간 중앙부
＊ 단면제원 및 설계가정
fck=24MPa, fy=400MPa, k1=0.85, Φf=0.85, Φv=0.75
|  | B (mm) | H (mm) |  | d (mm) |  | 피복 (mm) |  | Mu (kN.m) |  | Vu (kN)
|  | 1000 | 400 |  | 310 |  | 90 |  | 52.618 |  | 0
＊ 강도감소계수(Φ) 산정
T = As x fy = 1013.600 x 400.00 = 405440.000
C = 0.85 x fck x a x b = 0.85 x 24.00 x a x 1000.000 = 20400.000 x a
T = C 이므로, a = 19.875 mm, c = 19.875 / β1 = 19.875 / 0.85 = 23.382 mm
εy = fy / Es = 400.00 / 200000.00 = 0.0020
εt = 0.0030 x (dt - c) / c = 0.0030 x (310.00 - 23.382) / 23.382 = 0.0368
εt ≥ 0.0050 이므로 인장지배단면이며, Φ = 0.85 를 적용한다.
＊ 필요철근량 산정
Mu / Φ = As x fy x (d - a/2) ---------------- (1)
a = As x fy / (0.85 x fck x b) ---------------- (2)
式(2)를 式(1)에 대입하여 이차방정식으로 As를 구한다
→ Req As = 507.363 mm²
Use As = 1013.600 mm² (철근도심 : 90.000 mm)
1단 : H13 - 8.0 EA (= 1013.600 mm²) , d1 = 90.00 mm
＊ 철근비 검토
ρmin : 1.4 / fy = 0.00350
0.25 √fck / fy = 0.00306 , ρmin = 0.00350 적용
수축온도철근비 = 0.00200
ρmax = 0.71 x ρb = 0.71 x k1 x Φx (fck / fy) x {600 / (600 + fy)} = 0.01857
ρuse = As / bd = 0.00327
ρmax ≥ ρuse, As ≥ As(req) x 4/3 → 철근비 만족, ∴ O.K (콘.설 6.3.2)
＊ 휨에 대한 검토
ΦMn = 0.85 x 1013.600 x 400 x (310.00 - a/2) = 103.409 kN.m
; a = As x fy / (0.85 x fck x b) = 19.875 mm
≥ Mu (= 52.618 kN.m) ∴ O.K [안전률 1.965]
＊ 전단에 대한 검토 (d = 310.00 mm)
ΦVc = 0.75 x 1/6 x √fck x b x d
= 0.75 x 1/6 x √24 x 1000.00 x 310.00 = 189.835 kN
≥ Vu (= 0.000 kN) , 전단보강 불필요.
▣ TITLE : 하부슬래브 : 제 3경간 지점부
＊ 단면제원 및 설계가정
fck=24MPa, fy=400MPa, k1=0.85, Φf=0.85, Φv=0.75
|  | B (mm) | H (mm) |  | d (mm) |  | 피복 (mm) |  | Mu (kN.m) |  | Vu (kN)
|  | 1000 | 400 |  | 330 |  | 70 |  | 127.43 |  | 119.897
＊ 강도감소계수(Φ) 산정
T = As x fy = 1652.800 x 400.00 = 661120.000
C = 0.85 x fck x a x b = 0.85 x 24.00 x a x 1000.000 = 20400.000 x a
T = C 이므로, a = 32.408 mm, c = 32.408 / β1 = 32.408 / 0.85 = 38.127 mm
εy = fy / Es = 400.00 / 200000.00 = 0.0020
εt = 0.0030 x (dt - c) / c = 0.0030 x (330.00 - 38.127) / 38.127 = 0.0230
εt ≥ 0.0050 이므로 인장지배단면이며, Φ = 0.85 를 적용한다.
＊ 필요철근량 산정
Mu / Φ = As x fy x (d - a/2) ---------------- (1)
a = As x fy / (0.85 x fck x b) ---------------- (2)
式(2)를 式(1)에 대입하여 이차방정식으로 As를 구한다
→ Req As = 1176.890 mm²
Use As = 1652.800 mm² (철근도심 : 70.000 mm)
1단 : H19 - 4.0 EA + H13 - 4.0 EA (= 1652.800 mm²) , d1 = 70.00 mm
＊ 철근비 검토
ρmin : 1.4 / fy = 0.00350
0.25 √fck / fy = 0.00306 , ρmin = 0.00350 적용
수축온도철근비 = 0.00200
ρmax = 0.71 x ρb = 0.71 x k1 x Φx (fck / fy) x {600 / (600 + fy)} = 0.01857
ρuse = As / bd = 0.00501
ρmax ≥ ρuse ≥ρmin → 철근비 만족, ∴ O.K
＊ 휨에 대한 검토
ΦMn = 0.85 x 1652.800 x 400 x (330.00 - a/2) = 176.338 kN.m
; a = As x fy / (0.85 x fck x b) = 32.408 mm
≥ Mu (= 127.430 kN.m) ∴ O.K [안전률 1.384]
＊ 전단에 대한 검토 (d = 330.00 mm)
ΦVc = 0.75 x 1/6 x √fck x b x d
= 0.75 x 1/6 x √24 x 1000.00 x 330.00 = 202.083 kN
≥ Vu (= 119.897 kN) , 전단보강 불필요.
▣ TITLE : 하부슬래브 : 제 3경간 중앙부
＊ 단면제원 및 설계가정
fck=24MPa, fy=400MPa, k1=0.85, Φf=0.85, Φv=0.75
|  | B (mm) | H (mm) |  | d (mm) |  | 피복 (mm) |  | Mu (kN.m) |  | Vu (kN)
|  | 1000 | 400 |  | 310 |  | 90 |  | 84.354 |  | 0
＊ 강도감소계수(Φ) 산정
T = As x fy = 1301.200 x 400.00 = 520480.000
C = 0.85 x fck x a x b = 0.85 x 24.00 x a x 1000.000 = 20400.000 x a
T = C 이므로, a = 25.514 mm, c = 25.514 / β1 = 25.514 / 0.85 = 30.016 mm
εy = fy / Es = 400.00 / 200000.00 = 0.0020
εt = 0.0030 x (dt - c) / c = 0.0030 x (310.00 - 30.016) / 30.016 = 0.0280
εt ≥ 0.0050 이므로 인장지배단면이며, Φ = 0.85 를 적용한다.
＊ 필요철근량 산정
Mu / Φ = As x fy x (d - a/2) ---------------- (1)
a = As x fy / (0.85 x fck x b) ---------------- (2)
式(2)를 式(1)에 대입하여 이차방정식으로 As를 구한다
→ Req As = 821.674 mm²
Use As = 1301.200 mm² (철근도심 : 90.000 mm)
1단 : H16 - 4.0 EA + H13 - 4.0 EA (= 1301.200 mm²) , d1 = 90.00 mm
＊ 철근비 검토
ρmin : 1.4 / fy = 0.00350
0.25 √fck / fy = 0.00306 , ρmin = 0.00350 적용
수축온도철근비 = 0.00200
ρmax = 0.71 x ρb = 0.71 x k1 x Φx (fck / fy) x {600 / (600 + fy)} = 0.01857
ρuse = As / bd = 0.00420
ρmax ≥ ρuse ≥ρmin → 철근비 만족, ∴ O.K
＊ 휨에 대한 검토
ΦMn = 0.85 x 1301.200 x 400 x (310.00 - a/2) = 131.503 kN.m
; a = As x fy / (0.85 x fck x b) = 25.514 mm
≥ Mu (= 84.354 kN.m) ∴ O.K [안전률 1.559]
＊ 전단에 대한 검토 (d = 310.00 mm)
ΦVc = 0.75 x 1/6 x √fck x b x d
= 0.75 x 1/6 x √24 x 1000.00 x 310.00 = 189.835 kN
≥ Vu (= 0.000 kN) , 전단보강 불필요.
▣ TITLE : 하부슬래브 : 단지점부(우측)
＊ 단면제원 및 설계가정
fck=24MPa, fy=400MPa, k1=0.85, Φf=0.85, Φv=0.75
|  | B (mm) | H (mm) |  | d (mm) |  | 피복 (mm) |  | Mu (kN.m) |  | Vu (kN)
|  | 1000 | 400 |  | 330 |  | 70 |  | 77.951 |  | 88.9
＊ 강도감소계수(Φ) 산정
T = As x fy = 1301.200 x 400.00 = 520480.000
C = 0.85 x fck x a x b = 0.85 x 24.00 x a x 1000.000 = 20400.000 x a
T = C 이므로, a = 25.514 mm, c = 25.514 / β1 = 25.514 / 0.85 = 30.016 mm
εy = fy / Es = 400.00 / 200000.00 = 0.0020
εt = 0.0030 x (dt - c) / c = 0.0030 x (330.00 - 30.016) / 30.016 = 0.0300
εt ≥ 0.0050 이므로 인장지배단면이며, Φ = 0.85 를 적용한다.
＊ 필요철근량 산정
Mu / Φ = As x fy x (d - a/2) ---------------- (1)
a = As x fy / (0.85 x fck x b) ---------------- (2)
式(2)를 式(1)에 대입하여 이차방정식으로 As를 구한다
→ Req As = 709.715 mm²
Use As = 1301.200 mm² (철근도심 : 70.000 mm)
1단 : H16 - 4.0 EA + H13 - 4.0 EA (= 1301.200 mm²) , d1 = 70.00 mm
＊ 철근비 검토
ρmin : 1.4 / fy = 0.00350
0.25 √fck / fy = 0.00306 , ρmin = 0.00350 적용
수축온도철근비 = 0.00200
ρmax = 0.71 x ρb = 0.71 x k1 x Φx (fck / fy) x {600 / (600 + fy)} = 0.01857
ρuse = As / bd = 0.00394
ρmax ≥ ρuse ≥ρmin → 철근비 만족, ∴ O.K
＊ 휨에 대한 검토
ΦMn = 0.85 x 1301.200 x 400 x (330.00 - a/2) = 140.351 kN.m
; a = As x fy / (0.85 x fck x b) = 25.514 mm
≥ Mu (= 77.951 kN.m) ∴ O.K [안전률 1.801]
＊ 전단에 대한 검토 (d = 330.00 mm)
ΦVc = 0.75 x 1/6 x √fck x b x d
= 0.75 x 1/6 x √24 x 1000.00 x 330.00 = 202.083 kN
≥ Vu (= 88.900 kN) , 전단보강 불필요.
▣ TITLE : 좌측벽체 : 상부
＊ 단면제원 및 설계가정
fck=24MPa, fy=400MPa, k1=0.85, Φc=0.65, Φf=0.85, Φv=0.75
|  | B(mm) | H(mm) |  | d(mm) |  | Pu(kN) |  | Mu(kN.m) |  | Vu(kN) |  | e(mm)
|  | 1000 | 366.667 |  | 296.667 |  | 159.178 |  | 72.256 |  | 79.259 |  | 453.931
＊ 철근비 검토
As = 1301.200 mm² (인장중심 = 70.00 mm) , 1단 : H16- 4.0EA + H13- 4.0EA , d1 = 70.00 mm
Asf = 506.800 mm² (압축중심 = 90.00 mm) , 1단 : H13- 4.0EA , d1 = 90.00 mm
Pmin (= 0.0012) ≤ Puse (= 0.0049) ≤ Pmax (= 0.0800) ∴ O.K
＊ 평형하중 산정
- 소성중심 계산
Cc = 0.85 x 24.0 x 366.7 x 1000.0 = 7480000.0 N
Cs = As x fy = 520480.0 N, Cs' = Asf x fy = 202720.0 N
Xp = (7480000.0 x 183.33 + 520480.0 x 70.000 + 202720.0 x 276.667) / 8203200.0
= 178.449 mm
- 평형상태 계산
cb = 600 / (600 + fy) x d = 178.000 mm, ab = k1 x cb = 151.300 mm
fs' = 600 x (178.000 - 90.000) / 178.000 (≤fy) = 296.629 MPa
Cc = 0.85 x 24.0 x 151.300 x 1000.000 = 3086.520 kN
Cs = As' x (fs' - 0.85 x fck) = 139.993 kN
Ts = As x fs = 520.480 kN
Pb = 3086.520 + 139.993 - 520.480 = 2706.033 kN
Mb = 3086.520 x (296.667 - 151.300/2) + 139.993 x (296.667 - 90.00)
- 2706.033 x (178.449 - 70.000)
= 417.638 kN.m
eb ＜ e → 인장 파괴 (eb = Mb/Pb = 154.336 mm)
＊ 공칭강도 산정
- 반복계산을 통해, c = 61.792 mm, a = k1 x c = 52.523 mm 를 사용.
fs = 600 x (296.667 - 61.792) / 61.792 (≤fy) = 400.000 MPa
fs' = 600 x ( 61.792 - 90.000) / 61.792 (≤fy) = 72.059 MPa
Cc = 0.85 x 24.0 x 52.523 x 1000.000 = 1071.473 kN
Cs = As' x (fs' - 0.85 x fck) = 26.181 kN
Ts = As x fs = 520.480 kN
Pn = 1071.473 + 26.181 - 520.480 = 524.812 kN
Mn' = 1071.473 x (296.667 - 52.523/2) + 26.181 x (296.667 - 90.00)
= 295.142 kN.m
- 편심오차 = │e' - Mn'/Pn│ = 0.0030 ＜ 0.0100 (e' = e + Xp - dc = 562.380 mm)
＊ 강도감소계수(Φ) 산정
dt = 300.00 - 70.00 = 230.000 mm
c = 600.00 / (600.00+400.00) x 230.000 = 138.000 mm, a = k1 x c = 117.300 mm
εy = fy / Es = 400.00 / 600.00 = 0.0020
εt = 0.0030 x (dt-c) / c = 0.0030 x (230.00-138.00) / 138.00 = 0.0020
→ 계수축력이 0.10*fck*Ag보다 작고, fy가 400 MPa 이하이므로 εt = 0.0040를 적용한다.
εy ＜εt ＜ 0.0050 이므로 변화구간단면이며, Φ = 0.78 를 적용한다.
Φ = Φc + (εt-εy) x (Φf-Φc) / (0.6500-εy) = 0.0040
＊ 축방향력 및 휨에대한 검토
(max)Pn = 0.80 x {0.85 fck*(Ag-Ast) + fy*Ast} = 6533.053 kN ≥ Pn = 524.812 kN
ΦPn = 0.78 x 524.812 = 411.103 kN ≥ Pu = 159.178 kN ∴ O.K
ΦMn = ΦPn x 0.454 = 186.612 kN.m ≥ Mu = 72.256 kN.m ∴ O.K
＊ 전단에 대한 검토 (d = 230.00 mm)
ΦVc = 0.75 x 1/6 x (1 + 1/14 Pu/Ag) x √24.0 x 1000.00 x 230.00 = 146.184 kN
≥ Vu (= 79.259 kN) , 전단보강 불필요.
▣ TITLE : 좌측벽체 : 중앙부
＊ 단면제원 및 설계가정
fck=24MPa, fy=400MPa, k1=0.85, Φc=0.65, Φf=0.85, Φv=0.75
|  | B(mm) | H(mm) |  | d(mm) |  | Pu(kN) |  | Mu(kN.m) |  | Vu(kN) |  | e(mm)
|  | 1000 | 300 |  | 210 |  | 174.172 |  | 27.618 |  | 0 |  | 158.565
＊ 철근비 검토
As = 506.800 mm² (인장중심 = 90.00 mm) , 1단 : H13- 4.0EA , d1 = 90.00 mm
Asf = 794.400 mm² (압축중심 = 70.00 mm) , 1단 : H16- 4.0EA , d1 = 70.00 mm
Pmin (= 0.0012) ≤ Puse (= 0.0043) ≤ Pmax (= 0.0800) ∴ O.K
＊ 평형하중 산정
- 소성중심 계산
Cc = 0.85 x 24.0 x 300.0 x 1000.0 = 6120000.0 N
Cs = As x fy = 202720.0 N, Cs' = Asf x fy = 317760.0 N
Xp = (6120000.0 x 150.00 + 202720.0 x 90.000 + 317760.0 x 230.000) / 6640480.0
= 151.996 mm
- 평형상태 계산
cb = 600 / (600 + fy) x d = 126.000 mm, ab = k1 x cb = 107.100 mm
fs' = 600 x (126.000 - 70.000) / 126.000 (≤fy) = 266.667 MPa
Cc = 0.85 x 24.0 x 107.100 x 1000.000 = 2184.840 kN
Cs = As' x (fs' - 0.85 x fck) = 195.634 kN
Ts = As x fs = 202.720 kN
Pb = 2184.840 + 195.634 - 202.720 = 2177.754 kN
Mb = 2184.840 x (210.000 - 107.100/2) + 195.634 x (210.000 - 70.00)
- 2177.754 x (151.996 - 90.000)
= 234.194 kN.m
eb ＜ e → 인장 파괴 (eb = Mb/Pb = 107.539 mm)
＊ 공칭강도 산정
- 반복계산을 통해, c = 65.766 mm, a = k1 x c = 55.901 mm 를 사용.
fs = 600 x (210.000 - 65.766) / 65.766 (≤fy) = 400.000 MPa
fs' = 600 x ( 65.766 - 70.000) / 65.766 (≤fy) = 17.613 MPa
Cc = 0.85 x 24.0 x 55.901 x 1000.000 = 1140.382 kN
Cs = As' x (fs' - 0.85 x fck) = -2.214 kN
Ts = As x fs = 202.720 kN
Pn = 1140.382 + -2.214 - 202.720 = 939.876 kN
Mn' = 1140.382 x (210.000 - 55.901/2) + -2.214 x (210.000 - 70.00)
= 207.296 kN.m
- 편심오차 = │e' - Mn'/Pn│ = 0.0052 ＜ 0.0100 (e' = e + Xp - dc = 220.562 mm)
＊ 강도감소계수(Φ) 산정
dt = 300.00 - 90.00 = 210.000 mm
c = 600.00 / (600.00+400.00) x 210.000 = 126.000 mm, a = k1 x c = 107.100 mm
εy = fy / Es = 400.00 / 600.00 = 0.0020
εt = 0.0030 x (dt-c) / c = 0.0030 x (210.00-126.00) / 126.00 = 0.0020
→ 계수축력이 0.10*fck*Ag보다 작고, fy가 400 MPa 이하이므로 εt = 0.0040를 적용한다.
εy ＜εt ＜ 0.0050 이므로 변화구간단면이며, Φ = 0.78 를 적용한다.
Φ = Φc + (εt-εy) x (Φf-Φc) / (0.6500-εy) = 0.0040
＊ 축방향력 및 휨에대한 검토
(max)Pn = 0.80 x {0.85 fck*(Ag-Ast) + fy*Ast} = 5291.148 kN ≥ Pn = 939.876 kN
ΦPn = 0.78 x 939.876 = 736.236 kN ≥ Pu = 174.172 kN ∴ O.K
ΦMn = ΦPn x 0.159 = 116.742 kN.m ≥ Mu = 27.618 kN.m ∴ O.K
＊ 전단에 대한 검토 (d = 210.00 mm)
ΦVc = 0.75 x 1/6 x (1 + 1/14 Pu/Ag) x √24.0 x 1000.00 x 210.00 = 133.931 kN
≥ Vu (= 0.000 kN) , 전단보강 불필요.
▣ TITLE : 좌측벽체 : 중앙부(부모멘트)
＊ 단면제원 및 설계가정
fck=24MPa, fy=400MPa, k1=0.85, Φc=0.65, Φf=0.85, Φv=0.75
|  | B(mm) | H(mm) |  | d(mm) |  | Pu(kN) |  | Mu(kN.m) |  | Vu(kN) |  | e(mm)
|  | 1000 | 300 |  | 230 |  | 174.172 |  | 44.485 |  | 0 |  | 255.408
＊ 철근비 검토
As = 794.400 mm² (인장중심 = 70.00 mm) , 1단 : H16- 4.0EA , d1 = 70.00 mm
Asf = 506.800 mm² (압축중심 = 90.00 mm) , 1단 : H13- 4.0EA , d1 = 90.00 mm
Pmin (= 0.0012) ≤ Puse (= 0.0043) ≤ Pmax (= 0.0800) ∴ O.K
＊ 평형하중 산정
- 소성중심 계산
Cc = 0.85 x 24.0 x 300.0 x 1000.0 = 6120000.0 N
Cs = As x fy = 317760.0 N, Cs' = Asf x fy = 202720.0 N
Xp = (6120000.0 x 150.00 + 317760.0 x 70.000 + 202720.0 x 210.000) / 6640480.0
= 148.004 mm
- 평형상태 계산
cb = 600 / (600 + fy) x d = 138.000 mm, ab = k1 x cb = 117.300 mm
fs' = 600 x (138.000 - 90.000) / 138.000 (≤fy) = 208.696 MPa
Cc = 0.85 x 24.0 x 117.300 x 1000.000 = 2392.920 kN
Cs = As' x (fs' - 0.85 x fck) = 95.428 kN
Ts = As x fs = 317.760 kN
Pb = 2392.920 + 95.428 - 317.760 = 2170.588 kN
Mb = 2392.920 x (230.000 - 117.300/2) + 95.428 x (230.000 - 90.00)
- 2170.588 x (148.004 - 70.000)
= 254.073 kN.m
eb ＜ e → 인장 파괴 (eb = Mb/Pb = 117.053 mm)
＊ 공칭강도 산정
- 반복계산을 통해, c = 57.711 mm, a = k1 x c = 49.054 mm 를 사용.
fs = 600 x (230.000 - 57.711) / 57.711 (≤fy) = 400.000 MPa
fs' = 600 x ( 57.711 - 90.000) / 57.711 (≤fy) = 112.448 MPa
Cc = 0.85 x 24.0 x 49.054 x 1000.000 = 1000.701 kN
Cs = As' x (fs' - 0.85 x fck) = 46.650 kN
Ts = As x fs = 317.760 kN
Pn = 1000.701 + 46.650 - 317.760 = 636.291 kN
Mn' = 1000.701 x (230.000 - 49.054/2) + 46.650 x (230.000 - 90.00)
= 212.148 kN.m
- 편심오차 = │e' - Mn'/Pn│ = 0.0025 ＜ 0.0100 (e' = e + Xp - dc = 333.411 mm)
＊ 강도감소계수(Φ) 산정
dt = 300.00 - 70.00 = 230.000 mm
c = 600.00 / (600.00+400.00) x 230.000 = 138.000 mm, a = k1 x c = 117.300 mm
εy = fy / Es = 400.00 / 600.00 = 0.0020
εt = 0.0030 x (dt-c) / c = 0.0030 x (230.00-138.00) / 138.00 = 0.0020
→ 계수축력이 0.10*fck*Ag보다 작고, fy가 400 MPa 이하이므로 εt = 0.0040를 적용한다.
εy ＜εt ＜ 0.0050 이므로 변화구간단면이며, Φ = 0.78 를 적용한다.
Φ = Φc + (εt-εy) x (Φf-Φc) / (0.6500-εy) = 0.0040
＊ 축방향력 및 휨에대한 검토
(max)Pn = 0.80 x {0.85 fck*(Ag-Ast) + fy*Ast} = 5291.148 kN ≥ Pn = 636.291 kN
ΦPn = 0.78 x 636.291 = 498.428 kN ≥ Pu = 174.172 kN ∴ O.K
ΦMn = ΦPn x 0.255 = 127.302 kN.m ≥ Mu = 44.485 kN.m ∴ O.K
＊ 전단에 대한 검토 (d = 230.00 mm)
ΦVc = 0.75 x 1/6 x (1 + 1/14 Pu/Ag) x √24.0 x 1000.00 x 230.00 = 146.686 kN
≥ Vu (= 0.000 kN) , 전단보강 불필요.
▣ TITLE : 좌측벽체 : 하부
＊ 단면제원 및 설계가정
fck=24MPa, fy=400MPa, k1=0.85, Φc=0.65, Φf=0.85, Φv=0.75
|  | B(mm) | H(mm) |  | d(mm) |  | Pu(kN) |  | Mu(kN.m) |  | Vu(kN) |  | e(mm)
|  | 1000 | 300 |  | 230 |  | 189.166 |  | 77.951 |  | 92.058 |  | 412.078
＊ 철근비 검토
As = 1301.200 mm² (인장중심 = 70.00 mm) , 1단 : H16- 4.0EA + H13- 4.0EA , d1 = 70.00 mm
Asf = 506.800 mm² (압축중심 = 90.00 mm) , 1단 : H13- 4.0EA , d1 = 90.00 mm
Pmin (= 0.0012) ≤ Puse (= 0.0060) ≤ Pmax (= 0.0800) ∴ O.K
＊ 평형하중 산정
- 소성중심 계산
Cc = 0.85 x 24.0 x 300.0 x 1000.0 = 6120000.0 N
Cs = As x fy = 520480.0 N, Cs' = Asf x fy = 202720.0 N
Xp = (6120000.0 x 150.00 + 520480.0 x 70.000 + 202720.0 x 210.000) / 6843200.0
= 145.693 mm
- 평형상태 계산
cb = 600 / (600 + fy) x d = 138.000 mm, ab = k1 x cb = 117.300 mm
fs' = 600 x (138.000 - 90.000) / 138.000 (≤fy) = 208.696 MPa
Cc = 0.85 x 24.0 x 117.300 x 1000.000 = 2392.920 kN
Cs = As' x (fs' - 0.85 x fck) = 95.428 kN
Ts = As x fs = 520.480 kN
Pb = 2392.920 + 95.428 - 520.480 = 1967.868 kN
Mb = 2392.920 x (230.000 - 117.300/2) + 95.428 x (230.000 - 90.00)
- 1967.868 x (145.693 - 70.000)
= 274.433 kN.m
eb ＜ e → 인장 파괴 (eb = Mb/Pb = 139.457 mm)
＊ 공칭강도 산정
- 반복계산을 통해, c = 57.817 mm, a = k1 x c = 49.145 mm 를 사용.
fs = 600 x (230.000 - 57.817) / 57.817 (≤fy) = 400.000 MPa
fs' = 600 x ( 57.817 - 90.000) / 57.817 (≤fy) = 112.146 MPa
Cc = 0.85 x 24.0 x 49.145 x 1000.000 = 1002.551 kN
Cs = As' x (fs' - 0.85 x fck) = 46.497 kN
Ts = As x fs = 520.480 kN
Pn = 1002.551 + 46.497 - 520.480 = 435.574 kN
Mn' = 1002.551 x (230.000 - 49.145/2) + 46.497 x (230.000 - 90.00)
= 212.461 kN.m
- 편심오차 = │e' - Mn'/Pn│ = 0.0018 ＜ 0.0100 (e' = e + Xp - dc = 487.771 mm)
＊ 강도감소계수(Φ) 산정
dt = 300.00 - 70.00 = 230.000 mm
c = 600.00 / (600.00+400.00) x 230.000 = 138.000 mm, a = k1 x c = 117.300 mm
εy = fy / Es = 400.00 / 600.00 = 0.0020
εt = 0.0030 x (dt-c) / c = 0.0030 x (230.00-138.00) / 138.00 = 0.0020
→ 계수축력이 0.10*fck*Ag보다 작고, fy가 400 MPa 이하이므로 εt = 0.0040를 적용한다.
εy ＜εt ＜ 0.0050 이므로 변화구간단면이며, Φ = 0.78 를 적용한다.
Φ = Φc + (εt-εy) x (Φf-Φc) / (0.6500-εy) = 0.0040
＊ 축방향력 및 휨에대한 검토
(max)Pn = 0.80 x {0.85 fck*(Ag-Ast) + fy*Ast} = 5445.053 kN ≥ Pn = 435.574 kN
ΦPn = 0.78 x 435.574 = 341.200 kN ≥ Pu = 189.166 kN ∴ O.K
ΦMn = ΦPn x 0.412 = 140.601 kN.m ≥ Mu = 77.951 kN.m ∴ O.K
＊ 전단에 대한 검토 (d = 230.00 mm)
ΦVc = 0.75 x 1/6 x (1 + 1/14 Pu/Ag) x √24.0 x 1000.00 x 230.00 = 147.189 kN
≥ Vu (= 92.058 kN) , 전단보강 불필요.
▣ TITLE : 우측벽체 : 상부
＊ 단면제원 및 설계가정
fck=24MPa, fy=400MPa, k1=0.85, Φc=0.65, Φf=0.85, Φv=0.75
|  | B(mm) | H(mm) |  | d(mm) |  | Pu(kN) |  | Mu(kN.m) |  | Vu(kN) |  | e(mm)
|  | 1000 | 366.667 |  | 296.667 |  | 159.178 |  | 72.256 |  | 79.26 |  | 453.933
＊ 철근비 검토
As = 1301.200 mm² (인장중심 = 70.00 mm) , 1단 : H16- 4.0EA + H13- 4.0EA , d1 = 70.00 mm
Asf = 506.800 mm² (압축중심 = 90.00 mm) , 1단 : H13- 4.0EA , d1 = 90.00 mm
Pmin (= 0.0012) ≤ Puse (= 0.0049) ≤ Pmax (= 0.0800) ∴ O.K
＊ 평형하중 산정
- 소성중심 계산
Cc = 0.85 x 24.0 x 366.7 x 1000.0 = 7480000.0 N
Cs = As x fy = 520480.0 N, Cs' = Asf x fy = 202720.0 N
Xp = (7480000.0 x 183.33 + 520480.0 x 70.000 + 202720.0 x 276.667) / 8203200.0
= 178.449 mm
- 평형상태 계산
cb = 600 / (600 + fy) x d = 178.000 mm, ab = k1 x cb = 151.300 mm
fs' = 600 x (178.000 - 90.000) / 178.000 (≤fy) = 296.629 MPa
Cc = 0.85 x 24.0 x 151.300 x 1000.000 = 3086.520 kN
Cs = As' x (fs' - 0.85 x fck) = 139.993 kN
Ts = As x fs = 520.480 kN
Pb = 3086.520 + 139.993 - 520.480 = 2706.033 kN
Mb = 3086.520 x (296.667 - 151.300/2) + 139.993 x (296.667 - 90.00)
- 2706.033 x (178.449 - 70.000)
= 417.638 kN.m
eb ＜ e → 인장 파괴 (eb = Mb/Pb = 154.336 mm)
＊ 공칭강도 산정
- 반복계산을 통해, c = 61.792 mm, a = k1 x c = 52.523 mm 를 사용.
fs = 600 x (296.667 - 61.792) / 61.792 (≤fy) = 400.000 MPa
fs' = 600 x ( 61.792 - 90.000) / 61.792 (≤fy) = 72.059 MPa
Cc = 0.85 x 24.0 x 52.523 x 1000.000 = 1071.473 kN
Cs = As' x (fs' - 0.85 x fck) = 26.181 kN
Ts = As x fs = 520.480 kN
Pn = 1071.473 + 26.181 - 520.480 = 524.812 kN
Mn' = 1071.473 x (296.667 - 52.523/2) + 26.181 x (296.667 - 90.00)
= 295.142 kN.m
- 편심오차 = │e' - Mn'/Pn│ = 0.0050 ＜ 0.0100 (e' = e + Xp - dc = 562.382 mm)
＊ 강도감소계수(Φ) 산정
dt = 300.00 - 70.00 = 230.000 mm
c = 600.00 / (600.00+400.00) x 230.000 = 138.000 mm, a = k1 x c = 117.300 mm
εy = fy / Es = 400.00 / 600.00 = 0.0020
εt = 0.0030 x (dt-c) / c = 0.0030 x (230.00-138.00) / 138.00 = 0.0020
→ 계수축력이 0.10*fck*Ag보다 작고, fy가 400 MPa 이하이므로 εt = 0.0040를 적용한다.
εy ＜εt ＜ 0.0050 이므로 변화구간단면이며, Φ = 0.78 를 적용한다.
Φ = Φc + (εt-εy) x (Φf-Φc) / (0.6500-εy) = 0.0040
＊ 축방향력 및 휨에대한 검토
(max)Pn = 0.80 x {0.85 fck*(Ag-Ast) + fy*Ast} = 6533.053 kN ≥ Pn = 524.812 kN
ΦPn = 0.78 x 524.812 = 411.103 kN ≥ Pu = 159.178 kN ∴ O.K
ΦMn = ΦPn x 0.454 = 186.613 kN.m ≥ Mu = 72.256 kN.m ∴ O.K
＊ 전단에 대한 검토 (d = 230.00 mm)
ΦVc = 0.75 x 1/6 x (1 + 1/14 Pu/Ag) x √24.0 x 1000.00 x 230.00 = 146.184 kN
≥ Vu (= 79.260 kN) , 전단보강 불필요.
▣ TITLE : 우측벽체 : 중앙부
＊ 단면제원 및 설계가정
fck=24MPa, fy=400MPa, k1=0.85, Φc=0.65, Φf=0.85, Φv=0.75
|  | B(mm) | H(mm) |  | d(mm) |  | Pu(kN) |  | Mu(kN.m) |  | Vu(kN) |  | e(mm)
|  | 1000 | 300 |  | 210 |  | 174.172 |  | 27.618 |  | 0 |  | 158.565
＊ 철근비 검토
As = 506.800 mm² (인장중심 = 90.00 mm) , 1단 : H13- 4.0EA , d1 = 90.00 mm
Asf = 794.400 mm² (압축중심 = 70.00 mm) , 1단 : H16- 4.0EA , d1 = 70.00 mm
Pmin (= 0.0012) ≤ Puse (= 0.0043) ≤ Pmax (= 0.0800) ∴ O.K
＊ 평형하중 산정
- 소성중심 계산
Cc = 0.85 x 24.0 x 300.0 x 1000.0 = 6120000.0 N
Cs = As x fy = 202720.0 N, Cs' = Asf x fy = 317760.0 N
Xp = (6120000.0 x 150.00 + 202720.0 x 90.000 + 317760.0 x 230.000) / 6640480.0
= 151.996 mm
- 평형상태 계산
cb = 600 / (600 + fy) x d = 126.000 mm, ab = k1 x cb = 107.100 mm
fs' = 600 x (126.000 - 70.000) / 126.000 (≤fy) = 266.667 MPa
Cc = 0.85 x 24.0 x 107.100 x 1000.000 = 2184.840 kN
Cs = As' x (fs' - 0.85 x fck) = 195.634 kN
Ts = As x fs = 202.720 kN
Pb = 2184.840 + 195.634 - 202.720 = 2177.754 kN
Mb = 2184.840 x (210.000 - 107.100/2) + 195.634 x (210.000 - 70.00)
- 2177.754 x (151.996 - 90.000)
= 234.194 kN.m
eb ＜ e → 인장 파괴 (eb = Mb/Pb = 107.539 mm)
＊ 공칭강도 산정
- 반복계산을 통해, c = 65.766 mm, a = k1 x c = 55.901 mm 를 사용.
fs = 600 x (210.000 - 65.766) / 65.766 (≤fy) = 400.000 MPa
fs' = 600 x ( 65.766 - 70.000) / 65.766 (≤fy) = 17.613 MPa
Cc = 0.85 x 24.0 x 55.901 x 1000.000 = 1140.382 kN
Cs = As' x (fs' - 0.85 x fck) = -2.214 kN
Ts = As x fs = 202.720 kN
Pn = 1140.382 + -2.214 - 202.720 = 939.876 kN
Mn' = 1140.382 x (210.000 - 55.901/2) + -2.214 x (210.000 - 70.00)
= 207.296 kN.m
- 편심오차 = │e' - Mn'/Pn│ = 0.0050 ＜ 0.0100 (e' = e + Xp - dc = 220.562 mm)
＊ 강도감소계수(Φ) 산정
dt = 300.00 - 90.00 = 210.000 mm
c = 600.00 / (600.00+400.00) x 210.000 = 126.000 mm, a = k1 x c = 107.100 mm
εy = fy / Es = 400.00 / 600.00 = 0.0020
εt = 0.0030 x (dt-c) / c = 0.0030 x (210.00-126.00) / 126.00 = 0.0020
→ 계수축력이 0.10*fck*Ag보다 작고, fy가 400 MPa 이하이므로 εt = 0.0040를 적용한다.
εy ＜εt ＜ 0.0050 이므로 변화구간단면이며, Φ = 0.78 를 적용한다.
Φ = Φc + (εt-εy) x (Φf-Φc) / (0.6500-εy) = 0.0040
＊ 축방향력 및 휨에대한 검토
(max)Pn = 0.80 x {0.85 fck*(Ag-Ast) + fy*Ast} = 5291.148 kN ≥ Pn = 939.876 kN
ΦPn = 0.78 x 939.876 = 736.236 kN ≥ Pu = 174.172 kN ∴ O.K
ΦMn = ΦPn x 0.159 = 116.742 kN.m ≥ Mu = 27.618 kN.m ∴ O.K
＊ 전단에 대한 검토 (d = 210.00 mm)
ΦVc = 0.75 x 1/6 x (1 + 1/14 Pu/Ag) x √24.0 x 1000.00 x 210.00 = 133.931 kN
≥ Vu (= 0.000 kN) , 전단보강 불필요.
▣ TITLE : 우측벽체 : 중앙부(부모멘트)
＊ 단면제원 및 설계가정
fck=24MPa, fy=400MPa, k1=0.85, Φc=0.65, Φf=0.85, Φv=0.75
|  | B(mm) | H(mm) |  | d(mm) |  | Pu(kN) |  | Mu(kN.m) |  | Vu(kN) |  | e(mm)
|  | 1000 | 300 |  | 230 |  | 174.172 |  | 43.582 |  | 0 |  | 250.222
＊ 철근비 검토
As = 794.400 mm² (인장중심 = 70.00 mm) , 1단 : H16- 4.0EA , d1 = 70.00 mm
Asf = 506.800 mm² (압축중심 = 90.00 mm) , 1단 : H13- 4.0EA , d1 = 90.00 mm
Pmin (= 0.0012) ≤ Puse (= 0.0043) ≤ Pmax (= 0.0800) ∴ O.K
＊ 평형하중 산정
- 소성중심 계산
Cc = 0.85 x 24.0 x 300.0 x 1000.0 = 6120000.0 N
Cs = As x fy = 317760.0 N, Cs' = Asf x fy = 202720.0 N
Xp = (6120000.0 x 150.00 + 317760.0 x 70.000 + 202720.0 x 210.000) / 6640480.0
= 148.004 mm
- 평형상태 계산
cb = 600 / (600 + fy) x d = 138.000 mm, ab = k1 x cb = 117.300 mm
fs' = 600 x (138.000 - 90.000) / 138.000 (≤fy) = 208.696 MPa
Cc = 0.85 x 24.0 x 117.300 x 1000.000 = 2392.920 kN
Cs = As' x (fs' - 0.85 x fck) = 95.428 kN
Ts = As x fs = 317.760 kN
Pb = 2392.920 + 95.428 - 317.760 = 2170.588 kN
Mb = 2392.920 x (230.000 - 117.300/2) + 95.428 x (230.000 - 90.00)
- 2170.588 x (148.004 - 70.000)
= 254.073 kN.m
eb ＜ e → 인장 파괴 (eb = Mb/Pb = 117.053 mm)
＊ 공칭강도 산정
- 반복계산을 통해, c = 58.731 mm, a = k1 x c = 49.922 mm 를 사용.
fs = 600 x (230.000 - 58.731) / 58.731 (≤fy) = 400.000 MPa
fs' = 600 x ( 58.731 - 90.000) / 58.731 (≤fy) = 109.543 MPa
Cc = 0.85 x 24.0 x 49.922 x 1000.000 = 1018.399 kN
Cs = As' x (fs' - 0.85 x fck) = 45.178 kN
Ts = As x fs = 317.760 kN
Pn = 1018.399 + 45.178 - 317.760 = 655.461 kN
Mn' = 1018.399 x (230.000 - 49.922/2) + 45.178 x (230.000 - 90.00)
= 215.137 kN.m
- 편심오차 = │e' - Mn'/Pn│ = 0.0038 ＜ 0.0100 (e' = e + Xp - dc = 328.225 mm)
＊ 강도감소계수(Φ) 산정
dt = 300.00 - 70.00 = 230.000 mm
c = 600.00 / (600.00+400.00) x 230.000 = 138.000 mm, a = k1 x c = 117.300 mm
εy = fy / Es = 400.00 / 600.00 = 0.0020
εt = 0.0030 x (dt-c) / c = 0.0030 x (230.00-138.00) / 138.00 = 0.0020
→ 계수축력이 0.10*fck*Ag보다 작고, fy가 400 MPa 이하이므로 εt = 0.0040를 적용한다.
εy ＜εt ＜ 0.0050 이므로 변화구간단면이며, Φ = 0.78 를 적용한다.
Φ = Φc + (εt-εy) x (Φf-Φc) / (0.6500-εy) = 0.0040
＊ 축방향력 및 휨에대한 검토
(max)Pn = 0.80 x {0.85 fck*(Ag-Ast) + fy*Ast} = 5291.148 kN ≥ Pn = 655.461 kN
ΦPn = 0.78 x 655.461 = 513.445 kN ≥ Pu = 174.172 kN ∴ O.K
ΦMn = ΦPn x 0.250 = 128.475 kN.m ≥ Mu = 43.582 kN.m ∴ O.K
＊ 전단에 대한 검토 (d = 230.00 mm)
ΦVc = 0.75 x 1/6 x (1 + 1/14 Pu/Ag) x √24.0 x 1000.00 x 230.00 = 146.686 kN
≥ Vu (= 0.000 kN) , 전단보강 불필요.
▣ TITLE : 우측벽체 : 하부
＊ 단면제원 및 설계가정
fck=24MPa, fy=400MPa, k1=0.85, Φc=0.65, Φf=0.85, Φv=0.75
|  | B(mm) | H(mm) |  | d(mm) |  | Pu(kN) |  | Mu(kN.m) |  | Vu(kN) |  | e(mm)
|  | 1000 | 300 |  | 230 |  | 189.166 |  | 77.951 |  | 92.058 |  | 412.078
＊ 철근비 검토
As = 1301.200 mm² (인장중심 = 70.00 mm) , 1단 : H16- 4.0EA + H13- 4.0EA , d1 = 70.00 mm
Asf = 506.800 mm² (압축중심 = 90.00 mm) , 1단 : H13- 4.0EA , d1 = 90.00 mm
Pmin (= 0.0012) ≤ Puse (= 0.0060) ≤ Pmax (= 0.0800) ∴ O.K
＊ 평형하중 산정
- 소성중심 계산
Cc = 0.85 x 24.0 x 300.0 x 1000.0 = 6120000.0 N
Cs = As x fy = 520480.0 N, Cs' = Asf x fy = 202720.0 N
Xp = (6120000.0 x 150.00 + 520480.0 x 70.000 + 202720.0 x 210.000) / 6843200.0
= 145.693 mm
- 평형상태 계산
cb = 600 / (600 + fy) x d = 138.000 mm, ab = k1 x cb = 117.300 mm
fs' = 600 x (138.000 - 90.000) / 138.000 (≤fy) = 208.696 MPa
Cc = 0.85 x 24.0 x 117.300 x 1000.000 = 2392.920 kN
Cs = As' x (fs' - 0.85 x fck) = 95.428 kN
Ts = As x fs = 520.480 kN
Pb = 2392.920 + 95.428 - 520.480 = 1967.868 kN
Mb = 2392.920 x (230.000 - 117.300/2) + 95.428 x (230.000 - 90.00)
- 1967.868 x (145.693 - 70.000)
= 274.433 kN.m
eb ＜ e → 인장 파괴 (eb = Mb/Pb = 139.457 mm)
＊ 공칭강도 산정
- 반복계산을 통해, c = 57.817 mm, a = k1 x c = 49.145 mm 를 사용.
fs = 600 x (230.000 - 57.817) / 57.817 (≤fy) = 400.000 MPa
fs' = 600 x ( 57.817 - 90.000) / 57.817 (≤fy) = 112.146 MPa
Cc = 0.85 x 24.0 x 49.145 x 1000.000 = 1002.551 kN
Cs = As' x (fs' - 0.85 x fck) = 46.497 kN
Ts = As x fs = 520.480 kN
Pn = 1002.551 + 46.497 - 520.480 = 435.574 kN
Mn' = 1002.551 x (230.000 - 49.145/2) + 46.497 x (230.000 - 90.00)
= 212.461 kN.m
- 편심오차 = │e' - Mn'/Pn│ = 0.0018 ＜ 0.0100 (e' = e + Xp - dc = 487.771 mm)
＊ 강도감소계수(Φ) 산정
dt = 300.00 - 70.00 = 230.000 mm
c = 600.00 / (600.00+400.00) x 230.000 = 138.000 mm, a = k1 x c = 117.300 mm
εy = fy / Es = 400.00 / 600.00 = 0.0020
εt = 0.0030 x (dt-c) / c = 0.0030 x (230.00-138.00) / 138.00 = 0.0020
→ 계수축력이 0.10*fck*Ag보다 작고, fy가 400 MPa 이하이므로 εt = 0.0040를 적용한다.
εy ＜εt ＜ 0.0050 이므로 변화구간단면이며, Φ = 0.78 를 적용한다.
Φ = Φc + (εt-εy) x (Φf-Φc) / (0.6500-εy) = 0.0040
＊ 축방향력 및 휨에대한 검토
(max)Pn = 0.80 x {0.85 fck*(Ag-Ast) + fy*Ast} = 5445.053 kN ≥ Pn = 435.574 kN
ΦPn = 0.78 x 435.574 = 341.200 kN ≥ Pu = 189.166 kN ∴ O.K
ΦMn = ΦPn x 0.412 = 140.601 kN.m ≥ Mu = 77.951 kN.m ∴ O.K
＊ 전단에 대한 검토 (d = 230.00 mm)
ΦVc = 0.75 x 1/6 x (1 + 1/14 Pu/Ag) x √24.0 x 1000.00 x 230.00 = 147.189 kN
≥ Vu (= 92.058 kN) , 전단보강 불필요.

## 수평철근검토
20. 수평철근 검토
1) 상부슬래브 : 단지점부(좌측)
|  | ① Req's As | = | B | × | H |  | × | 0.002 |  | ( ≤ 1800 mm²)
|  |  | = | 1000 |  | × | 400 |  | × | 0.002 |  | = | 800 | mm²
|  | ∴ Used As | = | H13 - 10EA |  |  |  | = | 1267 |  |  | mm² > 800.000 ----------> O.K !!!
|  | ② Req's As | = | 사용 주철근량 |  |  | × | 20%
|  |  | = | 1301.2 |  | × | 0.2 |  | = | 260.24 |  | mm²
|  | ∴ Used As | = | H13 - 5EA |  |  |  | = | 633.5 |  |  | mm² > 260.240 ----------> O.K !!!
2) 상부슬래브 : 제 1경간 중앙부
|  | ① Req's As | = | B | × | H |  | × | 0.002 |  | ( ≤ 1800 mm²)
|  |  | = | 1000 |  | × | 400 |  | × | 0.002 |  | = | 800 | mm²
|  | ∴ Used As | = | H13 - 10EA |  |  |  | = | 1267 |  |  | mm² > 800.000 ----------> O.K !!!
|  | ② Req's As | = | 사용 주철근량 |  |  | × | 20%
|  |  | = | 1301.2 |  | × | 0.2 |  | = | 260.24 |  | mm²
|  | ∴ Used As | = | H13 - 5EA |  |  |  | = | 633.5 |  |  | mm² > 260.240 ----------> O.K !!!
3) 상부슬래브 : 제 2경간 지점부
|  | ① Req's As | = | B | × | H |  | × | 0.002 |  | ( ≤ 1800 mm²)
|  |  | = | 1000 |  | × | 400 |  | × | 0.002 |  | = | 800 | mm²
|  | ∴ Used As | = | H13 - 10EA |  |  |  | = | 1267 |  |  | mm² > 800.000 ----------> O.K !!!
|  | ② Req's As | = | 사용 주철근량 |  |  | × | 20%
|  |  | = | 1301.2 |  | × | 0.2 |  | = | 260.24 |  | mm²
|  | ∴ Used As | = | H13 - 5EA |  |  |  | = | 633.5 |  |  | mm² > 260.240 ----------> O.K !!!
4) 상부슬래브 : 제 2경간 중앙부
|  | ① Req's As | = | B | × | H |  | × | 0.002 |  | ( ≤ 1800 mm²)
|  |  | = | 1000 |  | × | 400 |  | × | 0.002 |  | = | 800 | mm²
|  | ∴ Used As | = | H13 - 10EA |  |  |  | = | 1267 |  |  | mm² > 800.000 ----------> O.K !!!
|  | ② Req's As | = | 사용 주철근량 |  |  | × | 20%
|  |  | = | 1013.6 |  | × | 0.2 |  | = | 202.72 |  | mm²
|  | ∴ Used As | = | H13 - 5EA |  |  |  | = | 633.5 |  |  | mm² > 202.720 ----------> O.K !!!
5) 상부슬래브 : 제 3경간 지점부
|  | ① Req's As | = | B | × | H |  | × | 0.002 |  | ( ≤ 1800 mm²)
|  |  | = | 1000 |  | × | 400 |  | × | 0.002 |  | = | 800 | mm²
|  | ∴ Used As | = | H13 - 10EA |  |  |  | = | 1267 |  |  | mm² > 800.000 ----------> O.K !!!
|  | ② Req's As | = | 사용 주철근량 |  |  | × | 20%
|  |  | = | 1301.2 |  | × | 0.2 |  | = | 260.24 |  | mm²
|  | ∴ Used As | = | H13 - 5EA |  |  |  | = | 633.5 |  |  | mm² > 260.240 ----------> O.K !!!
6) 상부슬래브 : 제 3경간 중앙부
|  | ① Req's As | = | B | × | H |  | × | 0.002 |  | ( ≤ 1800 mm²)
|  |  | = | 1000 |  | × | 400 |  | × | 0.002 |  | = | 800 | mm²
|  | ∴ Used As | = | H13 - 10EA |  |  |  | = | 1267 |  |  | mm² > 800.000 ----------> O.K !!!
|  | ② Req's As | = | 사용 주철근량 |  |  | × | 20%
|  |  | = | 1301.2 |  | × | 0.2 |  | = | 260.24 |  | mm²
|  | ∴ Used As | = | H13 - 5EA |  |  |  | = | 633.5 |  |  | mm² > 260.240 ----------> O.K !!!
7) 상부슬래브 : 단지점부(우측)
|  | ① Req's As | = | B | × | H |  | × | 0.002 |  | ( ≤ 1800 mm²)
|  |  | = | 1000 |  | × | 400 |  | × | 0.002 |  | = | 800 | mm²
|  | ∴ Used As | = | H13 - 10EA |  |  |  | = | 1267 |  |  | mm² > 800.000 ----------> O.K !!!
|  | ② Req's As | = | 사용 주철근량 |  |  | × | 20%
|  |  | = | 1301.2 |  | × | 0.2 |  | = | 260.24 |  | mm²
|  | ∴ Used As | = | H13 - 5EA |  |  |  | = | 633.5 |  |  | mm² > 260.240 ----------> O.K !!!
8) 하부슬래브 : 단지점부(좌측)
|  | ① Req's As | = | B | × | H |  | × | 0.002 |  | ( ≤ 1800 mm²)
|  |  | = | 1000 |  | × | 400 |  | × | 0.002 |  | = | 800 | mm²
|  | ∴ Used As | = | H13 - 10EA |  |  |  | = | 1267 |  |  | mm² > 800.000 ----------> O.K !!!
|  | ② Req's As | = | 사용 주철근량 |  |  | × | 20%
|  |  | = | 1301.2 |  | × | 0.2 |  | = | 260.24 |  | mm²
|  | ∴ Used As | = | H13 - 5EA |  |  |  | = | 633.5 |  |  | mm² > 260.240 ----------> O.K !!!
9) 하부슬래브 : 제 1경간 중앙부
|  | ① Req's As | = | B | × | H |  | × | 0.002 |  | ( ≤ 1800 mm²)
|  |  | = | 1000 |  | × | 400 |  | × | 0.002 |  | = | 800 | mm²
|  | ∴ Used As | = | H13 - 10EA |  |  |  | = | 1267 |  |  | mm² > 800.000 ----------> O.K !!!
|  | ② Req's As | = | 사용 주철근량 |  |  | × | 20%
|  |  | = | 1301.2 |  | × | 0.2 |  | = | 260.24 |  | mm²
|  | ∴ Used As | = | H13 - 5EA |  |  |  | = | 633.5 |  |  | mm² > 260.240 ----------> O.K !!!
10) 하부슬래브 : 제 2경간 지점부
|  | ① Req's As | = | B | × | H |  | × | 0.002 |  | ( ≤ 1800 mm²)
|  |  | = | 1000 |  | × | 400 |  | × | 0.002 |  | = | 800 | mm²
|  | ∴ Used As | = | H13 - 10EA |  |  |  | = | 1267 |  |  | mm² > 800.000 ----------> O.K !!!
|  | ② Req's As | = | 사용 주철근량 |  |  | × | 20%
|  |  | = | 1652.8 |  | × | 0.2 |  | = | 330.56 |  | mm²
|  | ∴ Used As | = | H13 - 5EA |  |  |  | = | 633.5 |  |  | mm² > 330.560 ----------> O.K !!!
11) 하부슬래브 : 제 2경간 중앙부
|  | ① Req's As | = | B | × | H |  | × | 0.002 |  | ( ≤ 1800 mm²)
|  |  | = | 1000 |  | × | 400 |  | × | 0.002 |  | = | 800 | mm²
|  | ∴ Used As | = | H13 - 10EA |  |  |  | = | 1267 |  |  | mm² > 800.000 ----------> O.K !!!
|  | ② Req's As | = | 사용 주철근량 |  |  | × | 20%
|  |  | = | 1013.6 |  | × | 0.2 |  | = | 202.72 |  | mm²
|  | ∴ Used As | = | H13 - 5EA |  |  |  | = | 633.5 |  |  | mm² > 202.720 ----------> O.K !!!
12) 하부슬래브 : 제 3경간 지점부
|  | ① Req's As | = | B | × | H |  | × | 0.002 |  | ( ≤ 1800 mm²)
|  |  | = | 1000 |  | × | 400 |  | × | 0.002 |  | = | 800 | mm²
|  | ∴ Used As | = | H13 - 10EA |  |  |  | = | 1267 |  |  | mm² > 800.000 ----------> O.K !!!
|  | ② Req's As | = | 사용 주철근량 |  |  | × | 20%
|  |  | = | 1652.8 |  | × | 0.2 |  | = | 330.56 |  | mm²
|  | ∴ Used As | = | H13 - 5EA |  |  |  | = | 633.5 |  |  | mm² > 330.560 ----------> O.K !!!
13) 하부슬래브 : 제 3경간 중앙부
|  | ① Req's As | = | B | × | H |  | × | 0.002 |  | ( ≤ 1800 mm²)
|  |  | = | 1000 |  | × | 400 |  | × | 0.002 |  | = | 800 | mm²
|  | ∴ Used As | = | H13 - 10EA |  |  |  | = | 1267 |  |  | mm² > 800.000 ----------> O.K !!!
|  | ② Req's As | = | 사용 주철근량 |  |  | × | 20%
|  |  | = | 1301.2 |  | × | 0.2 |  | = | 260.24 |  | mm²
|  | ∴ Used As | = | H13 - 5EA |  |  |  | = | 633.5 |  |  | mm² > 260.240 ----------> O.K !!!
14) 하부슬래브 : 단지점부(우측)
|  | ① Req's As | = | B | × | H |  | × | 0.002 |  | ( ≤ 1800 mm²)
|  |  | = | 1000 |  | × | 400 |  | × | 0.002 |  | = | 800 | mm²
|  | ∴ Used As | = | H13 - 10EA |  |  |  | = | 1267 |  |  | mm² > 800.000 ----------> O.K !!!
|  | ② Req's As | = | 사용 주철근량 |  |  | × | 20%
|  |  | = | 1301.2 |  | × | 0.2 |  | = | 260.24 |  | mm²
|  | ∴ Used As | = | H13 - 5EA |  |  |  | = | 633.5 |  |  | mm² > 260.240 ----------> O.K !!!
15) 좌측벽체 : 상부
|  | ① Req's As | = | B | × | H |  | × | 0.0025 |  | ( ≤ 1800 mm²)
|  |  | = | 1000 |  | × | 300 |  | × | 0.0025 |  | = | 750 | mm²
|  | ∴ Used As | = | H13 - 10EA |  |  |  | = | 1267 |  |  | mm² > 750.000 ----------> O.K !!!
|  | ② Req's As | = | 사용 주철근량 |  |  | × | 20%
|  |  | = | 1301.2 |  | × | 0.2 |  | = | 260.24 |  | mm²
|  | ∴ Used As | = | H13 - 5EA |  |  |  | = | 633.5 |  |  | mm² > 260.240 ----------> O.K !!!
16) 좌측벽체 : 중앙부
|  | ① Req's As | = | B | × | H |  | × | 0.0025 |  | ( ≤ 1800 mm²)
|  |  | = | 1000 |  | × | 300 |  | × | 0.0025 |  | = | 750 | mm²
|  | ∴ Used As | = | H13 - 10EA |  |  |  | = | 1267 |  |  | mm² > 750.000 ----------> O.K !!!
|  | ② Req's As | = | 사용 주철근량 |  |  | × | 20%
|  |  | = | 794.4 |  | × | 0.2 |  | = | 158.88 |  | mm²
|  | ∴ Used As | = | H13 - 5EA |  |  |  | = | 633.5 |  |  | mm² > 158.880 ----------> O.K !!!
17) 좌측벽체 : 중앙부(부모멘트)
|  | ① Req's As | = | B | × | H |  | × | 0.0025 |  | ( ≤ 1800 mm²)
|  |  | = | 1000 |  | × | 300 |  | × | 0.0025 |  | = | 750 | mm²
|  | ∴ Used As | = | H13 - 10EA |  |  |  | = | 1267 |  |  | mm² > 750.000 ----------> O.K !!!
|  | ② Req's As | = | 사용 주철근량 |  |  | × | 20%
|  |  | = | 794.4 |  | × | 0.2 |  | = | 158.88 |  | mm²
|  | ∴ Used As | = | H13 - 5EA |  |  |  | = | 633.5 |  |  | mm² > 158.880 ----------> O.K !!!
18) 좌측벽체 : 하부
|  | ① Req's As | = | B | × | H |  | × | 0.0025 |  | ( ≤ 1800 mm²)
|  |  | = | 1000 |  | × | 300 |  | × | 0.0025 |  | = | 750 | mm²
|  | ∴ Used As | = | H13 - 10EA |  |  |  | = | 1267 |  |  | mm² > 750.000 ----------> O.K !!!
|  | ② Req's As | = | 사용 주철근량 |  |  | × | 20%
|  |  | = | 1301.2 |  | × | 0.2 |  | = | 260.24 |  | mm²
|  | ∴ Used As | = | H13 - 5EA |  |  |  | = | 633.5 |  |  | mm² > 260.240 ----------> O.K !!!
19) 우측벽체 : 상부
|  | ① Req's As | = | B | × | H |  | × | 0.0025 |  | ( ≤ 1800 mm²)
|  |  | = | 1000 |  | × | 300 |  | × | 0.0025 |  | = | 750 | mm²
|  | ∴ Used As | = | H13 - 10EA |  |  |  | = | 1267 |  |  | mm² > 750.000 ----------> O.K !!!
|  | ② Req's As | = | 사용 주철근량 |  |  | × | 20%
|  |  | = | 1301.2 |  | × | 0.2 |  | = | 260.24 |  | mm²
|  | ∴ Used As | = | H13 - 5EA |  |  |  | = | 633.5 |  |  | mm² > 260.240 ----------> O.K !!!
20) 우측벽체 : 중앙부
|  | ① Req's As | = | B | × | H |  | × | 0.0025 |  | ( ≤ 1800 mm²)
|  |  | = | 1000 |  | × | 300 |  | × | 0.0025 |  | = | 750 | mm²
|  | ∴ Used As | = | H13 - 10EA |  |  |  | = | 1267 |  |  | mm² > 750.000 ----------> O.K !!!
|  | ② Req's As | = | 사용 주철근량 |  |  | × | 20%
|  |  | = | 794.4 |  | × | 0.2 |  | = | 158.88 |  | mm²
|  | ∴ Used As | = | H13 - 5EA |  |  |  | = | 633.5 |  |  | mm² > 158.880 ----------> O.K !!!
21) 우측벽체 : 중앙부(부모멘트)
|  | ① Req's As | = | B | × | H |  | × | 0.0025 |  | ( ≤ 1800 mm²)
|  |  | = | 1000 |  | × | 300 |  | × | 0.0025 |  | = | 750 | mm²
|  | ∴ Used As | = | H13 - 10EA |  |  |  | = | 1267 |  |  | mm² > 750.000 ----------> O.K !!!
|  | ② Req's As | = | 사용 주철근량 |  |  | × | 20%
|  |  | = | 794.4 |  | × | 0.2 |  | = | 158.88 |  | mm²
|  | ∴ Used As | = | H13 - 5EA |  |  |  | = | 633.5 |  |  | mm² > 158.880 ----------> O.K !!!
22) 우측벽체 : 하부
|  | ① Req's As | = | B | × | H |  | × | 0.0025 |  | ( ≤ 1800 mm²)
|  |  | = | 1000 |  | × | 300 |  | × | 0.0025 |  | = | 750 | mm²
|  | ∴ Used As | = | H13 - 10EA |  |  |  | = | 1267 |  |  | mm² > 750.000 ----------> O.K !!!
|  | ② Req's As | = | 사용 주철근량 |  |  | × | 20%
|  |  | = | 1301.2 |  | × | 0.2 |  | = | 260.24 |  | mm²
|  | ∴ Used As | = | H13 - 5EA |  |  |  | = | 633.5 |  |  | mm² > 260.240 ----------> O.K !!!

## 거더,기둥검토,내측벽체
21. 거더,기둥,내측벽체 검토
(1) 내측벽체 검토
(단위 : kN,m)
|  | 기둥부재 |  | 폭 | 두께 | 높이 |  | 길이 | 축력 |  | 모멘트 |  | 축력×길이 | 모멘트×길이 | Load Case
|  | P1 |  | 1 | 0.3 | 2.8 |  | 1 | 391.09 |  | 5.03 |  | 391.09 | 5.03 | 3
[9 empty] | 241.91 |  | 22.07 |  | 241.91 | 22.07 | 2
|  | P2 |  | 1 | 0.3 | 2.8 |  | 1 | 391.09 |  | 5.03 |  | 391.09 | 5.03 | 3
[9 empty] | 242.02 |  | 21.85 |  | 242.02 | 21.85 | 1
* 벽체와 기둥의 판별 (P1)
0.4Agfck = 0.4 × 1000 × 300 × 24
|  |  | = 2880000 N = 2880.00 kN | [6 empty] | ≥ 391.09 kN
∴ 벽체로 검토한다
* 벽체와 기둥의 판별 (P2)
0.4Agfck = 0.4 × 1000 × 300 × 24
|  |  | = 2880000 N = 2880.00 kN | [6 empty] | ≥ 391.09 kN
∴ 벽체로 검토한다
1)벽체 1
① 축력 최대
＊ 단면제원 및 설계가정
fck=24MPa, fy=400MPa, k1=0.85, Φc=0.65, Φf=0.85, Φv=0.75
|  |  | B(mm) |  | H(mm) |  | d(mm) |  | Pu(kN) |  |  | Mu(kN.m) |  | Vu(kN) |  | e(mm)
|  |  | 1000 |  | 300 |  | 210 |  | 391.094 |  |  | 5.031 |  | 0 |  | 12.863
＊ 철근비 검토
As = 506.800 mm² (인장중심 = 90.00 mm) , 1단 : H13- 4.0EA , d1 = 90.00 mm
Asf = 506.800 mm² (압축중심 = 90.00 mm) , 1단 : H13- 4.0EA , d1 = 90.00 mm
Pmin (= 0.0012) ≤ Puse (= 0.0034) ≤ Pmax (= 0.0800) ∴ O.K
＊ 평형하중 산정
- 소성중심 계산
Cc = 0.85 x 24.0 x 300.0 x 1000.0 = 6120000.0 N
Cs = As x fy = 202720.0 N, Cs' = Asf x fy = 202720.0 N
Xp = (6120000.0 x 150.00 + 202720.0 x 90.000 + 202720.0 x 210.000) / 6525440.0
= 150.000 mm
- 평형상태 계산
cb = 600 / (600 + fy) x d = 126.000 mm, ab = k1 x cb = 107.100 mm
fs' = 600 x (126.000 - 90.000) / 126.000 (≤fy) = 171.429 MPa
Cc = 0.85 x 24.0 x 107.100 x 1000.000 = 2184.840 kN
Cs = As' x (fs' - 0.85 x fck) = 76.541 kN
Ts = As x fs = 202.720 kN
Pb = 2184.840 + 76.541 - 202.720 = 2058.661 kN
Mb = 2184.840 x (210.000 - 107.100/2) + 76.541 x (210.000 - 90.00)
- 2058.661 x (150.000 - 90.000)
= 227.483 kN.m
eb ＞ e → 압축 파괴 (eb = Mb/Pb = 110.501 mm)
＊ 공칭강도 산정
- 반복계산을 통해, c = 323.245 mm, a = k1 x c = 274.758 mm 를 사용.
fs = 600 x (210.000 - 323.245) / 323.245 (≤fy) = 210.203 MPa
fs' = 600 x (323.245 - 90.000) / 323.245 (≤fy) = 400.000 MPa
Cc = 0.85 x 24.0 x 274.758 x 1000.000 = 5605.069 kN
Cs = As' x (fs' - 0.85 x fck) = 192.381 kN
Ts = As x fs = 106.531 kN
Pn = 5605.069 + 192.381 - 106.531 = 5903.981 kN
Mn' = 5605.069 x (210.000 - 274.758/2) + 192.381 x (210.000 - 90.00)
= 430.131 kN.m
- 편심오차 = │e' - Mn'/Pn│ = 0.0085 ＜ 0.0100 (e' = e + Xp - dc = 72.863 mm)
＊ 강도감소계수(Φ) 산정
dt = 300.00 - 90.00 = 210.000 mm
c = 600.00 / (600.00+400.00) x 210.000 = 126.000 mm, a = k1 x c = 107.100 mm
εy = fy / Es = 400.00 / 600.00 = 0.0020
εt = 0.0030 x (dt-c) / c = 0.0030 x (210.00-126.00) / 126.00 = 0.0020
→ 계수축력이 0.10*fck*Ag보다 작고, fy가 400 MPa 이하이므로 εt = 0.0040를 적용한다.
εy ＜εt ＜ 0.0050 이므로 변화구간단면이며, Φ = 0.78 를 적용한다.
Φ = Φc + (εt-εy) x (Φf-Φc) / (0.6500-εy) = 0.0040
＊ 축방향력 및 휨에대한 검토
(max)Pn = 0.80 x {0.85 fck*(Ag-Ast) + fy*Ast} = 5203.810 kN ＜ Pn = 5903.981 kN
ΦPn = 0.78 x 5203.810 = 4076.318 kN ≥ Pu = 391.094 kN ∴ O.K
ΦMn = ΦPn x 0.013 = 52.433 kN.m ≥ Mu = 5.031 kN.m ∴ O.K
＊ 전단에 대한 검토 (d = 210.00 mm)
ΦVc = 0.75 x 1/6 x (1 + 1/14 Pu/Ag) x √24.0 x 1000.00 x 210.00 = 140.573 kN
ΦVc/2 ≥ Vu (= 0.000 kN) , 전단보강 불필요.
② 모멘트 최대
＊ 단면제원 및 설계가정
fck=24MPa, fy=400MPa, k1=0.85, Φc=0.65, Φf=0.85, Φv=0.75
|  |  | B(mm) |  | H(mm) |  | d(mm) |  | Pu(kN) |  |  | Mu(kN.m) |  | Vu(kN) |  | e(mm)
|  |  | 1000 |  | 300 |  | 210 |  | 241.909 |  |  | 22.067 |  | 0 |  | 91.22
＊ 철근비 검토
As = 506.800 mm² (인장중심 = 90.00 mm) , 1단 : H13- 4.0EA , d1 = 90.00 mm
Asf = 506.800 mm² (압축중심 = 90.00 mm) , 1단 : H13- 4.0EA , d1 = 90.00 mm
Pmin (= 0.0012) ≤ Puse (= 0.0034) ≤ Pmax (= 0.0800) ∴ O.K
＊ 평형하중 산정
- 소성중심 계산
Cc = 0.85 x 24.0 x 300.0 x 1000.0 = 6120000.0 N
Cs = As x fy = 202720.0 N, Cs' = Asf x fy = 202720.0 N
Xp = (6120000.0 x 150.00 + 202720.0 x 90.000 + 202720.0 x 210.000) / 6525440.0
= 150.000 mm
- 평형상태 계산
cb = 600 / (600 + fy) x d = 126.000 mm, ab = k1 x cb = 107.100 mm
fs' = 600 x (126.000 - 90.000) / 126.000 (≤fy) = 171.429 MPa
Cc = 0.85 x 24.0 x 107.100 x 1000.000 = 2184.840 kN
Cs = As' x (fs' - 0.85 x fck) = 76.541 kN
Ts = As x fs = 202.720 kN
Pb = 2184.840 + 76.541 - 202.720 = 2058.661 kN
Mb = 2184.840 x (210.000 - 107.100/2) + 76.541 x (210.000 - 90.00)
- 2058.661 x (150.000 - 90.000)
= 227.483 kN.m
eb ＞ e → 압축 파괴 (eb = Mb/Pb = 110.501 mm)
＊ 공칭강도 산정
- 반복계산을 통해, c = 151.194 mm, a = k1 x c = 128.515 mm 를 사용.
fs = 600 x (210.000 - 151.194) / 151.194 (≤fy) = 233.367 MPa
fs' = 600 x (151.194 - 90.000) / 151.194 (≤fy) = 242.843 MPa
Cc = 0.85 x 24.0 x 128.515 x 1000.000 = 2621.701 kN
Cs = As' x (fs' - 0.85 x fck) = 112.734 kN
Ts = As x fs = 118.271 kN
Pn = 2621.701 + 112.734 - 118.271 = 2616.165 kN
Mn' = 2621.701 x (210.000 - 128.515/2) + 112.734 x (210.000 - 90.00)
= 395.622 kN.m
- 편심오차 = │e' - Mn'/Pn│ = 0.0020 ＜ 0.0100 (e' = e + Xp - dc = 151.220 mm)
＊ 강도감소계수(Φ) 산정
dt = 300.00 - 90.00 = 210.000 mm
c = 600.00 / (600.00+400.00) x 210.000 = 126.000 mm, a = k1 x c = 107.100 mm
εy = fy / Es = 400.00 / 600.00 = 0.0020
εt = 0.0030 x (dt-c) / c = 0.0030 x (210.00-126.00) / 126.00 = 0.0020
→ 계수축력이 0.10*fck*Ag보다 작고, fy가 400 MPa 이하이므로 εt = 0.0040를 적용한다.
εy ＜εt ＜ 0.0050 이므로 변화구간단면이며, Φ = 0.78 를 적용한다.
Φ = Φc + (εt-εy) x (Φf-Φc) / (0.6500-εy) = 0.0040
＊ 축방향력 및 휨에대한 검토
(max)Pn = 0.80 x {0.85 fck*(Ag-Ast) + fy*Ast} = 5203.810 kN ≥ Pn = 2616.165 kN
ΦPn = 0.78 x 2616.165 = 2049.329 kN ≥ Pu = 241.909 kN ∴ O.K
ΦMn = ΦPn x 0.091 = 186.940 kN.m ≥ Mu = 22.067 kN.m ∴ O.K
＊ 전단에 대한 검토 (d = 210.00 mm)
ΦVc = 0.75 x 1/6 x (1 + 1/14 Pu/Ag) x √24.0 x 1000.00 x 210.00 = 136.005 kN
ΦVc/2 ≥ Vu (= 0.000 kN) , 전단보강 불필요.
2)벽체 2
① 축력 최대
＊ 단면제원 및 설계가정
fck=24MPa, fy=400MPa, k1=0.85, Φc=0.65, Φf=0.85, Φv=0.75
|  |  | B(mm) |  | H(mm) |  | d(mm) |  | Pu(kN) |  |  | Mu(kN.m) |  | Vu(kN) |  | e(mm)
|  |  | 1000 |  | 300 |  | 210 |  | 391.094 |  |  | 5.031 |  | 0 |  | 12.863
＊ 철근비 검토
As = 506.800 mm² (인장중심 = 90.00 mm) , 1단 : H13- 4.0EA , d1 = 90.00 mm
Asf = 506.800 mm² (압축중심 = 90.00 mm) , 1단 : H13- 4.0EA , d1 = 90.00 mm
Pmin (= 0.0012) ≤ Puse (= 0.0034) ≤ Pmax (= 0.0800) ∴ O.K
＊ 평형하중 산정
- 소성중심 계산
Cc = 0.85 x 24.0 x 300.0 x 1000.0 = 6120000.0 N
Cs = As x fy = 202720.0 N, Cs' = Asf x fy = 202720.0 N
Xp = (6120000.0 x 150.00 + 202720.0 x 90.000 + 202720.0 x 210.000) / 6525440.0
= 150.000 mm
- 평형상태 계산
cb = 600 / (600 + fy) x d = 126.000 mm, ab = k1 x cb = 107.100 mm
fs' = 600 x (126.000 - 90.000) / 126.000 (≤fy) = 171.429 MPa
Cc = 0.85 x 24.0 x 107.100 x 1000.000 = 2184.840 kN
Cs = As' x (fs' - 0.85 x fck) = 76.541 kN
Ts = As x fs = 202.720 kN
Pb = 2184.840 + 76.541 - 202.720 = 2058.661 kN
Mb = 2184.840 x (210.000 - 107.100/2) + 76.541 x (210.000 - 90.00)
- 2058.661 x (150.000 - 90.000)
= 227.483 kN.m
eb ＞ e → 압축 파괴 (eb = Mb/Pb = 110.501 mm)
＊ 공칭강도 산정
- 반복계산을 통해, c = 323.245 mm, a = k1 x c = 274.758 mm 를 사용.
fs = 600 x (210.000 - 323.245) / 323.245 (≤fy) = 210.203 MPa
fs' = 600 x (323.245 - 90.000) / 323.245 (≤fy) = 400.000 MPa
Cc = 0.85 x 24.0 x 274.758 x 1000.000 = 5605.069 kN
Cs = As' x (fs' - 0.85 x fck) = 192.381 kN
Ts = As x fs = 106.531 kN
Pn = 5605.069 + 192.381 - 106.531 = 5903.981 kN
Mn' = 5605.069 x (210.000 - 274.758/2) + 192.381 x (210.000 - 90.00)
= 430.131 kN.m
- 편심오차 = │e' - Mn'/Pn│ = 0.0085 ＜ 0.0100 (e' = e + Xp - dc = 72.863 mm)
＊ 강도감소계수(Φ) 산정
dt = 300.00 - 90.00 = 210.000 mm
c = 600.00 / (600.00+400.00) x 210.000 = 126.000 mm, a = k1 x c = 107.100 mm
εy = fy / Es = 400.00 / 600.00 = 0.0020
εt = 0.0030 x (dt-c) / c = 0.0030 x (210.00-126.00) / 126.00 = 0.0020
→ 계수축력이 0.10*fck*Ag보다 작고, fy가 400 MPa 이하이므로 εt = 0.0040를 적용한다.
εy ＜εt ＜ 0.0050 이므로 변화구간단면이며, Φ = 0.78 를 적용한다.
Φ = Φc + (εt-εy) x (Φf-Φc) / (0.6500-εy) = 0.0040
＊ 축방향력 및 휨에대한 검토
(max)Pn = 0.80 x {0.85 fck*(Ag-Ast) + fy*Ast} = 5203.810 kN ＜ Pn = 5903.981 kN
ΦPn = 0.78 x 5203.810 = 4076.318 kN ≥ Pu = 391.094 kN ∴ O.K
ΦMn = ΦPn x 0.013 = 52.433 kN.m ≥ Mu = 5.031 kN.m ∴ O.K
＊ 전단에 대한 검토 (d = 210.00 mm)
ΦVc = 0.75 x 1/6 x (1 + 1/14 Pu/Ag) x √24.0 x 1000.00 x 210.00 = 140.573 kN
ΦVc/2 ≥ Vu (= 0.000 kN) , 전단보강 불필요.
② 모멘트 최대
＊ 단면제원 및 설계가정
fck=24MPa, fy=400MPa, k1=0.85, Φc=0.65, Φf=0.85, Φv=0.75
|  |  | B(mm) |  | H(mm) |  | d(mm) |  | Pu(kN) |  |  | Mu(kN.m) |  | Vu(kN) |  | e(mm)
|  |  | 1000 |  | 300 |  | 210 |  | 242.015 |  |  | 21.852 |  | 0 |  | 90.293
＊ 철근비 검토
As = 506.800 mm² (인장중심 = 90.00 mm) , 1단 : H13- 4.0EA , d1 = 90.00 mm
Asf = 506.800 mm² (압축중심 = 90.00 mm) , 1단 : H13- 4.0EA , d1 = 90.00 mm
Pmin (= 0.0012) ≤ Puse (= 0.0034) ≤ Pmax (= 0.0800) ∴ O.K
＊ 평형하중 산정
- 소성중심 계산
Cc = 0.85 x 24.0 x 300.0 x 1000.0 = 6120000.0 N
Cs = As x fy = 202720.0 N, Cs' = Asf x fy = 202720.0 N
Xp = (6120000.0 x 150.00 + 202720.0 x 90.000 + 202720.0 x 210.000) / 6525440.0
= 150.000 mm
- 평형상태 계산
cb = 600 / (600 + fy) x d = 126.000 mm, ab = k1 x cb = 107.100 mm
fs' = 600 x (126.000 - 90.000) / 126.000 (≤fy) = 171.429 MPa
Cc = 0.85 x 24.0 x 107.100 x 1000.000 = 2184.840 kN
Cs = As' x (fs' - 0.85 x fck) = 76.541 kN
Ts = As x fs = 202.720 kN
Pb = 2184.840 + 76.541 - 202.720 = 2058.661 kN
Mb = 2184.840 x (210.000 - 107.100/2) + 76.541 x (210.000 - 90.00)
- 2058.661 x (150.000 - 90.000)
= 227.483 kN.m
eb ＞ e → 압축 파괴 (eb = Mb/Pb = 110.501 mm)
＊ 공칭강도 산정
- 반복계산을 통해, c = 152.655 mm, a = k1 x c = 129.757 mm 를 사용.
fs = 600 x (210.000 - 152.655) / 152.655 (≤fy) = 225.390 MPa
fs' = 600 x (152.655 - 90.000) / 152.655 (≤fy) = 246.261 MPa
Cc = 0.85 x 24.0 x 129.757 x 1000.000 = 2647.038 kN
Cs = As' x (fs' - 0.85 x fck) = 114.466 kN
Ts = As x fs = 114.228 kN
Pn = 2647.038 + 114.466 - 114.228 = 2647.277 kN
Mn' = 2647.038 x (210.000 - 129.757/2) + 114.466 x (210.000 - 90.00)
= 397.878 kN.m
- 편심오차 = │e' - Mn'/Pn│ = 0.0039 ＜ 0.0100 (e' = e + Xp - dc = 150.293 mm)
＊ 강도감소계수(Φ) 산정
dt = 300.00 - 90.00 = 210.000 mm
c = 600.00 / (600.00+400.00) x 210.000 = 126.000 mm, a = k1 x c = 107.100 mm
εy = fy / Es = 400.00 / 600.00 = 0.0020
εt = 0.0030 x (dt-c) / c = 0.0030 x (210.00-126.00) / 126.00 = 0.0020
→ 계수축력이 0.10*fck*Ag보다 작고, fy가 400 MPa 이하이므로 εt = 0.0040를 적용한다.
εy ＜εt ＜ 0.0050 이므로 변화구간단면이며, Φ = 0.78 를 적용한다.
Φ = Φc + (εt-εy) x (Φf-Φc) / (0.6500-εy) = 0.0040
＊ 축방향력 및 휨에대한 검토
(max)Pn = 0.80 x {0.85 fck*(Ag-Ast) + fy*Ast} = 5203.810 kN ≥ Pn = 2647.277 kN
ΦPn = 0.78 x 2647.277 = 2073.700 kN ≥ Pu = 242.015 kN ∴ O.K
ΦMn = ΦPn x 0.090 = 187.241 kN.m ≥ Mu = 21.852 kN.m ∴ O.K
＊ 전단에 대한 검토 (d = 210.00 mm)
ΦVc = 0.75 x 1/6 x (1 + 1/14 Pu/Ag) x √24.0 x 1000.00 x 210.00 = 136.008 kN
ΦVc/2 ≥ Vu (= 0.000 kN) , 전단보강 불필요.

## 절점부 검토
22. 절점부 검토
1) 절점 57
[11 empty] | - CON'C 설계기준강도 |  |  |  |  | : fck = 24 MPa
[11 empty] | - 철근 항복강도 |  |  |  |  | : fy = 400 MPa
[11 empty] | - 사용 모멘트 |  |  |  |  | : Mu = 46.531 kN.m
[11 empty] | - 절점부 휨모멘트 |  |  |  |  | : Mo = 46.531 kN.m
[12 empty] | R = | (T1×B + T2×A + A×B) |  |  |  | √2
(A + B)
[12 empty] | = | 636.396 mm
▣ 절점부 보강철근으로 볼 수 있는 주 철근량
|  |  | H13 @250 - 4EA |  |  |  |  | = | 506.8 | mm²
∴ Total Asb = 506.800 mm²
① 절점부 보강철근량 필요여부 판정
|  | Ftmax = |  | 5 × Mo |  | = | 5 × 46.53 × 10^6 |  |  | = | 0.574 MPa < 0.13√fck (=0.637)
|  |  |  | R²×W |  |  | 636.396²× 1000
∴ 절점부 보강철근 필요없음 !!!
2) 절점 1
[11 empty] | - CON'C 설계기준강도 |  |  |  |  | : fck = 24 MPa
[11 empty] | - 철근 항복강도 |  |  |  |  | : fy = 400 MPa
[11 empty] | - 사용 모멘트 |  |  |  |  | : Mu = 48.401 kN.m
[11 empty] | - 절점부 휨모멘트 |  |  |  |  | : Mo = 48.401 kN.m
R = √(T1² + T2²) = 500.000 mm
▣ 절점부 보강철근으로 볼 수 있는 주 철근량
|  |  | H13 @250 - 4EA |  |  |  |  | = | 506.8 | mm²
∴ Total Asb = 506.800 mm²
① 절점부 보강철근량 필요여부 판정
|  | Ftmax = |  | 5 × Mo |  | = | 5 × 48.40 × 10^6 |  |  | = | 0.968 MPa > 0.13√fck (=0.637)
|  |  |  | R²×W |  |  | 500.000²× 1000
∴ 절점부 보강철근 필요 !!!
② 소요철근량
외측 인장에 대한 보강철근량(As)
|  | As = |  | 2 × Mo |  | = | 2 × 48.40 × 10^6 |  |  | = | 1075.578 mm²
|  |  |  | R × fsa |  |  | 500.000 × 180
|  | Req'd As |  |  | = | As - Asb
[5 empty] | = | 1075.578 mm² - 506.800 mm²
[5 empty] | = | 568.778 mm²
☞ 사용보강철근
|  | Use'd As = |  |  | H16 @250 - 4EA
∴ Total As = 794.400 mm² > Req'd As (= 568.778 mm²) -------------> O.K !!!
3) 절점 39
[11 empty] | - CON'C 설계기준강도 |  |  |  |  | : fck = 24 MPa
[11 empty] | - 철근 항복강도 |  |  |  |  | : fy = 400 MPa
[11 empty] | - 사용 모멘트 |  |  |  |  | : Mu = 46.531 kN.m
[11 empty] | - 절점부 휨모멘트 |  |  |  |  | : Mo = 46.531 kN.m
[12 empty] | R = | (T1×B + T2×A + A×B) |  |  |  | √2
(A + B)
[12 empty] | = | 636.396 mm
▣ 절점부 보강철근으로 볼 수 있는 주 철근량
|  |  | H13 @250 - 4EA |  |  |  |  | = | 506.8 | mm²
∴ Total Asb = 506.800 mm²
① 절점부 보강철근량 필요여부 판정
|  | Ftmax = |  | 5 × Mo |  | = | 5 × 46.53 × 10^6 |  |  | = | 0.574 MPa < 0.13√fck (=0.637)
|  |  |  | R²×W |  |  | 636.396²× 1000
∴ 절점부 보강철근 필요없음 !!!
4) 절점 34
[11 empty] | - CON'C 설계기준강도 |  |  |  |  | : fck = 24 MPa
[11 empty] | - 철근 항복강도 |  |  |  |  | : fy = 400 MPa
[11 empty] | - 사용 모멘트 |  |  |  |  | : Mu = 48.401 kN.m
[11 empty] | - 절점부 휨모멘트 |  |  |  |  | : Mo = 48.401 kN.m
R = √(T1² + T2²) = 500.000 mm
▣ 절점부 보강철근으로 볼 수 있는 주 철근량
|  |  | H13 @250 - 4EA |  |  |  |  | = | 506.8 | mm²
∴ Total Asb = 506.800 mm²
① 절점부 보강철근량 필요여부 판정
|  | Ftmax = |  | 5 × Mo |  | = | 5 × 48.40 × 10^6 |  |  | = | 0.968 MPa > 0.13√fck (=0.637)
|  |  |  | R²×W |  |  | 500.000²× 1000
∴ 절점부 보강철근 필요 !!!
② 소요철근량
외측 인장에 대한 보강철근량(As)
|  | As = |  | 2 × Mo |  | = | 2 × 48.40 × 10^6 |  |  | = | 1075.578 mm²
|  |  |  | R × fsa |  |  | 500.000 × 180
|  | Req'd As |  |  | = | As - Asb
[5 empty] | = | 1075.578 mm² - 506.800 mm²
[5 empty] | = | 568.778 mm²
☞ 사용보강철근
|  | Use'd As = |  |  | H16 @250 - 4EA
∴ Total As = 794.400 mm² > Req'd As (= 568.778 mm²) -------------> O.K !!!

## 사용성 검토
23. 사용성 검토
(1) 균열 검토 (콘크리트 구조설계기준ㆍ해설 6.3.3(4))
( C.T.C. 125 mm )
No. | 부재 위치 |  | 유효높이 (mm) |  | 인장사용철근량 |  |  | 철근간격 (mm) | 최대간격 (mm) | 검토 결과 |  | 비율 (Sa/S)
1 | 상부슬래브 : 단지점부(좌측) |  | 396.667 |  | H16 - 4.0EA + H13 - 4.0EA |  |  | 125 | 653.969 | O.K |  | 5.232
2 | 상부슬래브 : 제 1경간 중앙부 |  | 310 |  | H16 - 4.0EA + H13 - 4.0EA |  |  | 125 | 368.899 | O.K |  | 2.951
3 | 상부슬래브 : 제 2경간 지점부 |  | 396.667 |  | H16 - 4.0EA + H13 - 4.0EA |  |  | 125 | 323.467 | O.K |  | 2.588
4 | 상부슬래브 : 제 2경간 중앙부 |  | 310 |  | H13 - 8.0EA |  |  | 125 | 516.326 | O.K |  | 4.131
5 | 상부슬래브 : 제 3경간 지점부 |  | 396.667 |  | H16 - 4.0EA + H13 - 4.0EA |  |  | 125 | 323.467 | O.K |  | 2.588
6 | 상부슬래브 : 제 3경간 중앙부 |  | 310 |  | H16 - 4.0EA + H13 - 4.0EA |  |  | 125 | 368.899 | O.K |  | 2.951
7 | 상부슬래브 : 단지점부(우측) |  | 396.667 |  | H16 - 4.0EA + H13 - 4.0EA |  |  | 125 | 653.966 | O.K |  | 5.232
8 | 하부슬래브 : 단지점부(좌측) |  | 330 |  | H16 - 4.0EA + H13 - 4.0EA |  |  | 125 | 494.977 | O.K |  | 3.96
9 | 하부슬래브 : 제 1경간 중앙부 |  | 310 |  | H16 - 4.0EA + H13 - 4.0EA |  |  | 125 | 328.99 | O.K |  | 2.632
10 | 하부슬래브 : 제 2경간 지점부 |  | 330 |  | H19 - 4.0EA + H13 - 4.0EA |  |  | 125 | 327.842 | O.K |  | 2.623
11 | 하부슬래브 : 제 2경간 중앙부 |  | 310 |  | H13 - 8.0EA |  |  | 125 | 466.411 | O.K |  | 3.731
12 | 하부슬래브 : 제 3경간 지점부 |  | 330 |  | H19 - 4.0EA + H13 - 4.0EA |  |  | 125 | 327.842 | O.K |  | 2.623
13 | 하부슬래브 : 제 3경간 중앙부 |  | 310 |  | H16 - 4.0EA + H13 - 4.0EA |  |  | 125 | 328.99 | O.K |  | 2.632
14 | 하부슬래브 : 단지점부(우측) |  | 330 |  | H16 - 4.0EA + H13 - 4.0EA |  |  | 125 | 494.977 | O.K |  | 3.96
15 | 좌측벽체 : 상부 |  | 296.667 |  | H16 - 4.0EA + H13 - 4.0EA |  |  | 125 | 450.623 | O.K |  | 3.605
16 | 좌측벽체 : 중앙부 |  | 210 |  | H13 - 4.0EA |  |  | 250 | 284.188 | O.K |  | 1.137
17 | 좌측벽체 : 중앙부(부모멘트) |  | 230 |  | H16 - 4.0EA |  |  | 250 | 442.913 | O.K |  | 1.772
18 | 좌측벽체 : 하부 |  | 230 |  | H16 - 4.0EA + H13 - 4.0EA |  |  | 125 | 292.23 | O.K |  | 2.338
19 | 우측벽체 : 상부 |  | 296.667 |  | H16 - 4.0EA + H13 - 4.0EA |  |  | 125 | 450.621 | O.K |  | 3.605
20 | 우측벽체 : 중앙부 |  | 210 |  | H13 - 4.0EA |  |  | 250 | 284.188 | O.K |  | 1.137
21 | 우측벽체 : 중앙부(부모멘트) |  | 230 |  | H16 - 4.0EA |  |  | 250 | 442.908 | O.K |  | 1.772
22 | 우측벽체 : 하부 |  | 230 |  | H16 - 4.0EA + H13 - 4.0EA |  |  | 125 | 292.23 | O.K |  | 2.338
▣ TITLE : 상부슬래브 : 단지점부(좌측)
* 응력 산정
fs = M / [As x (d - χ/3)] = 46.531 x 1000000 / [1301.200 x (396.667 - 76.384/3)]
= 96.335 MPa
χ = -nAs/b + nAs/b√[1 + 2bd/(nAs)]
= -7x1301.200/1000.0 + 7x1301.200/1000.0 x √[(1 + 2x1000.0x396.7/(7x1301.200)]
= 76.384 mm
Use As = 1301.200 mm² (철근도심 : 70.000 mm)
1단 : H16 - 4.0 EA + H13 - 4.0 EA (= 1301.200 mm²) , d1 = 70.00 mm
* 철근의 최대 중심간격
Cc = 70.00 - 16/2 = 62.00 mm
여기서 Cc ; 인장철근이나 긴장재의 표면과 콘크리트 표면사이의 두께(mm)
Smin : 375 x (210 / fs) - 2.5 x Cc = 375 x (210 / 96.33) - 2.5 x 62.00 = 662.46 mm
300 x (210 / fs) = 300 x (210 / 96.33) = 653.97 mm
Sa는 작은 값인 653.97 mm 를 적용
S = 1000.00 / 8.00 Ea = 125.00 ≤ Sa (= 653.97 mm) ∴ O.K
▣ TITLE : 상부슬래브 : 제 1경간 중앙부
* 응력 산정
fs = M / [As x (d - χ/3)] = 51.387 x 1000000 / [1301.200 x (310.000 - 66.589/3)]
= 137.219 MPa
χ = -nAs/b + nAs/b√[1 + 2bd/(nAs)]
= -7x1301.200/1000.0 + 7x1301.200/1000.0 x √[(1 + 2x1000.0x310.0/(7x1301.200)]
= 66.589 mm
Use As = 1301.200 mm² (철근도심 : 90.000 mm)
1단 : H16 - 4.0 EA + H13 - 4.0 EA (= 1301.200 mm²) , d1 = 90.00 mm
* 철근의 최대 중심간격
Cc = 90.00 - 16/2 = 82.00 mm
여기서 Cc ; 인장철근이나 긴장재의 표면과 콘크리트 표면사이의 두께(mm)
Smin : 375 x (210 / fs) - 2.5 x Cc = 375 x (210 / 137.22) - 2.5 x 82.00 = 368.90 mm
300 x (210 / fs) = 300 x (210 / 137.22) = 459.12 mm
Sa는 작은 값인 368.90 mm 를 적용
S = 1000.00 / 8.00 Ea = 125.00 ≤ Sa (= 368.90 mm) ∴ O.K
▣ TITLE : 상부슬래브 : 제 2경간 지점부
* 응력 산정
fs = M / [As x (d - χ/3)] = 79.498 x 1000000 / [1301.200 x (396.667 - 76.384/3)]
= 164.588 MPa
χ = -nAs/b + nAs/b√[1 + 2bd/(nAs)]
= -7x1301.200/1000.0 + 7x1301.200/1000.0 x √[(1 + 2x1000.0x396.7/(7x1301.200)]
= 76.384 mm
Use As = 1301.200 mm² (철근도심 : 70.000 mm)
1단 : H16 - 4.0 EA + H13 - 4.0 EA (= 1301.200 mm²) , d1 = 70.00 mm
* 철근의 최대 중심간격
Cc = 70.00 - 16/2 = 62.00 mm
여기서 Cc ; 인장철근이나 긴장재의 표면과 콘크리트 표면사이의 두께(mm)
Smin : 375 x (210 / fs) - 2.5 x Cc = 375 x (210 / 164.59) - 2.5 x 62.00 = 323.47 mm
300 x (210 / fs) = 300 x (210 / 164.59) = 382.77 mm
Sa는 작은 값인 323.47 mm 를 적용
S = 1000.00 / 8.00 Ea = 125.00 ≤ Sa (= 323.47 mm) ∴ O.K
▣ TITLE : 상부슬래브 : 제 2경간 중앙부
* 응력 산정
fs = M / [As x (d - χ/3)] = 31.939 x 1000000 / [1013.600 x (310.000 - 59.608/3)]
= 108.609 MPa
χ = -nAs/b + nAs/b√[1 + 2bd/(nAs)]
= -7x1013.600/1000.0 + 7x1013.600/1000.0 x √[(1 + 2x1000.0x310.0/(7x1013.600)]
= 59.608 mm
Use As = 1013.600 mm² (철근도심 : 90.000 mm)
1단 : H13 - 8.0 EA (= 1013.600 mm²) , d1 = 90.00 mm
* 철근의 최대 중심간격
Cc = 90.00 - 13/2 = 83.50 mm
여기서 Cc ; 인장철근이나 긴장재의 표면과 콘크리트 표면사이의 두께(mm)
Smin : 375 x (210 / fs) - 2.5 x Cc = 375 x (210 / 108.61) - 2.5 x 83.50 = 516.33 mm
300 x (210 / fs) = 300 x (210 / 108.61) = 580.06 mm
Sa는 작은 값인 516.33 mm 를 적용
S = 1000.00 / 8.00 Ea = 125.00 ≤ Sa (= 516.33 mm) ∴ O.K
▣ TITLE : 상부슬래브 : 제 3경간 지점부
* 응력 산정
fs = M / [As x (d - χ/3)] = 79.498 x 1000000 / [1301.200 x (396.667 - 76.384/3)]
= 164.588 MPa
χ = -nAs/b + nAs/b√[1 + 2bd/(nAs)]
= -7x1301.200/1000.0 + 7x1301.200/1000.0 x √[(1 + 2x1000.0x396.7/(7x1301.200)]
= 76.384 mm
Use As = 1301.200 mm² (철근도심 : 70.000 mm)
1단 : H16 - 4.0 EA + H13 - 4.0 EA (= 1301.200 mm²) , d1 = 70.00 mm
* 철근의 최대 중심간격
Cc = 70.00 - 16/2 = 62.00 mm
여기서 Cc ; 인장철근이나 긴장재의 표면과 콘크리트 표면사이의 두께(mm)
Smin : 375 x (210 / fs) - 2.5 x Cc = 375 x (210 / 164.59) - 2.5 x 62.00 = 323.47 mm
300 x (210 / fs) = 300 x (210 / 164.59) = 382.77 mm
Sa는 작은 값인 323.47 mm 를 적용
S = 1000.00 / 8.00 Ea = 125.00 ≤ Sa (= 323.47 mm) ∴ O.K
▣ TITLE : 상부슬래브 : 제 3경간 중앙부
* 응력 산정
fs = M / [As x (d - χ/3)] = 51.387 x 1000000 / [1301.200 x (310.000 - 66.589/3)]
= 137.219 MPa
χ = -nAs/b + nAs/b√[1 + 2bd/(nAs)]
= -7x1301.200/1000.0 + 7x1301.200/1000.0 x √[(1 + 2x1000.0x310.0/(7x1301.200)]
= 66.589 mm
Use As = 1301.200 mm² (철근도심 : 90.000 mm)
1단 : H16 - 4.0 EA + H13 - 4.0 EA (= 1301.200 mm²) , d1 = 90.00 mm
* 철근의 최대 중심간격
Cc = 90.00 - 16/2 = 82.00 mm
여기서 Cc ; 인장철근이나 긴장재의 표면과 콘크리트 표면사이의 두께(mm)
Smin : 375 x (210 / fs) - 2.5 x Cc = 375 x (210 / 137.22) - 2.5 x 82.00 = 368.90 mm
300 x (210 / fs) = 300 x (210 / 137.22) = 459.12 mm
Sa는 작은 값인 368.90 mm 를 적용
S = 1000.00 / 8.00 Ea = 125.00 ≤ Sa (= 368.90 mm) ∴ O.K
▣ TITLE : 상부슬래브 : 단지점부(우측)
* 응력 산정
fs = M / [As x (d - χ/3)] = 46.531 x 1000000 / [1301.200 x (396.667 - 76.384/3)]
= 96.335 MPa
χ = -nAs/b + nAs/b√[1 + 2bd/(nAs)]
= -7x1301.200/1000.0 + 7x1301.200/1000.0 x √[(1 + 2x1000.0x396.7/(7x1301.200)]
= 76.384 mm
Use As = 1301.200 mm² (철근도심 : 70.000 mm)
1단 : H16 - 4.0 EA + H13 - 4.0 EA (= 1301.200 mm²) , d1 = 70.00 mm
* 철근의 최대 중심간격
Cc = 70.00 - 16/2 = 62.00 mm
여기서 Cc ; 인장철근이나 긴장재의 표면과 콘크리트 표면사이의 두께(mm)
Smin : 375 x (210 / fs) - 2.5 x Cc = 375 x (210 / 96.34) - 2.5 x 62.00 = 662.46 mm
300 x (210 / fs) = 300 x (210 / 96.34) = 653.97 mm
Sa는 작은 값인 653.97 mm 를 적용
S = 1000.00 / 8.00 Ea = 125.00 ≤ Sa (= 653.97 mm) ∴ O.K
▣ TITLE : 하부슬래브 : 단지점부(좌측)
* 응력 산정
fs = M / [As x (d - χ/3)] = 48.401 x 1000000 / [1301.200 x (330.000 - 68.959/3)]
= 121.158 MPa
χ = -nAs/b + nAs/b√[1 + 2bd/(nAs)]
= -7x1301.200/1000.0 + 7x1301.200/1000.0 x √[(1 + 2x1000.0x330.0/(7x1301.200)]
= 68.959 mm
Use As = 1301.200 mm² (철근도심 : 70.000 mm)
1단 : H16 - 4.0 EA + H13 - 4.0 EA (= 1301.200 mm²) , d1 = 70.00 mm
* 철근의 최대 중심간격
Cc = 70.00 - 16/2 = 62.00 mm
여기서 Cc ; 인장철근이나 긴장재의 표면과 콘크리트 표면사이의 두께(mm)
Smin : 375 x (210 / fs) - 2.5 x Cc = 375 x (210 / 121.16) - 2.5 x 62.00 = 494.98 mm
300 x (210 / fs) = 300 x (210 / 121.16) = 519.98 mm
Sa는 작은 값인 494.98 mm 를 적용
S = 1000.00 / 8.00 Ea = 125.00 ≤ Sa (= 494.98 mm) ∴ O.K
▣ TITLE : 하부슬래브 : 제 1경간 중앙부
* 응력 산정
fs = M / [As x (d - χ/3)] = 55.228 x 1000000 / [1301.200 x (310.000 - 66.589/3)]
= 147.475 MPa
χ = -nAs/b + nAs/b√[1 + 2bd/(nAs)]
= -7x1301.200/1000.0 + 7x1301.200/1000.0 x √[(1 + 2x1000.0x310.0/(7x1301.200)]
= 66.589 mm
Use As = 1301.200 mm² (철근도심 : 90.000 mm)
1단 : H16 - 4.0 EA + H13 - 4.0 EA (= 1301.200 mm²) , d1 = 90.00 mm
* 철근의 최대 중심간격
Cc = 90.00 - 16/2 = 82.00 mm
여기서 Cc ; 인장철근이나 긴장재의 표면과 콘크리트 표면사이의 두께(mm)
Smin : 375 x (210 / fs) - 2.5 x Cc = 375 x (210 / 147.47) - 2.5 x 82.00 = 328.99 mm
300 x (210 / fs) = 300 x (210 / 147.47) = 427.19 mm
Sa는 작은 값인 328.99 mm 를 적용
S = 1000.00 / 8.00 Ea = 125.00 ≤ Sa (= 328.99 mm) ∴ O.K
▣ TITLE : 하부슬래브 : 제 2경간 지점부
* 응력 산정
fs = M / [As x (d - χ/3)] = 82.719 x 1000000 / [1652.800 x (330.000 - 76.577/3)]
= 164.374 MPa
χ = -nAs/b + nAs/b√[1 + 2bd/(nAs)]
= -7x1652.800/1000.0 + 7x1652.800/1000.0 x √[(1 + 2x1000.0x330.0/(7x1652.800)]
= 76.577 mm
Use As = 1652.800 mm² (철근도심 : 70.000 mm)
1단 : H19 - 4.0 EA + H13 - 4.0 EA (= 1652.800 mm²) , d1 = 70.00 mm
* 철근의 최대 중심간격
Cc = 70.00 - 19/2 = 60.50 mm
여기서 Cc ; 인장철근이나 긴장재의 표면과 콘크리트 표면사이의 두께(mm)
Smin : 375 x (210 / fs) - 2.5 x Cc = 375 x (210 / 164.37) - 2.5 x 60.50 = 327.84 mm
300 x (210 / fs) = 300 x (210 / 164.37) = 383.27 mm
Sa는 작은 값인 327.84 mm 를 적용
S = 1000.00 / 8.00 Ea = 125.00 ≤ Sa (= 327.84 mm) ∴ O.K
▣ TITLE : 하부슬래브 : 제 2경간 중앙부
* 응력 산정
fs = M / [As x (d - χ/3)] = 34.301 x 1000000 / [1013.600 x (310.000 - 59.608/3)]
= 116.639 MPa
χ = -nAs/b + nAs/b√[1 + 2bd/(nAs)]
= -7x1013.600/1000.0 + 7x1013.600/1000.0 x √[(1 + 2x1000.0x310.0/(7x1013.600)]
= 59.608 mm
Use As = 1013.600 mm² (철근도심 : 90.000 mm)
1단 : H13 - 8.0 EA (= 1013.600 mm²) , d1 = 90.00 mm
* 철근의 최대 중심간격
Cc = 90.00 - 13/2 = 83.50 mm
여기서 Cc ; 인장철근이나 긴장재의 표면과 콘크리트 표면사이의 두께(mm)
Smin : 375 x (210 / fs) - 2.5 x Cc = 375 x (210 / 116.64) - 2.5 x 83.50 = 466.41 mm
300 x (210 / fs) = 300 x (210 / 116.64) = 540.13 mm
Sa는 작은 값인 466.41 mm 를 적용
S = 1000.00 / 8.00 Ea = 125.00 ≤ Sa (= 466.41 mm) ∴ O.K
▣ TITLE : 하부슬래브 : 제 3경간 지점부
* 응력 산정
fs = M / [As x (d - χ/3)] = 82.719 x 1000000 / [1652.800 x (330.000 - 76.577/3)]
= 164.374 MPa
χ = -nAs/b + nAs/b√[1 + 2bd/(nAs)]
= -7x1652.800/1000.0 + 7x1652.800/1000.0 x √[(1 + 2x1000.0x330.0/(7x1652.800)]
= 76.577 mm
Use As = 1652.800 mm² (철근도심 : 70.000 mm)
1단 : H19 - 4.0 EA + H13 - 4.0 EA (= 1652.800 mm²) , d1 = 70.00 mm
* 철근의 최대 중심간격
Cc = 70.00 - 19/2 = 60.50 mm
여기서 Cc ; 인장철근이나 긴장재의 표면과 콘크리트 표면사이의 두께(mm)
Smin : 375 x (210 / fs) - 2.5 x Cc = 375 x (210 / 164.37) - 2.5 x 60.50 = 327.84 mm
300 x (210 / fs) = 300 x (210 / 164.37) = 383.27 mm
Sa는 작은 값인 327.84 mm 를 적용
S = 1000.00 / 8.00 Ea = 125.00 ≤ Sa (= 327.84 mm) ∴ O.K
▣ TITLE : 하부슬래브 : 제 3경간 중앙부
* 응력 산정
fs = M / [As x (d - χ/3)] = 55.228 x 1000000 / [1301.200 x (310.000 - 66.589/3)]
= 147.475 MPa
χ = -nAs/b + nAs/b√[1 + 2bd/(nAs)]
= -7x1301.200/1000.0 + 7x1301.200/1000.0 x √[(1 + 2x1000.0x310.0/(7x1301.200)]
= 66.589 mm
Use As = 1301.200 mm² (철근도심 : 90.000 mm)
1단 : H16 - 4.0 EA + H13 - 4.0 EA (= 1301.200 mm²) , d1 = 90.00 mm
* 철근의 최대 중심간격
Cc = 90.00 - 16/2 = 82.00 mm
여기서 Cc ; 인장철근이나 긴장재의 표면과 콘크리트 표면사이의 두께(mm)
Smin : 375 x (210 / fs) - 2.5 x Cc = 375 x (210 / 147.47) - 2.5 x 82.00 = 328.99 mm
300 x (210 / fs) = 300 x (210 / 147.47) = 427.19 mm
Sa는 작은 값인 328.99 mm 를 적용
S = 1000.00 / 8.00 Ea = 125.00 ≤ Sa (= 328.99 mm) ∴ O.K
▣ TITLE : 하부슬래브 : 단지점부(우측)
* 응력 산정
fs = M / [As x (d - χ/3)] = 48.401 x 1000000 / [1301.200 x (330.000 - 68.959/3)]
= 121.158 MPa
χ = -nAs/b + nAs/b√[1 + 2bd/(nAs)]
= -7x1301.200/1000.0 + 7x1301.200/1000.0 x √[(1 + 2x1000.0x330.0/(7x1301.200)]
= 68.959 mm
Use As = 1301.200 mm² (철근도심 : 70.000 mm)
1단 : H16 - 4.0 EA + H13 - 4.0 EA (= 1301.200 mm²) , d1 = 70.00 mm
* 철근의 최대 중심간격
Cc = 70.00 - 16/2 = 62.00 mm
여기서 Cc ; 인장철근이나 긴장재의 표면과 콘크리트 표면사이의 두께(mm)
Smin : 375 x (210 / fs) - 2.5 x Cc = 375 x (210 / 121.16) - 2.5 x 62.00 = 494.98 mm
300 x (210 / fs) = 300 x (210 / 121.16) = 519.98 mm
Sa는 작은 값인 494.98 mm 를 적용
S = 1000.00 / 8.00 Ea = 125.00 ≤ Sa (= 494.98 mm) ∴ O.K
▣ TITLE : 좌측벽체 : 상부
* 응력 산정
fs = M / [As x (d - χ/3)] = 46.531 x 1000000 / [1301.200 x (296.667 - 64.968/3)]
= 130.031 MPa
χ = -nAs/b + nAs/b√[1 + 2bd/(nAs)]
= -7x1301.200/1000.0 + 7x1301.200/1000.0 x √[(1 + 2x1000.0x296.7/(7x1301.200)]
= 64.968 mm
Use As = 1301.200 mm² (철근도심 : 70.000 mm)
1단 : H16 - 4.0 EA + H13 - 4.0 EA (= 1301.200 mm²) , d1 = 70.00 mm
* 철근의 최대 중심간격
Cc = 70.00 - 16/2 = 62.00 mm
여기서 Cc ; 인장철근이나 긴장재의 표면과 콘크리트 표면사이의 두께(mm)
Smin : 375 x (210 / fs) - 2.5 x Cc = 375 x (210 / 130.03) - 2.5 x 62.00 = 450.62 mm
300 x (210 / fs) = 300 x (210 / 130.03) = 484.50 mm
Sa는 작은 값인 450.62 mm 를 적용
S = 1000.00 / 8.00 Ea = 125.00 ≤ Sa (= 450.62 mm) ∴ O.K
▣ TITLE : 좌측벽체 : 중앙부
* 응력 산정
fs = M / [As x (d - χ/3)] = 16.052 x 1000000 / [506.800 x (210.000 - 35.215/3)]
= 159.756 MPa
χ = -nAs/b + nAs/b√[1 + 2bd/(nAs)]
= -7x506.800/1000.0 + 7x506.800/1000.0 x √[(1 + 2x1000.0x210.0/(7x506.800)]
= 35.215 mm
Use As = 506.800 mm² (철근도심 : 90.000 mm)
1단 : H13 - 4.0 EA (= 506.800 mm²) , d1 = 90.00 mm
* 철근의 최대 중심간격
Cc = 90.00 - 13/2 = 83.50 mm
여기서 Cc ; 인장철근이나 긴장재의 표면과 콘크리트 표면사이의 두께(mm)
Smin : 375 x (210 / fs) - 2.5 x Cc = 375 x (210 / 159.76) - 2.5 x 83.50 = 284.19 mm
300 x (210 / fs) = 300 x (210 / 159.76) = 394.35 mm
Sa는 작은 값인 284.19 mm 를 적용
S = 1000.00 / 4.00 Ea = 250.00 ≤ Sa (= 284.19 mm) ∴ O.K
▣ TITLE : 좌측벽체 : 중앙부(부모멘트)
* 응력 산정
fs = M / [As x (d - χ/3)] = 22.484 x 1000000 / [794.400 x (230.000 - 45.320/3)]
= 131.708 MPa
χ = -nAs/b + nAs/b√[1 + 2bd/(nAs)]
= -7x794.400/1000.0 + 7x794.400/1000.0 x √[(1 + 2x1000.0x230.0/(7x794.400)]
= 45.320 mm
Use As = 794.400 mm² (철근도심 : 70.000 mm)
1단 : H16 - 4.0 EA (= 794.400 mm²) , d1 = 70.00 mm
* 철근의 최대 중심간격
Cc = 70.00 - 16/2 = 62.00 mm
여기서 Cc ; 인장철근이나 긴장재의 표면과 콘크리트 표면사이의 두께(mm)
Smin : 375 x (210 / fs) - 2.5 x Cc = 375 x (210 / 131.71) - 2.5 x 62.00 = 442.91 mm
300 x (210 / fs) = 300 x (210 / 131.71) = 478.33 mm
Sa는 작은 값인 442.91 mm 를 적용
S = 1000.00 / 4.00 Ea = 250.00 ≤ Sa (= 442.91 mm) ∴ O.K
▣ TITLE : 좌측벽체 : 하부
* 응력 산정
fs = M / [As x (d - χ/3)] = 48.401 x 1000000 / [1301.200 x (230.000 - 56.258/3)]
= 176.084 MPa
χ = -nAs/b + nAs/b√[1 + 2bd/(nAs)]
= -7x1301.200/1000.0 + 7x1301.200/1000.0 x √[(1 + 2x1000.0x230.0/(7x1301.200)]
= 56.258 mm
Use As = 1301.200 mm² (철근도심 : 70.000 mm)
1단 : H16 - 4.0 EA + H13 - 4.0 EA (= 1301.200 mm²) , d1 = 70.00 mm
* 철근의 최대 중심간격
Cc = 70.00 - 16/2 = 62.00 mm
여기서 Cc ; 인장철근이나 긴장재의 표면과 콘크리트 표면사이의 두께(mm)
Smin : 375 x (210 / fs) - 2.5 x Cc = 375 x (210 / 176.08) - 2.5 x 62.00 = 292.23 mm
300 x (210 / fs) = 300 x (210 / 176.08) = 357.78 mm
Sa는 작은 값인 292.23 mm 를 적용
S = 1000.00 / 8.00 Ea = 125.00 ≤ Sa (= 292.23 mm) ∴ O.K
▣ TITLE : 우측벽체 : 상부
* 응력 산정
fs = M / [As x (d - χ/3)] = 46.531 x 1000000 / [1301.200 x (296.667 - 64.968/3)]
= 130.032 MPa
χ = -nAs/b + nAs/b√[1 + 2bd/(nAs)]
= -7x1301.200/1000.0 + 7x1301.200/1000.0 x √[(1 + 2x1000.0x296.7/(7x1301.200)]
= 64.968 mm
Use As = 1301.200 mm² (철근도심 : 70.000 mm)
1단 : H16 - 4.0 EA + H13 - 4.0 EA (= 1301.200 mm²) , d1 = 70.00 mm
* 철근의 최대 중심간격
Cc = 70.00 - 16/2 = 62.00 mm
여기서 Cc ; 인장철근이나 긴장재의 표면과 콘크리트 표면사이의 두께(mm)
Smin : 375 x (210 / fs) - 2.5 x Cc = 375 x (210 / 130.03) - 2.5 x 62.00 = 450.62 mm
300 x (210 / fs) = 300 x (210 / 130.03) = 484.50 mm
Sa는 작은 값인 450.62 mm 를 적용
S = 1000.00 / 8.00 Ea = 125.00 ≤ Sa (= 450.62 mm) ∴ O.K
▣ TITLE : 우측벽체 : 중앙부
* 응력 산정
fs = M / [As x (d - χ/3)] = 16.052 x 1000000 / [506.800 x (210.000 - 35.215/3)]
= 159.756 MPa
χ = -nAs/b + nAs/b√[1 + 2bd/(nAs)]
= -7x506.800/1000.0 + 7x506.800/1000.0 x √[(1 + 2x1000.0x210.0/(7x506.800)]
= 35.215 mm
Use As = 506.800 mm² (철근도심 : 90.000 mm)
1단 : H13 - 4.0 EA (= 506.800 mm²) , d1 = 90.00 mm
* 철근의 최대 중심간격
Cc = 90.00 - 13/2 = 83.50 mm
여기서 Cc ; 인장철근이나 긴장재의 표면과 콘크리트 표면사이의 두께(mm)
Smin : 375 x (210 / fs) - 2.5 x Cc = 375 x (210 / 159.76) - 2.5 x 83.50 = 284.19 mm
300 x (210 / fs) = 300 x (210 / 159.76) = 394.35 mm
Sa는 작은 값인 284.19 mm 를 적용
S = 1000.00 / 4.00 Ea = 250.00 ≤ Sa (= 284.19 mm) ∴ O.K
▣ TITLE : 우측벽체 : 중앙부(부모멘트)
* 응력 산정
fs = M / [As x (d - χ/3)] = 22.484 x 1000000 / [794.400 x (230.000 - 45.320/3)]
= 131.709 MPa
χ = -nAs/b + nAs/b√[1 + 2bd/(nAs)]
= -7x794.400/1000.0 + 7x794.400/1000.0 x √[(1 + 2x1000.0x230.0/(7x794.400)]
= 45.320 mm
Use As = 794.400 mm² (철근도심 : 70.000 mm)
1단 : H16 - 4.0 EA (= 794.400 mm²) , d1 = 70.00 mm
* 철근의 최대 중심간격
Cc = 70.00 - 16/2 = 62.00 mm
여기서 Cc ; 인장철근이나 긴장재의 표면과 콘크리트 표면사이의 두께(mm)
Smin : 375 x (210 / fs) - 2.5 x Cc = 375 x (210 / 131.71) - 2.5 x 62.00 = 442.91 mm
300 x (210 / fs) = 300 x (210 / 131.71) = 478.33 mm
Sa는 작은 값인 442.91 mm 를 적용
S = 1000.00 / 4.00 Ea = 250.00 ≤ Sa (= 442.91 mm) ∴ O.K
▣ TITLE : 우측벽체 : 하부
* 응력 산정
fs = M / [As x (d - χ/3)] = 48.401 x 1000000 / [1301.200 x (230.000 - 56.258/3)]
= 176.084 MPa
χ = -nAs/b + nAs/b√[1 + 2bd/(nAs)]
= -7x1301.200/1000.0 + 7x1301.200/1000.0 x √[(1 + 2x1000.0x230.0/(7x1301.200)]
= 56.258 mm
Use As = 1301.200 mm² (철근도심 : 70.000 mm)
1단 : H16 - 4.0 EA + H13 - 4.0 EA (= 1301.200 mm²) , d1 = 70.00 mm
* 철근의 최대 중심간격
Cc = 70.00 - 16/2 = 62.00 mm
여기서 Cc ; 인장철근이나 긴장재의 표면과 콘크리트 표면사이의 두께(mm)
Smin : 375 x (210 / fs) - 2.5 x Cc = 375 x (210 / 176.08) - 2.5 x 62.00 = 292.23 mm
300 x (210 / fs) = 300 x (210 / 176.08) = 357.78 mm
Sa는 작은 값인 292.23 mm 를 적용
S = 1000.00 / 8.00 Ea = 125.00 ≤ Sa (= 292.23 mm) ∴ O.K
(2) 처짐검토
▣ 철근콘크리트 부재의 처짐은 시방서에서 규정한 부재의 최소두께를 고려하여
간접적으로 제한한다.
|  | - 경계조건 | : | 1방향 슬래브, 양단연속
|  | - 지 간 | : | L = 3.800 m
- fy = 400 MPa
- 부재두께(T) = 0.40 m
▣ 처짐계산을 하지 않는 경우의 휨 부재의 최소두께 ( fy = 400 MPa 인 경우 )
| 부재 |  | 최소두께 또는 높이 (mm)
|  |  | 단 순 지 지 |  |  | 일 단 연 속 | 양 단 연 속 |  | 캔 틸 레 버
| 1방향 슬래브 |  | l / 20 |  |  | l / 24 | l / 28 |  | l / 10
| 1보 |  | l / 16 |  |  | l / 18.5 | l / 21 |  | l / 8
Tmin = L / 28
T = 3.800 / 28
T = 0.136 m < 0.400 m -----------> O.K

## 기초 지지력 검토
24. 기초 지지력 검토
(1) 하중 산정
1) 고정하중
|  |  | - 구체자중 |  |  | = | 320.46 |  | / | 11.7 |  | = | 27.39 |  | kN/m²
|  |  | - 상부연직하중 |  |  | = | 38 |  | kN/m² (지하수위 미 고려시)
2) 활하중
|  |  | - 도로 노면 활하중 = |  |  |  | 10.772 |  | kN/m²
3) 내부 수압
|  |  | - 암거내부수압 |  |  | = | 24 |  | kN/m²
4) 최대 지반 반력
|  |  | Qmax | = | 27.39 |  | + | 38 |  | + | 10.772 |  | + | 24
|  |  |  | = | 100.162 |  | kN/m²

## 주철근 조립도
25. 주철근 조립도