## 표지
H3-29A 구조계산서
| ▣ 구조형식 |  | : | 지중 3 련 암거
( 내공 : 3@(3.5M ⅹ 3.5M) )
| ▣ 토 피(FH) |  | = | 7.00 m
| ▣ 지반 조건 |  | : | 토사
[5 empty] | 1. | 설계요약표
[5 empty] | 2. | 설계조건
[5 empty] | 3. | 단면가정
[5 empty] | 4. | 해석모델 및 단면제원(상시)
[5 empty] | 5. | 해석모델 및 단면제원(붕괴방지)
[5 empty] | 6. | 지반반력계수(상시)
[5 empty] | 7. | 지반반력계수(붕괴방지)
[5 empty] | 8. | 하중계산(상시)
[5 empty] | 9. | 하중계산(붕괴방지)
[5 empty] | 10. | 하중재하도(상시)
[5 empty] | 11. | 하중재하도(붕괴방지)
[5 empty] | 12. | 하중계수 및 하중조합
[5 empty] | 13. | INPUT DATA(상시)
[5 empty] | 14. | INPUT DATA(붕괴방지)
[5 empty] | 15. | OUTPUT DATA(상시)
[5 empty] | 16. | OUTPUT DATA(붕괴방지)
[5 empty] | 17. | 단면력정리(상시)
[5 empty] | 18. | 단면력정리(붕괴방지)
[5 empty] | 19. | 단면검토 및 철근량 산정
[5 empty] | 20. | 수평철근 검토
[5 empty] | 21. | 거더,기둥,내측벽체 검토
[5 empty] | 22. | 절점부 검토
[5 empty] | 23. | 사용성 검토
[5 empty] | 24. | 기초 지지력 검토
[5 empty] | 25. | 주철근 조립도

## 설계요약표
1. 설계 요약표
H3-29A (토피=7.0M)
적용하중 | 내구성검토 : 사용하중, 단면검토 : 계수하중
설계조건 | 기초형식 : 직접기초, 토피고 : 7.0m
안정(지지력)검토 | Qmax = 215.341 kN/m²
단면 위치 | 내구성검토 |  |  | 단 면 검 토 | [13 empty] | 절 점 부 보 강
| 균열검토 |  |  | 휨 검 토 | [6 empty] | 전 단 검 토
| 철근간격 mm | 최대간격 mm |  | 사용철근 | Mu kN.m |  | ΦMn kN.m |  | S.F |  | 사용철근 |  | Vu kN |  | ΦVn kN |  | 비고 | ftmax MPa | fta MPa | 사용철근
상부슬래브 : 단지점부(좌측) | 125 | 471.416 |  | H19 - 4.0EA + H16 - 4.0EA | 246.262 |  | 436.07 |  | 1.77 |  | ∴ 전단보강 불필요 | [5 empty] | O.K | 0.746 | 0.637 | H19 @250 - 4EA
상부슬래브 : 제 1경간 중앙부 | 125 | 295.556 |  | H16 - 8.0EA | 203.794 |  | 294.093 |  | 1.44 |  | ∴ 전단보강 불필요 | [5 empty] | O.K
상부슬래브 : 제 2경간 지점부 | 125 | 382.204 |  | H19 - 4.0EA + H16 - 4.0EA | 285.922 |  | 436.07 |  | 1.53 |  | ∴ 전단보강 불필요 | [5 empty] | O.K
상부슬래브 : 제 2경간 중앙부 | 125 | 521.983 |  | H16 - 8.0EA | 182.174 |  | 294.093 |  | 1.61 |  | ∴ 전단보강 불필요 | [5 empty] | O.K
상부슬래브 : 제 3경간 지점부 | 125 | 382.204 |  | H19 - 4.0EA + H16 - 4.0EA | 285.922 |  | 436.07 |  | 1.53 |  | ∴ 전단보강 불필요 | [5 empty] | O.K
상부슬래브 : 제 3경간 중앙부 | 125 | 295.556 |  | H16 - 8.0EA | 203.794 |  | 294.093 |  | 1.44 |  | ∴ 전단보강 불필요 | [5 empty] | O.K
상부슬래브 : 단지점부(우측) | 125 | 471.412 |  | H19 - 4.0EA + H16 - 4.0EA | 246.263 |  | 436.07 |  | 1.77 |  | ∴ 전단보강 불필요 | [5 empty] | O.K | 0.746 | 0.637 | H19 @250 - 4EA
하부슬래브 : 단지점부(좌측) | 125 | 333.917 |  | H16 - 8.0EA | 224.751 |  | 304.897 |  | 1.36 |  | ∴ 전단보강 불필요 | [5 empty] | O.K | 1.038 | 0.637 | H22 @250 - 4EA
하부슬래브 : 제 1경간 중앙부 | 125 | 271.919 |  | H16 - 8.0EA | 213.431 |  | 294.093 |  | 1.38 |  | ∴ 전단보강 불필요 | [5 empty] | O.K
하부슬래브 : 제 2경간 지점부 | 125 | 327.467 |  | H19 - 8.0EA | 315.874 |  | 434.472 |  | 1.38 |  | ∴ 전단보강 불필요 | [5 empty] | O.K
하부슬래브 : 제 2경간 중앙부 | 125 | 501.802 |  | H16 - 4.0EA + H13 - 4.0EA | 120.953 |  | 242.105 |  | 2 |  | ∴ 전단보강 불필요 | [5 empty] | O.K
하부슬래브 : 제 3경간 지점부 | 125 | 327.467 |  | H19 - 8.0EA | 315.874 |  | 434.472 |  | 1.38 |  | ∴ 전단보강 불필요 | [5 empty] | O.K
하부슬래브 : 제 3경간 중앙부 | 125 | 271.919 |  | H16 - 8.0EA | 213.431 |  | 294.093 |  | 1.38 |  | ∴ 전단보강 불필요 | [5 empty] | O.K
하부슬래브 : 단지점부(우측) | 125 | 333.917 |  | H16 - 8.0EA | 224.751 |  | 304.897 |  | 1.36 |  | ∴ 전단보강 불필요 | [5 empty] | O.K | 1.038 | 0.637 | H22 @250 - 4EA
좌측벽체 : 상부 | 125 | 330.393 |  | H19 - 4.0EA + H16 - 4.0EA | 246.262 |  | 532.918 |  | 2.16 |  | ∴ 전단보강 불필요 | [5 empty] | O.K
좌측벽체 : 중앙부 | 250 | 402.687 |  | H19 - 4.0EA | 107.16 |  | 515.699 |  | 4.81 |  | ∴ 전단보강 불필요 | [5 empty] | O.K
좌측벽체 : 중앙부(부모멘트) | 250 | 683.397 |  | H19 - 4.0EA | 179.686 |  | 303.581 |  | 1.69 |  | ∴ 전단보강 불필요 | [5 empty] | O.K
좌측벽체 : 하부 | 125 | 204.205 |  | H16 - 8.0EA | 224.751 |  | 362.643 |  | 1.61 |  | ∴ 전단보강 불필요 | [5 empty] | O.K
우측벽체 : 상부 | 125 | 330.39 |  | H19 - 4.0EA + H16 - 4.0EA | 246.263 |  | 532.921 |  | 2.16 |  | ∴ 전단보강 불필요 | [5 empty] | O.K
우측벽체 : 중앙부 | 250 | 402.688 |  | H19 - 4.0EA | 107.364 |  | 514.761 |  | 4.79 |  | ∴ 전단보강 불필요 | [5 empty] | O.K
우측벽체 : 중앙부(부모멘트) | 250 | 442.813 |  | H16 - 4.0EA | 177.272 |  | 255.99 |  | 1.44 |  | ∴ 전단보강 불필요 | [5 empty] | O.K
우측벽체 : 하부 | 125 | 204.205 |  | H16 - 8.0EA | 224.751 |  | 362.643 |  | 1.61 |  | ∴ 전단보강 불필요 | [5 empty] | O.K
기둥단면검토
기둥 위치 | 기둥 형태 |  | 사용 철근 |  |  | e |  | eb |  | Pu |  | ΦPn |  | Mu |  | ΦMn |  | 비 고
[6 empty] | (mm) |  | (mm) |  | (kN) |  | (kN) |  | (kN.m) |  | (kN.m)
P1 | 벽 체 |  | H13 |  |  | 7.792 |  | 122.614 |  | 934.546 |  | 3912.877 |  | 7.282 |  | 30.488 |  | 축력 최대시
[6 empty] | 124.019 |  | 122.614 |  | 532.487 |  | 2015.973 |  | 66.039 |  | 250.02 |  | 모멘트 최대시
P2 | 벽 체 |  | H13 |  |  | 7.792 |  | 122.614 |  | 934.546 |  | 3912.877 |  | 7.282 |  | 30.491 |  | 축력 최대시
[6 empty] | 121.236 |  | 122.614 |  | 543.556 |  | 2082.344 |  | 65.899 |  | 252.456 |  | 모멘트 최대시

## 설계조건
2. 설계조건
1) 구조형식
- 지중 3 련 암거 ( 내공 : 3@(3.5M ⅹ 3.5M), 사각 : 90°)
2) 재료 중량
| - 철근콘크리트 |  |  | = | 24.5 |  | kN/m³
| - 지 하 수 |  |  | = | 10 |  | kN/m³
3) 사용재료의 강도
| - 콘크리트 강도 |  | (fck) |  | = | 24 |  |  | MPa
| - 콘크리트 탄성계수 |  | (Ec) |  | = | 27000 |  |  | MPa
| - 철근(SD400) |  | (fy) |  | = | 400 |  |  | MPa
| - 철근의 탄성계수 |  | (Es) |  | = | 200000 |  |  | MPa
4) 토압계산에 사용되는 흙의 단위중량
: 입도배합이 양호한 모래, 자갈, 경암 및 일반적인 모래
| - 일 반 |  |  |  | = | 19 |  | kN/m³
| - 수 중 |  |  |  | = | 10 |  | kN/m³
5) 지진계수
| - 내진등급 : | II등급 (위험도 계수 : 1.000)
| - 지진구역 : | I 구역 (지진구역계수 : 0.110)
| - 지반종류 : | Sd
- 붕괴방지수준
| 6) 노면활하중 (DB-24 적용) |  |  |  |  | = | 10 |  | kN/m² |  | (∵ 토피 : | 7 | m | )
7) 토 사
| - 흙의 습윤 단위중량 | [5 empty] | = | 19 |  | kN/m³
| - 흙의 수중 단위중량 | [5 empty] | = | 10 |  | kN/m³
| - 흙의 내부마찰각 | [5 empty] | = | 30.0°
| - 정지토압계수 |  |  |  | (Ko) |  | = | 1-sinΦ |  | = | 0.5
8) 설계방법
- 강도설계법 : 부재의 단면검토 (슬래브, 벽체, 보, 기둥)
- 허용응력 설계법 : 사용성 검토 (처짐, 균열, 절점부보강 등)
| 9) 사용프로그램 : |  | SAP2000
10) 참고문헌
| - 콘크리트 구조설계기준.해설 |  |  |  |  | : 한국콘크리트학회(2007)
| - 도로교 설계기준 |  |  |  |  | : 건설교통부(2005)
| - 철도설계기준 (철도교편) |  |  |  |  | : 건설교통부(2004)
| - 철도설계기준 (노반편) |  |  |  |  | : 건설교통부(2004)
| - 도시철도 내진설계기준 |  |  |  |  | : 건설교통부(2005)

## 단면가정
3. 단면 가정

## 해석모델 및 단면제원(상시)
4. 해석모델 및 단면제원 (상시)
1) Modeling
본 구조물과 같은 지하 박스는 종방향으로 동일한 패턴이 반복·지속되므로 평면 해석이 가능하다.
따라서 구조해석용 프로그램인 SAP2000을 이용하여 2차원 보요소를 사용하여 구조해석을 수행하도록
한다. 해석 모델에서 하부슬래브와 지반이 접하는 부분은 NLLink요소로 모델링을 하였는데, 지반반력
스프링의 특성이 압축에만 저항하고 인장에는 저항하지 못하기 때문에 이를 해석에서 반영하기 위하여
압축에만 저항하는 GAP 특성을 이용하여 모형화 하였다.
이와같은 모형화 기법은 하부슬래브의 지지지반을 탄성체로 보고 해석하기 위한 것으로, 그 이론적
근거는 BEF(Beams on Elastic Foundation) Analogy에 바탕을 두고 있다.
2) 단면제원
| NO | A (m²) |  |  |  | I (m⁴) |  | 부 재
| 1 | 0.650 × 1.000 = 0.650 |  |  |  | 0.02289 |  | 1~33,39~56
| 2 | 0.500 × 1.000 = 0.500 |  |  |  | 0.01042 |  | 34~38,57~61
| 3 | 0.350 × 1.000 = 0.350 |  |  |  | 0.00357 |  | 62~63
3) 단면좌표
(단위 : m)
| 절점번호 |  | X | Z | 절점번호 |  | X |  | Z
| 1 |  | 0.25 | 0.325 | 43 |  | 8.78 |  | 4.475
| 2 |  | 0.5 | 0.325 | 44 |  | 8.2 |  | 4.475
| 3 |  | 0.811 | 0.325 | 45 |  | 8.025 |  | 4.475
| 4 |  | 1.08 | 0.325 | 46 |  | 7.85 |  | 4.475
| 5 |  | 1.371 | 0.325 | 47 |  | 7.27 |  | 4.475
| 6 |  | 1.932 | 0.325 | 48 |  | 6.1 |  | 4.475
| 7 |  | 2.493 | 0.325 | 49 |  | 4.93 |  | 4.475
| 8 |  | 3.054 | 0.325 | 50 |  | 4.35 |  | 4.475
| 9 |  | 3.42 | 0.325 | 51 |  | 4.175 |  | 4.475
| 10 |  | 3.614 | 0.325 | 52 |  | 4 |  | 4.475
| 11 |  | 4 | 0.325 | 53 |  | 3.42 |  | 4.475
| 12 |  | 4.175 | 0.325 | 54 |  | 2.25 |  | 4.475
| 13 |  | 4.35 | 0.325 | 55 |  | 1.08 |  | 4.475
| 14 |  | 4.725 | 0.325 | 56 |  | 0.5 |  | 4.475
| 15 |  | 4.93 | 0.325 | 57 |  | 0.25 |  | 4.475
| 16 |  | 5.275 | 0.325 | 58 |  | 0.25 |  | 4.15
| 17 |  | 5.825 | 0.325 | 59 |  | 0.25 |  | 3.72
| 18 |  | 6.375 | 0.325 | 60 |  | 0.25 |  | 1.08
| 19 |  | 6.925 | 0.325 | 61 |  | 0.25 |  | 0.65
| 20 |  | 7.27 | 0.325 | 62 |  | 0.25 |  | -0.175
| 21 |  | 7.475 | 0.325 | 63 |  | 0.811 |  | -0.175
| 22 |  | 7.85 | 0.325 | 64 |  | 1.371 |  | -0.175
| 23 |  | 8.025 | 0.325 | 65 |  | 1.932 |  | -0.175
| 24 |  | 8.2 | 0.325 | 66 |  | 2.493 |  | -0.175
| 25 |  | 8.586 | 0.325 | 67 |  | 3.054 |  | -0.175
| 26 |  | 8.78 | 0.325 | 68 |  | 3.614 |  | -0.175
| 27 |  | 9.146 | 0.325 | 69 |  | 4.175 |  | -0.175
| 28 |  | 9.707 | 0.325 | 70 |  | 4.725 |  | -0.175
| 29 |  | 10.268 | 0.325 | 71 |  | 5.275 |  | -0.175
| 30 |  | 10.829 | 0.325 | 72 |  | 5.825 |  | -0.175
| 31 |  | 11.12 | 0.325 | 73 |  | 6.375 |  | -0.175
| 32 |  | 11.389 | 0.325 | 74 |  | 6.925 |  | -0.175
| 33 |  | 11.7 | 0.325 | 75 |  | 7.475 |  | -0.175
| 34 |  | 11.95 | 0.325 | 76 |  | 8.025 |  | -0.175
| 35 |  | 11.95 | 0.65 | 77 |  | 8.586 |  | -0.175
| 36 |  | 11.95 | 1.08 | 78 |  | 9.146 |  | -0.175
| 37 |  | 11.95 | 3.72 | 79 |  | 9.707 |  | -0.175
| 38 |  | 11.95 | 4.15 | 80 |  | 10.268 |  | -0.175
| 39 |  | 11.95 | 4.475 | 81 |  | 10.829 |  | -0.175
| 40 |  | 11.7 | 4.475 | 82 |  | 11.389 |  | -0.175
| 41 |  | 11.12 | 4.475 | 83 |  | 11.95 |  | -0.175
| 42 |  | 9.95 | 4.475

## 해석모델 및 단면제원(붕괴방지)
5. 해석모델 및 단면제원 (지진시)
1) Modeling
지중구조물의 경우 구조물의 겉보기 중량이 주변지반의 중량과 비교하여 가볍거나 혹은 같은 정도이고
지중구조물의 대부분이 주위가 지반으로 둘러 싸여 있음으로 인하여 발산감쇠(Radiation damping)가 커서
진동이 발생하여도 짧은 시간 안에 진정되는 특성을 갖고있다. 이 때문에 지중구조물의 경우 관성력에
의한 응답의 증폭은 크지 않으며, 주변 지반의 움직임에 따라서 거동하게 된다. 따라서, 지중구조물에
발생하는 응력은 관성력에 의한 영향보다도 구조물 주변지반의 상대적인 변위에 의해 크게 영향을 받게
된다.이와같은 사실에 근거하여, 지진시에 발생하는 지반의 변위를 구조물에 작용시켜서 지중구조물에
발생하는 응력을 정적으로 구하는 방법인 응답변위법을 적용한다.
2) 단면제원
| NO | A (m²) |  |  |  | I (m⁴) |  | 부 재
| 1 | 0.650 × 1.000 = 0.650 |  |  |  | 0.02289 |  | 1~33,46~78
| 2 | 0.500 × 1.000 = 0.500 |  |  |  | 0.01042 |  | 34~45,79~90
| 3 | 0.350 × 1.000 = 0.350 |  |  |  | 0.00357 |  | 91~92
3) 단면좌표
(단위 : m)
| 절점번호 |  | X | Z | 절점번호 |  | X |  | Z
| 1 |  | 0.25 | 0.325 | 77 |  | 0.811 |  | 4.475
| 2 |  | 0.5 | 0.325 | 78 |  | 0.5 |  | 4.475
| 3 |  | 0.811 | 0.325 | 79 |  | 0.25 |  | 4.475
| 4 |  | 1.08 | 0.325 | 80 |  | 0.25 |  | 4.15
| 5 |  | 1.371 | 0.325 | 81 |  | 0.25 |  | 3.956
| 6 |  | 1.932 | 0.325 | 82 |  | 0.25 |  | 3.72
| 7 |  | 2.493 | 0.325 | 83 |  | 0.25 |  | 3.438
| 8 |  | 3.054 | 0.325 | 84 |  | 0.25 |  | 2.919
| 9 |  | 3.42 | 0.325 | 85 |  | 0.25 |  | 2.4
| 10 |  | 3.614 | 0.325 | 86 |  | 0.25 |  | 1.881
| 11 |  | 4 | 0.325 | 87 |  | 0.25 |  | 1.362
| 12 |  | 4.175 | 0.325 | 88 |  | 0.25 |  | 1.08
| 13 |  | 4.35 | 0.325 | 89 |  | 0.25 |  | 0.844
| 14 |  | 4.725 | 0.325 | 90 |  | 0.25 |  | 0.65
| 15 |  | 4.93 | 0.325 | 91 |  | 0.25 |  | -0.175
| 16 |  | 5.275 | 0.325 | 92 |  | 0.811 |  | -0.175
| 17 |  | 5.825 | 0.325 | 93 |  | 1.371 |  | -0.175
| 18 |  | 6.375 | 0.325 | 94 |  | 1.932 |  | -0.175
| 19 |  | 6.925 | 0.325 | 95 |  | 2.493 |  | -0.175
| 20 |  | 7.27 | 0.325 | 96 |  | 3.054 |  | -0.175
| 21 |  | 7.475 | 0.325 | 97 |  | 3.614 |  | -0.175
| 22 |  | 7.85 | 0.325 | 98 |  | 4.175 |  | -0.175
| 23 |  | 8.025 | 0.325 | 99 |  | 4.725 |  | -0.175
| 24 |  | 8.2 | 0.325 | 100 |  | 5.275 |  | -0.175
| 25 |  | 8.586 | 0.325 | 101 |  | 5.825 |  | -0.175
| 26 |  | 8.78 | 0.325 | 102 |  | 6.375 |  | -0.175
| 27 |  | 9.146 | 0.325 | 103 |  | 6.925 |  | -0.175
| 28 |  | 9.707 | 0.325 | 104 |  | 7.475 |  | -0.175
| 29 |  | 10.268 | 0.325 | 105 |  | 8.025 |  | -0.175
| 30 |  | 10.829 | 0.325 | 106 |  | 8.586 |  | -0.175
| 31 |  | 11.12 | 0.325 | 107 |  | 9.146 |  | -0.175
| 32 |  | 11.389 | 0.325 | 108 |  | 9.707 |  | -0.175
| 33 |  | 11.7 | 0.325 | 109 |  | 10.268 |  | -0.175
| 34 |  | 11.95 | 0.325 | 110 |  | 10.829 |  | -0.175
| 35 |  | 11.95 | 0.65 | 111 |  | 11.389 |  | -0.175
| 36 |  | 11.95 | 0.844 | 112 |  | 11.95 |  | -0.175
| 37 |  | 11.95 | 1.08 | 113 |  | 12.45 |  | 0.325
| 38 |  | 11.95 | 1.362 | 114 |  | 12.45 |  | 0.844
| 39 |  | 11.95 | 1.881 | 115 |  | 12.45 |  | 1.362
| 40 |  | 11.95 | 2.4 | 116 |  | 12.45 |  | 1.881
| 41 |  | 11.95 | 2.919 | 117 |  | 12.45 |  | 2.4
| 42 |  | 11.95 | 3.438 | 118 |  | 12.45 |  | 2.919
| 43 |  | 11.95 | 3.72 | 119 |  | 12.45 |  | 3.438
| 44 |  | 11.95 | 3.956 | 120 |  | 12.45 |  | 3.956
| 45 |  | 11.95 | 4.15 | 121 |  | 12.45 |  | 4.475
| 46 |  | 11.95 | 4.475 | 122 |  | 11.95 |  | 4.975
| 47 |  | 11.7 | 4.475 | 123 |  | 11.389 |  | 4.975
| 48 |  | 11.389 | 4.475 | 124 |  | 10.829 |  | 4.975
| 49 |  | 11.12 | 4.475 | 125 |  | 10.268 |  | 4.975
| 50 |  | 10.829 | 4.475 | 126 |  | 9.707 |  | 4.975
| 51 |  | 10.268 | 4.475 | 127 |  | 9.146 |  | 4.975
| 52 |  | 9.707 | 4.475 | 128 |  | 8.586 |  | 4.975
| 53 |  | 9.146 | 4.475 | 129 |  | 8.025 |  | 4.975
| 54 |  | 8.78 | 4.475 | 130 |  | 7.475 |  | 4.975
| 55 |  | 8.586 | 4.475 | 131 |  | 6.925 |  | 4.975
| 56 |  | 8.2 | 4.475 | 132 |  | 6.375 |  | 4.975
| 57 |  | 8.025 | 4.475 | 133 |  | 5.825 |  | 4.975
| 58 |  | 7.85 | 4.475 | 134 |  | 5.275 |  | 4.975
| 59 |  | 7.475 | 4.475 | 135 |  | 4.725 |  | 4.975
| 60 |  | 7.27 | 4.475 | 136 |  | 4.175 |  | 4.975
| 61 |  | 6.925 | 4.475 | 137 |  | 3.614 |  | 4.975
| 62 |  | 6.375 | 4.475 | 138 |  | 3.054 |  | 4.975
| 63 |  | 5.825 | 4.475 | 139 |  | 2.493 |  | 4.975
| 64 |  | 5.275 | 4.475 | 140 |  | 1.932 |  | 4.975
| 65 |  | 4.93 | 4.475 | 141 |  | 1.371 |  | 4.975
| 66 |  | 4.725 | 4.475 | 142 |  | 0.811 |  | 4.975
| 67 |  | 4.35 | 4.475 | 143 |  | 0.25 |  | 4.975
| 68 |  | 4.175 | 4.475 | 144 |  | -0.25 |  | 4.475
| 69 |  | 4 | 4.475 | 145 |  | -0.25 |  | 3.956
| 70 |  | 3.614 | 4.475 | 146 |  | -0.25 |  | 3.438
| 71 |  | 3.42 | 4.475 | 147 |  | -0.25 |  | 2.919
| 72 |  | 3.054 | 4.475 | 148 |  | -0.25 |  | 2.4
| 73 |  | 2.493 | 4.475 | 149 |  | -0.25 |  | 1.881
| 74 |  | 1.932 | 4.475 | 150 |  | -0.25 |  | 1.362
| 75 |  | 1.371 | 4.475 | 151 |  | -0.25 |  | 0.844
| 76 |  | 1.08 | 4.475 | 152 |  | -0.25 |  | 0.325

## 지반반력계수(상시)
6. 지반반력계수 (상시)
< 연직방향 지반반력계수 >
- 사질토층이 우세한 경우
- 사질토와 점성토의 혼합층인 경우
- 점성토층이 우세한 경우
α = Eo 의 산정방법에 대한 보정계수
Eo = 지반의 탄성계수
- 연직방향 지반반력계수 (Kv)
여기서,
Eo : 지반탄성계수 (kN/m²)
|  | α | = | 1 | (표준관입시험치 N값을 이용하여 Eo= 2800N(kN/m²)으로 추정한 변형계수)
|  | N | = | 15
|  | Eo | = | 2800 × N |  | = | 42000 | kN/m²
|  | Bv | = | √( B × B ) |  | = | √( 12.200 × 12.200 ) |  |  | = | 12.2 | m (L > B)
|  | Kvo | = | 1 / 0.3 × 1 × 42000 |  | = | 140000 | kN/m³
|  | Kv | = | 140000.000 × ( 12.200 / 0.3 )^( -3 / 4 ) | [5 empty] | = | 8693.589 | kN/m³
| 지반반력계수 |  |  | 계 산 식 |  |  |  |  | 해당 절점
| Kv1 |  |  | Kvⅹ(0.500/2 + 0.561/2) = 4612 kN/m |  |  |  |  | 1,34
| Kv2 |  |  | Kvⅹ(0.561/2 + 0.561/2) = 4877 kN/m |  |  |  |  | 3,5~8,10,25,27~30,32
| Kv3 |  |  | Kvⅹ(0.561/2 + 0.550/2) = 4829 kN/m |  |  |  |  | 12,23
| Kv4 |  |  | Kvⅹ(0.550/2 + 0.550/2) = 4781 kN/m |  |  |  |  | 14,16~19,21
| Kh |  |  | 1E10 kN/m (무한강성) |  |  |  |  | 1

## 지반반력계수(붕괴방지)
7. 지반반력계수 (붕괴방지)
1) 지반탄성계수의 산정
※ 성토재 (심도 : 4.150m ~ 0.000m)
- Vo (초기상태 전단파 속도) = 80 × N^(1/3) = 80 × 15^(1/3) = 197.3 m/sec
- Vs (붕괴방지수준의 전단파 속도) =0.5 × Vo = 0.5 × 197.3 = 98.7 m/sec
- Gd (전단탄성계수) = w / g × Vs² ( w : 흙의 단위중량, g : 중력계수 )
= 19 / 9.810 × 98.7² = 18868.0 kN/m²
- Ed (탄성계수) = 2 × ( 1 + ν ) × Gd ( ν : 흙의 포아슨 비 )
= 2 × ( 1 + 0.4 ) × 18868.0 = 52830.4 kN/m²
2) 지반반력계수의 산정
① 상부슬래브의 연직방향 지반반력계수 - (제0토층,성토재)
|  |  | Bv | = | √( B × B ) |  |  |  | = | √( 12.200 × 12.200 ) |  |  |  |  | = | 12.2 |  |  | m
|  |  | Kvo | = | 1 / 0.3 × α × Ed |  |  |  | = | 1 / 0.3 × 2 × 52830.4 |  |  |  |  | = | 352202.67 |  |  | kN/m³
|  |  | Kv | = | 352202.670 × ( 12.200 / 0.3 )^( -3 / 4 ) | [9 empty] | = | 21870.75 |  |  | kN/m³
② 상부슬래브의 전단 지반반력계수 - (제0토층,성토재)
|  |  | Ksb | = | λ × Kv |  |  |  | = | 1/3.0 × 21870.750 |  |  |  |  | = | 7290.25 |  |  | kN/m³
③ 하부슬래브의 연직방향 지반반력계수 - (제0토층,성토재)
|  |  | Bv | = | √( B × B ) |  |  |  | = | √( 12.200 × 12.200 ) |  |  |  |  | = | 12.2 |  |  | m
|  |  | Kvo | = | 1 / 0.3 × α × Ed |  |  |  | = | 1 / 0.3 × 2 × 52830.4 |  |  |  |  | = | 352202.67 |  |  | kN/m³
|  |  | Kv | = | 352202.670 × ( 12.200 / 0.3 )^( -3 / 4 ) | [9 empty] | = | 21870.75 |  |  | kN/m³
④ 하부슬래브의 전단 지반반력계수 - (제0토층,성토재)
|  |  | Ksb | = | λ × Kv |  |  |  | = | 1/3.0 × 21870.750 |  |  |  |  | = | 7290.25 |  |  | kN/m³
⑤ 측벽의 수평방향 지반반력계수 - (제0토층,성토재)
|  |  | Bh | = | √( H × H ) |  |  |  | = | √( 4.800 × 4.800 ) |  |  |  |  | = | 4.8 |  |  | m
|  |  | Kho | = | 1 / 0.3 × α × Ed |  |  |  | = | 1 / 0.3 × 2 × 52830.4 |  |  |  |  | = | 352202.67 |  |  | kN/m³
|  |  | Kh | = | 352202.670 × ( 4.800 / 0.3 )^( -3 / 4 ) | [9 empty] | = | 44025.33 |  |  | kN/m³
⑥ 측벽의 전단 지반반력계수 - (제0토층,성토재)
|  |  | Kss | = | λ × Kh |  |  |  | = | 1/3.0 × 44025.330 |  |  |  |  | = | 14675.11 |  |  | kN/m³
⑦ 적용 지반반력계수
- 상부슬래브
|  | 지반반력계수 |  |  | 계 산 식 | [8 empty] | 해당 절점
|  | Kv1 |  |  | Kvⅹ(0.561/2 + 0.500/2) = 11602 kN/m | [8 empty] | 46,79
|  | Ksb1 |  |  | Ksbⅹ(0.561/2 + 0.500/2) = 3867 kN/m
|  | Kv2 |  |  | Kvⅹ(0.561/2 + 0.561/2) = 12269 kN/m | [8 empty] | 48,50~53,55,70,72~75,77
|  | Ksb2 |  |  | Ksbⅹ(0.561/2 + 0.561/2) = 4090 kN/m
|  | Kv3 |  |  | Kvⅹ(0.561/2 + 0.550/2) = 12149 kN/m | [8 empty] | 57,68
|  | Ksb3 |  |  | Ksbⅹ(0.561/2 + 0.550/2) = 4050 kN/m
|  | Kv4 |  |  | Kvⅹ(0.550/2 + 0.550/2) = 12029 kN/m | [8 empty] | 59,61~64,66
|  | Ksb4 |  |  | Ksbⅹ(0.550/2 + 0.550/2) = 4010 kN/m
- 측벽
|  | 지반반력계수 |  |  | 계 산 식 | [8 empty] | 해당 절점
|  | Kh1 |  |  | Khⅹ(0.519/2 + 0.650/2) = 25733 kN/m | [8 empty] | 1,34,46,79
|  | Kss1 |  |  | Kssⅹ(0.519/2 + 0.650/2) = 8578 kN/m
|  | Kh2 |  |  | Khⅹ(0.519/2 + 0.519/2) = 22849 kN/m | [8 empty] | 36,38~42,44,81,83~87,89
|  | Kss2 |  |  | Kssⅹ(0.519/2 + 0.519/2) = 7616 kN/m
- 하부슬래브
|  | 지반반력계수 |  |  | 계 산 식 | [8 empty] | 해당 절점
|  | Kv1 |  |  | Kvⅹ(0.500/2 + 0.561/2) = 11602 kN/m | [8 empty] | 1,34
|  | Ksb1 |  |  | Ksbⅹ(0.500/2 + 0.561/2) = 3867 kN/m
|  | Kv2 |  |  | Kvⅹ(0.561/2 + 0.561/2) = 12269 kN/m | [8 empty] | 3,5~8,10,25,27~30,32
|  | Ksb2 |  |  | Ksbⅹ(0.561/2 + 0.561/2) = 4090 kN/m
|  | Kv3 |  |  | Kvⅹ(0.561/2 + 0.550/2) = 12149 kN/m | [8 empty] | 12,23
|  | Ksb3 |  |  | Ksbⅹ(0.561/2 + 0.550/2) = 4050 kN/m
|  | Kv4 |  |  | Kvⅹ(0.550/2 + 0.550/2) = 12029 kN/m | [8 empty] | 14,16~19,21
|  | Ksb4 |  |  | Ksbⅹ(0.550/2 + 0.550/2) = 4010 kN/m
3) 지반계수 산정
① 위험도 계수 (I)
- 내진성능 목표
|  | 설 계 지 진 | 성능기준 재현주기 | [5 empty] | 기 능 수 행 |  |  |  |  | 붕 괴 방 지
|  |  | 50년 | [5 empty] | II 등급
|  |  | 100년 | [5 empty] | I 등급
|  |  | 200년 | [5 empty] | 특 등급
|  |  | 500년 | [10 empty] | II 등급
|  |  | 1000년 | [10 empty] | I 등급
|  |  | 2400년 | [10 empty] | 특 등급
- 위험도 계수
|  | 재현주기 (년) |  |  |  | 50 |  | 100 |  |  | 200 |  | 500 |  | 1000 |  |  | 2400
|  | 위험도계수,I |  |  |  | 0.4 |  | 0.57 |  |  | 0.73 |  | 1 |  | 1.4 |  |  | 2
② 지진구역 계수(Z)
- 지진구역 구분
|  | 지진구역 |  |  |  | 행정구역 | [10 empty] | 구역계수, Z
|  | I |  |  |  | 시 | 서울특별시, 인천광역시, 대전광역시, 부산광역시, 대구광역시, 울산광역시, 광주광역시 | [9 empty] | 0.11
[6 empty] | 도 | 경기도, 강원도 남부, 충청북도, 충청남도, 경상북도, 경상남도, 전라북도, 전라남도 북동부
|  | II |  |  |  | 도 | 강원도 북부, 전라남도 남서부, 제주도 | [9 empty] | 0.07
③ 설계 지반 종류
|  | 지반 분류 |  | 지반종류의 호칭 |  |  |  | 상부 30m 에 대한 평균 지반 특성
[8 empty] | 전단파 속도 Z(m/s) |  |  |  | 표준관입시험 N(Nch) (blow/foot) |  |  |  | 비배수전단강도 Su(kPa)
|  | Sa |  | 경암지반 |  |  |  | 1500초과 |  |  |  | - |  |  |  | -
|  | Sb |  | 보통암지반 |  |  |  | 760에서 1500
|  | Sc |  | 매우 조밀한 토사지반 또는 연암지반 |  |  |  | 360에서 760 |  |  |  | > 50 |  |  |  | > 100
|  | Sd |  | 단단한 토사지반 |  |  |  | 180에서 360 |  |  |  | 15에서 50 |  |  |  | 50에서 100
|  | Se |  | 연약한 토사지반 |  |  |  | 180미만 |  |  |  | < 15 |  |  |  | < 50
|  | Sf |  | 부지 고유의 특성평가가 요구되는 지반
④ 지진계수 Ca, Cv
|  | 지역계수 |  |  |  | 지반종류 |  |  |  |  | 지진계수
[11 empty] | Ca |  |  |  | Cv
|  | 1 |  |  |  | Sa |  |  |  |  | 0.09 |  |  |  | 0.09
[6 empty] | Sb |  |  |  |  | 0.11 |  |  |  | 0.11
[6 empty] | Sc |  |  |  |  | 0.13 |  |  |  | 0.18
[6 empty] | Sd |  |  |  |  | 0.16 |  |  |  | 0.23
[6 empty] | Se |  |  |  |  | 0.22 |  |  |  | 0.37
|  | 2 |  |  |  | Sa |  |  |  |  | 0.05 |  |  |  | 0.05
[6 empty] | Sb |  |  |  |  | 0.07 |  |  |  | 0.07
[6 empty] | Sc |  |  |  |  | 0.08 |  |  |  | 0.11
[6 empty] | Sd |  |  |  |  | 0.11 |  |  |  | 0.16
[6 empty] | Se |  |  |  |  | 0.17 |  |  |  | 0.23
⑤ 설계 수평 지진계수 (KH)
- 지표면의 설계 수평지진 계수(붕괴방지수준) : KH = I × Ca = 1.00 × 0.16 = 0.160

## 하중계산(상시)
8. 하 중 계 산 (상시)
1) 구체자중 - 프로그램내에서 내에서 자동계산
2) 고정하중 ( 지하수가 없을 경우 )
|  | - 토 사 |  |  |  |  | : | 7.00 × 19.00 |  |  |  |  | = | 133 |  | kN/m²
[12 empty] | ∴ Total Wd1 | = | 133 |  | kN/m²
3) 활 하 중
- 노면 활하중(DB-24 적용)
① 상부 슬래브에 작용하는 하중 (Wl1) - 토피 4m 이상
|  |  | - Wl1 |  | = | 10.000 kN/m²
② 측벽에 작용하는 하중 (Wl2)
|  |  | - Wl2 |  | = | 10.000 × 0.500 |  |  | = | 5 | kN/m²
4) 토 압 (지하수가 없을경우)
|  | - Wh1 |  | = | (7.325 × 19.000) × 0.500 | [9 empty] | = | 69.588 | kN/m²
|  | - Wh2 |  | = | 69.588 + 0.325 × 19.000 × 0.500 | [9 empty] | = | 72.675 | kN/m²
|  | - Wh3 |  | = | 72.675 + 0.430 × 19.000 × 0.500 | [9 empty] | = | 76.76 | kN/m²
|  | - Wh4 |  | = | 76.760 + 2.640 × 19.000 × 0.500 | [9 empty] | = | 101.841 | kN/m²
|  | - Wh5 |  | = | 101.841 + 0.430 × 19.000 × 0.500 | [9 empty] | = | 105.926 | kN/m²
|  | - Wh6 |  | = | 105.926 + 0.325 × 19.000 × 0.500 | [9 empty] | = | 109.013 | kN/m²
5) 암거내부수압
- Win = 28.000 kN/m²

## 하중계산(붕괴방지)
9. 하 중 계 산 (붕괴방지)
1) 고유주기(Tg)
|  | 지 반 |  |  | Hi(m) |  | Vsi(m/sec) |  |  |  | γ(kN/m³) |  |  | Tg'(sec)
|  | 성토재 |  |  | 11.15 |  | 197.3 |  |  |  | 19 |  |  | 0.226
|  | 계 | [11 empty] | 0.226
Tg = 1.25 Tg' = 1.25 × 0.226 = 0.283 sec
2) 통제주기(Ts)
Ts = Cv / (2.5 × Ca) = 0.230 / (2.5 × 0.160) = 0.575 sec
To = 0.2 × Ts = 0.2 × 0.575 = 0.115 sec
3) 감쇠율에 대한 보정계수(Cd)
① 성능수준별 감쇠율(h)
- 붕괴방지수준 : h = 0.2
|  | ② 보정계수 | [5 empty] | = | 0.667
| 4) 가속도 응답스펙트럼(Sa) |  |  |  |  | - 붕괴방지수준시(재현주기 500년적용)
- 0 ≤ Tg ＜ To 일때
Sa = [Ca+(2.5×Ca-Ca)/To×Tg]×g×I×Cd
- To ≤ Tg ＜ Ts 일때
Sa = 2.5×Ca×g×I×Cd
= 2.617 m/s²
- Tg ≥ Ts 일때
Sa = Cv×g×I×Cd/Tg
| 5) 속도 응답스펙트럼(Sv) |  |  |  |  | - 붕괴방지수준시(재현주기 500년적용)
Sv = Tg/2π × Sa = 0.283 / 2π × 2.617 = 0.118 m/s
6) 설계응답 응답스펙트럼
7) 상부슬래브 지반변위 하중
|  | - 상부슬래브 심도 | [6 empty] | = | 7.325 |  | m
|  | - 하부슬래브 심도 | [6 empty] | = | 11.475 |  | m
|  | - 기반암 심도(H) | [6 empty] | = | 30 |  | m
U(Zu) = 2 / π²× 0.118 × 0.283 × cos(π× 7.325 / (2 × 30.000)) = 0.006275
U(Zb) = 2 / π²× 0.118 × 0.283 × cos(π× 11.475 / (2 × 30.000)) = 0.005582
Po = Ksb,top × (U(Zu) - U(Zb))
= 7290.250 × (0.006275 - 0.005582) = 5.052 kN/m²
8) 측벽 지반변위 하중
P(z) = Kh × (Uh(z) - Uh(b))
|  | z(m) |  | Kh (kN/m³) |  |  |  | U(Zh) (m) |  |  |  |  | U(Zh) - U(Zb) (m) |  | P(z) (kN/m²)
|  | 7.325 |  | 44025.33 |  |  |  | 0.006275 |  |  |  |  | 0.000693 |  | 30.51
|  | 7.65 |  | 44025.33 |  |  |  | 0.006231 |  |  |  |  | 0.000649 |  | 28.572
|  | 7.844 |  | 44025.33 |  |  |  | 0.006204 |  |  |  |  | 0.000622 |  | 27.384
|  | 8.08 |  | 44025.33 |  |  |  | 0.00617 |  |  |  |  | 0.000588 |  | 25.887
|  | 8.363 |  | 44025.33 |  |  |  | 0.006129 |  |  |  |  | 0.000547 |  | 24.082
|  | 8.881 |  | 44025.33 |  |  |  | 0.006049 |  |  |  |  | 0.000467 |  | 20.56
|  | 9.4 |  | 44025.33 |  |  |  | 0.005964 |  |  |  |  | 0.000382 |  | 16.818
|  | 9.919 |  | 44025.33 |  |  |  | 0.005875 |  |  |  |  | 0.000293 |  | 12.899
|  | 10.438 |  | 44025.33 |  |  |  | 0.005781 |  |  |  |  | 0.000199 |  | 8.761
|  | 10.72 |  | 44025.33 |  |  |  | 0.005729 |  |  |  |  | 0.000147 |  | 6.472
|  | 10.956 |  | 44025.33 |  |  |  | 0.005684 |  |  |  |  | 0.000102 |  | 4.491
|  | 11.15 |  | 44025.33 |  |  |  | 0.005646 |  |  |  |  | 6.4e-05 |  | 2.818
|  | 11.475 |  | 44025.33 |  |  |  | 0.005582 |  |  |  |  | 0 |  | 0
9) 주면 전단력
Uh1 = 1 /(π×H) × Sv × Tg × sin(π×Zu/(2 × H))
Uh2 = 1 /(π×H) × Sv × Tg × sin(π×Zb/(2 × H))
Vu = Gd × f'(Uh1) = 18868.000 × 0.000133 = 2.510 kN/m²
Vb = Gd × f'(Uh2) = 18868.000 × 0.000200 = 3.770 kN/m²
Vs = (Vu - Vb) / 2 = (2.510 + 3.770) / 2 = 3.140 kN/m²
10) 구체 관성력
fi = (Ai × rcon'c × KH × (1 - 0.015 × Zi)
① 상부슬래브
fu = 0.650 × 24.500 × 0.160 × (1 - 0.015 × 7.325) = 2.268 kN/m²
② 하부슬래브
fb = 0.650 × 24.500 × 0.160 × (1 - 0.015 × 11.475) = 2.109 kN/m²
③ 중간벽체
fu1 = 0.350 × 24.500 × 0.160 × (1 - 0.015 × 7.325) = 1.221 kN/m²
fb1 = 0.350 × 24.500 × 0.160 × (1 - 0.015 × 11.475) = 1.136 kN/m²
fu2 = 0.350 × 24.500 × 0.160 × (1 - 0.015 × 7.325) = 1.221 kN/m²
fb2 = 0.350 × 24.500 × 0.160 × (1 - 0.015 × 11.475) = 1.136 kN/m²
④ 측벽
f1 = 0.500 × 24.500 × 0.160 × (1 - 0.015 × 7.325) = 1.745 kN/m²
f2 = 0.500 × 24.500 × 0.160 × (1 - 0.015 × 7.650) = 1.735 kN/m²
f3 = 0.500 × 24.500 × 0.160 × (1 - 0.015 × 7.844) = 1.729 kN/m²
f4 = 0.500 × 24.500 × 0.160 × (1 - 0.015 × 8.080) = 1.722 kN/m²
f5 = 0.500 × 24.500 × 0.160 × (1 - 0.015 × 8.363) = 1.714 kN/m²
f6 = 0.500 × 24.500 × 0.160 × (1 - 0.015 × 8.881) = 1.699 kN/m²
f7 = 0.500 × 24.500 × 0.160 × (1 - 0.015 × 9.400) = 1.684 kN/m²
f8 = 0.500 × 24.500 × 0.160 × (1 - 0.015 × 9.919) = 1.668 kN/m²
f9 = 0.500 × 24.500 × 0.160 × (1 - 0.015 × 10.438) = 1.653 kN/m²
f10 = 0.500 × 24.500 × 0.160 × (1 - 0.015 × 10.720) = 1.645 kN/m²
f11 = 0.500 × 24.500 × 0.160 × (1 - 0.015 × 10.956) = 1.638 kN/m²
f12 = 0.500 × 24.500 × 0.160 × (1 - 0.015 × 11.150) = 1.632 kN/m²
f13 = 0.500 × 24.500 × 0.160 × (1 - 0.015 × 11.475) = 1.623 kN/m²

## 하중재하도(상시)
10. 하중 재하 (상시)
1) CASE1 - 구체자중
2) CASE2 - 고정하중(지하수 없는경우)
3) CASE3 - 활하중 만재하
4) CASE4 - 활하중에 의한 수평토압
5) CASE5 - 수평토압 (양측, 지하수 없는경우)
6) CASE6 - 암거내부수압

## 하중재하도(붕괴방지)
11. 하중 재하 (붕괴방지)
1) CASE1 - 상부 슬래브에 작용하는 지반변위하중
2) CASE2 - 측벽에 작용하는 지반변위하중
3) CASE3 - 주면전단력
4) CASE4 - 관성력

## 하중계수 및 하중조합
12. 하중계수 및 하중조합
αH : 토피의 두께에 따른 연직방향 하중Hv에 대한 보정계수
h ≤ 2.0 m 에 대해서, αH = 1.0
h ＞ 2.0 m 에 대해서, αH = 1.05 - 0.025h (≥ 0.875) = 0.875, h = 7.000 m
1) 극한하중 검토시
| 구분 |  | 고정하중 |  | 활하중 | 수평하중 | 토압
|  |  | 구체자중 | 지하수 無 | 만재하
|  |  | 1 | 2 | 3 | 4 | 5
| 1 |  | 1.2 | 1.4 | 1.6 | 1.6 | 1.6
| 2 |  | 0.9 | 1.4 |  | 1.6 | 1.6
| 3 |  | 1.2 | 1.4 | 1.6 | 0.8 | 0.8
2) 극한하중 기둥최대편심 검토시
| 구분 |  | 고정하중 |  | 활하중 | 수평하중 | 토압
|  |  | 구체자중 | 지하수 無 | 만재하
|  |  | 1 | 2 | 3 | 4 | 5
| 1 |  | 1.2 | 1.4 | 1.6 | 1.6 | 1.6
| 2 |  | 0.9 | 1.4 |  | 1.6 | 1.6
| 3 |  | 1.2 | 1.4 | 1.6 | 0.8 | 0.8
3) 사용하중 검토시
| 구분 |  | 고정하중 |  | 활하중 | 수평하중 | 토압
|  |  | 구체자중 | 지하수 無 | 만재하
|  |  | 1 | 2 | 3 | 4 | 5
| 1 |  | 1 | 0.875 | 1 | 1 | 1
| 2 |  | 1 | 0.875 |  | 1 | 1
| 3 |  | 1 | 0.875 | 1 | 0.5 | 0.5
4) 지진시 (붕괴방지수준)
| 구분 |  | 고정하중 |  | 활하중 | 토압 | 지진하중
|  |  | 구체자중 | 지하수 無 | 만재하
|  |  | 1 | 2 | 3 | 4 | 5
| 1 |  | 1 | 0.875 | 1 | 1 | 1

## INPUT(상시)
13. INPUT DATA (상시)
| SYSTEM | 80 X= 10.268 Y= 0.000 Z= -0.175
| DOF=UX,UZ,RY LENGTH=M FORCE=kN | 81 X= 10.829 Y= 0.000 Z= -0.175
82 X= 11.389 Y= 0.000 Z= -0.175
| JOINT | 83 X= 11.950 Y= 0.000 Z= -0.175
1 X= 0.250 Y= 0.000 Z= 0.325
| 2 X= 0.500 Y= 0.000 Z= 0.325 | RESTRAINT
| 3 X= 0.811 Y= 0.000 Z= 0.325 | ADD=62 DOF=U1, U2, U3, R1, R2, R3
| 4 X= 1.080 Y= 0.000 Z= 0.325 | ADD=63 DOF=U1, U2, U3, R1, R2, R3
| 5 X= 1.371 Y= 0.000 Z= 0.325 | ADD=64 DOF=U1, U2, U3, R1, R2, R3
| 6 X= 1.932 Y= 0.000 Z= 0.325 | ADD=65 DOF=U1, U2, U3, R1, R2, R3
| 7 X= 2.493 Y= 0.000 Z= 0.325 | ADD=66 DOF=U1, U2, U3, R1, R2, R3
| 8 X= 3.054 Y= 0.000 Z= 0.325 | ADD=67 DOF=U1, U2, U3, R1, R2, R3
| 9 X= 3.420 Y= 0.000 Z= 0.325 | ADD=68 DOF=U1, U2, U3, R1, R2, R3
| 10 X= 3.614 Y= 0.000 Z= 0.325 | ADD=69 DOF=U1, U2, U3, R1, R2, R3
| 11 X= 4.000 Y= 0.000 Z= 0.325 | ADD=70 DOF=U1, U2, U3, R1, R2, R3
| 12 X= 4.175 Y= 0.000 Z= 0.325 | ADD=71 DOF=U1, U2, U3, R1, R2, R3
| 13 X= 4.350 Y= 0.000 Z= 0.325 | ADD=72 DOF=U1, U2, U3, R1, R2, R3
| 14 X= 4.725 Y= 0.000 Z= 0.325 | ADD=73 DOF=U1, U2, U3, R1, R2, R3
| 15 X= 4.930 Y= 0.000 Z= 0.325 | ADD=74 DOF=U1, U2, U3, R1, R2, R3
| 16 X= 5.275 Y= 0.000 Z= 0.325 | ADD=75 DOF=U1, U2, U3, R1, R2, R3
| 17 X= 5.825 Y= 0.000 Z= 0.325 | ADD=76 DOF=U1, U2, U3, R1, R2, R3
| 18 X= 6.375 Y= 0.000 Z= 0.325 | ADD=77 DOF=U1, U2, U3, R1, R2, R3
| 19 X= 6.925 Y= 0.000 Z= 0.325 | ADD=78 DOF=U1, U2, U3, R1, R2, R3
| 20 X= 7.270 Y= 0.000 Z= 0.325 | ADD=79 DOF=U1, U2, U3, R1, R2, R3
| 21 X= 7.475 Y= 0.000 Z= 0.325 | ADD=80 DOF=U1, U2, U3, R1, R2, R3
| 22 X= 7.850 Y= 0.000 Z= 0.325 | ADD=81 DOF=U1, U2, U3, R1, R2, R3
| 23 X= 8.025 Y= 0.000 Z= 0.325 | ADD=82 DOF=U1, U2, U3, R1, R2, R3
| 24 X= 8.200 Y= 0.000 Z= 0.325 | ADD=83 DOF=U1, U2, U3, R1, R2, R3
25 X= 8.586 Y= 0.000 Z= 0.325
| 26 X= 8.780 Y= 0.000 Z= 0.325 | SPRING
| 27 X= 9.146 Y= 0.000 Z= 0.325 | ADD=1 U1=1e+010
28 X= 9.707 Y= 0.000 Z= 0.325
| 29 X= 10.268 Y= 0.000 Z= 0.325 | MATERIAL
| 30 X= 10.829 Y= 0.000 Z= 0.325 | NAME=CONC IDES=C M=0.0001 W=24.5
| 31 X= 11.120 Y= 0.000 Z= 0.325 | T=0 E=2.7e+007 U=0.17 A=9.99e-006
32 X= 11.389 Y= 0.000 Z= 0.325
| 33 X= 11.700 Y= 0.000 Z= 0.325 | NLPROP
| 34 X= 11.950 Y= 0.000 Z= 0.325 | NAME=SP1 TYPE=Gap M=1e-005 MR1=1e-005 MR2=1e-005 MR3=1e-005
| 35 X= 11.950 Y= 0.000 Z= 0.650 | DOF=U1 KE=4611.95 CE=0.99999 K=4611.95 OPEN=0
| 36 X= 11.950 Y= 0.000 Z= 1.080 | NAME=SP2 TYPE=Gap M=1e-005 MR1=1e-005 MR2=1e-005 MR3=1e-005
| 37 X= 11.950 Y= 0.000 Z= 3.720 | DOF=U1 KE=4877.1 CE=0.99999 K=4877.1 OPEN=0
| 38 X= 11.950 Y= 0.000 Z= 4.150 | NAME=SP3 TYPE=Gap M=1e-005 MR1=1e-005 MR2=1e-005 MR3=1e-005
| 39 X= 11.950 Y= 0.000 Z= 4.475 | DOF=U1 KE=4829.29 CE=0.99999 K=4829.29 OPEN=0
| 40 X= 11.700 Y= 0.000 Z= 4.475 | NAME=SP4 TYPE=Gap M=1e-005 MR1=1e-005 MR2=1e-005 MR3=1e-005
| 41 X= 11.120 Y= 0.000 Z= 4.475 | DOF=U1 KE=4781.48 CE=0.99999 K=4781.48 OPEN=0
42 X= 9.950 Y= 0.000 Z= 4.475
| 43 X= 8.780 Y= 0.000 Z= 4.475 | FRAME SECTION
| 44 X= 8.200 Y= 0.000 Z= 4.475 | NAME=1 MAT=CONC SH=R T=0.65, 1
| 45 X= 8.025 Y= 0.000 Z= 4.475 | NAME=2 MAT=CONC SH=R T=0.5, 1
| 46 X= 7.850 Y= 0.000 Z= 4.475 | NAME=3 MAT=CONC SH=R T=0.35, 1
47 X= 7.270 Y= 0.000 Z= 4.475
| 48 X= 6.100 Y= 0.000 Z= 4.475 | FRAME
| 49 X= 4.930 Y= 0.000 Z= 4.475 | 1 J= 1, 2 SEC=1 NSEG=1 ANG=180
| 50 X= 4.350 Y= 0.000 Z= 4.475 | 2 J= 2, 3 SEC=1 NSEG=1 ANG=180
| 51 X= 4.175 Y= 0.000 Z= 4.475 | 3 J= 3, 4 SEC=1 NSEG=1 ANG=180
| 52 X= 4.000 Y= 0.000 Z= 4.475 | 4 J= 4, 5 SEC=1 NSEG=1 ANG=180
| 53 X= 3.420 Y= 0.000 Z= 4.475 | 5 J= 5, 6 SEC=1 NSEG=2 ANG=180
| 54 X= 2.250 Y= 0.000 Z= 4.475 | 6 J= 6, 7 SEC=1 NSEG=2 ANG=180
| 55 X= 1.080 Y= 0.000 Z= 4.475 | 7 J= 7, 8 SEC=1 NSEG=2 ANG=180
| 56 X= 0.500 Y= 0.000 Z= 4.475 | 8 J= 8, 9 SEC=1 NSEG=1 ANG=180
| 57 X= 0.250 Y= 0.000 Z= 4.475 | 9 J= 9, 10 SEC=1 NSEG=1 ANG=180
| 58 X= 0.250 Y= 0.000 Z= 4.150 | 10 J= 10, 11 SEC=1 NSEG=1 ANG=180
| 59 X= 0.250 Y= 0.000 Z= 3.720 | 11 J= 11, 12 SEC=1 NSEG=1 ANG=180
| 60 X= 0.250 Y= 0.000 Z= 1.080 | 12 J= 12, 13 SEC=1 NSEG=1 ANG=180
| 61 X= 0.250 Y= 0.000 Z= 0.650 | 13 J= 13, 14 SEC=1 NSEG=1 ANG=180
| 62 X= 0.250 Y= 0.000 Z= -0.175 | 14 J= 14, 15 SEC=1 NSEG=1 ANG=180
| 63 X= 0.811 Y= 0.000 Z= -0.175 | 15 J= 15, 16 SEC=1 NSEG=1 ANG=180
| 64 X= 1.371 Y= 0.000 Z= -0.175 | 16 J= 16, 17 SEC=1 NSEG=2 ANG=180
| 65 X= 1.932 Y= 0.000 Z= -0.175 | 17 J= 17, 18 SEC=1 NSEG=2 ANG=180
| 66 X= 2.493 Y= 0.000 Z= -0.175 | 18 J= 18, 19 SEC=1 NSEG=2 ANG=180
| 67 X= 3.054 Y= 0.000 Z= -0.175 | 19 J= 19, 20 SEC=1 NSEG=1 ANG=180
| 68 X= 3.614 Y= 0.000 Z= -0.175 | 20 J= 20, 21 SEC=1 NSEG=1 ANG=180
| 69 X= 4.175 Y= 0.000 Z= -0.175 | 21 J= 21, 22 SEC=1 NSEG=1 ANG=180
| 70 X= 4.725 Y= 0.000 Z= -0.175 | 22 J= 22, 23 SEC=1 NSEG=1 ANG=180
| 71 X= 5.275 Y= 0.000 Z= -0.175 | 23 J= 23, 24 SEC=1 NSEG=1 ANG=180
| 72 X= 5.825 Y= 0.000 Z= -0.175 | 24 J= 24, 25 SEC=1 NSEG=1 ANG=180
| 73 X= 6.375 Y= 0.000 Z= -0.175 | 25 J= 25, 26 SEC=1 NSEG=1 ANG=180
| 74 X= 6.925 Y= 0.000 Z= -0.175 | 26 J= 26, 27 SEC=1 NSEG=1 ANG=180
| 75 X= 7.475 Y= 0.000 Z= -0.175 | 27 J= 27, 28 SEC=1 NSEG=2 ANG=180
| 76 X= 8.025 Y= 0.000 Z= -0.175 | 28 J= 28, 29 SEC=1 NSEG=2 ANG=180
| 77 X= 8.586 Y= 0.000 Z= -0.175 | 29 J= 29, 30 SEC=1 NSEG=2 ANG=180
| 78 X= 9.146 Y= 0.000 Z= -0.175 | 30 J= 30, 31 SEC=1 NSEG=1 ANG=180
| 79 X= 9.707 Y= 0.000 Z= -0.175 | 31 J= 31, 32 SEC=1 NSEG=1 ANG=180
| 32 J= 32, 33 SEC=1 NSEG=1 ANG=180 | ADD=44 RD=0,1 UZ=-10,-10
| 33 J= 33, 34 SEC=1 NSEG=1 ANG=180 | ADD=45 RD=0,1 UZ=-10,-10
| 34 J= 34, 35 SEC=2 NSEG=1 ANG=0 | ADD=46 RD=0,1 UZ=-10,-10
| 35 J= 35, 36 SEC=2 NSEG=1 ANG=0 | ADD=47 RD=0,1 UZ=-10,-10
| 36 J= 36, 37 SEC=2 NSEG=4 ANG=0 | ADD=48 RD=0,1 UZ=-10,-10
| 37 J= 37, 38 SEC=2 NSEG=1 ANG=0 | ADD=49 RD=0,1 UZ=-10,-10
| 38 J= 38, 39 SEC=2 NSEG=1 ANG=0 | ADD=50 RD=0,1 UZ=-10,-10
| 39 J= 39, 40 SEC=1 NSEG=1 ANG=0 | ADD=51 RD=0,1 UZ=-10,-10
| 40 J= 40, 41 SEC=1 NSEG=2 ANG=0 | ADD=52 RD=0,1 UZ=-10,-10
| 41 J= 41, 42 SEC=1 NSEG=4 ANG=0 | ADD=53 RD=0,1 UZ=-10,-10
| 42 J= 42, 43 SEC=1 NSEG=4 ANG=0 | ADD=54 RD=0,1 UZ=-10,-10
| 43 J= 43, 44 SEC=1 NSEG=2 ANG=0 | ADD=55 RD=0,1 UZ=-10,-10
| 44 J= 44, 45 SEC=1 NSEG=1 ANG=0 | ADD=56 RD=0,1 UZ=-10,-10
| 45 J= 45, 46 SEC=1 NSEG=1 ANG=0 | NAME=HORLIVE
| 46 J= 46, 47 SEC=1 NSEG=2 ANG=0 | TYPE=Distributed Span
| 47 J= 47, 48 SEC=1 NSEG=4 ANG=0 | ADD=34 RD=0,1 UX=-5,-5
| 48 J= 48, 49 SEC=1 NSEG=4 ANG=0 | ADD=35 RD=0,1 UX=-5,-5
| 49 J= 49, 50 SEC=1 NSEG=2 ANG=0 | ADD=36 RD=0,1 UX=-5,-5
| 50 J= 50, 51 SEC=1 NSEG=1 ANG=0 | ADD=37 RD=0,1 UX=-5,-5
| 51 J= 51, 52 SEC=1 NSEG=1 ANG=0 | ADD=38 RD=0,1 UX=-5,-5
| 52 J= 52, 53 SEC=1 NSEG=2 ANG=0 | ADD=57 RD=0,1 UX=5,5
| 53 J= 53, 54 SEC=1 NSEG=4 ANG=0 | ADD=58 RD=0,1 UX=5,5
| 54 J= 54, 55 SEC=1 NSEG=4 ANG=0 | ADD=59 RD=0,1 UX=5,5
| 55 J= 55, 56 SEC=1 NSEG=2 ANG=0 | ADD=60 RD=0,1 UX=5,5
| 56 J= 56, 57 SEC=1 NSEG=1 ANG=0 | ADD=61 RD=0,1 UX=5,5
| 57 J= 57, 58 SEC=2 NSEG=1 ANG=180 | NAME=NWSOFULL
| 58 J= 58, 59 SEC=2 NSEG=1 ANG=180 | TYPE=Distributed Span
| 59 J= 59, 60 SEC=2 NSEG=4 ANG=180 | ADD=34 RD=0,1 UX=-109.013,-105.926
| 60 J= 60, 61 SEC=2 NSEG=1 ANG=180 | ADD=35 RD=0,1 UX=-105.926,-101.841
| 61 J= 61, 1 SEC=2 NSEG=1 ANG=180 | ADD=36 RD=0,1 UX=-101.841,-76.76
| 62 J= 51, 12 SEC=3 NSEG=4 ANG=0 | ADD=37 RD=0,1 UX=-76.76,-72.675
| 63 J= 45, 23 SEC=3 NSEG=4 ANG=0 | ADD=38 RD=0,1 UX=-72.675,-69.588
ADD=57 RD=0,1 UX=69.588,72.675
| NLLINK | ADD=58 RD=0,1 UX=72.675,76.76
| 1 J=1,62 NLP=SP1 ANG=0 | ADD=59 RD=0,1 UX=76.76,101.841
| 2 J=3,63 NLP=SP2 ANG=0 | ADD=60 RD=0,1 UX=101.841,105.926
| 3 J=5,64 NLP=SP2 ANG=0 | ADD=61 RD=0,1 UX=105.926,109.013
| 4 J=6,65 NLP=SP2 ANG=0 | NAME=INWATER
| 5 J=7,66 NLP=SP2 ANG=0 | TYPE=Distributed Span
| 6 J=8,67 NLP=SP2 ANG=0 | ADD=2 RD=0,1 UZ=-28,-28
| 7 J=10,68 NLP=SP2 ANG=0 | ADD=3 RD=0,1 UZ=-28,-28
| 8 J=12,69 NLP=SP3 ANG=0 | ADD=4 RD=0,1 UZ=-28,-28
| 9 J=14,70 NLP=SP4 ANG=0 | ADD=5 RD=0,1 UZ=-28,-28
| 10 J=16,71 NLP=SP4 ANG=0 | ADD=6 RD=0,1 UZ=-28,-28
| 11 J=17,72 NLP=SP4 ANG=0 | ADD=7 RD=0,1 UZ=-28,-28
| 12 J=18,73 NLP=SP4 ANG=0 | ADD=8 RD=0,1 UZ=-28,-28
| 13 J=19,74 NLP=SP4 ANG=0 | ADD=9 RD=0,1 UZ=-28,-28
| 14 J=21,75 NLP=SP4 ANG=0 | ADD=10 RD=0,1 UZ=-28,-28
| 15 J=23,76 NLP=SP3 ANG=0 | ADD=13 RD=0,1 UZ=-28,-28
| 16 J=25,77 NLP=SP2 ANG=0 | ADD=14 RD=0,1 UZ=-28,-28
| 17 J=27,78 NLP=SP2 ANG=0 | ADD=15 RD=0,1 UZ=-28,-28
| 18 J=28,79 NLP=SP2 ANG=0 | ADD=16 RD=0,1 UZ=-28,-28
| 19 J=29,80 NLP=SP2 ANG=0 | ADD=17 RD=0,1 UZ=-28,-28
| 20 J=30,81 NLP=SP2 ANG=0 | ADD=18 RD=0,1 UZ=-28,-28
| 21 J=32,82 NLP=SP2 ANG=0 | ADD=19 RD=0,1 UZ=-28,-28
| 22 J=34,83 NLP=SP1 ANG=0 | ADD=20 RD=0,1 UZ=-28,-28
ADD=21 RD=0,1 UZ=-28,-28
| LOAD | ADD=24 RD=0,1 UZ=-28,-28
| NAME=SELFWGT SW=1 | ADD=25 RD=0,1 UZ=-28,-28
| NAME=NWDEAD | ADD=26 RD=0,1 UZ=-28,-28
| TYPE=Distributed Span | ADD=27 RD=0,1 UZ=-28,-28
| ADD=39 RD=0,1 UZ=-133,-133 | ADD=28 RD=0,1 UZ=-28,-28
| ADD=40 RD=0,1 UZ=-133,-133 | ADD=29 RD=0,1 UZ=-28,-28
| ADD=41 RD=0,1 UZ=-133,-133 | ADD=30 RD=0,1 UZ=-28,-28
| ADD=42 RD=0,1 UZ=-133,-133 | ADD=31 RD=0,1 UZ=-28,-28
| ADD=43 RD=0,1 UZ=-133,-133 | ADD=32 RD=0,1 UZ=-28,-28
ADD=44 RD=0,1 UZ=-133,-133
| ADD=45 RD=0,1 UZ=-133,-133 | MODE
| ADD=46 RD=0,1 UZ=-133,-133 | TYPE=RITZ N=50
| ADD=47 RD=0,1 UZ=-133,-133 | LOAD=SELFWGT
| ADD=48 RD=0,1 UZ=-133,-133 | LOAD=NWDEAD
| ADD=49 RD=0,1 UZ=-133,-133 | LOAD=LIVEFULL
| ADD=50 RD=0,1 UZ=-133,-133 | LOAD=HORLIVE
| ADD=51 RD=0,1 UZ=-133,-133 | LOAD=NWSOFULL
| ADD=52 RD=0,1 UZ=-133,-133 | LOAD=INWATER
| ADD=53 RD=0,1 UZ=-133,-133 | NLLINK=*
ADD=54 RD=0,1 UZ=-133,-133
| ADD=55 RD=0,1 UZ=-133,-133 | HISTORY
| ADD=56 RD=0,1 UZ=-133,-133 | NAME=HIST1 TYPE=NON NSTEP=50 DT=1 DAMP=.99 DTMAX=1 ENVE=Y
| NAME=LIVEFULL | LOAD=SELFWGT SF=1.2 AT=1
| TYPE=Distributed Span | LOAD=NWDEAD SF=1.4 AT=1
| ADD=39 RD=0,1 UZ=-10,-10 | LOAD=LIVEFULL SF=1.6 AT=1
| ADD=40 RD=0,1 UZ=-10,-10 | LOAD=HORLIVE SF=1.6 AT=1
| ADD=41 RD=0,1 UZ=-10,-10 | LOAD=NWSOFULL SF=1.6 AT=1
| ADD=42 RD=0,1 UZ=-10,-10 | NAME=HIST2 TYPE=NON NSTEP=50 DT=1 DAMP=.99 DTMAX=1 ENVE=Y
| ADD=43 RD=0,1 UZ=-10,-10 | LOAD=SELFWGT SF=0.9 AT=1
LOAD=NWDEAD SF=1.4 AT=1
LOAD=HORLIVE SF=1.6 AT=1
LOAD=NWSOFULL SF=1.6 AT=1
NAME=HIST3 TYPE=NON NSTEP=50 DT=1 DAMP=.99 DTMAX=1 ENVE=Y
LOAD=SELFWGT SF=1.2 AT=1
LOAD=NWDEAD SF=1.4 AT=1
LOAD=LIVEFULL SF=1.6 AT=1
LOAD=HORLIVE SF=0.8 AT=1
LOAD=NWSOFULL SF=0.8 AT=1
NAME=HIST4 TYPE=NON NSTEP=50 DT=1 DAMP=.99 DTMAX=1 ENVE=Y
LOAD=SELFWGT SF=1.2 AT=1
LOAD=NWDEAD SF=1.4 AT=1
LOAD=LIVEFULL SF=1.6 AT=1
LOAD=HORLIVE SF=1.6 AT=1
LOAD=NWSOFULL SF=1.6 AT=1
NAME=HIST5 TYPE=NON NSTEP=50 DT=1 DAMP=.99 DTMAX=1 ENVE=Y
LOAD=SELFWGT SF=0.9 AT=1
LOAD=NWDEAD SF=1.4 AT=1
LOAD=HORLIVE SF=1.6 AT=1
LOAD=NWSOFULL SF=1.6 AT=1
NAME=HIST6 TYPE=NON NSTEP=50 DT=1 DAMP=.99 DTMAX=1 ENVE=Y
LOAD=SELFWGT SF=1.2 AT=1
LOAD=NWDEAD SF=1.4 AT=1
LOAD=LIVEFULL SF=1.6 AT=1
LOAD=HORLIVE SF=0.8 AT=1
LOAD=NWSOFULL SF=0.8 AT=1
NAME=HIST7 TYPE=NON NSTEP=50 DT=1 DAMP=.99 DTMAX=1 ENVE=Y
LOAD=SELFWGT SF=1 AT=1
LOAD=NWDEAD SF=0.875 AT=1
LOAD=LIVEFULL SF=1 AT=1
LOAD=HORLIVE SF=1 AT=1
LOAD=NWSOFULL SF=1 AT=1
LOAD=INWATER SF=1 AT=1
NAME=HIST8 TYPE=NON NSTEP=50 DT=1 DAMP=.99 DTMAX=1 ENVE=Y
LOAD=SELFWGT SF=1 AT=1
LOAD=NWDEAD SF=0.875 AT=1
LOAD=HORLIVE SF=1 AT=1
LOAD=NWSOFULL SF=1 AT=1
LOAD=INWATER SF=1 AT=1
NAME=HIST9 TYPE=NON NSTEP=50 DT=1 DAMP=.99 DTMAX=1 ENVE=Y
LOAD=SELFWGT SF=1 AT=1
LOAD=NWDEAD SF=0.875 AT=1
LOAD=LIVEFULL SF=1 AT=1
LOAD=HORLIVE SF=0.5 AT=1
LOAD=NWSOFULL SF=0.5 AT=1
LOAD=INWATER SF=1 AT=1
COMBO
NAME=ULTIMATE TYPE=ENVE
HIST=HIST1 SF=1
HIST=HIST2 SF=1
HIST=HIST3 SF=1
HIST=HIST4 SF=1
HIST=HIST5 SF=1
HIST=HIST6 SF=1
NAME=SERVICE TYPE=ENVE
HIST=HIST7 SF=1
HIST=HIST8 SF=1
HIST=HIST9 SF=1
OUTPUT
ELEM=JOINT TYPE=REAC,DISP,APP LOAD=* COMB=* HIST=*
ELEM=FRAME TYPE=FORCE LOAD=* COMB=* HIST=*

## INPUT(붕괴방지)
14. INPUT DATA (붕괴방지)
| SYSTEM | 80 X= 0.250 Y= 0.000 Z= 4.150
| DOF=UX,UZ,RY LENGTH=M FORCE=kN | 81 X= 0.250 Y= 0.000 Z= 3.956
82 X= 0.250 Y= 0.000 Z= 3.720
| JOINT | 83 X= 0.250 Y= 0.000 Z= 3.438
| 1 X= 0.250 Y= 0.000 Z= 0.325 | 84 X= 0.250 Y= 0.000 Z= 2.919
| 2 X= 0.500 Y= 0.000 Z= 0.325 | 85 X= 0.250 Y= 0.000 Z= 2.400
| 3 X= 0.811 Y= 0.000 Z= 0.325 | 86 X= 0.250 Y= 0.000 Z= 1.881
| 4 X= 1.080 Y= 0.000 Z= 0.325 | 87 X= 0.250 Y= 0.000 Z= 1.362
| 5 X= 1.371 Y= 0.000 Z= 0.325 | 88 X= 0.250 Y= 0.000 Z= 1.080
| 6 X= 1.932 Y= 0.000 Z= 0.325 | 89 X= 0.250 Y= 0.000 Z= 0.844
| 7 X= 2.493 Y= 0.000 Z= 0.325 | 90 X= 0.250 Y= 0.000 Z= 0.650
| 8 X= 3.054 Y= 0.000 Z= 0.325 | 91 X= 0.250 Y= 0.000 Z= -0.175
| 9 X= 3.420 Y= 0.000 Z= 0.325 | 92 X= 0.811 Y= 0.000 Z= -0.175
| 10 X= 3.614 Y= 0.000 Z= 0.325 | 93 X= 1.371 Y= 0.000 Z= -0.175
| 11 X= 4.000 Y= 0.000 Z= 0.325 | 94 X= 1.932 Y= 0.000 Z= -0.175
| 12 X= 4.175 Y= 0.000 Z= 0.325 | 95 X= 2.493 Y= 0.000 Z= -0.175
| 13 X= 4.350 Y= 0.000 Z= 0.325 | 96 X= 3.054 Y= 0.000 Z= -0.175
| 14 X= 4.725 Y= 0.000 Z= 0.325 | 97 X= 3.614 Y= 0.000 Z= -0.175
| 15 X= 4.930 Y= 0.000 Z= 0.325 | 98 X= 4.175 Y= 0.000 Z= -0.175
| 16 X= 5.275 Y= 0.000 Z= 0.325 | 99 X= 4.725 Y= 0.000 Z= -0.175
| 17 X= 5.825 Y= 0.000 Z= 0.325 | 100 X= 5.275 Y= 0.000 Z= -0.175
| 18 X= 6.375 Y= 0.000 Z= 0.325 | 101 X= 5.825 Y= 0.000 Z= -0.175
| 19 X= 6.925 Y= 0.000 Z= 0.325 | 102 X= 6.375 Y= 0.000 Z= -0.175
| 20 X= 7.270 Y= 0.000 Z= 0.325 | 103 X= 6.925 Y= 0.000 Z= -0.175
| 21 X= 7.475 Y= 0.000 Z= 0.325 | 104 X= 7.475 Y= 0.000 Z= -0.175
| 22 X= 7.850 Y= 0.000 Z= 0.325 | 105 X= 8.025 Y= 0.000 Z= -0.175
| 23 X= 8.025 Y= 0.000 Z= 0.325 | 106 X= 8.586 Y= 0.000 Z= -0.175
| 24 X= 8.200 Y= 0.000 Z= 0.325 | 107 X= 9.146 Y= 0.000 Z= -0.175
| 25 X= 8.586 Y= 0.000 Z= 0.325 | 108 X= 9.707 Y= 0.000 Z= -0.175
| 26 X= 8.780 Y= 0.000 Z= 0.325 | 109 X= 10.268 Y= 0.000 Z= -0.175
| 27 X= 9.146 Y= 0.000 Z= 0.325 | 110 X= 10.829 Y= 0.000 Z= -0.175
| 28 X= 9.707 Y= 0.000 Z= 0.325 | 111 X= 11.389 Y= 0.000 Z= -0.175
| 29 X= 10.268 Y= 0.000 Z= 0.325 | 112 X= 11.950 Y= 0.000 Z= -0.175
| 30 X= 10.829 Y= 0.000 Z= 0.325 | 113 X= 12.450 Y= 0.000 Z= 0.325
| 31 X= 11.120 Y= 0.000 Z= 0.325 | 114 X= 12.450 Y= 0.000 Z= 0.844
| 32 X= 11.389 Y= 0.000 Z= 0.325 | 115 X= 12.450 Y= 0.000 Z= 1.362
| 33 X= 11.700 Y= 0.000 Z= 0.325 | 116 X= 12.450 Y= 0.000 Z= 1.881
| 34 X= 11.950 Y= 0.000 Z= 0.325 | 117 X= 12.450 Y= 0.000 Z= 2.400
| 35 X= 11.950 Y= 0.000 Z= 0.650 | 118 X= 12.450 Y= 0.000 Z= 2.919
| 36 X= 11.950 Y= 0.000 Z= 0.844 | 119 X= 12.450 Y= 0.000 Z= 3.438
| 37 X= 11.950 Y= 0.000 Z= 1.080 | 120 X= 12.450 Y= 0.000 Z= 3.956
| 38 X= 11.950 Y= 0.000 Z= 1.362 | 121 X= 12.450 Y= 0.000 Z= 4.475
| 39 X= 11.950 Y= 0.000 Z= 1.881 | 122 X= 11.950 Y= 0.000 Z= 4.975
| 40 X= 11.950 Y= 0.000 Z= 2.400 | 123 X= 11.389 Y= 0.000 Z= 4.975
| 41 X= 11.950 Y= 0.000 Z= 2.919 | 124 X= 10.829 Y= 0.000 Z= 4.975
| 42 X= 11.950 Y= 0.000 Z= 3.438 | 125 X= 10.268 Y= 0.000 Z= 4.975
| 43 X= 11.950 Y= 0.000 Z= 3.720 | 126 X= 9.707 Y= 0.000 Z= 4.975
| 44 X= 11.950 Y= 0.000 Z= 3.956 | 127 X= 9.146 Y= 0.000 Z= 4.975
| 45 X= 11.950 Y= 0.000 Z= 4.150 | 128 X= 8.586 Y= 0.000 Z= 4.975
| 46 X= 11.950 Y= 0.000 Z= 4.475 | 129 X= 8.025 Y= 0.000 Z= 4.975
| 47 X= 11.700 Y= 0.000 Z= 4.475 | 130 X= 7.475 Y= 0.000 Z= 4.975
| 48 X= 11.389 Y= 0.000 Z= 4.475 | 131 X= 6.925 Y= 0.000 Z= 4.975
| 49 X= 11.120 Y= 0.000 Z= 4.475 | 132 X= 6.375 Y= 0.000 Z= 4.975
| 50 X= 10.829 Y= 0.000 Z= 4.475 | 133 X= 5.825 Y= 0.000 Z= 4.975
| 51 X= 10.268 Y= 0.000 Z= 4.475 | 134 X= 5.275 Y= 0.000 Z= 4.975
| 52 X= 9.707 Y= 0.000 Z= 4.475 | 135 X= 4.725 Y= 0.000 Z= 4.975
| 53 X= 9.146 Y= 0.000 Z= 4.475 | 136 X= 4.175 Y= 0.000 Z= 4.975
| 54 X= 8.780 Y= 0.000 Z= 4.475 | 137 X= 3.614 Y= 0.000 Z= 4.975
| 55 X= 8.586 Y= 0.000 Z= 4.475 | 138 X= 3.054 Y= 0.000 Z= 4.975
| 56 X= 8.200 Y= 0.000 Z= 4.475 | 139 X= 2.493 Y= 0.000 Z= 4.975
| 57 X= 8.025 Y= 0.000 Z= 4.475 | 140 X= 1.932 Y= 0.000 Z= 4.975
| 58 X= 7.850 Y= 0.000 Z= 4.475 | 141 X= 1.371 Y= 0.000 Z= 4.975
| 59 X= 7.475 Y= 0.000 Z= 4.475 | 142 X= 0.811 Y= 0.000 Z= 4.975
| 60 X= 7.270 Y= 0.000 Z= 4.475 | 143 X= 0.250 Y= 0.000 Z= 4.975
| 61 X= 6.925 Y= 0.000 Z= 4.475 | 144 X= -0.250 Y= 0.000 Z= 4.475
| 62 X= 6.375 Y= 0.000 Z= 4.475 | 145 X= -0.250 Y= 0.000 Z= 3.956
| 63 X= 5.825 Y= 0.000 Z= 4.475 | 146 X= -0.250 Y= 0.000 Z= 3.438
| 64 X= 5.275 Y= 0.000 Z= 4.475 | 147 X= -0.250 Y= 0.000 Z= 2.919
| 65 X= 4.930 Y= 0.000 Z= 4.475 | 148 X= -0.250 Y= 0.000 Z= 2.400
| 66 X= 4.725 Y= 0.000 Z= 4.475 | 149 X= -0.250 Y= 0.000 Z= 1.881
| 67 X= 4.350 Y= 0.000 Z= 4.475 | 150 X= -0.250 Y= 0.000 Z= 1.362
| 68 X= 4.175 Y= 0.000 Z= 4.475 | 151 X= -0.250 Y= 0.000 Z= 0.844
| 69 X= 4.000 Y= 0.000 Z= 4.475 | 152 X= -0.250 Y= 0.000 Z= 0.325
70 X= 3.614 Y= 0.000 Z= 4.475
| 71 X= 3.420 Y= 0.000 Z= 4.475 | RESTRAINT
| 72 X= 3.054 Y= 0.000 Z= 4.475 | ADD=91 DOF=U1, U2, U3, R1, R2, R3
| 73 X= 2.493 Y= 0.000 Z= 4.475 | ADD=92 DOF=U1, U2, U3, R1, R2, R3
| 74 X= 1.932 Y= 0.000 Z= 4.475 | ADD=93 DOF=U1, U2, U3, R1, R2, R3
| 75 X= 1.371 Y= 0.000 Z= 4.475 | ADD=94 DOF=U1, U2, U3, R1, R2, R3
| 76 X= 1.080 Y= 0.000 Z= 4.475 | ADD=95 DOF=U1, U2, U3, R1, R2, R3
| 77 X= 0.811 Y= 0.000 Z= 4.475 | ADD=96 DOF=U1, U2, U3, R1, R2, R3
| 78 X= 0.500 Y= 0.000 Z= 4.475 | ADD=97 DOF=U1, U2, U3, R1, R2, R3
| 79 X= 0.250 Y= 0.000 Z= 4.475 | ADD=98 DOF=U1, U2, U3, R1, R2, R3
| ADD=99 DOF=U1, U2, U3, R1, R2, R3 | ADD=48 U1=4089.83
| ADD=100 DOF=U1, U2, U3, R1, R2, R3 | ADD=50 U1=4089.83
| ADD=101 DOF=U1, U2, U3, R1, R2, R3 | ADD=51 U1=4089.83
| ADD=102 DOF=U1, U2, U3, R1, R2, R3 | ADD=52 U1=4089.83
| ADD=103 DOF=U1, U2, U3, R1, R2, R3 | ADD=53 U1=4089.83
| ADD=104 DOF=U1, U2, U3, R1, R2, R3 | ADD=55 U1=4089.83
| ADD=105 DOF=U1, U2, U3, R1, R2, R3 | ADD=57 U1=4049.73
| ADD=106 DOF=U1, U2, U3, R1, R2, R3 | ADD=59 U1=4009.64
| ADD=107 DOF=U1, U2, U3, R1, R2, R3 | ADD=61 U1=4009.64
| ADD=108 DOF=U1, U2, U3, R1, R2, R3 | ADD=62 U1=4009.64
| ADD=109 DOF=U1, U2, U3, R1, R2, R3 | ADD=63 U1=4009.64
| ADD=110 DOF=U1, U2, U3, R1, R2, R3 | ADD=64 U1=4009.64
| ADD=111 DOF=U1, U2, U3, R1, R2, R3 | ADD=66 U1=4009.64
| ADD=112 DOF=U1, U2, U3, R1, R2, R3 | ADD=68 U1=4049.73
| ADD=113 DOF=U1, U2, U3, R1, R2, R3 | ADD=70 U1=4089.83
| ADD=114 DOF=U1, U2, U3, R1, R2, R3 | ADD=72 U1=4089.83
| ADD=115 DOF=U1, U2, U3, R1, R2, R3 | ADD=73 U1=4089.83
| ADD=116 DOF=U1, U2, U3, R1, R2, R3 | ADD=74 U1=4089.83
| ADD=117 DOF=U1, U2, U3, R1, R2, R3 | ADD=75 U1=4089.83
| ADD=118 DOF=U1, U2, U3, R1, R2, R3 | ADD=77 U1=4089.83
| ADD=119 DOF=U1, U2, U3, R1, R2, R3 | ADD=79 U1=3867.48 U3=8577.6
| ADD=120 DOF=U1, U2, U3, R1, R2, R3 | ADD=81 U3=7616.38
| ADD=121 DOF=U1, U2, U3, R1, R2, R3 | ADD=83 U3=7616.38
| ADD=122 DOF=U1, U2, U3, R1, R2, R3 | ADD=84 U3=7616.38
| ADD=123 DOF=U1, U2, U3, R1, R2, R3 | ADD=85 U3=7616.38
| ADD=124 DOF=U1, U2, U3, R1, R2, R3 | ADD=86 U3=7616.38
| ADD=125 DOF=U1, U2, U3, R1, R2, R3 | ADD=87 U3=7616.38
| ADD=126 DOF=U1, U2, U3, R1, R2, R3 | ADD=89 U3=7616.38
ADD=127 DOF=U1, U2, U3, R1, R2, R3
| ADD=128 DOF=U1, U2, U3, R1, R2, R3 | MATERIAL
| ADD=129 DOF=U1, U2, U3, R1, R2, R3 | NAME=CONC IDES=C M=0.0001 W=24.5
| ADD=130 DOF=U1, U2, U3, R1, R2, R3 | T=0 E=2.7e+007 U=0.17 A=9.99e-006
ADD=131 DOF=U1, U2, U3, R1, R2, R3
| ADD=132 DOF=U1, U2, U3, R1, R2, R3 | NLPROP
| ADD=133 DOF=U1, U2, U3, R1, R2, R3 | NAME=SP1 TYPE=Gap M=1e-005 MR1=1e-005 MR2=1e-005 MR3=1e-005
| ADD=134 DOF=U1, U2, U3, R1, R2, R3 | DOF=U1 KE=11602.4 CE=0.99999 K=11602.4 OPEN=0
| ADD=135 DOF=U1, U2, U3, R1, R2, R3 | NAME=SP2 TYPE=Gap M=1e-005 MR1=1e-005 MR2=1e-005 MR3=1e-005
| ADD=136 DOF=U1, U2, U3, R1, R2, R3 | DOF=U1 KE=12269.5 CE=0.99999 K=12269.5 OPEN=0
| ADD=137 DOF=U1, U2, U3, R1, R2, R3 | NAME=SP3 TYPE=Gap M=1e-005 MR1=1e-005 MR2=1e-005 MR3=1e-005
| ADD=138 DOF=U1, U2, U3, R1, R2, R3 | DOF=U1 KE=12149.2 CE=0.99999 K=12149.2 OPEN=0
| ADD=139 DOF=U1, U2, U3, R1, R2, R3 | NAME=SP4 TYPE=Gap M=1e-005 MR1=1e-005 MR2=1e-005 MR3=1e-005
| ADD=140 DOF=U1, U2, U3, R1, R2, R3 | DOF=U1 KE=12028.9 CE=0.99999 K=12028.9 OPEN=0
| ADD=141 DOF=U1, U2, U3, R1, R2, R3 | NAME=SP5 TYPE=Gap M=1e-005 MR1=1e-005 MR2=1e-005 MR3=1e-005
| ADD=142 DOF=U1, U2, U3, R1, R2, R3 | DOF=U1 KE=25732.8 CE=0.99999 K=25732.8 OPEN=0
| ADD=143 DOF=U1, U2, U3, R1, R2, R3 | NAME=SP6 TYPE=Gap M=1e-005 MR1=1e-005 MR2=1e-005 MR3=1e-005
| ADD=144 DOF=U1, U2, U3, R1, R2, R3 | DOF=U1 KE=22849.1 CE=0.99999 K=22849.1 OPEN=0
ADD=145 DOF=U1, U2, U3, R1, R2, R3
| ADD=146 DOF=U1, U2, U3, R1, R2, R3 | FRAME SECTION
| ADD=147 DOF=U1, U2, U3, R1, R2, R3 | NAME=1 MAT=CONC SH=R T=0.65, 1
| ADD=148 DOF=U1, U2, U3, R1, R2, R3 | NAME=2 MAT=CONC SH=R T=0.5, 1
| ADD=149 DOF=U1, U2, U3, R1, R2, R3 | NAME=3 MAT=CONC SH=R T=0.35, 1
ADD=150 DOF=U1, U2, U3, R1, R2, R3
| ADD=151 DOF=U1, U2, U3, R1, R2, R3 | FRAME
| ADD=152 DOF=U1, U2, U3, R1, R2, R3 | 1 J= 1, 2 SEC=1 NSEG=1 ANG=180
2 J= 2, 3 SEC=1 NSEG=1 ANG=180
| SPRING | 3 J= 3, 4 SEC=1 NSEG=1 ANG=180
| ADD=1 U1=3867.48 U3=8577.6 | 4 J= 4, 5 SEC=1 NSEG=1 ANG=180
| ADD=3 U1=4089.83 | 5 J= 5, 6 SEC=1 NSEG=2 ANG=180
| ADD=5 U1=4089.83 | 6 J= 6, 7 SEC=1 NSEG=2 ANG=180
| ADD=6 U1=4089.83 | 7 J= 7, 8 SEC=1 NSEG=2 ANG=180
| ADD=7 U1=4089.83 | 8 J= 8, 9 SEC=1 NSEG=1 ANG=180
| ADD=8 U1=4089.83 | 9 J= 9, 10 SEC=1 NSEG=1 ANG=180
| ADD=10 U1=4089.83 | 10 J= 10, 11 SEC=1 NSEG=1 ANG=180
| ADD=12 U1=4049.73 | 11 J= 11, 12 SEC=1 NSEG=1 ANG=180
| ADD=14 U1=4009.64 | 12 J= 12, 13 SEC=1 NSEG=1 ANG=180
| ADD=16 U1=4009.64 | 13 J= 13, 14 SEC=1 NSEG=1 ANG=180
| ADD=17 U1=4009.64 | 14 J= 14, 15 SEC=1 NSEG=1 ANG=180
| ADD=18 U1=4009.64 | 15 J= 15, 16 SEC=1 NSEG=1 ANG=180
| ADD=19 U1=4009.64 | 16 J= 16, 17 SEC=1 NSEG=2 ANG=180
| ADD=21 U1=4009.64 | 17 J= 17, 18 SEC=1 NSEG=2 ANG=180
| ADD=23 U1=4049.73 | 18 J= 18, 19 SEC=1 NSEG=2 ANG=180
| ADD=25 U1=4089.83 | 19 J= 19, 20 SEC=1 NSEG=1 ANG=180
| ADD=27 U1=4089.83 | 20 J= 20, 21 SEC=1 NSEG=1 ANG=180
| ADD=28 U1=4089.83 | 21 J= 21, 22 SEC=1 NSEG=1 ANG=180
| ADD=29 U1=4089.83 | 22 J= 22, 23 SEC=1 NSEG=1 ANG=180
| ADD=30 U1=4089.83 | 23 J= 23, 24 SEC=1 NSEG=1 ANG=180
| ADD=32 U1=4089.83 | 24 J= 24, 25 SEC=1 NSEG=1 ANG=180
| ADD=34 U1=3867.48 U3=8577.6 | 25 J= 25, 26 SEC=1 NSEG=1 ANG=180
| ADD=36 U3=7616.38 | 26 J= 26, 27 SEC=1 NSEG=1 ANG=180
| ADD=38 U3=7616.38 | 27 J= 27, 28 SEC=1 NSEG=2 ANG=180
| ADD=39 U3=7616.38 | 28 J= 28, 29 SEC=1 NSEG=2 ANG=180
| ADD=40 U3=7616.38 | 29 J= 29, 30 SEC=1 NSEG=2 ANG=180
| ADD=41 U3=7616.38 | 30 J= 30, 31 SEC=1 NSEG=1 ANG=180
| ADD=42 U3=7616.38 | 31 J= 31, 32 SEC=1 NSEG=1 ANG=180
| ADD=44 U3=7616.38 | 32 J= 32, 33 SEC=1 NSEG=1 ANG=180
| ADD=46 U1=3867.48 U3=8577.6 | 33 J= 33, 34 SEC=1 NSEG=1 ANG=180
| 34 J= 34, 35 SEC=2 NSEG=1 ANG=0 | 26 J=39,116 NLP=SP6 ANG=180
| 35 J= 35, 36 SEC=2 NSEG=1 ANG=0 | 27 J=40,117 NLP=SP6 ANG=180
| 36 J= 36, 37 SEC=2 NSEG=1 ANG=0 | 28 J=41,118 NLP=SP6 ANG=180
| 37 J= 37, 38 SEC=2 NSEG=1 ANG=0 | 29 J=42,119 NLP=SP6 ANG=180
| 38 J= 38, 39 SEC=2 NSEG=2 ANG=0 | 30 J=44,120 NLP=SP6 ANG=180
| 39 J= 39, 40 SEC=2 NSEG=2 ANG=0 | 31 J=46,121 NLP=SP5 ANG=180
| 40 J= 40, 41 SEC=2 NSEG=2 ANG=0 | 32 J=46,122 NLP=SP1 ANG=0
| 41 J= 41, 42 SEC=2 NSEG=2 ANG=0 | 33 J=48,123 NLP=SP2 ANG=0
| 42 J= 42, 43 SEC=2 NSEG=1 ANG=0 | 34 J=50,124 NLP=SP2 ANG=0
| 43 J= 43, 44 SEC=2 NSEG=1 ANG=0 | 35 J=51,125 NLP=SP2 ANG=0
| 44 J= 44, 45 SEC=2 NSEG=1 ANG=0 | 36 J=52,126 NLP=SP2 ANG=0
| 45 J= 45, 46 SEC=2 NSEG=1 ANG=0 | 37 J=53,127 NLP=SP2 ANG=0
| 46 J= 46, 47 SEC=1 NSEG=1 ANG=0 | 38 J=55,128 NLP=SP2 ANG=0
| 47 J= 47, 48 SEC=1 NSEG=1 ANG=0 | 39 J=57,129 NLP=SP3 ANG=0
| 48 J= 48, 49 SEC=1 NSEG=1 ANG=0 | 40 J=59,130 NLP=SP4 ANG=0
| 49 J= 49, 50 SEC=1 NSEG=1 ANG=0 | 41 J=61,131 NLP=SP4 ANG=0
| 50 J= 50, 51 SEC=1 NSEG=2 ANG=0 | 42 J=62,132 NLP=SP4 ANG=0
| 51 J= 51, 52 SEC=1 NSEG=2 ANG=0 | 43 J=63,133 NLP=SP4 ANG=0
| 52 J= 52, 53 SEC=1 NSEG=2 ANG=0 | 44 J=64,134 NLP=SP4 ANG=0
| 53 J= 53, 54 SEC=1 NSEG=1 ANG=0 | 45 J=66,135 NLP=SP4 ANG=0
| 54 J= 54, 55 SEC=1 NSEG=1 ANG=0 | 46 J=68,136 NLP=SP3 ANG=0
| 55 J= 55, 56 SEC=1 NSEG=1 ANG=0 | 47 J=70,137 NLP=SP2 ANG=0
| 56 J= 56, 57 SEC=1 NSEG=1 ANG=0 | 48 J=72,138 NLP=SP2 ANG=0
| 57 J= 57, 58 SEC=1 NSEG=1 ANG=0 | 49 J=73,139 NLP=SP2 ANG=0
| 58 J= 58, 59 SEC=1 NSEG=1 ANG=0 | 50 J=74,140 NLP=SP2 ANG=0
| 59 J= 59, 60 SEC=1 NSEG=1 ANG=0 | 51 J=75,141 NLP=SP2 ANG=0
| 60 J= 60, 61 SEC=1 NSEG=1 ANG=0 | 52 J=77,142 NLP=SP2 ANG=0
| 61 J= 61, 62 SEC=1 NSEG=2 ANG=0 | 53 J=79,143 NLP=SP1 ANG=0
| 62 J= 62, 63 SEC=1 NSEG=2 ANG=0 | 54 J=79,144 NLP=SP5 ANG=180
| 63 J= 63, 64 SEC=1 NSEG=2 ANG=0 | 55 J=81,145 NLP=SP6 ANG=180
| 64 J= 64, 65 SEC=1 NSEG=1 ANG=0 | 56 J=83,146 NLP=SP6 ANG=180
| 65 J= 65, 66 SEC=1 NSEG=1 ANG=0 | 57 J=84,147 NLP=SP6 ANG=180
| 66 J= 66, 67 SEC=1 NSEG=1 ANG=0 | 58 J=85,148 NLP=SP6 ANG=180
| 67 J= 67, 68 SEC=1 NSEG=1 ANG=0 | 59 J=86,149 NLP=SP6 ANG=180
| 68 J= 68, 69 SEC=1 NSEG=1 ANG=0 | 60 J=87,150 NLP=SP6 ANG=180
| 69 J= 69, 70 SEC=1 NSEG=1 ANG=0 | 61 J=89,151 NLP=SP6 ANG=180
| 70 J= 70, 71 SEC=1 NSEG=1 ANG=0 | 62 J=1,152 NLP=SP5 ANG=180
71 J= 71, 72 SEC=1 NSEG=1 ANG=0
| 72 J= 72, 73 SEC=1 NSEG=2 ANG=0 | LOAD
| 73 J= 73, 74 SEC=1 NSEG=2 ANG=0 | NAME=SELFWGT SW=1
| 74 J= 74, 75 SEC=1 NSEG=2 ANG=0 | NAME=NWDEAD
| 75 J= 75, 76 SEC=1 NSEG=1 ANG=0 | TYPE=Distributed Span
| 76 J= 76, 77 SEC=1 NSEG=1 ANG=0 | ADD=46 RD=0,1 UZ=-133,-133
| 77 J= 77, 78 SEC=1 NSEG=1 ANG=0 | ADD=47 RD=0,1 UZ=-133,-133
| 78 J= 78, 79 SEC=1 NSEG=1 ANG=0 | ADD=48 RD=0,1 UZ=-133,-133
| 79 J= 79, 80 SEC=2 NSEG=1 ANG=180 | ADD=49 RD=0,1 UZ=-133,-133
| 80 J= 80, 81 SEC=2 NSEG=1 ANG=180 | ADD=50 RD=0,1 UZ=-133,-133
| 81 J= 81, 82 SEC=2 NSEG=1 ANG=180 | ADD=51 RD=0,1 UZ=-133,-133
| 82 J= 82, 83 SEC=2 NSEG=1 ANG=180 | ADD=52 RD=0,1 UZ=-133,-133
| 83 J= 83, 84 SEC=2 NSEG=2 ANG=180 | ADD=53 RD=0,1 UZ=-133,-133
| 84 J= 84, 85 SEC=2 NSEG=2 ANG=180 | ADD=54 RD=0,1 UZ=-133,-133
| 85 J= 85, 86 SEC=2 NSEG=2 ANG=180 | ADD=55 RD=0,1 UZ=-133,-133
| 86 J= 86, 87 SEC=2 NSEG=2 ANG=180 | ADD=56 RD=0,1 UZ=-133,-133
| 87 J= 87, 88 SEC=2 NSEG=1 ANG=180 | ADD=57 RD=0,1 UZ=-133,-133
| 88 J= 88, 89 SEC=2 NSEG=1 ANG=180 | ADD=58 RD=0,1 UZ=-133,-133
| 89 J= 89, 90 SEC=2 NSEG=1 ANG=180 | ADD=59 RD=0,1 UZ=-133,-133
| 90 J= 90, 1 SEC=2 NSEG=1 ANG=180 | ADD=60 RD=0,1 UZ=-133,-133
| 91 J= 68, 12 SEC=3 NSEG=4 ANG=0 | ADD=61 RD=0,1 UZ=-133,-133
| 92 J= 57, 23 SEC=3 NSEG=4 ANG=0 | ADD=62 RD=0,1 UZ=-133,-133
ADD=63 RD=0,1 UZ=-133,-133
| NLLINK | ADD=64 RD=0,1 UZ=-133,-133
| 1 J=1,91 NLP=SP1 ANG=0 | ADD=65 RD=0,1 UZ=-133,-133
| 2 J=3,92 NLP=SP2 ANG=0 | ADD=66 RD=0,1 UZ=-133,-133
| 3 J=5,93 NLP=SP2 ANG=0 | ADD=67 RD=0,1 UZ=-133,-133
| 4 J=6,94 NLP=SP2 ANG=0 | ADD=68 RD=0,1 UZ=-133,-133
| 5 J=7,95 NLP=SP2 ANG=0 | ADD=69 RD=0,1 UZ=-133,-133
| 6 J=8,96 NLP=SP2 ANG=0 | ADD=70 RD=0,1 UZ=-133,-133
| 7 J=10,97 NLP=SP2 ANG=0 | ADD=71 RD=0,1 UZ=-133,-133
| 8 J=12,98 NLP=SP3 ANG=0 | ADD=72 RD=0,1 UZ=-133,-133
| 9 J=14,99 NLP=SP4 ANG=0 | ADD=73 RD=0,1 UZ=-133,-133
| 10 J=16,100 NLP=SP4 ANG=0 | ADD=74 RD=0,1 UZ=-133,-133
| 11 J=17,101 NLP=SP4 ANG=0 | ADD=75 RD=0,1 UZ=-133,-133
| 12 J=18,102 NLP=SP4 ANG=0 | ADD=76 RD=0,1 UZ=-133,-133
| 13 J=19,103 NLP=SP4 ANG=0 | ADD=77 RD=0,1 UZ=-133,-133
| 14 J=21,104 NLP=SP4 ANG=0 | ADD=78 RD=0,1 UZ=-133,-133
| 15 J=23,105 NLP=SP3 ANG=0 | NAME=LIVEFULL
| 16 J=25,106 NLP=SP2 ANG=0 | TYPE=Distributed Span
| 17 J=27,107 NLP=SP2 ANG=0 | ADD=46 RD=0,1 UZ=-10,-10
| 18 J=28,108 NLP=SP2 ANG=0 | ADD=47 RD=0,1 UZ=-10,-10
| 19 J=29,109 NLP=SP2 ANG=0 | ADD=48 RD=0,1 UZ=-10,-10
| 20 J=30,110 NLP=SP2 ANG=0 | ADD=49 RD=0,1 UZ=-10,-10
| 21 J=32,111 NLP=SP2 ANG=0 | ADD=50 RD=0,1 UZ=-10,-10
| 22 J=34,112 NLP=SP1 ANG=0 | ADD=51 RD=0,1 UZ=-10,-10
| 23 J=34,113 NLP=SP5 ANG=180 | ADD=52 RD=0,1 UZ=-10,-10
| 24 J=36,114 NLP=SP6 ANG=180 | ADD=53 RD=0,1 UZ=-10,-10
| 25 J=38,115 NLP=SP6 ANG=180 | ADD=54 RD=0,1 UZ=-10,-10
| ADD=55 RD=0,1 UZ=-10,-10 | TYPE=Distributed Span
| ADD=56 RD=0,1 UZ=-10,-10 | ADD=1 RD=0,1 UX=-3.77,-3.77
| ADD=57 RD=0,1 UZ=-10,-10 | ADD=2 RD=0,1 UX=-3.77,-3.77
| ADD=58 RD=0,1 UZ=-10,-10 | ADD=3 RD=0,1 UX=-3.77,-3.77
| ADD=59 RD=0,1 UZ=-10,-10 | ADD=4 RD=0,1 UX=-3.77,-3.77
| ADD=60 RD=0,1 UZ=-10,-10 | ADD=5 RD=0,1 UX=-3.77,-3.77
| ADD=61 RD=0,1 UZ=-10,-10 | ADD=6 RD=0,1 UX=-3.77,-3.77
| ADD=62 RD=0,1 UZ=-10,-10 | ADD=7 RD=0,1 UX=-3.77,-3.77
| ADD=63 RD=0,1 UZ=-10,-10 | ADD=8 RD=0,1 UX=-3.77,-3.77
| ADD=64 RD=0,1 UZ=-10,-10 | ADD=9 RD=0,1 UX=-3.77,-3.77
| ADD=65 RD=0,1 UZ=-10,-10 | ADD=10 RD=0,1 UX=-3.77,-3.77
| ADD=66 RD=0,1 UZ=-10,-10 | ADD=11 RD=0,1 UX=-3.77,-3.77
| ADD=67 RD=0,1 UZ=-10,-10 | ADD=12 RD=0,1 UX=-3.77,-3.77
| ADD=68 RD=0,1 UZ=-10,-10 | ADD=13 RD=0,1 UX=-3.77,-3.77
| ADD=69 RD=0,1 UZ=-10,-10 | ADD=14 RD=0,1 UX=-3.77,-3.77
| ADD=70 RD=0,1 UZ=-10,-10 | ADD=15 RD=0,1 UX=-3.77,-3.77
| ADD=71 RD=0,1 UZ=-10,-10 | ADD=16 RD=0,1 UX=-3.77,-3.77
| ADD=72 RD=0,1 UZ=-10,-10 | ADD=17 RD=0,1 UX=-3.77,-3.77
| ADD=73 RD=0,1 UZ=-10,-10 | ADD=18 RD=0,1 UX=-3.77,-3.77
| ADD=74 RD=0,1 UZ=-10,-10 | ADD=19 RD=0,1 UX=-3.77,-3.77
| ADD=75 RD=0,1 UZ=-10,-10 | ADD=20 RD=0,1 UX=-3.77,-3.77
| ADD=76 RD=0,1 UZ=-10,-10 | ADD=21 RD=0,1 UX=-3.77,-3.77
| ADD=77 RD=0,1 UZ=-10,-10 | ADD=22 RD=0,1 UX=-3.77,-3.77
| ADD=78 RD=0,1 UZ=-10,-10 | ADD=23 RD=0,1 UX=-3.77,-3.77
| NAME=SEUPSLAB | ADD=24 RD=0,1 UX=-3.77,-3.77
| TYPE=Distributed Span | ADD=25 RD=0,1 UX=-3.77,-3.77
| ADD=46 RD=0,1 UX=5.0521,5.0521 | ADD=26 RD=0,1 UX=-3.77,-3.77
| ADD=47 RD=0,1 UX=5.0521,5.0521 | ADD=27 RD=0,1 UX=-3.77,-3.77
| ADD=48 RD=0,1 UX=5.0521,5.0521 | ADD=28 RD=0,1 UX=-3.77,-3.77
| ADD=49 RD=0,1 UX=5.0521,5.0521 | ADD=29 RD=0,1 UX=-3.77,-3.77
| ADD=50 RD=0,1 UX=5.0521,5.0521 | ADD=30 RD=0,1 UX=-3.77,-3.77
| ADD=51 RD=0,1 UX=5.0521,5.0521 | ADD=31 RD=0,1 UX=-3.77,-3.77
| ADD=52 RD=0,1 UX=5.0521,5.0521 | ADD=32 RD=0,1 UX=-3.77,-3.77
| ADD=53 RD=0,1 UX=5.0521,5.0521 | ADD=33 RD=0,1 UX=-3.77,-3.77
| ADD=54 RD=0,1 UX=5.0521,5.0521 | ADD=34 RD=0,1 UZ=3.14,3.14
| ADD=55 RD=0,1 UX=5.0521,5.0521 | ADD=35 RD=0,1 UZ=3.14,3.14
| ADD=56 RD=0,1 UX=5.0521,5.0521 | ADD=36 RD=0,1 UZ=3.14,3.14
| ADD=57 RD=0,1 UX=5.0521,5.0521 | ADD=37 RD=0,1 UZ=3.14,3.14
| ADD=58 RD=0,1 UX=5.0521,5.0521 | ADD=38 RD=0,1 UZ=3.14,3.14
| ADD=59 RD=0,1 UX=5.0521,5.0521 | ADD=39 RD=0,1 UZ=3.14,3.14
| ADD=60 RD=0,1 UX=5.0521,5.0521 | ADD=40 RD=0,1 UZ=3.14,3.14
| ADD=61 RD=0,1 UX=5.0521,5.0521 | ADD=41 RD=0,1 UZ=3.14,3.14
| ADD=62 RD=0,1 UX=5.0521,5.0521 | ADD=42 RD=0,1 UZ=3.14,3.14
| ADD=63 RD=0,1 UX=5.0521,5.0521 | ADD=43 RD=0,1 UZ=3.14,3.14
| ADD=64 RD=0,1 UX=5.0521,5.0521 | ADD=44 RD=0,1 UZ=3.14,3.14
| ADD=65 RD=0,1 UX=5.0521,5.0521 | ADD=45 RD=0,1 UZ=3.14,3.14
| ADD=66 RD=0,1 UX=5.0521,5.0521 | ADD=46 RD=0,1 UX=2.51,2.51
| ADD=67 RD=0,1 UX=5.0521,5.0521 | ADD=47 RD=0,1 UX=2.51,2.51
| ADD=68 RD=0,1 UX=5.0521,5.0521 | ADD=48 RD=0,1 UX=2.51,2.51
| ADD=69 RD=0,1 UX=5.0521,5.0521 | ADD=49 RD=0,1 UX=2.51,2.51
| ADD=70 RD=0,1 UX=5.0521,5.0521 | ADD=50 RD=0,1 UX=2.51,2.51
| ADD=71 RD=0,1 UX=5.0521,5.0521 | ADD=51 RD=0,1 UX=2.51,2.51
| ADD=72 RD=0,1 UX=5.0521,5.0521 | ADD=52 RD=0,1 UX=2.51,2.51
| ADD=73 RD=0,1 UX=5.0521,5.0521 | ADD=53 RD=0,1 UX=2.51,2.51
| ADD=74 RD=0,1 UX=5.0521,5.0521 | ADD=54 RD=0,1 UX=2.51,2.51
| ADD=75 RD=0,1 UX=5.0521,5.0521 | ADD=55 RD=0,1 UX=2.51,2.51
| ADD=76 RD=0,1 UX=5.0521,5.0521 | ADD=56 RD=0,1 UX=2.51,2.51
| ADD=77 RD=0,1 UX=5.0521,5.0521 | ADD=57 RD=0,1 UX=2.51,2.51
| ADD=78 RD=0,1 UX=5.0521,5.0521 | ADD=58 RD=0,1 UX=2.51,2.51
| NAME=SEWALL | ADD=59 RD=0,1 UX=2.51,2.51
| TYPE=Distributed Span | ADD=60 RD=0,1 UX=2.51,2.51
| ADD=34 RD=0,1 UX=0,2.8176 | ADD=61 RD=0,1 UX=2.51,2.51
| ADD=35 RD=0,1 UX=2.8176,4.4906 | ADD=62 RD=0,1 UX=2.51,2.51
| ADD=36 RD=0,1 UX=4.4906,6.4717 | ADD=63 RD=0,1 UX=2.51,2.51
| ADD=37 RD=0,1 UX=6.4717,8.761 | ADD=64 RD=0,1 UX=2.51,2.51
| ADD=38 RD=0,1 UX=8.761,12.8994 | ADD=65 RD=0,1 UX=2.51,2.51
| ADD=39 RD=0,1 UX=12.8994,16.8177 | ADD=66 RD=0,1 UX=2.51,2.51
| ADD=40 RD=0,1 UX=16.8177,20.5598 | ADD=67 RD=0,1 UX=2.51,2.51
| ADD=41 RD=0,1 UX=20.5598,24.0819 | ADD=68 RD=0,1 UX=2.51,2.51
| ADD=42 RD=0,1 UX=24.0819,25.8869 | ADD=69 RD=0,1 UX=2.51,2.51
| ADD=43 RD=0,1 UX=25.8869,27.3838 | ADD=70 RD=0,1 UX=2.51,2.51
| ADD=44 RD=0,1 UX=27.3838,28.5724 | ADD=71 RD=0,1 UX=2.51,2.51
| ADD=45 RD=0,1 UX=28.5724,30.5096 | ADD=72 RD=0,1 UX=2.51,2.51
| ADD=79 RD=0,1 UX=30.5096,28.5724 | ADD=73 RD=0,1 UX=2.51,2.51
| ADD=80 RD=0,1 UX=28.5724,27.3838 | ADD=74 RD=0,1 UX=2.51,2.51
| ADD=81 RD=0,1 UX=27.3838,25.8869 | ADD=75 RD=0,1 UX=2.51,2.51
| ADD=82 RD=0,1 UX=25.8869,24.0819 | ADD=76 RD=0,1 UX=2.51,2.51
| ADD=83 RD=0,1 UX=24.0819,20.5598 | ADD=77 RD=0,1 UX=2.51,2.51
| ADD=84 RD=0,1 UX=20.5598,16.8177 | ADD=78 RD=0,1 UX=2.51,2.51
| ADD=85 RD=0,1 UX=16.8177,12.8994 | ADD=79 RD=0,1 UZ=-3.14,-3.14
| ADD=86 RD=0,1 UX=12.8994,8.761 | ADD=80 RD=0,1 UZ=-3.14,-3.14
| ADD=87 RD=0,1 UX=8.761,6.4717 | ADD=81 RD=0,1 UZ=-3.14,-3.14
| ADD=88 RD=0,1 UX=6.4717,4.4906 | ADD=82 RD=0,1 UZ=-3.14,-3.14
| ADD=89 RD=0,1 UX=4.4906,2.8176 | ADD=83 RD=0,1 UZ=-3.14,-3.14
| ADD=90 RD=0,1 UX=2.8176,0 | ADD=84 RD=0,1 UZ=-3.14,-3.14
| NAME=SEPRINSH | ADD=85 RD=0,1 UZ=-3.14,-3.14
| ADD=86 RD=0,1 UZ=-3.14,-3.14 | ADD=80 RD=0,1 UX=1.73509,1.72939
| ADD=87 RD=0,1 UZ=-3.14,-3.14 | ADD=81 RD=0,1 UX=1.72939,1.72245
| ADD=88 RD=0,1 UZ=-3.14,-3.14 | ADD=82 RD=0,1 UX=1.72245,1.71413
| ADD=89 RD=0,1 UZ=-3.14,-3.14 | ADD=83 RD=0,1 UX=1.71413,1.6989
| ADD=90 RD=0,1 UZ=-3.14,-3.14 | ADD=84 RD=0,1 UX=1.6989,1.68364
| NAME=SEINER | ADD=85 RD=0,1 UX=1.68364,1.66838
| TYPE=Distributed Span | ADD=86 RD=0,1 UX=1.66838,1.65312
| ADD=1 RD=0,1 UX=2.10943,2.10943 | ADD=87 RD=0,1 UX=1.65312,1.64483
| ADD=2 RD=0,1 UX=2.10943,2.10943 | ADD=88 RD=0,1 UX=1.64483,1.63789
| ADD=3 RD=0,1 UX=2.10943,2.10943 | ADD=89 RD=0,1 UX=1.63789,1.63219
| ADD=4 RD=0,1 UX=2.10943,2.10943 | ADD=90 RD=0,1 UX=1.63219,1.62264
| ADD=5 RD=0,1 UX=2.10943,2.10943 | ADD=91 RD=0,1 UX=1.22125,1.13584
| ADD=6 RD=0,1 UX=2.10943,2.10943 | ADD=92 RD=0,1 UX=1.22125,1.13584
ADD=7 RD=0,1 UX=2.10943,2.10943
| ADD=8 RD=0,1 UX=2.10943,2.10943 | MODE
| ADD=9 RD=0,1 UX=2.10943,2.10943 | TYPE=RITZ N=50
| ADD=10 RD=0,1 UX=2.10943,2.10943 | LOAD=SELFWGT
| ADD=11 RD=0,1 UX=2.10943,2.10943 | LOAD=NWDEAD
| ADD=12 RD=0,1 UX=2.10943,2.10943 | LOAD=LIVEFULL
| ADD=13 RD=0,1 UX=2.10943,2.10943 | LOAD=SEUPSLAB
| ADD=14 RD=0,1 UX=2.10943,2.10943 | LOAD=SEWALL
| ADD=15 RD=0,1 UX=2.10943,2.10943 | LOAD=SEPRINSH
| ADD=16 RD=0,1 UX=2.10943,2.10943 | LOAD=SEINER
| ADD=17 RD=0,1 UX=2.10943,2.10943 | NLLINK=*
ADD=18 RD=0,1 UX=2.10943,2.10943
| ADD=19 RD=0,1 UX=2.10943,2.10943 | HISTORY
| ADD=20 RD=0,1 UX=2.10943,2.10943 | NAME=HIST1 TYPE=NON NSTEP=50 DT=1 DAMP=.99 DTMAX=1 ENVE=Y
| ADD=21 RD=0,1 UX=2.10943,2.10943 | LOAD=SELFWGT SF=1 AT=1
| ADD=22 RD=0,1 UX=2.10943,2.10943 | LOAD=NWDEAD SF=0.875 AT=1
| ADD=23 RD=0,1 UX=2.10943,2.10943 | LOAD=LIVEFULL SF=1 AT=1
| ADD=24 RD=0,1 UX=2.10943,2.10943 | LOAD=SEUPSLAB SF=1 AT=1
| ADD=25 RD=0,1 UX=2.10943,2.10943 | LOAD=SEWALL SF=1 AT=1
| ADD=26 RD=0,1 UX=2.10943,2.10943 | LOAD=SEPRINSH SF=1 AT=1
| ADD=27 RD=0,1 UX=2.10943,2.10943 | LOAD=SEINER SF=1 AT=1
| ADD=28 RD=0,1 UX=2.10943,2.10943 | NAME=HIST2 TYPE=NON NSTEP=50 DT=1 DAMP=.99 DTMAX=1 ENVE=Y
| ADD=29 RD=0,1 UX=2.10943,2.10943 | LOAD=SELFWGT SF=1 AT=1
| ADD=30 RD=0,1 UX=2.10943,2.10943 | LOAD=NWDEAD SF=0.875 AT=1
| ADD=31 RD=0,1 UX=2.10943,2.10943 | LOAD=LIVEFULL SF=1 AT=1
| ADD=32 RD=0,1 UX=2.10943,2.10943 | LOAD=SEUPSLAB SF=-1 AT=1
| ADD=33 RD=0,1 UX=2.10943,2.10943 | LOAD=SEWALL SF=-1 AT=1
| ADD=34 RD=0,1 UX=1.62264,1.63219 | LOAD=SEPRINSH SF=-1 AT=1
| ADD=35 RD=0,1 UX=1.63219,1.63789 | LOAD=SEINER SF=-1 AT=1
ADD=36 RD=0,1 UX=1.63789,1.64483
| ADD=37 RD=0,1 UX=1.64483,1.65312 | COMBO
| ADD=38 RD=0,1 UX=1.65312,1.66838 | NAME=ULTIMATE TYPE=ENVE
| ADD=39 RD=0,1 UX=1.66838,1.68364 | HIST=HIST1 SF=1
| ADD=40 RD=0,1 UX=1.68364,1.6989 | HIST=HIST2 SF=1
ADD=41 RD=0,1 UX=1.6989,1.71413
| ADD=42 RD=0,1 UX=1.71413,1.72245 | OUTPUT
| ADD=43 RD=0,1 UX=1.72245,1.72939 | ELEM=JOINT TYPE=REAC,DISP,APP LOAD=* COMB=* HIST=*
| ADD=44 RD=0,1 UX=1.72939,1.73509 | ELEM=FRAME TYPE=FORCE LOAD=* COMB=* HIST=*
ADD=45 RD=0,1 UX=1.73509,1.74465
ADD=46 RD=0,1 UX=2.26804,2.26804
ADD=47 RD=0,1 UX=2.26804,2.26804
ADD=48 RD=0,1 UX=2.26804,2.26804
ADD=49 RD=0,1 UX=2.26804,2.26804
ADD=50 RD=0,1 UX=2.26804,2.26804
ADD=51 RD=0,1 UX=2.26804,2.26804
ADD=52 RD=0,1 UX=2.26804,2.26804
ADD=53 RD=0,1 UX=2.26804,2.26804
ADD=54 RD=0,1 UX=2.26804,2.26804
ADD=55 RD=0,1 UX=2.26804,2.26804
ADD=56 RD=0,1 UX=2.26804,2.26804
ADD=57 RD=0,1 UX=2.26804,2.26804
ADD=58 RD=0,1 UX=2.26804,2.26804
ADD=59 RD=0,1 UX=2.26804,2.26804
ADD=60 RD=0,1 UX=2.26804,2.26804
ADD=61 RD=0,1 UX=2.26804,2.26804
ADD=62 RD=0,1 UX=2.26804,2.26804
ADD=63 RD=0,1 UX=2.26804,2.26804
ADD=64 RD=0,1 UX=2.26804,2.26804
ADD=65 RD=0,1 UX=2.26804,2.26804
ADD=66 RD=0,1 UX=2.26804,2.26804
ADD=67 RD=0,1 UX=2.26804,2.26804
ADD=68 RD=0,1 UX=2.26804,2.26804
ADD=69 RD=0,1 UX=2.26804,2.26804
ADD=70 RD=0,1 UX=2.26804,2.26804
ADD=71 RD=0,1 UX=2.26804,2.26804
ADD=72 RD=0,1 UX=2.26804,2.26804
ADD=73 RD=0,1 UX=2.26804,2.26804
ADD=74 RD=0,1 UX=2.26804,2.26804
ADD=75 RD=0,1 UX=2.26804,2.26804
ADD=76 RD=0,1 UX=2.26804,2.26804
ADD=77 RD=0,1 UX=2.26804,2.26804
ADD=78 RD=0,1 UX=2.26804,2.26804
ADD=79 RD=0,1 UX=1.74465,1.73509

## OUTPUT(상시)
15. OUTPUT DATA (상시)
1) 극한하중
F R A M E E L E M E N T F O R C E S
| FRAME | LOAD | DIST | P | V2 | M3 | FRAME | LOAD | DIST | P | V2 | M3
| 1 | ULTIMATE MAX | 0 | 0 | 0 | 0 | 18 | ULTIMATE MAX | 0 | 0 | 131.1399 | 120.9526
| 1 | ULTIMATE MAX | 1 | 0 | 0 | 0 | 18 | ULTIMATE MAX | 0.5 | 0 | 125.8846 | 85.6963
| 1 | ULTIMATE MIN | 0 | -329.712 | -358.3653 | -224.7513 | 18 | ULTIMATE MAX | 1 | 0 | 120.6294 | 51.8851
| 1 | ULTIMATE MIN | 1 | -329.712 | -363.1428 | -134.5628 | 18 | ULTIMATE MIN | 0 | -327.4847 | 0 | 0
| 2 | ULTIMATE MAX | 0 | 0 | 0 | 0 | 18 | ULTIMATE MIN | 0.5 | -327.4847 | 0 | 0
| 2 | ULTIMATE MAX | 1 | 0 | 0 | 50.3863 | 18 | ULTIMATE MIN | 1 | -327.4847 | 0 | 0
| 2 | ULTIMATE MIN | 0 | -329.712 | -363.1428 | -134.5628 | 19 | ULTIMATE MAX | 0 | 0 | 257.301 | 51.8851
| 2 | ULTIMATE MIN | 1 | -329.712 | -369.086 | -30.99 | 19 | ULTIMATE MAX | 1 | 0 | 250.708 | 0
| 3 | ULTIMATE MAX | 0 | 0 | 0 | 50.3863 | 19 | ULTIMATE MIN | 0 | -327.4847 | 0 | 0
| 3 | ULTIMATE MAX | 1 | 0 | 0 | 105.8836 | 19 | ULTIMATE MIN | 1 | -327.4847 | 0 | -49.3734
| 3 | ULTIMATE MIN | 0 | -329.712 | -230.2868 | -30.9899 | 20 | ULTIMATE MAX | 0 | 0 | 250.708 | 0
| 3 | ULTIMATE MIN | 1 | -329.712 | -235.4274 | 0 | 20 | ULTIMATE MAX | 1 | 0 | 246.7905 | 0
| 4 | ULTIMATE MAX | 0 | 0 | 0 | 105.8836 | 20 | ULTIMATE MIN | 0 | -327.4847 | 0 | -49.3734
| 4 | ULTIMATE MAX | 1 | 0 | 0 | 167.4767 | 20 | ULTIMATE MIN | 1 | -327.4847 | 0 | -100.367
| 4 | ULTIMATE MIN | 0 | -329.712 | -235.4274 | 0 | 21 | ULTIMATE MAX | 0 | 0 | 383.853 | 0
| 4 | ULTIMATE MIN | 1 | -329.712 | -240.9884 | 0 | 21 | ULTIMATE MAX | 1 | 0 | 376.6867 | 0
| 5 | ULTIMATE MAX | 0 | 0 | 0 | 167.4767 | 21 | ULTIMATE MIN | 0 | -327.4847 | 0 | -100.367
| 5 | ULTIMATE MAX | 0.5 | 0 | 0 | 189.7023 | 21 | ULTIMATE MIN | 1 | -327.4847 | 0 | -242.9682
| 5 | ULTIMATE MAX | 1 | 0 | 0 | 213.4314 | 22 | ULTIMATE MAX | 0 | 0 | 376.6867 | 0
| 5 | ULTIMATE MIN | 0 | -329.712 | -102.8225 | 0 | 22 | ULTIMATE MAX | 1 | 0 | 373.3424 | 0
| 5 | ULTIMATE MIN | 0.5 | -329.712 | -108.1829 | 0 | 22 | ULTIMATE MIN | 0 | -327.4847 | 0 | -242.9682
| 5 | ULTIMATE MIN | 1 | -329.712 | -113.5432 | 0 | 22 | ULTIMATE MIN | 1 | -327.4847 | 0 | -308.5958
| 6 | ULTIMATE MAX | 0 | 0 | 50.222 | 213.4314 | 23 | ULTIMATE MAX | 0 | 0 | 0 | 0
| 6 | ULTIMATE MAX | 0.5 | 0 | 44.8617 | 200.096 | 23 | ULTIMATE MAX | 1 | 0 | 0 | 0
| 6 | ULTIMATE MAX | 1 | 0 | 39.5013 | 188.2641 | 23 | ULTIMATE MIN | 0 | -329.712 | -422.5878 | -315.8745
| 6 | ULTIMATE MIN | 0 | -329.712 | 0 | 0 | 23 | ULTIMATE MIN | 1 | -329.712 | -425.932 | -241.629
| 6 | ULTIMATE MIN | 0.5 | -329.712 | 0 | 0 | 24 | ULTIMATE MAX | 0 | 0 | 0 | 0
| 6 | ULTIMATE MIN | 1 | -329.712 | 0 | 0 | 24 | ULTIMATE MAX | 1 | 0 | 0 | 0
| 7 | ULTIMATE MAX | 0 | 0 | 177.1671 | 188.2641 | 24 | ULTIMATE MIN | 0 | -329.712 | -425.932 | -241.629
| 7 | ULTIMATE MAX | 0.5 | 0 | 171.8067 | 139.3205 | 24 | ULTIMATE MIN | 1 | -329.712 | -433.3085 | -75.7956
| 7 | ULTIMATE MAX | 1 | 0 | 166.4464 | 91.8805 | 25 | ULTIMATE MAX | 0 | 0 | 0 | 0
| 7 | ULTIMATE MIN | 0 | -329.712 | 0 | 0 | 25 | ULTIMATE MAX | 1 | 0 | 0 | 0
| 7 | ULTIMATE MIN | 0.5 | -329.712 | 0 | 0 | 25 | ULTIMATE MIN | 0 | -329.712 | -294.0707 | -75.7956
| 7 | ULTIMATE MIN | 1 | -329.712 | 0 | 0 | 25 | ULTIMATE MIN | 1 | -329.712 | -297.7781 | -22.2614
| 8 | ULTIMATE MAX | 0 | 0 | 304.7723 | 91.8805 | 26 | ULTIMATE MAX | 0 | 0 | 0 | 0
| 8 | ULTIMATE MAX | 1 | 0 | 297.7781 | 0 | 26 | ULTIMATE MAX | 1 | 0 | 0 | 91.8805
| 8 | ULTIMATE MIN | 0 | -329.712 | 0 | 0 | 26 | ULTIMATE MIN | 0 | -329.712 | -297.7781 | -22.2615
| 8 | ULTIMATE MIN | 1 | -329.712 | 0 | -22.2618 | 26 | ULTIMATE MIN | 1 | -329.712 | -304.7723 | 0
| 9 | ULTIMATE MAX | 0 | 0 | 297.7781 | 0 | 27 | ULTIMATE MAX | 0 | 0 | 0 | 91.8805
| 9 | ULTIMATE MAX | 1 | 0 | 294.0707 | 0 | 27 | ULTIMATE MAX | 0.5 | 0 | 0 | 139.3205
| 9 | ULTIMATE MIN | 0 | -329.712 | 0 | -22.2617 | 27 | ULTIMATE MAX | 1 | 0 | 0 | 188.2641
| 9 | ULTIMATE MIN | 1 | -329.712 | 0 | -75.7956 | 27 | ULTIMATE MIN | 0 | -329.712 | -166.4464 | 0
| 10 | ULTIMATE MAX | 0 | 0 | 433.3085 | 0 | 27 | ULTIMATE MIN | 0.5 | -329.712 | -171.8067 | 0
| 10 | ULTIMATE MAX | 1 | 0 | 425.932 | 0 | 27 | ULTIMATE MIN | 1 | -329.712 | -177.1671 | 0
| 10 | ULTIMATE MIN | 0 | -329.712 | 0 | -75.7956 | 28 | ULTIMATE MAX | 0 | 0 | 0 | 188.2641
| 10 | ULTIMATE MIN | 1 | -329.712 | 0 | -241.629 | 28 | ULTIMATE MAX | 0.5 | 0 | 0 | 200.096
| 11 | ULTIMATE MAX | 0 | 0 | 425.932 | 0 | 28 | ULTIMATE MAX | 1 | 0 | 0 | 213.4314
| 11 | ULTIMATE MAX | 1 | 0 | 422.5878 | 0 | 28 | ULTIMATE MIN | 0 | -329.712 | -39.5013 | 0
| 11 | ULTIMATE MIN | 0 | -329.712 | 0 | -241.629 | 28 | ULTIMATE MIN | 0.5 | -329.712 | -44.8617 | 0
| 11 | ULTIMATE MIN | 1 | -329.712 | 0 | -315.8745 | 28 | ULTIMATE MIN | 1 | -329.712 | -50.222 | 0
| 12 | ULTIMATE MAX | 0 | 0 | 0 | 0 | 29 | ULTIMATE MAX | 0 | 0 | 113.5432 | 213.4314
| 12 | ULTIMATE MAX | 1 | 0 | 0 | 0 | 29 | ULTIMATE MAX | 0.5 | 0 | 108.1829 | 189.7023
| 12 | ULTIMATE MIN | 0 | -327.4847 | -373.3424 | -308.5958 | 29 | ULTIMATE MAX | 1 | 0 | 102.8225 | 167.4767
| 12 | ULTIMATE MIN | 1 | -327.4847 | -376.6867 | -242.9682 | 29 | ULTIMATE MIN | 0 | -329.712 | 0 | 0
| 13 | ULTIMATE MAX | 0 | 0 | 0 | 0 | 29 | ULTIMATE MIN | 0.5 | -329.712 | 0 | 0
| 13 | ULTIMATE MAX | 1 | 0 | 0 | 0 | 29 | ULTIMATE MIN | 1 | -329.712 | 0 | 0
| 13 | ULTIMATE MIN | 0 | -327.4847 | -376.6867 | -242.9682 | 30 | ULTIMATE MAX | 0 | 0 | 240.9884 | 167.4767
| 13 | ULTIMATE MIN | 1 | -327.4847 | -383.853 | -100.367 | 30 | ULTIMATE MAX | 1 | 0 | 235.4274 | 105.8836
| 14 | ULTIMATE MAX | 0 | 0 | 0 | 0 | 30 | ULTIMATE MIN | 0 | -329.712 | 0 | 0
| 14 | ULTIMATE MAX | 1 | 0 | 0 | 0 | 30 | ULTIMATE MIN | 1 | -329.712 | 0 | 0
| 14 | ULTIMATE MIN | 0 | -327.4847 | -246.7905 | -100.367 | 31 | ULTIMATE MAX | 0 | 0 | 235.4274 | 105.8836
| 14 | ULTIMATE MIN | 1 | -327.4847 | -250.708 | -49.3734 | 31 | ULTIMATE MAX | 1 | 0 | 230.2868 | 50.3863
| 15 | ULTIMATE MAX | 0 | 0 | 0 | 0 | 31 | ULTIMATE MIN | 0 | -329.712 | 0 | 0
| 15 | ULTIMATE MAX | 1 | 0 | 0 | 51.8851 | 31 | ULTIMATE MIN | 1 | -329.712 | 0 | -30.9878
| 15 | ULTIMATE MIN | 0 | -327.4847 | -250.708 | -49.3734 | 32 | ULTIMATE MAX | 0 | 0 | 369.086 | 50.3863
| 15 | ULTIMATE MIN | 1 | -327.4847 | -257.301 | 0 | 32 | ULTIMATE MAX | 1 | 0 | 363.1428 | 0
| 16 | ULTIMATE MAX | 0 | 0 | 0 | 51.8851 | 32 | ULTIMATE MIN | 0 | -329.712 | 0 | -30.9882
| 16 | ULTIMATE MAX | 0.5 | 0 | 0 | 85.6963 | 32 | ULTIMATE MIN | 1 | -329.712 | 0 | -134.5628
| 16 | ULTIMATE MAX | 1 | 0 | 0 | 120.9526 | 33 | ULTIMATE MAX | 0 | 0 | 363.1428 | 0
| 16 | ULTIMATE MIN | 0 | -327.4847 | -120.6294 | 0 | 33 | ULTIMATE MAX | 1 | 0 | 358.3653 | 0
| 16 | ULTIMATE MIN | 0.5 | -327.4847 | -125.8846 | 0 | 33 | ULTIMATE MIN | 0 | -329.712 | 0 | -134.5628
| 16 | ULTIMATE MIN | 1 | -327.4847 | -131.1399 | 0 | 33 | ULTIMATE MIN | 1 | -329.712 | 0 | -224.7513
| 17 | ULTIMATE MAX | 0 | 0 | 5.2553 | 120.9526 | 34 | ULTIMATE MAX | 0 | 0 | 0 | 0
| 17 | ULTIMATE MAX | 0.5 | 0 | 0 | 120.23 | 34 | ULTIMATE MAX | 1 | 0 | 0 | 0
| 17 | ULTIMATE MAX | 1 | 0 | 0 | 120.9526 | 34 | ULTIMATE MIN | 0 | -490.1934 | -329.712 | -224.7513
| 17 | ULTIMATE MIN | 0 | -327.4847 | 0 | 0 | 34 | ULTIMATE MIN | 1 | -485.4159 | -271.2279 | -127.142
| 17 | ULTIMATE MIN | 0.5 | -327.4847 | -0.000269 | 0 | 35 | ULTIMATE MAX | 0 | 0 | 0 | 0
| 17 | ULTIMATE MIN | 1 | -327.4847 | -5.2555 | 0 | 35 | ULTIMATE MAX | 1 | 0 | 0 | 0
| FRAME | LOAD | DIST | P | V2 | M3 | FRAME | LOAD | DIST | P | V2 | M3
| 35 | ULTIMATE MIN | 0 | -485.4159 | -271.2279 | -127.142 | 48 | ULTIMATE MIN | 0 | -300.2737 | -0.017538 | 0
| 35 | ULTIMATE MIN | 1 | -479.0949 | -196.316 | -41.8768 | 48 | ULTIMATE MIN | 0.25 | -300.2737 | 0 | 0
| 36 | ULTIMATE MAX | 0 | 0 | 0 | 0 | 48 | ULTIMATE MIN | 0.5 | -300.2737 | 0 | 0
| 36 | ULTIMATE MAX | 0.25 | 0 | 0 | 73.6611 | 48 | ULTIMATE MIN | 0.75 | -300.2737 | 0 | 0
| 36 | ULTIMATE MAX | 0.5 | 0 | 17.4154 | 95.7571 | 48 | ULTIMATE MIN | 1 | -300.2737 | 0 | -27.352
| 36 | ULTIMATE MAX | 0.75 | 0 | 113.6861 | 52.1294 | 49 | ULTIMATE MAX | 0 | 0 | 258.9327 | 0
| 36 | ULTIMATE MAX | 1 | 0 | 203.3353 | 0 | 49 | ULTIMATE MAX | 0.5 | 0 | 323.1126 | 0
| 36 | ULTIMATE MIN | 0 | -479.0949 | -196.316 | -41.8768 | 49 | ULTIMATE MAX | 1 | 0 | 387.2925 | 0
| 36 | ULTIMATE MIN | 0.25 | -469.3929 | -86.8026 | 0 | 49 | ULTIMATE MIN | 0 | -300.2738 | 0 | -27.352
| 36 | ULTIMATE MIN | 0.5 | -459.6909 | 0 | 0 | 49 | ULTIMATE MIN | 0.5 | -300.2738 | 0 | -111.7486
| 36 | ULTIMATE MIN | 0.75 | -449.9889 | 0 | -10.9266 | 49 | ULTIMATE MIN | 1 | -300.2738 | 0 | -214.7573
| 36 | ULTIMATE MIN | 1 | -440.2869 | 0 | -64.8807 | 50 | ULTIMATE MAX | 0 | 0 | 387.2925 | 0
| 37 | ULTIMATE MAX | 0 | 0 | 203.3309 | 0 | 50 | ULTIMATE MAX | 1 | 0 | 426.0217 | 0
| 37 | ULTIMATE MAX | 1 | 0 | 258.1766 | 0 | 50 | ULTIMATE MIN | 0 | -300.2739 | 0 | -214.7573
| 37 | ULTIMATE MIN | 0 | -440.2869 | 0 | -64.8805 | 50 | ULTIMATE MIN | 1 | -300.2739 | 0 | -285.9223
| 37 | ULTIMATE MIN | 1 | -433.9659 | 0 | -156.307 | 51 | ULTIMATE MAX | 0 | 0 | 0 | 0
| 38 | ULTIMATE MAX | 0 | 0 | 258.1756 | 0 | 51 | ULTIMATE MAX | 1 | 0 | 0 | 0
| 38 | ULTIMATE MAX | 1 | 0 | 297.764 | 0 | 51 | ULTIMATE MIN | 0 | -297.7616 | -465.8207 | -285.0393
| 38 | ULTIMATE MIN | 0 | -433.9659 | 0 | -156.3069 | 51 | ULTIMATE MIN | 1 | -297.7616 | -427.0914 | -206.9095
| 38 | ULTIMATE MIN | 1 | -429.1884 | 0 | -246.2631 | 52 | ULTIMATE MAX | 0 | 0 | 0 | 0
| 39 | ULTIMATE MAX | 0 | 0 | 0 | 0 | 52 | ULTIMATE MAX | 0.5 | 0 | 0 | 0
| 39 | ULTIMATE MAX | 1 | 0 | 0 | 0 | 52 | ULTIMATE MAX | 1 | 0 | 0 | 3.9586
| 39 | ULTIMATE MIN | 0 | -297.7635 | -429.1884 | -246.2631 | 52 | ULTIMATE MIN | 0 | -297.7616 | -427.0914 | -206.9095
| 39 | ULTIMATE MIN | 1 | -297.7635 | -373.8609 | -149.9324 | 52 | ULTIMATE MIN | 0.5 | -297.7616 | -362.9115 | -92.359
| 40 | ULTIMATE MAX | 0 | 0 | 0 | 0 | 52 | ULTIMATE MIN | 1 | -297.7616 | -298.7316 | 0
| 40 | ULTIMATE MAX | 0.5 | 0 | 0 | 23.8538 | 53 | ULTIMATE MAX | 0 | 0 | 0 | 3.9587
| 40 | ULTIMATE MAX | 1 | 0 | 0 | 96.7086 | 53 | ULTIMATE MAX | 0.25 | 0 | 0 | 81.491
| 40 | ULTIMATE MIN | 0 | -297.7631 | -373.8609 | -149.9323 | 53 | ULTIMATE MAX | 0.5 | 0 | 0 | 140.4683
| 40 | ULTIMATE MIN | 0.5 | -297.7631 | -309.681 | -58.1836 | 53 | ULTIMATE MAX | 0.75 | 0 | 0 | 180.5112
| 40 | ULTIMATE MIN | 1 | -297.7631 | -245.5011 | 0 | 53 | ULTIMATE MAX | 1 | 0 | 0 | 201.6196
| 41 | ULTIMATE MAX | 0 | 0 | 0 | 96.7086 | 53 | ULTIMATE MIN | 0 | -297.7619 | -298.7316 | 0
| 41 | ULTIMATE MAX | 0.25 | 0 | 0 | 151.3381 | 53 | ULTIMATE MIN | 0.25 | -297.7619 | -233.9984 | 0
| 41 | ULTIMATE MAX | 0.5 | 0 | 0 | 187.033 | 53 | ULTIMATE MIN | 0.5 | -297.7619 | -169.2653 | 0
| 41 | ULTIMATE MAX | 0.75 | 0 | 0 | 203.7935 | 53 | ULTIMATE MIN | 0.75 | -297.7619 | -104.5321 | 0
| 41 | ULTIMATE MAX | 1 | 0 | 39.7989 | 201.6196 | 53 | ULTIMATE MIN | 1 | -297.7619 | -39.7989 | 0
| 41 | ULTIMATE MIN | 0 | -297.7625 | -245.5014 | 0 | 54 | ULTIMATE MAX | 0 | 0 | 0 | 201.6196
| 41 | ULTIMATE MIN | 0.25 | -297.7625 | -180.7682 | 0 | 54 | ULTIMATE MAX | 0.25 | 0 | 53.196 | 203.7935
| 41 | ULTIMATE MIN | 0.5 | -297.7625 | -116.0351 | 0 | 54 | ULTIMATE MAX | 0.5 | 0 | 116.0348 | 187.033
| 41 | ULTIMATE MIN | 0.75 | -297.7625 | -53.196 | 0 | 54 | ULTIMATE MAX | 0.75 | 0 | 180.768 | 151.3381
| 41 | ULTIMATE MIN | 1 | -297.7625 | 0 | 0 | 54 | ULTIMATE MAX | 1 | 0 | 245.5011 | 96.7086
| 42 | ULTIMATE MAX | 0 | 0 | 39.7989 | 201.6196 | 54 | ULTIMATE MIN | 0 | -297.7624 | -39.7989 | 0
| 42 | ULTIMATE MAX | 0.25 | 0 | 104.5321 | 180.5112 | 54 | ULTIMATE MIN | 0.25 | -297.7624 | 0 | 0
| 42 | ULTIMATE MAX | 0.5 | 0 | 169.2653 | 140.4683 | 54 | ULTIMATE MIN | 0.5 | -297.7624 | 0 | 0
| 42 | ULTIMATE MAX | 0.75 | 0 | 233.9984 | 81.491 | 54 | ULTIMATE MIN | 0.75 | -297.7624 | 0 | 0
| 42 | ULTIMATE MAX | 1 | 0 | 298.7316 | 3.9583 | 54 | ULTIMATE MIN | 1 | -297.7624 | 0 | 0
| 42 | ULTIMATE MIN | 0 | -297.7619 | 0 | 0 | 55 | ULTIMATE MAX | 0 | 0 | 245.5011 | 96.7086
| 42 | ULTIMATE MIN | 0.25 | -297.7619 | 0 | 0 | 55 | ULTIMATE MAX | 0.5 | 0 | 309.681 | 23.8538
| 42 | ULTIMATE MIN | 0.5 | -297.7619 | 0 | 0 | 55 | ULTIMATE MAX | 1 | 0 | 373.8609 | 0
| 42 | ULTIMATE MIN | 0.75 | -297.7619 | 0 | 0 | 55 | ULTIMATE MIN | 0 | -297.7629 | 0 | 0
| 42 | ULTIMATE MIN | 1 | -297.7619 | 0 | 0 | 55 | ULTIMATE MIN | 0.5 | -297.7629 | 0 | -58.1823
| 43 | ULTIMATE MAX | 0 | 0 | 298.7316 | 3.9583 | 55 | ULTIMATE MIN | 1 | -297.7629 | 0 | -149.9309
| 43 | ULTIMATE MAX | 0.5 | 0 | 362.9115 | 0 | 56 | ULTIMATE MAX | 0 | 0 | 373.8609 | 0
| 43 | ULTIMATE MAX | 1 | 0 | 427.0914 | 0 | 56 | ULTIMATE MAX | 1 | 0 | 429.1884 | 0
| 43 | ULTIMATE MIN | 0 | -297.7615 | 0 | 0 | 56 | ULTIMATE MIN | 0 | -297.7631 | 0 | -149.9309
| 43 | ULTIMATE MIN | 0.5 | -297.7615 | 0 | -92.359 | 56 | ULTIMATE MIN | 1 | -297.7631 | 0 | -246.2616
| 43 | ULTIMATE MIN | 1 | -297.7615 | 0 | -206.9095 | 57 | ULTIMATE MAX | 0 | 0 | 0 | 0
| 44 | ULTIMATE MAX | 0 | 0 | 427.0914 | 0 | 57 | ULTIMATE MAX | 1 | 0 | 0 | 0
| 44 | ULTIMATE MAX | 1 | 0 | 465.8207 | 0 | 57 | ULTIMATE MIN | 0 | -429.1884 | -297.7636 | -246.2616
| 44 | ULTIMATE MIN | 0 | -297.7614 | 0 | -206.9095 | 57 | ULTIMATE MIN | 1 | -433.9659 | -258.1752 | -156.3056
| 44 | ULTIMATE MIN | 1 | -297.7614 | 0 | -285.0393 | 58 | ULTIMATE MAX | 0 | 0 | 0 | 0
| 45 | ULTIMATE MAX | 0 | 0 | 0 | 0 | 58 | ULTIMATE MAX | 1 | 0 | 0 | 0
| 45 | ULTIMATE MAX | 1 | 0 | 0 | 0 | 58 | ULTIMATE MIN | 0 | -433.9659 | -258.1761 | -156.3056
| 45 | ULTIMATE MIN | 0 | -300.2741 | -426.0217 | -285.9223 | 58 | ULTIMATE MIN | 1 | -440.2869 | -203.3305 | -64.8799
| 45 | ULTIMATE MIN | 1 | -300.2741 | -387.2925 | -214.7573 | 59 | ULTIMATE MAX | 0 | 0 | 0 | 0
| 46 | ULTIMATE MAX | 0 | 0 | 0 | 0 | 59 | ULTIMATE MAX | 0.25 | 0 | 0 | 52.1301
| 46 | ULTIMATE MAX | 0.5 | 0 | 0 | 0 | 59 | ULTIMATE MAX | 0.5 | 0 | 0 | 95.7573
| 46 | ULTIMATE MAX | 1 | 0 | 0 | 0 | 59 | ULTIMATE MAX | 0.75 | 0 | 86.8026 | 73.6608
| 46 | ULTIMATE MIN | 0 | -300.274 | -387.2925 | -214.7573 | 59 | ULTIMATE MAX | 1 | 0 | 196.316 | 0
| 46 | ULTIMATE MIN | 0.5 | -300.274 | -323.1126 | -111.7486 | 59 | ULTIMATE MIN | 0 | -440.2869 | -203.3346 | -64.8801
| 46 | ULTIMATE MIN | 1 | -300.274 | -258.9327 | -27.352 | 59 | ULTIMATE MIN | 0.25 | -449.9889 | -113.6853 | -10.9266
| 47 | ULTIMATE MAX | 0 | 0 | 0 | 0 | 59 | ULTIMATE MIN | 0.5 | -459.6909 | -17.4147 | 0
| 47 | ULTIMATE MAX | 0.25 | 0 | 0 | 55.1802 | 59 | ULTIMATE MIN | 0.75 | -469.3929 | 0 | 0
| 47 | ULTIMATE MAX | 0.5 | 0 | 0 | 102.2068 | 59 | ULTIMATE MIN | 1 | -479.0949 | 0 | -41.8768
| 47 | ULTIMATE MAX | 0.75 | 0 | 0 | 130.6035 | 60 | ULTIMATE MAX | 0 | 0 | 196.316 | 0
| 47 | ULTIMATE MAX | 1 | 0 | 0.016885 | 140.0705 | 60 | ULTIMATE MAX | 1 | 0 | 271.2279 | 0
| 47 | ULTIMATE MIN | 0 | -300.2738 | -258.9327 | -27.352 | 60 | ULTIMATE MIN | 0 | -479.0949 | 0 | -41.8768
| 47 | ULTIMATE MIN | 0.25 | -300.2738 | -194.1995 | 0 | 60 | ULTIMATE MIN | 1 | -485.4159 | 0 | -127.142
| 47 | ULTIMATE MIN | 0.5 | -300.2738 | -129.4664 | 0 | 61 | ULTIMATE MAX | 0 | 0 | 271.2279 | 0
| 47 | ULTIMATE MIN | 0.75 | -300.2738 | -64.7332 | 0 | 61 | ULTIMATE MAX | 1 | 0 | 329.712 | 0
| 47 | ULTIMATE MIN | 1 | -300.2738 | 0 | 0 | 61 | ULTIMATE MIN | 0 | -485.4159 | 0 | -127.142
| 48 | ULTIMATE MAX | 0 | 0 | 0 | 140.0705 | 61 | ULTIMATE MIN | 1 | -490.1934 | 0 | -224.7513
| 48 | ULTIMATE MAX | 0.25 | 0 | 64.7332 | 130.6037 | 62 | ULTIMATE MAX | 0 | 0 | 2.5125 | 4.7092
| 48 | ULTIMATE MAX | 0.5 | 0 | 129.4664 | 102.2072 | 62 | ULTIMATE MAX | 0.25 | 0 | 2.5125 | 2.1025
| 48 | ULTIMATE MAX | 0.75 | 0 | 194.1995 | 55.1809 | 62 | ULTIMATE MAX | 0.5 | 0 | 2.5125 | 0
| 48 | ULTIMATE MAX | 1 | 0 | 258.9327 | 0 | 62 | ULTIMATE MAX | 0.75 | 0 | 2.5125 | 0
| FRAME | LOAD | DIST | P | V2 | M3
| 62 | ULTIMATE MAX | 1 | 0 | 2.5125 | 0
| 62 | ULTIMATE MIN | 0 | -891.8424 | 0 | 0
| 62 | ULTIMATE MIN | 0.25 | -902.5183 | 0 | -1.1574
| 62 | ULTIMATE MIN | 0.5 | -913.1942 | 0 | -3.1978
| 62 | ULTIMATE MIN | 0.75 | -923.87 | 0 | -5.2393
| 62 | ULTIMATE MIN | 1 | -934.5459 | 0 | -7.2817
| 63 | ULTIMATE MAX | 0 | 0 | 0 | 0
| 63 | ULTIMATE MAX | 0.25 | 0 | 0 | 1.1574
| 63 | ULTIMATE MAX | 0.5 | 0 | 0 | 3.1978
| 63 | ULTIMATE MAX | 0.75 | 0 | 0 | 5.2396
| 63 | ULTIMATE MAX | 1 | 0 | 0 | 7.2824
| 63 | ULTIMATE MIN | 0 | -891.8424 | -2.5132 | -4.7106
| 63 | ULTIMATE MIN | 0.25 | -902.5183 | -2.5132 | -2.1031
| 63 | ULTIMATE MIN | 0.5 | -913.1942 | -2.5132 | 0
| 63 | ULTIMATE MIN | 0.75 | -923.87 | -2.5132 | 0
| 63 | ULTIMATE MIN | 1 | -934.5459 | -2.5132 | 0
2) 사용하중
F R A M E E L E M E N T F O R C E S
| FRAME | LOAD | DIST | P | V2 | M3 | FRAME | LOAD | DIST | P | V2 | M3
| 1 | SERVICE MAX | 0 | 0 | 0 | 0 | 18 | SERVICE MIN | 0 | -204.5484 | 0 | 0
| 1 | SERVICE MAX | 1 | 0 | 0 | 0 | 18 | SERVICE MIN | 0.5 | -204.5484 | 0 | 0
| 1 | SERVICE MIN | 0 | -205.9688 | -225.5775 | -139.6404 | 18 | SERVICE MIN | 1 | -204.5484 | 0 | 0
| 1 | SERVICE MIN | 1 | -205.9688 | -229.5587 | -84.6966 | 19 | SERVICE MAX | 0 | 0 | 173.3332 | 32.5348
| 2 | SERVICE MAX | 0 | 0 | 0 | 0 | 19 | SERVICE MAX | 1 | 0 | 158.179 | 0
| 2 | SERVICE MAX | 1 | 0 | 0 | 35.1983 | 19 | SERVICE MIN | 0 | -204.5484 | 0 | 0
| 2 | SERVICE MIN | 0 | -205.9688 | -229.5587 | -84.6966 | 19 | SERVICE MIN | 1 | -204.5484 | 0 | -33.168
| 2 | SERVICE MIN | 1 | -205.9688 | -243.2194 | -15.0519 | 20 | SERVICE MAX | 0 | 0 | 158.179 | 0
| 3 | SERVICE MAX | 0 | 0 | 0 | 35.1983 | 20 | SERVICE MAX | 1 | 0 | 149.1744 | 0
| 3 | SERVICE MAX | 1 | 0 | 0 | 69.1089 | 20 | SERVICE MIN | 0 | -204.5484 | 0 | -33.168
| 3 | SERVICE MIN | 0 | -205.9688 | -136.746 | -15.0518 | 20 | SERVICE MIN | 1 | -204.5484 | 0 | -64.6717
| 3 | SERVICE MIN | 1 | -205.9688 | -148.5618 | 0 | 21 | SERVICE MAX | 0 | 0 | 254.2912 | 0
| 4 | SERVICE MAX | 0 | 0 | 0 | 69.1089 | 21 | SERVICE MAX | 1 | 0 | 237.8193 | 0
| 4 | SERVICE MAX | 1 | 0 | 0 | 109.3718 | 21 | SERVICE MIN | 0 | -204.5484 | 0 | -64.6717
| 4 | SERVICE MIN | 0 | -205.9688 | -148.5618 | 0 | 21 | SERVICE MIN | 1 | -204.5484 | 0 | -156.9424
| 4 | SERVICE MIN | 1 | -205.9688 | -161.344 | 0 | 22 | SERVICE MAX | 0 | 0 | 237.8193 | 0
| 5 | SERVICE MAX | 0 | 0 | 0 | 109.3718 | 22 | SERVICE MAX | 1 | 0 | 235.0325 | 0
| 5 | SERVICE MAX | 0.5 | 0 | 0 | 121.997 | 22 | SERVICE MIN | 0 | -204.5484 | 0 | -156.9424
| 5 | SERVICE MAX | 1 | 0 | 0 | 138.0783 | 22 | SERVICE MIN | 1 | -204.5484 | 0 | -198.317
| 5 | SERVICE MIN | 0 | -205.9688 | -55.2662 | 0 | 23 | SERVICE MAX | 0 | 0 | 0 | 0
| 5 | SERVICE MIN | 0.5 | -205.9688 | -67.5872 | 0 | 23 | SERVICE MAX | 1 | 0 | 0 | 0
| 5 | SERVICE MIN | 1 | -205.9688 | -79.9082 | 0 | 23 | SERVICE MIN | 0 | -205.9688 | -267.4204 | -203.4353
| 6 | SERVICE MAX | 0 | 0 | 42.1792 | 138.0783 | 23 | SERVICE MIN | 1 | -205.9688 | -270.2073 | -156.3929
| 6 | SERVICE MAX | 0.5 | 0 | 29.8582 | 127.9751 | 24 | SERVICE MAX | 0 | 0 | 0 | 0
| 6 | SERVICE MAX | 1 | 0 | 17.5373 | 121.3278 | 24 | SERVICE MAX | 1 | 0 | 0 | 0
| 6 | SERVICE MIN | 0 | -205.9688 | 0 | 0 | 24 | SERVICE MIN | 0 | -205.9688 | -270.2073 | -156.3929
| 6 | SERVICE MIN | 0.5 | -205.9688 | 0 | 0 | 24 | SERVICE MIN | 1 | -205.9688 | -287.1623 | -48.8206
| 6 | SERVICE MIN | 1 | -205.9688 | -2.1663 | 0 | 25 | SERVICE MAX | 0 | 0 | 0 | 0
| 7 | SERVICE MAX | 0 | 0 | 123.3325 | 121.3278 | 25 | SERVICE MAX | 1 | 0 | 0 | 0
| 7 | SERVICE MAX | 0.5 | 0 | 111.0115 | 88.4611 | 25 | SERVICE MIN | 0 | -205.9688 | -180.3277 | -48.8206
| 7 | SERVICE MAX | 1 | 0 | 98.6905 | 59.0504 | 25 | SERVICE MIN | 1 | -205.9688 | -188.8491 | -15.0322
| 7 | SERVICE MIN | 0 | -205.9688 | 0 | 0 | 26 | SERVICE MAX | 0 | 0 | 0 | 0
| 7 | SERVICE MIN | 0.5 | -205.9688 | 0 | 0 | 26 | SERVICE MAX | 1 | 0 | 0 | 59.0504
| 7 | SERVICE MIN | 1 | -205.9688 | 0 | 0 | 26 | SERVICE MIN | 0 | -205.9688 | -188.8491 | -15.0322
| 8 | SERVICE MAX | 0 | 0 | 204.9257 | 59.0504 | 26 | SERVICE MIN | 1 | -205.9688 | -204.9257 | 0
| 8 | SERVICE MAX | 1 | 0 | 188.8491 | 0 | 27 | SERVICE MAX | 0 | 0 | 0 | 59.0504
| 8 | SERVICE MIN | 0 | -205.9688 | 0 | 0 | 27 | SERVICE MAX | 0.5 | 0 | 0 | 88.4611
| 8 | SERVICE MIN | 1 | -205.9688 | 0 | -15.0324 | 27 | SERVICE MAX | 1 | 0 | 0 | 121.3278
| 9 | SERVICE MAX | 0 | 0 | 188.8491 | 0 | 27 | SERVICE MIN | 0 | -205.9688 | -98.6905 | 0
| 9 | SERVICE MAX | 1 | 0 | 180.3277 | 0 | 27 | SERVICE MIN | 0.5 | -205.9688 | -111.0115 | 0
| 9 | SERVICE MIN | 0 | -205.9688 | 0 | -15.0324 | 27 | SERVICE MIN | 1 | -205.9688 | -123.3325 | 0
| 9 | SERVICE MIN | 1 | -205.9688 | 0 | -48.8206 | 28 | SERVICE MAX | 0 | 0 | 2.166 | 121.3278
| 10 | SERVICE MAX | 0 | 0 | 287.1623 | 0 | 28 | SERVICE MAX | 0.5 | 0 | 0 | 127.9751
| 10 | SERVICE MAX | 1 | 0 | 270.2073 | 0 | 28 | SERVICE MAX | 1 | 0 | 0 | 138.0783
| 10 | SERVICE MIN | 0 | -205.9688 | 0 | -48.8206 | 28 | SERVICE MIN | 0 | -205.9688 | -17.5373 | 0
| 10 | SERVICE MIN | 1 | -205.9688 | 0 | -156.3929 | 28 | SERVICE MIN | 0.5 | -205.9688 | -29.8582 | 0
| 11 | SERVICE MAX | 0 | 0 | 270.2073 | 0 | 28 | SERVICE MIN | 1 | -205.9688 | -42.1792 | 0
| 11 | SERVICE MAX | 1 | 0 | 267.4204 | 0 | 29 | SERVICE MAX | 0 | 0 | 79.9082 | 138.0783
| 11 | SERVICE MIN | 0 | -205.9688 | 0 | -156.3929 | 29 | SERVICE MAX | 0.5 | 0 | 67.5872 | 121.997
| 11 | SERVICE MIN | 1 | -205.9688 | 0 | -203.4353 | 29 | SERVICE MAX | 1 | 0 | 55.2662 | 109.3718
| 12 | SERVICE MAX | 0 | 0 | 0 | 0 | 29 | SERVICE MIN | 0 | -205.9688 | 0 | 0
| 12 | SERVICE MAX | 1 | 0 | 0 | 0 | 29 | SERVICE MIN | 0.5 | -205.9688 | 0 | 0
| 12 | SERVICE MIN | 0 | -204.5484 | -235.0325 | -198.317 | 29 | SERVICE MIN | 1 | -205.9688 | 0 | 0
| 12 | SERVICE MIN | 1 | -204.5484 | -237.8193 | -156.9424 | 30 | SERVICE MAX | 0 | 0 | 161.344 | 109.3718
| 13 | SERVICE MAX | 0 | 0 | 0 | 0 | 30 | SERVICE MAX | 1 | 0 | 148.5618 | 69.1089
| 13 | SERVICE MAX | 1 | 0 | 0 | 0 | 30 | SERVICE MIN | 0 | -205.9688 | 0 | 0
| 13 | SERVICE MIN | 0 | -204.5484 | -237.8193 | -156.9424 | 30 | SERVICE MIN | 1 | -205.9688 | 0 | 0
| 13 | SERVICE MIN | 1 | -204.5484 | -254.2912 | -64.6717 | 31 | SERVICE MAX | 0 | 0 | 148.5618 | 69.1089
| 14 | SERVICE MAX | 0 | 0 | 0 | 0 | 31 | SERVICE MAX | 1 | 0 | 136.746 | 35.1983
| 14 | SERVICE MAX | 1 | 0 | 0 | 0 | 31 | SERVICE MIN | 0 | -205.9688 | 0 | 0
| 14 | SERVICE MIN | 0 | -204.5484 | -149.1744 | -64.6717 | 31 | SERVICE MIN | 1 | -205.9688 | 0 | -15.0505
| 14 | SERVICE MIN | 1 | -204.5484 | -158.179 | -33.1681 | 32 | SERVICE MAX | 0 | 0 | 243.2194 | 35.1983
| 15 | SERVICE MAX | 0 | 0 | 0 | 0 | 32 | SERVICE MAX | 1 | 0 | 229.5587 | 0
| 15 | SERVICE MAX | 1 | 0 | 0 | 32.5348 | 32 | SERVICE MIN | 0 | -205.9688 | 0 | -15.0508
| 15 | SERVICE MIN | 0 | -204.5484 | -158.179 | -33.1681 | 32 | SERVICE MIN | 1 | -205.9688 | 0 | -84.6966
| 15 | SERVICE MIN | 1 | -204.5484 | -173.3332 | 0 | 33 | SERVICE MAX | 0 | 0 | 229.5587 | 0
| 16 | SERVICE MAX | 0 | 0 | 0 | 32.5348 | 33 | SERVICE MAX | 1 | 0 | 225.5775 | 0
| 16 | SERVICE MAX | 0.5 | 0 | 0 | 52.9695 | 33 | SERVICE MIN | 0 | -205.9688 | 0 | -84.6966
| 16 | SERVICE MAX | 1 | 0 | 0 | 76.7261 | 33 | SERVICE MIN | 1 | -205.9688 | 0 | -139.6404
| 16 | SERVICE MIN | 0 | -204.5484 | -68.4606 | 0 | 34 | SERVICE MAX | 0 | 0 | 0 | 0
| 16 | SERVICE MIN | 0.5 | -204.5484 | -80.5399 | 0 | 34 | SERVICE MAX | 1 | 0 | 0 | 0
| 16 | SERVICE MIN | 1 | -204.5484 | -92.6193 | 0 | 34 | SERVICE MIN | 0 | -326.6293 | -205.9688 | -139.6404
| 17 | SERVICE MAX | 0 | 0 | 12.0794 | 76.7261 | 34 | SERVICE MIN | 1 | -322.648 | -169.4162 | -78.9266
| 17 | SERVICE MAX | 0.5 | 0 | 0 | 75.0651 | 35 | SERVICE MAX | 0 | 0 | 0 | 0
| 17 | SERVICE MAX | 1 | 0 | 0 | 76.7261 | 35 | SERVICE MAX | 1 | 0 | 0 | 0
| 17 | SERVICE MIN | 0 | -204.5484 | 0 | 0 | 35 | SERVICE MIN | 0 | -322.648 | -169.4162 | -78.9266
| 17 | SERVICE MIN | 0.5 | -204.5484 | -0.000166 | 0 | 35 | SERVICE MIN | 1 | -317.3805 | -122.5963 | -26.0221
| 17 | SERVICE MIN | 1 | -204.5484 | -12.0795 | 0 | 36 | SERVICE MAX | 0 | 0 | 0 | 0
| 18 | SERVICE MAX | 0 | 0 | 92.6193 | 76.7261 | 36 | SERVICE MAX | 0.25 | 0 | 0 | 43.3218
| 18 | SERVICE MAX | 0.5 | 0 | 80.5399 | 52.9695 | 36 | SERVICE MAX | 0.5 | 0 | 10.9622 | 57.607
| 18 | SERVICE MAX | 1 | 0 | 68.4606 | 32.5348 | 36 | SERVICE MAX | 0.75 | 0 | 71.1314 | 30.8149
| FRAME | LOAD | DIST | P | V2 | M3 | FRAME | LOAD | DIST | P | V2 | M3
| 36 | SERVICE MAX | 1 | 0 | 127.1621 | 0 | 49 | SERVICE MAX | 0.5 | 0 | 207.758 | 0
| 36 | SERVICE MIN | 0 | -317.3805 | -122.5963 | -26.0221 | 49 | SERVICE MAX | 1 | 0 | 249.025 | 0
| 36 | SERVICE MIN | 0.25 | -309.2955 | -54.1504 | 0 | 49 | SERVICE MIN | 0 | -187.8057 | 0 | -16.7812
| 36 | SERVICE MIN | 0.5 | -301.2105 | 0 | 0 | 49 | SERVICE MIN | 0.5 | -187.8057 | 0 | -71.0473
| 36 | SERVICE MIN | 0.75 | -293.1255 | 0 | -8.4571 | 49 | SERVICE MIN | 1 | -187.8057 | 0 | -137.2808
| 36 | SERVICE MIN | 1 | -285.0405 | 0 | -42.7719 | 50 | SERVICE MAX | 0 | 0 | 249.025 | 0
| 37 | SERVICE MAX | 0 | 0 | 127.1595 | 0 | 50 | SERVICE MAX | 1 | 0 | 273.9275 | 0
| 37 | SERVICE MAX | 1 | 0 | 161.438 | 0 | 50 | SERVICE MIN | 0 | -187.8058 | 0 | -137.2808
| 37 | SERVICE MIN | 0 | -285.0405 | 0 | -42.7718 | 50 | SERVICE MIN | 1 | -187.8058 | 0 | -183.0391
| 37 | SERVICE MIN | 1 | -279.773 | 0 | -100.3003 | 51 | SERVICE MAX | 0 | 0 | 0 | 0
| 38 | SERVICE MAX | 0 | 0 | 161.4374 | 0 | 51 | SERVICE MAX | 1 | 0 | 0 | 0
| 38 | SERVICE MAX | 1 | 0 | 186.1801 | 0 | 51 | SERVICE MIN | 0 | -186.1786 | -299.2153 | -182.0857
| 38 | SERVICE MIN | 0 | -279.773 | 0 | -100.3003 | 51 | SERVICE MIN | 1 | -186.1786 | -274.3128 | -131.902
| 38 | SERVICE MIN | 1 | -275.7918 | 0 | -156.8153 | 52 | SERVICE MAX | 0 | 0 | 0 | 0
| 39 | SERVICE MAX | 0 | 0 | 0 | 0 | 52 | SERVICE MAX | 0.5 | 0 | 0 | 0
| 39 | SERVICE MAX | 1 | 0 | 0 | 0 | 52 | SERVICE MAX | 1 | 0 | 0 | 3.2715
| 39 | SERVICE MIN | 0 | -186.1798 | -275.7918 | -156.8153 | 52 | SERVICE MIN | 0 | -186.1786 | -274.3128 | -131.902
| 39 | SERVICE MIN | 1 | -186.1798 | -240.2168 | -92.3202 | 52 | SERVICE MIN | 0.5 | -186.1786 | -233.0458 | -58.335
| 40 | SERVICE MAX | 0 | 0 | 0 | 0 | 52 | SERVICE MIN | 1 | -186.1786 | -191.7788 | 0
| 40 | SERVICE MAX | 0.5 | 0 | 0 | 15.5054 | 53 | SERVICE MAX | 0 | 0 | 0 | 3.2715
| 40 | SERVICE MAX | 1 | 0 | 0 | 62.4381 | 53 | SERVICE MAX | 0.25 | 0 | 0 | 53.2726
| 40 | SERVICE MIN | 0 | -186.1796 | -240.2168 | -92.3202 | 53 | SERVICE MAX | 0.5 | 0 | 0 | 91.1059
| 40 | SERVICE MIN | 0.5 | -186.1796 | -198.9498 | -32.1796 | 53 | SERVICE MAX | 0.75 | 0 | 0 | 116.7646
| 40 | SERVICE MIN | 1 | -186.1796 | -157.6828 | 0 | 53 | SERVICE MAX | 1 | 0 | 0 | 130.2486
| 41 | SERVICE MAX | 0 | 0 | 0 | 62.4381 | 53 | SERVICE MIN | 0 | -186.1788 | -191.7788 | 0
| 41 | SERVICE MAX | 0.25 | 0 | 0 | 97.6527 | 53 | SERVICE MIN | 0.25 | -186.1788 | -150.1561 | 0
| 41 | SERVICE MAX | 0.5 | 0 | 0 | 120.6926 | 53 | SERVICE MIN | 0.5 | -186.1788 | -108.5333 | 0
| 41 | SERVICE MAX | 0.75 | 0 | 0 | 131.5579 | 53 | SERVICE MIN | 0.75 | -186.1788 | -66.9106 | 0
| 41 | SERVICE MAX | 1 | 0 | 25.2878 | 130.2486 | 53 | SERVICE MIN | 1 | -186.1788 | -25.2878 | 0
| 41 | SERVICE MIN | 0 | -186.1792 | -157.6833 | 0 | 54 | SERVICE MAX | 0 | 0 | 0 | 130.2486
| 41 | SERVICE MIN | 0.25 | -186.1792 | -116.0606 | 0 | 54 | SERVICE MAX | 0.25 | 0 | 32.8148 | 131.5579
| 41 | SERVICE MIN | 0.5 | -186.1792 | -74.4378 | 0 | 54 | SERVICE MAX | 0.5 | 0 | 74.4376 | 120.6926
| 41 | SERVICE MIN | 0.75 | -186.1792 | -32.8151 | 0 | 54 | SERVICE MAX | 0.75 | 0 | 116.0603 | 97.6527
| 41 | SERVICE MIN | 1 | -186.1792 | 0 | 0 | 54 | SERVICE MAX | 1 | 0 | 157.6831 | 62.4381
| 42 | SERVICE MAX | 0 | 0 | 25.2878 | 130.2486 | 54 | SERVICE MIN | 0 | -186.1791 | -25.2878 | 0
| 42 | SERVICE MAX | 0.25 | 0 | 66.9106 | 116.7646 | 54 | SERVICE MIN | 0.25 | -186.1791 | 0 | 0
| 42 | SERVICE MAX | 0.5 | 0 | 108.5333 | 91.1059 | 54 | SERVICE MIN | 0.5 | -186.1791 | 0 | 0
| 42 | SERVICE MAX | 0.75 | 0 | 150.1561 | 53.2726 | 54 | SERVICE MIN | 0.75 | -186.1791 | 0 | 0
| 42 | SERVICE MAX | 1 | 0 | 191.7788 | 3.2714 | 54 | SERVICE MIN | 1 | -186.1791 | 0 | 0
| 42 | SERVICE MIN | 0 | -186.1788 | 0 | 0 | 55 | SERVICE MAX | 0 | 0 | 157.6828 | 62.4381
| 42 | SERVICE MIN | 0.25 | -186.1788 | 0 | 0 | 55 | SERVICE MAX | 0.5 | 0 | 198.9498 | 15.5054
| 42 | SERVICE MIN | 0.5 | -186.1788 | 0 | 0 | 55 | SERVICE MAX | 1 | 0 | 240.2168 | 0
| 42 | SERVICE MIN | 0.75 | -186.1788 | 0 | 0 | 55 | SERVICE MIN | 0 | -186.1794 | 0 | 0
| 42 | SERVICE MIN | 1 | -186.1788 | 0 | 0 | 55 | SERVICE MIN | 0.5 | -186.1794 | 0 | -32.1788
| 43 | SERVICE MAX | 0 | 0 | 191.7788 | 3.2714 | 55 | SERVICE MIN | 1 | -186.1794 | 0 | -92.3193
| 43 | SERVICE MAX | 0.5 | 0 | 233.0458 | 0 | 56 | SERVICE MAX | 0 | 0 | 240.2168 | 0
| 43 | SERVICE MAX | 1 | 0 | 274.3128 | 0 | 56 | SERVICE MAX | 1 | 0 | 275.7918 | 0
| 43 | SERVICE MIN | 0 | -186.1785 | 0 | 0 | 56 | SERVICE MIN | 0 | -186.1796 | 0 | -92.3193
| 43 | SERVICE MIN | 0.5 | -186.1785 | 0 | -58.335 | 56 | SERVICE MIN | 1 | -186.1796 | 0 | -156.8143
| 43 | SERVICE MIN | 1 | -186.1785 | 0 | -131.902 | 57 | SERVICE MAX | 0 | 0 | 0 | 0
| 44 | SERVICE MAX | 0 | 0 | 274.3128 | 0 | 57 | SERVICE MAX | 1 | 0 | 0 | 0
| 44 | SERVICE MAX | 1 | 0 | 299.2153 | 0 | 57 | SERVICE MIN | 0 | -275.7918 | -186.1799 | -156.8144
| 44 | SERVICE MIN | 0 | -186.1784 | 0 | -131.902 | 57 | SERVICE MIN | 1 | -279.773 | -161.4371 | -100.2994
| 44 | SERVICE MIN | 1 | -186.1784 | 0 | -182.0857 | 58 | SERVICE MAX | 0 | 0 | 0 | 0
| 45 | SERVICE MAX | 0 | 0 | 0 | 0 | 58 | SERVICE MAX | 1 | 0 | 0 | 0
| 45 | SERVICE MAX | 1 | 0 | 0 | 0 | 58 | SERVICE MIN | 0 | -279.773 | -161.4377 | -100.2994
| 45 | SERVICE MIN | 0 | -187.8059 | -273.9275 | -183.0391 | 58 | SERVICE MIN | 1 | -285.0405 | -127.1592 | -42.7715
| 45 | SERVICE MIN | 1 | -187.8059 | -249.025 | -137.2808 | 59 | SERVICE MAX | 0 | 0 | 0 | 0
| 46 | SERVICE MAX | 0 | 0 | 0 | 0 | 59 | SERVICE MAX | 0.25 | 0 | 0 | 30.8153
| 46 | SERVICE MAX | 0.5 | 0 | 0 | 0 | 59 | SERVICE MAX | 0.5 | 0 | 0 | 57.6071
| 46 | SERVICE MAX | 1 | 0 | 0 | 0 | 59 | SERVICE MAX | 0.75 | 0 | 54.1504 | 43.3216
| 46 | SERVICE MIN | 0 | -187.8059 | -249.025 | -137.2808 | 59 | SERVICE MAX | 1 | 0 | 122.5963 | 0
| 46 | SERVICE MIN | 0.5 | -187.8059 | -207.758 | -71.0473 | 59 | SERVICE MIN | 0 | -285.0405 | -127.1617 | -42.7716
| 46 | SERVICE MIN | 1 | -187.8059 | -166.491 | -16.7812 | 59 | SERVICE MIN | 0.25 | -293.1255 | -71.1309 | -8.4571
| 47 | SERVICE MAX | 0 | 0 | 0 | 0 | 59 | SERVICE MIN | 0.5 | -301.2105 | -10.9618 | 0
| 47 | SERVICE MAX | 0.25 | 0 | 0 | 35.8048 | 59 | SERVICE MIN | 0.75 | -309.2955 | 0 | 0
| 47 | SERVICE MAX | 0.5 | 0 | 0 | 66.2378 | 59 | SERVICE MIN | 1 | -317.3805 | 0 | -26.0221
| 47 | SERVICE MAX | 0.75 | 0 | 0 | 84.4961 | 60 | SERVICE MAX | 0 | 0 | 122.5963 | 0
| 47 | SERVICE MAX | 1 | 0 | 0.012589 | 90.5828 | 60 | SERVICE MAX | 1 | 0 | 169.4162 | 0
| 47 | SERVICE MIN | 0 | -187.8057 | -166.491 | -16.7812 | 60 | SERVICE MIN | 0 | -317.3805 | 0 | -26.0221
| 47 | SERVICE MIN | 0.25 | -187.8057 | -124.8683 | 0 | 60 | SERVICE MIN | 1 | -322.648 | 0 | -78.9266
| 47 | SERVICE MIN | 0.5 | -187.8057 | -83.2455 | 0 | 61 | SERVICE MAX | 0 | 0 | 169.4162 | 0
| 47 | SERVICE MIN | 0.75 | -187.8057 | -41.6228 | 0 | 61 | SERVICE MAX | 1 | 0 | 205.9688 | 0
| 47 | SERVICE MIN | 1 | -187.8057 | 0 | 0 | 61 | SERVICE MIN | 0 | -322.648 | 0 | -78.9266
| 48 | SERVICE MAX | 0 | 0 | 0 | 90.5828 | 61 | SERVICE MIN | 1 | -326.6293 | 0 | -139.6404
| 48 | SERVICE MAX | 0.25 | 0 | 41.6228 | 84.4962 | 62 | SERVICE MAX | 0 | 0 | 1.6273 | 2.6403
| 48 | SERVICE MAX | 0.5 | 0 | 83.2455 | 66.238 | 62 | SERVICE MAX | 0.25 | 0 | 1.6273 | 0.96935
| 48 | SERVICE MAX | 0.75 | 0 | 124.8683 | 35.8052 | 62 | SERVICE MAX | 0.5 | 0 | 1.6273 | 0
| 48 | SERVICE MAX | 1 | 0 | 166.491 | 0 | 62 | SERVICE MAX | 0.75 | 0 | 1.6273 | 0
| 48 | SERVICE MIN | 0 | -187.8057 | -0.01299 | 0 | 62 | SERVICE MAX | 1 | 0 | 1.6273 | 0
| 48 | SERVICE MIN | 0.25 | -187.8057 | 0 | 0 | 62 | SERVICE MIN | 0 | -573.1428 | 0 | 0
| 48 | SERVICE MIN | 0.5 | -187.8057 | 0 | 0 | 62 | SERVICE MIN | 0.25 | -582.0394 | 0 | -0.56448
| 48 | SERVICE MIN | 0.75 | -187.8057 | 0 | 0 | 62 | SERVICE MIN | 0.5 | -590.9359 | 0 | -2.0824
| 48 | SERVICE MIN | 1 | -187.8057 | 0 | -16.7812 | 62 | SERVICE MIN | 0.75 | -599.8325 | 0 | -3.6013
| 49 | SERVICE MAX | 0 | 0 | 166.491 | 0 | 62 | SERVICE MIN | 1 | -608.7291 | 0 | -5.1208
| FRAME | LOAD | DIST | P | V2 | M3
| 63 | SERVICE MAX | 0 | 0 | 0 | 0
| 63 | SERVICE MAX | 0.25 | 0 | 0 | 0.56448
| 63 | SERVICE MAX | 0.5 | 0 | 0 | 2.0824
| 63 | SERVICE MAX | 0.75 | 0 | 0 | 3.6015
| 63 | SERVICE MAX | 1 | 0 | 0 | 5.1211
| 63 | SERVICE MIN | 0 | -573.1428 | -1.6277 | -2.6412
| 63 | SERVICE MIN | 0.25 | -582.0394 | -1.6277 | -0.96977
| 63 | SERVICE MIN | 0.5 | -590.9359 | -1.6277 | 0
| 63 | SERVICE MIN | 0.75 | -599.8325 | -1.6277 | 0
| 63 | SERVICE MIN | 1 | -608.7291 | -1.6277 | 0

## OUTPUT(붕괴방지)
16. OUTPUT DATA (붕괴방지)
1) 극한하중
F R A M E E L E M E N T F O R C E S
| FRAME | LOAD | DIST | P | V2 | M3 | FRAME | LOAD | DIST | P | V2 | M3
| 1 | ULTIMATE MAX | 0 | 61.9854 | 0 | 143.8743 | 18 | ULTIMATE MAX | 0 | 76.283 | 79.6971 | 0
| 1 | ULTIMATE MAX | 1 | 61.5703 | 0 | 150.8689 | 18 | ULTIMATE MAX | 0.5 | 76.7397 | 75.3178 | 0
| 1 | ULTIMATE MIN | 0 | 0 | -41.0702 | 0 | 18 | ULTIMATE MAX | 1 | 77.1963 | 70.9384 | 0
| 1 | ULTIMATE MIN | 1 | 0 | -45.0514 | 0 | 18 | ULTIMATE MIN | 0 | 0 | 0 | -41.4003
| 2 | ULTIMATE MAX | 0 | 61.5164 | 0 | 150.8529 | 18 | ULTIMATE MIN | 0.5 | 0 | 0 | -62.7148
| 2 | ULTIMATE MAX | 1 | 60.9999 | 0 | 161.4312 | 18 | ULTIMATE MIN | 1 | 0 | 0 | -82.8251
| 2 | ULTIMATE MIN | 0 | 0 | -46.2443 | 0 | 19 | ULTIMATE MAX | 0 | 77.6531 | 148.0651 | 0
| 2 | ULTIMATE MIN | 1 | 0 | -51.1969 | 0 | 19 | ULTIMATE MAX | 1 | 78.2259 | 142.5709 | 0
| 3 | ULTIMATE MAX | 0 | 59.6119 | 18.0598 | 161.4426 | 19 | ULTIMATE MIN | 0 | 0 | 0 | -82.7396
| 3 | ULTIMATE MAX | 1 | 59.1652 | 13.776 | 157.1606 | 19 | ULTIMATE MIN | 1 | 0 | 0 | -132.8743
| 3 | ULTIMATE MIN | 0 | 0 | -0.93213 | 0 | 20 | ULTIMATE MAX | 0 | 77.7403 | 141.0333 | 0
| 3 | ULTIMATE MIN | 1 | 0 | -5.216 | 0 | 20 | ULTIMATE MAX | 1 | 78.0807 | 137.7686 | 0
| 4 | ULTIMATE MAX | 0 | 59.1114 | 12.2104 | 157.1549 | 20 | ULTIMATE MIN | 0 | 0 | 0 | -132.8384
| 4 | ULTIMATE MAX | 1 | 58.6282 | 7.5762 | 154.276 | 20 | ULTIMATE MIN | 1 | 0 | 0 | -161.4156
| 4 | ULTIMATE MIN | 0 | 0 | -6.4051 | 0 | 21 | ULTIMATE MAX | 0 | 78.8254 | 215.5926 | 0
| 4 | ULTIMATE MIN | 1 | 0 | -11.0393 | 0 | 21 | ULTIMATE MAX | 1 | 79.4481 | 209.6207 | 0
| 5 | ULTIMATE MAX | 0 | 57.3441 | 63.3651 | 154.1688 | 21 | ULTIMATE MIN | 0 | 0 | 0 | -161.4615
| 5 | ULTIMATE MAX | 0.5 | 57.8099 | 58.8981 | 137.0214 | 21 | ULTIMATE MIN | 1 | 0 | 0 | -241.189
| 5 | ULTIMATE MAX | 1 | 58.2757 | 54.4311 | 121.1269 | 22 | ULTIMATE MAX | 0 | 78.9625 | 208.083 | 0
| 5 | ULTIMATE MIN | 0 | 0 | 0 | 0 | 22 | ULTIMATE MAX | 1 | 79.2531 | 205.2961 | 0
| 5 | ULTIMATE MIN | 0.5 | 0 | 0 | 0 | 22 | ULTIMATE MIN | 0 | 0 | 0 | -241.1378
| 5 | ULTIMATE MIN | 1 | 0 | 0 | 0 | 22 | ULTIMATE MIN | 1 | 0 | 0 | -277.3084
| 6 | ULTIMATE MAX | 0 | 58.4775 | 112.883 | 121.1269 | 23 | ULTIMATE MAX | 0 | 54.907 | 0 | 0
| 6 | ULTIMATE MAX | 0.5 | 58.9433 | 108.416 | 90.0897 | 23 | ULTIMATE MAX | 1 | 54.6164 | 0 | 0
| 6 | ULTIMATE MAX | 1 | 59.4091 | 103.9491 | 60.3055 | 23 | ULTIMATE MIN | 0 | 0 | -278.6866 | -313.5158
| 6 | ULTIMATE MIN | 0 | 0 | 0 | 0 | 23 | ULTIMATE MIN | 1 | 0 | -281.4735 | -264.5018
| 6 | ULTIMATE MIN | 0.5 | 0 | 0 | 0 | 24 | ULTIMATE MAX | 0 | 54.5625 | 0 | 0
| 6 | ULTIMATE MIN | 1 | 0 | 0 | 0 | 24 | ULTIMATE MAX | 1 | 53.9215 | 0 | 0
| 7 | ULTIMATE MAX | 0 | 59.6187 | 166.6494 | 60.3055 | 24 | ULTIMATE MIN | 0 | 0 | -282.6677 | -264.5438
| 7 | ULTIMATE MAX | 0.5 | 60.0845 | 162.1824 | 14.1881 | 24 | ULTIMATE MIN | 1 | 0 | -288.8148 | -154.2477
| 7 | ULTIMATE MAX | 1 | 60.5502 | 157.7154 | 0 | 25 | ULTIMATE MAX | 0 | 52.6468 | 0 | 0
| 7 | ULTIMATE MIN | 0 | 0 | 0 | 0 | 25 | ULTIMATE MAX | 1 | 52.3247 | 0 | 0
| 7 | ULTIMATE MIN | 0.5 | 0 | 0 | 0 | 25 | ULTIMATE MIN | 0 | 0 | -215.4509 | -154.2082
| 7 | ULTIMATE MIN | 1 | 0 | 0 | -37.4379 | 25 | ULTIMATE MIN | 1 | 0 | -218.5404 | -112.5841
| 8 | ULTIMATE MAX | 0 | 60.9398 | 225.6568 | 0 | 26 | ULTIMATE MAX | 0 | 52.2709 | 0 | 0
| 8 | ULTIMATE MAX | 1 | 61.5476 | 219.8282 | 0 | 26 | ULTIMATE MAX | 1 | 51.6631 | 0 | 0
| 8 | ULTIMATE MIN | 0 | 0 | 0 | -37.3737 | 26 | ULTIMATE MIN | 0 | 0 | -219.7325 | -112.629
| 8 | ULTIMATE MIN | 1 | 0 | 0 | -112.5365 | 26 | ULTIMATE MIN | 1 | 0 | -225.561 | -37.4136
| 9 | ULTIMATE MAX | 0 | 61.0531 | 218.2626 | 0 | 27 | ULTIMATE MAX | 0 | 50.3618 | 0 | 0
| 9 | ULTIMATE MAX | 1 | 61.3753 | 215.1732 | 0 | 27 | ULTIMATE MAX | 0.5 | 49.8961 | 0 | 14.1586
| 9 | ULTIMATE MIN | 0 | 0 | 0 | -112.5024 | 27 | ULTIMATE MAX | 1 | 49.7885 | 0 | 60.2884
| 9 | ULTIMATE MIN | 1 | 0 | 0 | -154.1167 | 27 | ULTIMATE MIN | 0 | 0 | -157.7594 | -37.4979
| 10 | ULTIMATE MAX | 0 | 62.0793 | 288.9877 | 0 | 27 | ULTIMATE MIN | 0.5 | 0 | -162.2263 | 0
| 10 | ULTIMATE MAX | 1 | 62.7203 | 282.8407 | 0 | 27 | ULTIMATE MIN | 1 | 0 | -166.6933 | 0
| 10 | ULTIMATE MIN | 0 | 0 | 0 | -154.1686 | 28 | ULTIMATE MAX | 0 | 50.1087 | 0 | 60.2884
| 10 | ULTIMATE MIN | 1 | 0 | 0 | -264.5315 | 28 | ULTIMATE MAX | 0.5 | 50.5745 | 0 | 90.0857
| 11 | ULTIMATE MAX | 0 | 62.2249 | 281.2722 | 0 | 28 | ULTIMATE MAX | 1 | 51.0403 | 0 | 121.1361
| 11 | ULTIMATE MAX | 1 | 62.5155 | 278.4854 | 0 | 28 | ULTIMATE MIN | 0 | 0 | -103.996 | 0
| 11 | ULTIMATE MIN | 0 | 0 | 0 | -264.4763 | 28 | ULTIMATE MIN | 0.5 | 0 | -108.463 | 0
| 11 | ULTIMATE MIN | 1 | 0 | 0 | -313.4551 | 28 | ULTIMATE MIN | 1 | 0 | -112.9299 | 0
| 12 | ULTIMATE MAX | 0 | 79.1313 | 0 | 0 | 29 | ULTIMATE MAX | 0 | 51.3671 | 0 | 121.1361
| 12 | ULTIMATE MAX | 1 | 78.8407 | 0 | 0 | 29 | ULTIMATE MAX | 0.5 | 51.8329 | 0 | 137.0463
| 12 | ULTIMATE MIN | 0 | 0 | -205.4156 | -277.2104 | 29 | ULTIMATE MAX | 1 | 52.2987 | 0 | 154.2095
| 12 | ULTIMATE MIN | 1 | 0 | -208.2024 | -241.0188 | 29 | ULTIMATE MIN | 0 | 0 | -54.4874 | 0
| 13 | ULTIMATE MAX | 0 | 78.7879 | 0 | 0 | 29 | ULTIMATE MIN | 0.5 | 0 | -58.9544 | 0
| 13 | ULTIMATE MAX | 1 | 78.1652 | 0 | 0 | 29 | ULTIMATE MIN | 1 | 0 | -63.4213 | 0
| 13 | ULTIMATE MIN | 0 | 0 | -209.3733 | -241.0579 | 30 | ULTIMATE MAX | 0 | 52.8707 | 11.6135 | 154.2911
| 13 | ULTIMATE MIN | 1 | 0 | -215.3452 | -161.4231 | 30 | ULTIMATE MAX | 1 | 53.3539 | 6.9793 | 157.257
| 14 | ULTIMATE MAX | 0 | 76.8541 | 0 | 0 | 30 | ULTIMATE MIN | 0 | 0 | -7.8749 | 0
| 14 | ULTIMATE MAX | 1 | 76.5137 | 0 | 0 | 30 | ULTIMATE MIN | 1 | 0 | -12.5091 | 0
| 14 | ULTIMATE MIN | 0 | 0 | -137.948 | -161.3882 | 31 | ULTIMATE MAX | 0 | 52.8595 | 5.4167 | 157.2613
| 14 | ULTIMATE MIN | 1 | 0 | -141.2126 | -132.7742 | 31 | ULTIMATE MAX | 1 | 53.3062 | 1.1329 | 161.5231
| 15 | ULTIMATE MAX | 0 | 76.4608 | 0 | 0 | 31 | ULTIMATE MIN | 0 | 0 | -13.7012 | 0
| 15 | ULTIMATE MAX | 1 | 75.8879 | 0 | 0 | 31 | ULTIMATE MIN | 1 | 0 | -17.985 | 0
| 15 | ULTIMATE MIN | 0 | 0 | -142.3835 | -132.8015 | 32 | ULTIMATE MAX | 0 | 54.1253 | 54.9846 | 161.5145
| 15 | ULTIMATE MIN | 1 | 0 | -147.8776 | -82.7315 | 32 | ULTIMATE MAX | 1 | 54.6417 | 50.0319 | 151.1874
| 16 | ULTIMATE MAX | 0 | 74.5562 | 0 | 0 | 32 | ULTIMATE MIN | 0 | 0 | 0 | 0
| 16 | ULTIMATE MAX | 0.5 | 74.3904 | 0 | 0 | 32 | ULTIMATE MIN | 1 | 0 | 0 | 0
| 16 | ULTIMATE MAX | 1 | 74.847 | 0 | 0 | 33 | ULTIMATE MAX | 0 | 54.1464 | 48.4635 | 151.1995
| 16 | ULTIMATE MIN | 0 | 0 | -70.8986 | -82.7966 | 33 | ULTIMATE MAX | 1 | 54.5615 | 44.4823 | 144.3133
| 16 | ULTIMATE MIN | 0.5 | 0 | -75.2779 | -62.6973 | 33 | ULTIMATE MIN | 0 | 0 | 0 | 0
| 16 | ULTIMATE MIN | 1 | 0 | -79.6573 | -41.3937 | 33 | ULTIMATE MIN | 1 | 0 | 0 | 0
| 17 | ULTIMATE MAX | 0 | 75.1036 | 11.8738 | 0 | 34 | ULTIMATE MAX | 0 | 0 | 72.3469 | 144.3147
| 17 | ULTIMATE MAX | 0.5 | 75.5603 | 7.4944 | 0 | 34 | ULTIMATE MAX | 1 | 0 | 71.3601 | 120.9374
| 17 | ULTIMATE MAX | 1 | 76.0169 | 3.115 | 0 | 34 | ULTIMATE MIN | 0 | -136.9349 | 0 | 0
| 17 | ULTIMATE MIN | 0 | 0 | -3.0768 | -41.3937 | 34 | ULTIMATE MIN | 1 | -131.9331 | 0 | 0
| 17 | ULTIMATE MIN | 0.5 | 0 | -7.4562 | -39.9454 | 35 | ULTIMATE MAX | 0 | 0 | 70.3808 | 120.9423
| 17 | ULTIMATE MIN | 1 | 0 | -11.8355 | -41.4003 | 35 | ULTIMATE MAX | 1 | 0 | 69.3547 | 107.3827
| FRAME | LOAD | DIST | P | V2 | M3 | FRAME | LOAD | DIST | P | V2 | M3
| 35 | ULTIMATE MIN | 0 | -130.6238 | 0 | 0 | 53 | ULTIMATE MAX | 1 | 0 | 121.982 | 100.6514
| 35 | ULTIMATE MIN | 1 | -127.6382 | 0 | 0 | 53 | ULTIMATE MIN | 0 | -130.3202 | 0 | 0
| 36 | ULTIMATE MAX | 0 | 0 | 78.4636 | 107.3636 | 53 | ULTIMATE MIN | 1 | -126.7224 | 0 | 0
| 36 | ULTIMATE MAX | 1 | 0 | 76.7827 | 89.0353 | 54 | ULTIMATE MAX | 0 | 0 | 156.2668 | 99.6686
| 36 | ULTIMATE MIN | 0 | -157.5802 | 0 | 0 | 54 | ULTIMATE MAX | 1 | 0 | 183.873 | 66.675
| 36 | ULTIMATE MIN | 1 | -153.9482 | 0 | 0 | 54 | ULTIMATE MIN | 0 | -126.5906 | 0 | 0
| 37 | ULTIMATE MAX | 0 | 0 | 74.3979 | 89.0016 | 54 | ULTIMATE MIN | 1 | -124.6835 | 0 | 0
| 37 | ULTIMATE MAX | 1 | 0 | 71.785 | 68.3746 | 55 | ULTIMATE MAX | 0 | 0 | 150.2947 | 67.8113
| 37 | ULTIMATE MIN | 0 | -152.6414 | 0 | 0 | 55 | ULTIMATE MAX | 1 | 0 | 205.2225 | 4.0569
| 37 | ULTIMATE MIN | 1 | -148.3015 | 0 | 0 | 55 | ULTIMATE MIN | 0 | -128.1535 | 0 | 0
| 38 | ULTIMATE MAX | 0 | 0 | 82.4092 | 68.1164 | 55 | ULTIMATE MIN | 1 | -124.4831 | 0 | -0.81835
| 38 | ULTIMATE MAX | 0.5 | 0 | 79.4373 | 47.1052 | 56 | ULTIMATE MAX | 0 | 0 | 239.5685 | 2.8345
| 38 | ULTIMATE MAX | 1 | 0 | 75.9264 | 26.9351 | 56 | ULTIMATE MAX | 1 | 0 | 264.471 | 0
| 38 | ULTIMATE MIN | 0 | -177.3523 | 0 | 0 | 56 | ULTIMATE MIN | 0 | -124.5887 | 0 | -2.0257
| 38 | ULTIMATE MIN | 0.5 | -173.3586 | 0 | 0 | 56 | ULTIMATE MIN | 1 | -126.309 | 0 | -46.1245
| 38 | ULTIMATE MIN | 1 | -169.3649 | 0 | 0 | 57 | ULTIMATE MAX | 0 | 0 | 0 | 0
| 39 | ULTIMATE MAX | 0 | 0 | 89.1429 | 26.823 | 57 | ULTIMATE MAX | 1 | 0 | 0 | 0
| 39 | ULTIMATE MAX | 0.5 | 0 | 85.1074 | 4.203 | 57 | ULTIMATE MIN | 0 | -152.9288 | -303.8723 | -98.0242
| 39 | ULTIMATE MAX | 1 | 0 | 80.5615 | 0 | 57 | ULTIMATE MIN | 1 | -151.2085 | -278.9698 | -47.0304
| 39 | ULTIMATE MIN | 0 | -197.8686 | 0 | 0 | 58 | ULTIMATE MAX | 0 | 0 | 0 | 0
| 39 | ULTIMATE MIN | 0.5 | -193.8748 | 0 | 0 | 58 | ULTIMATE MAX | 1 | 0 | 0 | 55.4707
| 39 | ULTIMATE MIN | 1 | -189.8811 | 0 | -17.3036 | 58 | ULTIMATE MIN | 0 | -151.079 | -244.8909 | -45.8948
| 40 | ULTIMATE MAX | 0 | 0 | 98.0477 | 0 | 58 | ULTIMATE MIN | 1 | -147.3927 | -191.5284 | 0
| 40 | ULTIMATE MAX | 0.5 | 0 | 93.0028 | 0 | 59 | ULTIMATE MAX | 0 | 0 | 0 | 54.4646
| 40 | ULTIMATE MAX | 1 | 0 | 87.4705 | 0 | 59 | ULTIMATE MAX | 1 | 0 | 0 | 94.4675
| 40 | ULTIMATE MIN | 0 | -218.4416 | 0 | -17.4103 | 59 | ULTIMATE MIN | 0 | -150.8269 | -224.0998 | 0
| 40 | ULTIMATE MIN | 0.5 | -214.8831 | 0 | -42.2096 | 59 | ULTIMATE MIN | 1 | -148.8117 | -194.9283 | 0
| 40 | ULTIMATE MIN | 1 | -212.5191 | 0 | -65.6366 | 60 | ULTIMATE MAX | 0 | 0 | 0 | 95.2532
| 41 | ULTIMATE MAX | 0 | 0 | 108.8492 | 0 | 60 | ULTIMATE MAX | 1 | 0 | 0 | 137.4574
| 41 | ULTIMATE MAX | 0.5 | 0 | 102.8435 | 0 | 60 | ULTIMATE MIN | 0 | -148.6822 | -160.8494 | 0
| 41 | ULTIMATE MAX | 1 | 0 | 96.379 | 0 | 60 | ULTIMATE MIN | 1 | -145.2908 | -111.7559 | 0
| 41 | ULTIMATE MIN | 0 | -242.2922 | 0 | -65.7377 | 61 | ULTIMATE MAX | 0 | 0 | 0 | 139.3295
| 41 | ULTIMATE MIN | 0.5 | -239.9282 | 0 | -93.2147 | 61 | ULTIMATE MAX | 0.5 | 0 | 0 | 164.3012
| 41 | ULTIMATE MIN | 1 | -237.5641 | 0 | -119.0738 | 61 | ULTIMATE MAX | 1 | 0 | 0 | 178.5115
| 42 | ULTIMATE MAX | 0 | 0 | 124.3639 | 0 | 61 | ULTIMATE MIN | 0 | -148.6695 | -124.5977 | 0
| 42 | ULTIMATE MAX | 1 | 0 | 116.8338 | 0 | 61 | ULTIMATE MIN | 0.5 | -145.9662 | -85.4652 | 0
| 42 | ULTIMATE MIN | 0 | -267.8975 | 0 | -118.6214 | 61 | ULTIMATE MIN | 1 | -147.053 | -46.3327 | 0
| 42 | ULTIMATE MIN | 1 | -265.3284 | 0 | -152.6423 | 62 | ULTIMATE MAX | 0 | 0 | 0 | 178.5115
| 43 | ULTIMATE MAX | 0 | 0 | 107.9187 | 0 | 62 | ULTIMATE MAX | 0.5 | 0 | 6.2521 | 182.1742
| 43 | ULTIMATE MAX | 1 | 0 | 101.2254 | 0 | 62 | ULTIMATE MAX | 1 | 0 | 45.3846 | 178.9956
| 43 | ULTIMATE MIN | 0 | -264.2576 | 0 | -152.5859 | 62 | ULTIMATE MIN | 0 | -146.6116 | -47.1401 | 0
| 43 | ULTIMATE MIN | 1 | -262.1076 | 0 | -177.2719 | 62 | ULTIMATE MIN | 0.5 | -146.336 | -8.0076 | 0
| 44 | ULTIMATE MAX | 0 | 0 | 138.6494 | 0 | 62 | ULTIMATE MIN | 1 | -149.0393 | 0 | 0
| 44 | ULTIMATE MAX | 1 | 0 | 132.8856 | 0 | 63 | ULTIMATE MAX | 0 | 0 | 39.0422 | 178.9956
| 44 | ULTIMATE MIN | 0 | -293.2854 | 0 | -177.2238 | 63 | ULTIMATE MAX | 0.5 | 0 | 78.1747 | 166.8494
| 44 | ULTIMATE MIN | 1 | -291.518 | 0 | -203.5665 | 63 | ULTIMATE MAX | 1 | 0 | 117.3072 | 143.9419
| 45 | ULTIMATE MAX | 0 | 0 | 122.9188 | 0 | 63 | ULTIMATE MIN | 0 | -145.6375 | 0 | 0
| 45 | ULTIMATE MAX | 1 | 0 | 116.6376 | 0 | 63 | ULTIMATE MIN | 0.5 | -148.3408 | 0 | 0
| 45 | ULTIMATE MIN | 0 | -290.4451 | 0 | -203.7955 | 63 | ULTIMATE MIN | 1 | -151.0441 | 0 | 0
| 45 | ULTIMATE MIN | 1 | -287.4844 | 0 | -242.1093 | 64 | ULTIMATE MAX | 0 | 0 | 122.7442 | 142.0471
| 46 | ULTIMATE MAX | 0 | 0 | 0 | 0 | 64 | ULTIMATE MAX | 1 | 0 | 171.8377 | 95.9266
| 46 | ULTIMATE MAX | 1 | 0 | 0 | 0 | 64 | ULTIMATE MIN | 0 | -147.6222 | 0 | 0
| 46 | ULTIMATE MIN | 0 | -141.4546 | -346.7225 | -241.1172 | 64 | ULTIMATE MIN | 1 | -151.0136 | 0 | 0
| 46 | ULTIMATE MIN | 1 | -138.9971 | -311.1475 | -158.8834 | 65 | ULTIMATE MAX | 0 | 0 | 205.5102 | 95.1314
| 47 | ULTIMATE MAX | 0 | 0 | 0 | 0 | 65 | ULTIMATE MAX | 1 | 0 | 234.6817 | 52.7182
| 47 | ULTIMATE MAX | 1 | 0 | 0 | 0 | 65 | ULTIMATE MIN | 0 | -151.1172 | 0 | 0
| 47 | ULTIMATE MIN | 0 | -138.865 | -276.387 | -158.53 | 65 | ULTIMATE MIN | 1 | -153.1324 | 0 | 0
| 47 | ULTIMATE MIN | 1 | -135.8078 | -232.1317 | -79.4554 | 66 | ULTIMATE MAX | 0 | 0 | 191.2281 | 53.7364
| 48 | ULTIMATE MAX | 0 | 0 | 0 | 0 | 66 | ULTIMATE MAX | 1 | 0 | 244.5906 | 0
| 48 | ULTIMATE MAX | 1 | 0 | 0 | 24.3648 | 66 | ULTIMATE MIN | 0 | -149.6702 | 0 | 0
| 48 | ULTIMATE MIN | 0 | -139.1916 | -269.3084 | -79.7069 | 66 | ULTIMATE MIN | 1 | -153.3565 | 0 | -47.2305
| 48 | ULTIMATE MIN | 1 | -136.5473 | -231.0297 | -12.4115 | 67 | ULTIMATE MAX | 0 | 0 | 278.2631 | 0
| 49 | ULTIMATE MAX | 0 | 0 | 0 | 24.4905 | 67 | ULTIMATE MAX | 1 | 0 | 303.1656 | 0
| 49 | ULTIMATE MAX | 1 | 0 | 0 | 71.4853 | 67 | ULTIMATE MIN | 0 | -153.46 | 0 | -48.3525
| 49 | ULTIMATE MIN | 0 | -136.4155 | -196.3312 | -12.2842 | 67 | ULTIMATE MIN | 1 | -155.1803 | 0 | -99.2235
| 49 | ULTIMATE MIN | 1 | -133.5549 | -154.9219 | 0 | 68 | ULTIMATE MAX | 0 | 0 | 0 | 0
| 50 | ULTIMATE MAX | 0 | 0 | 0 | 73.8326 | 68 | ULTIMATE MAX | 1 | 0 | 0 | 0.5708
| 50 | ULTIMATE MAX | 0.5 | 0 | 0 | 112.4424 | 68 | ULTIMATE MIN | 0 | -124.6027 | -258.2717 | -47.4206
| 50 | ULTIMATE MAX | 1 | 0 | 0 | 139.8559 | 68 | ULTIMATE MIN | 1 | -126.3229 | -233.3692 | -4.4066
| 50 | ULTIMATE MIN | 0 | -136.8924 | -172.0039 | 0 | 69 | ULTIMATE MAX | 0 | 0 | 0 | 1.7786
| 50 | ULTIMATE MIN | 0.5 | -134.1351 | -132.0887 | 0 | 69 | ULTIMATE MAX | 1 | 0 | 0 | 62.8901
| 50 | ULTIMATE MIN | 1 | -131.3777 | -92.1736 | 0 | 69 | ULTIMATE MIN | 0 | -126.4286 | -198.6088 | -3.1846
| 51 | ULTIMATE MAX | 0 | 0 | 0 | 139.8559 | 69 | ULTIMATE MIN | 1 | -130.223 | -143.681 | 0
| 51 | ULTIMATE MAX | 0.5 | 0 | 0 | 156.0863 | 70 | ULTIMATE MAX | 0 | 0 | 0 | 61.7401
| 51 | ULTIMATE MAX | 1 | 0 | 2.0235 | 161.1206 | 70 | ULTIMATE MAX | 1 | 0 | 0 | 94.8986
| 51 | ULTIMATE MIN | 0 | -134.6693 | -92.2293 | 0 | 70 | ULTIMATE MIN | 0 | -126.7255 | -184.7234 | 0
| 51 | ULTIMATE MIN | 0.5 | -131.9119 | -52.3141 | 0 | 70 | ULTIMATE MIN | 1 | -128.6326 | -157.1172 | 0
| 51 | ULTIMATE MIN | 1 | -129.1546 | -12.399 | 0 | 71 | ULTIMATE MAX | 0 | 0 | 0 | 95.8933
| 52 | ULTIMATE MAX | 0 | 0 | 1.9953 | 161.1206 | 71 | ULTIMATE MAX | 1 | 0 | 0 | 131.1676
| 52 | ULTIMATE MAX | 0.5 | 0 | 41.9105 | 154.9636 | 71 | ULTIMATE MIN | 0 | -128.738 | -122.4188 | 0
| 52 | ULTIMATE MAX | 1 | 0 | 81.8256 | 137.6103 | 71 | ULTIMATE MIN | 1 | -132.3359 | -70.337 | 0
| 52 | ULTIMATE MIN | 0 | -132.4633 | -12.4074 | 0 | 72 | ULTIMATE MAX | 0 | 0 | 0 | 133.0344
| 52 | ULTIMATE MIN | 0.5 | -129.706 | 0 | 0 | 72 | ULTIMATE MAX | 0.5 | 0 | 0 | 152.009
| 52 | ULTIMATE MIN | 1 | -126.9486 | 0 | 0 | 72 | ULTIMATE MAX | 1 | 0 | 6.4317 | 159.7875
| 53 | ULTIMATE MAX | 0 | 0 | 69.9002 | 135.7659 | 72 | ULTIMATE MIN | 0 | -128.9207 | -87.6036 | 0
| FRAME | LOAD | DIST | P | V2 | M3 | FRAME | LOAD | DIST | P | V2 | M3
| 72 | ULTIMATE MIN | 0.5 | -131.678 | -47.6884 | 0 | 90 | ULTIMATE MIN | 1 | -138.5086 | -71.6373 | 0
| 72 | ULTIMATE MIN | 1 | -134.4354 | -7.7733 | 0 | 91 | ULTIMATE MAX | 0 | 0 | 27.8805 | 59.9367
| 73 | ULTIMATE MAX | 0 | 0 | 4.2064 | 159.7875 | 91 | ULTIMATE MAX | 0.25 | 0 | 29.1365 | 30.3572
| 73 | ULTIMATE MAX | 0.5 | 0 | 44.1215 | 156.9341 | 91 | ULTIMATE MAX | 0.5 | 0 | 30.3703 | 0
| 73 | ULTIMATE MAX | 1 | 0 | 84.0367 | 142.8844 | 91 | ULTIMATE MAX | 0.75 | 0 | 31.5819 | 0
| 73 | ULTIMATE MIN | 0 | -131.0741 | -9.7951 | 0 | 91 | ULTIMATE MAX | 1 | 0 | 32.7715 | 0
| 73 | ULTIMATE MIN | 0.5 | -133.8314 | 0 | 0 | 91 | ULTIMATE MIN | 0 | -496.9251 | 0 | 0
| 73 | ULTIMATE MIN | 1 | -136.5888 | 0 | 0 | 91 | ULTIMATE MIN | 0.25 | -505.8216 | 0 | 0
| 74 | ULTIMATE MAX | 0 | 0 | 85.8948 | 142.8844 | 91 | ULTIMATE MIN | 0.5 | -514.7182 | 0 | -2.2796
| 74 | ULTIMATE MAX | 0.5 | 0 | 125.81 | 117.0153 | 91 | ULTIMATE MIN | 0.75 | -523.6148 | 0 | -32.6535
| 74 | ULTIMATE MAX | 1 | 0 | 165.7251 | 79.95 | 91 | ULTIMATE MIN | 1 | -532.5113 | 0 | -66.0387
| 74 | ULTIMATE MIN | 0 | -133.245 | 0 | 0 | 92 | ULTIMATE MAX | 0 | 0 | 0 | 0
| 74 | ULTIMATE MIN | 0.5 | -136.0024 | 0 | 0 | 92 | ULTIMATE MAX | 0.25 | 0 | 0 | 0
| 74 | ULTIMATE MIN | 1 | -138.7597 | 0 | 0 | 92 | ULTIMATE MAX | 0.5 | 0 | 0 | 2.341
| 75 | ULTIMATE MAX | 0 | 0 | 155.9416 | 77.5744 | 92 | ULTIMATE MAX | 0.75 | 0 | 0 | 32.6173
| 75 | ULTIMATE MAX | 1 | 0 | 197.3509 | 30.0023 | 92 | ULTIMATE MAX | 1 | 0 | 0 | 65.8988
| 75 | ULTIMATE MIN | 0 | -135.3829 | 0 | 0 | 92 | ULTIMATE MIN | 0 | -508.1454 | -27.7805 | -59.6614
| 75 | ULTIMATE MIN | 1 | -138.2434 | 0 | -5.9445 | 92 | ULTIMATE MIN | 0.25 | -517.0419 | -29.0364 | -30.1858
| 76 | ULTIMATE MAX | 0 | 0 | 231.6356 | 29.8751 | 92 | ULTIMATE MIN | 0.5 | -525.9385 | -30.2702 | 0
| 76 | ULTIMATE MAX | 1 | 0 | 269.9143 | 0 | 92 | ULTIMATE MIN | 0.75 | -534.835 | -31.4819 | 0
| 76 | ULTIMATE MIN | 0 | -138.3489 | 0 | -6.0702 | 92 | ULTIMATE MIN | 1 | -543.7316 | -32.6714 | 0
| 76 | ULTIMATE MIN | 1 | -140.9932 | 0 | -73.5285
| 77 | ULTIMATE MAX | 0 | 0 | 248.724 | 0
| 77 | ULTIMATE MAX | 1 | 0 | 292.9793 | 0
| 77 | ULTIMATE MIN | 0 | -137.5832 | 0 | -73.28
| 77 | ULTIMATE MIN | 1 | -140.6403 | 0 | -157.5148
| 78 | ULTIMATE MAX | 0 | 0 | 327.3253 | 0
| 78 | ULTIMATE MAX | 1 | 0 | 362.9003 | 0
| 78 | ULTIMATE MIN | 0 | -140.746 | 0 | -157.864
| 78 | ULTIMATE MIN | 1 | -143.2035 | 0 | -244.1422
| 79 | ULTIMATE MAX | 0 | 0 | 0 | 0
| 79 | ULTIMATE MAX | 1 | 0 | 0 | 0
| 79 | ULTIMATE MIN | 0 | -293.5579 | -127.4506 | -244.7592
| 79 | ULTIMATE MIN | 1 | -296.5187 | -127.6905 | -204.8946
| 80 | ULTIMATE MAX | 0 | 0 | 0 | 0
| 80 | ULTIMATE MAX | 1 | 0 | 0 | 0
| 80 | ULTIMATE MIN | 0 | -297.4417 | -127.0968 | -204.9085
| 80 | ULTIMATE MIN | 1 | -299.2091 | -132.8606 | -179.6888
| 81 | ULTIMATE MAX | 0 | 0 | 0 | 0
| 81 | ULTIMATE MAX | 1 | 0 | 0 | 0
| 81 | ULTIMATE MIN | 0 | -267.8944 | -109.0888 | -179.6861
| 81 | ULTIMATE MIN | 1 | -270.0444 | -115.4331 | -153.2267
| 82 | ULTIMATE MAX | 0 | 0 | 0 | 0
| 82 | ULTIMATE MAX | 1 | 0 | 0 | 0
| 82 | ULTIMATE MIN | 0 | -270.9656 | -114.9175 | -153.2237
| 82 | ULTIMATE MIN | 1 | -273.5347 | -122.4476 | -119.7432
| 83 | ULTIMATE MAX | 0 | 0 | 0 | 0
| 83 | ULTIMATE MAX | 0.5 | 0 | 0 | 0
| 83 | ULTIMATE MAX | 1 | 0 | 0 | 0
| 83 | ULTIMATE MIN | 0 | -242.9589 | -97.9118 | -119.7186
| 83 | ULTIMATE MIN | 0.5 | -245.323 | -104.3764 | -93.4617
| 83 | ULTIMATE MIN | 1 | -247.7633 | -110.382 | -65.5869
| 84 | ULTIMATE MAX | 0 | 0 | 0 | 0
| 84 | ULTIMATE MAX | 0.5 | 0 | 0 | 0
| 84 | ULTIMATE MAX | 1 | 0 | 0 | 0
| 84 | ULTIMATE MIN | 0 | -217.7646 | -88.2475 | -65.5944
| 84 | ULTIMATE MIN | 0.5 | -221.7584 | -93.7798 | -41.9659
| 84 | ULTIMATE MIN | 1 | -225.7521 | -98.8247 | -16.9649
| 85 | ULTIMATE MAX | 0 | 0 | 0 | 0
| 85 | ULTIMATE MAX | 0.5 | 0 | 0 | 4.5899
| 85 | ULTIMATE MAX | 1 | 0 | 0 | 27.2659
| 85 | ULTIMATE MIN | 0 | -195.8183 | -80.7775 | -16.9728
| 85 | ULTIMATE MIN | 0.5 | -199.812 | -85.3234 | 0
| 85 | ULTIMATE MIN | 1 | -203.8057 | -89.3589 | 0
| 86 | ULTIMATE MAX | 0 | 0 | 0 | 27.2575
| 86 | ULTIMATE MAX | 0.5 | 0 | 0 | 47.3907
| 86 | ULTIMATE MAX | 1 | 0 | 0 | 68.3652
| 86 | ULTIMATE MIN | 0 | -173.9305 | -75.7845 | 0
| 86 | ULTIMATE MIN | 0.5 | -177.9242 | -79.2954 | 0
| 86 | ULTIMATE MIN | 1 | -181.9179 | -82.2673 | 0
| 87 | ULTIMATE MAX | 0 | 0 | 0 | 68.355
| 87 | ULTIMATE MAX | 1 | 0 | 0 | 89.2108
| 87 | ULTIMATE MIN | 0 | -151.8086 | -72.5963 | 0
| 87 | ULTIMATE MIN | 1 | -156.1485 | -75.2091 | 0
| 88 | ULTIMATE MAX | 0 | 0 | 0 | 89.2095
| 88 | ULTIMATE MAX | 1 | 0 | 0 | 107.1598
| 88 | ULTIMATE MIN | 0 | -156.7742 | -75.1813 | 0
| 88 | ULTIMATE MIN | 1 | -160.4062 | -76.8622 | 0
| 89 | ULTIMATE MAX | 0 | 0 | 0 | 107.1593
| 89 | ULTIMATE MAX | 1 | 0 | 0 | 120.7561
| 89 | ULTIMATE MIN | 0 | -129.8944 | -69.5468 | 0
| 89 | ULTIMATE MIN | 1 | -132.88 | -70.5728 | 0
| 90 | ULTIMATE MAX | 0 | 0 | 0 | 120.7532
| 90 | ULTIMATE MAX | 1 | 0 | 0 | 143.8998
| 90 | ULTIMATE MIN | 0 | -133.5069 | -70.6505 | 0

## 단면력정리(상시)
17. 단면력정리 (상시)
1) 극한하중 검토시 : 최대 휨 모멘트도(B.M.D - Unit : kN.m)
2) 극한하중 검토시 : 최대 전단력도(S.F.D) - Unit : kN
3) 극한하중 검토시 : 최대 축력도(A.F.D) - Unit : kN
4) 사용하중 검토시 : 최대 휨 모멘트도(B.M.D - Unit : kN.m)
5) 단면력 정리
| 구 분 | 위 치 | 극한하중 |  |  | 사용하중 모멘트 | B | H | 비고
|  |  | 모멘트 | 전단력 | 축력
|  |  | kN.m | kN | kN | kN.m | mm | mm
| 상부슬래브 | 단지점부(좌측) | 246.262 | 245.501 | 297.763 | 156.814 | 1000 | 750
|  | 제 1경간 중앙부 | 203.794 | - | 297.762 | 131.558 | 1000 | 650
|  | 제 1경간 지점부 | 285.922 | 298.732 | 300.274 | 183.039 | 1000 | 750
|  | 제 2경간 중앙부 | 140.07 | - | 300.274 | 90.583 | 1000 | 650
|  | 제 2경간 지점부 | 285.922 | 298.732 | 300.274 | 183.039 | 1000 | 750
|  | 제 3경간 중앙부 | 203.794 | - | 297.763 | 131.558 | 1000 | 650
|  | 단지점부(우측) | 246.263 | 245.501 | 297.763 | 156.815 | 1000 | 750
| 하부슬래브 | 단지점부(좌측) | 224.751 | 235.427 | 329.712 | 139.64 | 1000 | 650
|  | 제 1경간 중앙부 | 213.431 | - | 329.712 | 138.078 | 1000 | 650
|  | 제 1경간 지점부 | 315.874 | 297.778 | 329.712 | 203.435 | 1000 | 650
|  | 제 2경간 중앙부 | 120.953 | - | 327.485 | 76.726 | 1000 | 650
|  | 제 2경간 지점부 | 315.874 | 297.778 | 329.712 | 203.435 | 1000 | 650
|  | 제 3경간 중앙부 | 213.431 | - | 329.712 | 138.078 | 1000 | 650
|  | 단지점부(우측) | 224.751 | 235.427 | 329.712 | 139.64 | 1000 | 650
| 좌측벽체 | 상부 | 246.262 | 203.335 | 429.188 | 156.814 | 1000 | 600
|  | 중앙부 | 95.757 | - | 459.691 | 57.607 | 1000 | 500
|  | 중앙부(부모멘트) | -64.88 | - | 459.691 | -42.772 | 1000 | 500 | 부모멘트
|  | 하부 | 224.751 | 196.316 | 490.193 | 139.64 | 1000 | 500
| 우측벽체 | 상부 | 246.263 | 203.335 | 429.188 | 156.815 | 1000 | 600
|  | 중앙부 | 95.757 | - | 459.691 | 57.607 | 1000 | 500
|  | 중앙부(부모멘트) | -64.881 | - | 459.691 | -42.772 | 1000 | 500 | 부모멘트
|  | 하부 | 224.751 | 196.316 | 490.193 | 139.64 | 1000 | 500

## 단면력정리(붕괴방지)
18. 단면력정리 (붕괴방지)
1) 지진하중 검토시 : 최대 휨 모멘트도(B.M.D - Unit : kN.m)
2) 지진하중 검토시 : 최대 전단력도(S.F.D) - Unit : kN
3) 지진하중 검토시 : 최대 축력도(A.F.D) - Unit : kN
4) 단면력 정리
| 구 분 | 위 치 | 극한하중 |  |  | B | H | 비고
|  |  | 모멘트 | 전단력 | 축력
|  |  | kN.m | kN | kN | mm | mm
| 상부슬래브 | 단지점부(좌측) | 244.142 | 197.351 | 143.204 | 1000 | 750
|  | 제 1경간 중앙부 | 159.787 | - | 131.074 | 1000 | 650
|  | 제 1경간 지점부 | 99.223 | 171.838 | 155.18 | 1000 | 750
|  | 제 2경간 중앙부 | 182.174 | - | 146.336 | 1000 | 650
|  | 제 2경간 지점부 | 98.024 | 160.849 | 152.929 | 1000 | 750
|  | 제 3경간 중앙부 | 161.121 | - | 132.463 | 1000 | 650
|  | 단지점부(우측) | 241.117 | 196.331 | 141.455 | 1000 | 750
| 하부슬래브 | 단지점부(좌측) | 0 | 12.21 | 61.985 | 1000 | 650
|  | 제 1경간 중앙부 | 157.155 | - | 59.111 | 1000 | 650
|  | 제 1경간 지점부 | 313.455 | 219.828 | 79.131 | 1000 | 650
|  | 제 2경간 중앙부 | - | - | - | 1000 | 650
|  | 제 2경간 지점부 | 313.516 | 219.732 | 79.253 | 1000 | 650
|  | 제 3경간 중앙부 | 157.257 | - | 53.354 | 1000 | 650
|  | 단지점부(우측) | 0 | 12.509 | 54.562 | 1000 | 650
| 좌측벽체 | 상부 | 244.759 | 114.917 | 293.558 | 1000 | 600
|  | 중앙부 | 107.16 | - | 160.406 | 1000 | 500
|  | 중앙부(부모멘트) | -179.686 | - | 160.406 | 1000 | 500 | 부모멘트
|  | 하부 | 0 | 75.209 | 138.509 | 1000 | 500
| 우측벽체 | 상부 | 242.109 | 116.834 | 287.484 | 1000 | 600
|  | 중앙부 | 107.364 | - | 157.58 | 1000 | 500
|  | 중앙부(부모멘트) | -177.272 | - | 157.58 | 1000 | 500 | 부모멘트
|  | 하부 | 0 | 74.398 | 136.935 | 1000 | 500

## 단면검토 및 철근량 산정
19. 단면검토 및 철근량 산정
(1) 주철근 요약
부재,절점 |  |  |  | b |  | d | Mu | ΦMn |  | req'd As | BAR |  |  | use'd As | S.F
|  |  |  | mm |  | mm | kN.m | kN.m |  | mm² |  |  |  | mm²
상부슬래브 : 단지점부(좌측) |  |  |  | 1000 |  | 680 | 246.262 | 436.07 |  | 1082.025 | H19 - 4.0EA + H16 - 4.0EA |  |  | 1940.4 | 1.771
상부슬래브 : 제 1경간 중앙부 |  |  |  | 1000 |  | 560 | 203.794 | 294.093 |  | 1091.19 | H16 - 8.0EA |  |  | 1588.8 | 1.443
상부슬래브 : 제 2경간 지점부 |  |  |  | 1000 |  | 680 | 285.922 | 436.07 |  | 1259.562 | H19 - 4.0EA + H16 - 4.0EA |  |  | 1940.4 | 1.525
상부슬래브 : 제 2경간 중앙부 |  |  |  | 1000 |  | 560 | 182.174 | 294.093 |  | 973.385 | H16 - 8.0EA |  |  | 1588.8 | 1.614
상부슬래브 : 제 3경간 지점부 |  |  |  | 1000 |  | 680 | 285.922 | 436.07 |  | 1259.562 | H19 - 4.0EA + H16 - 4.0EA |  |  | 1940.4 | 1.525
상부슬래브 : 제 3경간 중앙부 |  |  |  | 1000 |  | 560 | 203.794 | 294.093 |  | 1091.19 | H16 - 8.0EA |  |  | 1588.8 | 1.443
상부슬래브 : 단지점부(우측) |  |  |  | 1000 |  | 680 | 246.263 | 436.07 |  | 1082.032 | H19 - 4.0EA + H16 - 4.0EA |  |  | 1940.4 | 1.771
하부슬래브 : 단지점부(좌측) |  |  |  | 1000 |  | 580 | 224.751 | 304.897 |  | 1162.558 | H16 - 8.0EA |  |  | 1588.8 | 1.357
하부슬래브 : 제 1경간 중앙부 |  |  |  | 1000 |  | 560 | 213.431 | 294.093 |  | 1143.87 | H16 - 8.0EA |  |  | 1588.8 | 1.378
하부슬래브 : 제 2경간 지점부 |  |  |  | 1000 |  | 580 | 315.874 | 434.472 |  | 1647.688 | H19 - 8.0EA |  |  | 2292 | 1.375
하부슬래브 : 제 2경간 중앙부 |  |  |  | 1000 |  | 560 | 120.953 | 242.105 |  | 642.482 | H16 - 4.0EA + H13 - 4.0EA |  |  | 1301.2 | 2.002
하부슬래브 : 제 3경간 지점부 |  |  |  | 1000 |  | 580 | 315.874 | 434.472 |  | 1647.688 | H19 - 8.0EA |  |  | 2292 | 1.375
하부슬래브 : 제 3경간 중앙부 |  |  |  | 1000 |  | 560 | 213.431 | 294.093 |  | 1143.87 | H16 - 8.0EA |  |  | 1588.8 | 1.378
하부슬래브 : 단지점부(우측) |  |  |  | 1000 |  | 580 | 224.751 | 304.897 |  | 1162.558 | H16 - 8.0EA |  |  | 1588.8 | 1.357
좌측벽체 : 상부 |  |  |  | 1000 |  | 530 | 246.262 | 532.918 |  | - | H19 - 4.0EA + H16 - 4.0EA |  |  | - | 2.164
좌측벽체 : 중앙부 |  |  |  | 1000 |  | 410 | 107.16 | 515.699 |  | - | H19 - 4.0EA |  |  | - | 4.812
좌측벽체 : 중앙부(부모멘트) |  |  |  | 1000 |  | 430 | 179.686 | 303.581 |  | - | H19 - 4.0EA |  |  | - | 1.69
좌측벽체 : 하부 |  |  |  | 1000 |  | 430 | 224.751 | 362.643 |  | - | H16 - 8.0EA |  |  | - | 1.614
우측벽체 : 상부 |  |  |  | 1000 |  | 530 | 246.263 | 532.921 |  | - | H19 - 4.0EA + H16 - 4.0EA |  |  | - | 2.164
우측벽체 : 중앙부 |  |  |  | 1000 |  | 410 | 107.364 | 514.761 |  | - | H19 - 4.0EA |  |  | - | 4.795
우측벽체 : 중앙부(부모멘트) |  |  |  | 1000 |  | 430 | 177.272 | 255.99 |  | - | H16 - 4.0EA |  |  | - | 1.444
우측벽체 : 하부 |  |  |  | 1000 |  | 430 | 224.751 | 362.643 |  | - | H16 - 8.0EA |  |  | - | 1.614
(2) 전단철근 요약
부재,절점 |  |  |  | ΦVc |  | Vu | ΦVn | 다리수 |  | req'd As | BAR | s |  | use'd As | 비 고
|  |  |  | kN |  | kN | kN | EA |  | mm² |  | mm |  | mm²
상부슬래브 : 단지점부(좌측) |  |  |  | 355.176 |  | 245.501 | 355.176 | - |  | - | - | - |  | - | O.K
상부슬래브 : 제 1경간 중앙부 |  |  |  | 342.929 |  | - | 342.929 | - |  | - | - | - |  | - | O.K
상부슬래브 : 제 2경간 지점부 |  |  |  | 355.176 |  | 298.732 | 355.176 | - |  | - | - | - |  | - | O.K
상부슬래브 : 제 2경간 중앙부 |  |  |  | 342.929 |  | - | 342.929 | - |  | - | - | - |  | - | O.K
상부슬래브 : 제 3경간 지점부 |  |  |  | 355.176 |  | 298.732 | 355.176 | - |  | - | - | - |  | - | O.K
상부슬래브 : 제 3경간 중앙부 |  |  |  | 342.929 |  | - | 342.929 | - |  | - | - | - |  | - | O.K
상부슬래브 : 단지점부(우측) |  |  |  | 355.176 |  | 245.501 | 355.176 | - |  | - | - | - |  | - | O.K
하부슬래브 : 단지점부(좌측) |  |  |  | 355.176 |  | 235.427 | 355.176 | - |  | - | - | - |  | - | O.K
하부슬래브 : 제 1경간 중앙부 |  |  |  | 342.929 |  | - | 342.929 | - |  | - | - | - |  | - | O.K
하부슬래브 : 제 2경간 지점부 |  |  |  | 355.176 |  | 297.778 | 355.176 | - |  | - | - | - |  | - | O.K
하부슬래브 : 제 2경간 중앙부 |  |  |  | 342.929 |  | - | 342.929 | - |  | - | - | - |  | - | O.K
하부슬래브 : 제 3경간 지점부 |  |  |  | 355.176 |  | 297.778 | 355.176 | - |  | - | - | - |  | - | O.K
하부슬래브 : 제 3경간 중앙부 |  |  |  | 342.929 |  | - | 342.929 | - |  | - | - | - |  | - | O.K
하부슬래브 : 단지점부(우측) |  |  |  | 355.176 |  | 235.427 | 355.176 | - |  | - | - | - |  | - | O.K
좌측벽체 : 상부 |  |  |  | 279.465 |  | 203.335 | 279.465 | - |  | - | - | - |  | - | O.K
좌측벽체 : 중앙부 |  |  |  | 267.561 |  | - | 267.561 | - |  | - | - | - |  | - | O.K
좌측벽체 : 하부 |  |  |  | 281.76 |  | 196.316 | 281.76 | - |  | - | - | - |  | - | O.K
우측벽체 : 상부 |  |  |  | 279.465 |  | 203.335 | 279.465 | - |  | - | - | - |  | - | O.K
우측벽체 : 중앙부 |  |  |  | 267.561 |  | - | 267.561 | - |  | - | - | - |  | - | O.K
우측벽체 : 하부 |  |  |  | 281.76 |  | 196.316 | 281.76 | - |  | - | - | - |  | - | O.K
▣ TITLE : 상부슬래브 : 단지점부(좌측)
＊ 단면제원 및 설계가정
fck=24MPa, fy=400MPa, k1=0.85, Φf=0.85, Φv=0.75
|  | B (mm) | H (mm) |  | d (mm) |  | 피복 (mm) |  | Mu (kN.m) |  | Vu (kN)
|  | 1000 | 750 |  | 680 |  | 70 |  | 246.262 |  | 245.501
＊ 강도감소계수(Φ) 산정
T = As x fy = 1940.400 x 400.00 = 776160.000
C = 0.85 x fck x a x b = 0.85 x 24.00 x a x 1000.000 = 20400.000 x a
T = C 이므로, a = 38.047 mm, c = 38.047 / β1 = 38.047 / 0.85 = 44.761 mm
εy = fy / Es = 400.00 / 200000.00 = 0.0020
εt = 0.0030 x (dt - c) / c = 0.0030 x (680.00 - 44.761) / 44.761 = 0.0426
εt ≥ 0.0050 이므로 인장지배단면이며, Φ = 0.85 를 적용한다.
＊ 필요철근량 산정
Mu / Φ = As x fy x (d - a/2) ---------------- (1)
a = As x fy / (0.85 x fck x b) ---------------- (2)
式(2)를 式(1)에 대입하여 이차방정식으로 As를 구한다
→ Req As = 1082.025 mm²
Use As = 1940.400 mm² (철근도심 : 70.000 mm)
1단 : H19 - 4.0 EA + H16 - 4.0 EA (= 1940.400 mm²) , d1 = 70.00 mm
＊ 철근비 검토
ρmin : 1.4 / fy = 0.00350
0.25 √fck / fy = 0.00306 , ρmin = 0.00350 적용
수축온도철근비 = 0.00200
ρmax = 0.71 x ρb = 0.71 x k1 x Φx (fck / fy) x {600 / (600 + fy)} = 0.01857
ρuse = As / bd = 0.00285
ρmax ≥ ρuse, As ≥ As(req) x 4/3 → 철근비 만족, ∴ O.K (콘.설 6.3.2)
＊ 휨에 대한 검토
ΦMn = 0.85 x 1940.400 x 400 x (680.00 - a/2) = 436.070 kN.m
; a = As x fy / (0.85 x fck x b) = 38.047 mm
≥ Mu (= 246.262 kN.m) ∴ O.K [안전률 1.771]
＊ 전단에 대한 검토 (d = 580.00 mm)
ΦVc = 0.75 x 1/6 x √fck x b x d
= 0.75 x 1/6 x √24 x 1000.00 x 580.00 = 355.176 kN
≥ Vu (= 245.501 kN) , 전단보강 불필요.
▣ TITLE : 상부슬래브 : 제 1경간 중앙부
＊ 단면제원 및 설계가정
fck=24MPa, fy=400MPa, k1=0.85, Φf=0.85, Φv=0.75
|  | B (mm) | H (mm) |  | d (mm) |  | 피복 (mm) |  | Mu (kN.m) |  | Vu (kN)
|  | 1000 | 650 |  | 560 |  | 90 |  | 203.794 |  | 0
＊ 강도감소계수(Φ) 산정
T = As x fy = 1588.800 x 400.00 = 635520.000
C = 0.85 x fck x a x b = 0.85 x 24.00 x a x 1000.000 = 20400.000 x a
T = C 이므로, a = 31.153 mm, c = 31.153 / β1 = 31.153 / 0.85 = 36.651 mm
εy = fy / Es = 400.00 / 200000.00 = 0.0020
εt = 0.0030 x (dt - c) / c = 0.0030 x (560.00 - 36.651) / 36.651 = 0.0428
εt ≥ 0.0050 이므로 인장지배단면이며, Φ = 0.85 를 적용한다.
＊ 필요철근량 산정
Mu / Φ = As x fy x (d - a/2) ---------------- (1)
a = As x fy / (0.85 x fck x b) ---------------- (2)
式(2)를 式(1)에 대입하여 이차방정식으로 As를 구한다
→ Req As = 1091.190 mm²
Use As = 1588.800 mm² (철근도심 : 90.000 mm)
1단 : H16 - 8.0 EA (= 1588.800 mm²) , d1 = 90.00 mm
＊ 철근비 검토
ρmin : 1.4 / fy = 0.00350
0.25 √fck / fy = 0.00306 , ρmin = 0.00350 적용
수축온도철근비 = 0.00200
ρmax = 0.71 x ρb = 0.71 x k1 x Φx (fck / fy) x {600 / (600 + fy)} = 0.01857
ρuse = As / bd = 0.00284
ρmax ≥ ρuse, As ≥ As(req) x 4/3 → 철근비 만족, ∴ O.K (콘.설 6.3.2)
＊ 휨에 대한 검토
ΦMn = 0.85 x 1588.800 x 400 x (560.00 - a/2) = 294.093 kN.m
; a = As x fy / (0.85 x fck x b) = 31.153 mm
≥ Mu (= 203.794 kN.m) ∴ O.K [안전률 1.443]
＊ 전단에 대한 검토 (d = 560.00 mm)
ΦVc = 0.75 x 1/6 x √fck x b x d
= 0.75 x 1/6 x √24 x 1000.00 x 560.00 = 342.929 kN
≥ Vu (= 0.000 kN) , 전단보강 불필요.
▣ TITLE : 상부슬래브 : 제 2경간 지점부
＊ 단면제원 및 설계가정
fck=24MPa, fy=400MPa, k1=0.85, Φf=0.85, Φv=0.75
|  | B (mm) | H (mm) |  | d (mm) |  | 피복 (mm) |  | Mu (kN.m) |  | Vu (kN)
|  | 1000 | 750 |  | 680 |  | 70 |  | 285.922 |  | 298.732
＊ 강도감소계수(Φ) 산정
T = As x fy = 1940.400 x 400.00 = 776160.000
C = 0.85 x fck x a x b = 0.85 x 24.00 x a x 1000.000 = 20400.000 x a
T = C 이므로, a = 38.047 mm, c = 38.047 / β1 = 38.047 / 0.85 = 44.761 mm
εy = fy / Es = 400.00 / 200000.00 = 0.0020
εt = 0.0030 x (dt - c) / c = 0.0030 x (680.00 - 44.761) / 44.761 = 0.0426
εt ≥ 0.0050 이므로 인장지배단면이며, Φ = 0.85 를 적용한다.
＊ 필요철근량 산정
Mu / Φ = As x fy x (d - a/2) ---------------- (1)
a = As x fy / (0.85 x fck x b) ---------------- (2)
式(2)를 式(1)에 대입하여 이차방정식으로 As를 구한다
→ Req As = 1259.562 mm²
Use As = 1940.400 mm² (철근도심 : 70.000 mm)
1단 : H19 - 4.0 EA + H16 - 4.0 EA (= 1940.400 mm²) , d1 = 70.00 mm
＊ 철근비 검토
ρmin : 1.4 / fy = 0.00350
0.25 √fck / fy = 0.00306 , ρmin = 0.00350 적용
수축온도철근비 = 0.00200
ρmax = 0.71 x ρb = 0.71 x k1 x Φx (fck / fy) x {600 / (600 + fy)} = 0.01857
ρuse = As / bd = 0.00285
ρmax ≥ ρuse, As ≥ As(req) x 4/3 → 철근비 만족, ∴ O.K (콘.설 6.3.2)
＊ 휨에 대한 검토
ΦMn = 0.85 x 1940.400 x 400 x (680.00 - a/2) = 436.070 kN.m
; a = As x fy / (0.85 x fck x b) = 38.047 mm
≥ Mu (= 285.922 kN.m) ∴ O.K [안전률 1.525]
＊ 전단에 대한 검토 (d = 580.00 mm)
ΦVc = 0.75 x 1/6 x √fck x b x d
= 0.75 x 1/6 x √24 x 1000.00 x 580.00 = 355.176 kN
≥ Vu (= 298.732 kN) , 전단보강 불필요.
▣ TITLE : 상부슬래브 : 제 2경간 중앙부
＊ 단면제원 및 설계가정
fck=24MPa, fy=400MPa, k1=0.85, Φf=0.85, Φv=0.75
|  | B (mm) | H (mm) |  | d (mm) |  | 피복 (mm) |  | Mu (kN.m) |  | Vu (kN)
|  | 1000 | 650 |  | 560 |  | 90 |  | 182.174 |  | 0
＊ 강도감소계수(Φ) 산정
T = As x fy = 1588.800 x 400.00 = 635520.000
C = 0.85 x fck x a x b = 0.85 x 24.00 x a x 1000.000 = 20400.000 x a
T = C 이므로, a = 31.153 mm, c = 31.153 / β1 = 31.153 / 0.85 = 36.651 mm
εy = fy / Es = 400.00 / 200000.00 = 0.0020
εt = 0.0030 x (dt - c) / c = 0.0030 x (560.00 - 36.651) / 36.651 = 0.0428
εt ≥ 0.0050 이므로 인장지배단면이며, Φ = 0.85 를 적용한다.
＊ 필요철근량 산정
Mu / Φ = As x fy x (d - a/2) ---------------- (1)
a = As x fy / (0.85 x fck x b) ---------------- (2)
式(2)를 式(1)에 대입하여 이차방정식으로 As를 구한다
→ Req As = 973.385 mm²
Use As = 1588.800 mm² (철근도심 : 90.000 mm)
1단 : H16 - 8.0 EA (= 1588.800 mm²) , d1 = 90.00 mm
＊ 철근비 검토
ρmin : 1.4 / fy = 0.00350
0.25 √fck / fy = 0.00306 , ρmin = 0.00350 적용
수축온도철근비 = 0.00200
ρmax = 0.71 x ρb = 0.71 x k1 x Φx (fck / fy) x {600 / (600 + fy)} = 0.01857
ρuse = As / bd = 0.00284
ρmax ≥ ρuse, As ≥ As(req) x 4/3 → 철근비 만족, ∴ O.K (콘.설 6.3.2)
＊ 휨에 대한 검토
ΦMn = 0.85 x 1588.800 x 400 x (560.00 - a/2) = 294.093 kN.m
; a = As x fy / (0.85 x fck x b) = 31.153 mm
≥ Mu (= 182.174 kN.m) ∴ O.K [안전률 1.614]
＊ 전단에 대한 검토 (d = 560.00 mm)
ΦVc = 0.75 x 1/6 x √fck x b x d
= 0.75 x 1/6 x √24 x 1000.00 x 560.00 = 342.929 kN
≥ Vu (= 0.000 kN) , 전단보강 불필요.
▣ TITLE : 상부슬래브 : 제 3경간 지점부
＊ 단면제원 및 설계가정
fck=24MPa, fy=400MPa, k1=0.85, Φf=0.85, Φv=0.75
|  | B (mm) | H (mm) |  | d (mm) |  | 피복 (mm) |  | Mu (kN.m) |  | Vu (kN)
|  | 1000 | 750 |  | 680 |  | 70 |  | 285.922 |  | 298.732
＊ 강도감소계수(Φ) 산정
T = As x fy = 1940.400 x 400.00 = 776160.000
C = 0.85 x fck x a x b = 0.85 x 24.00 x a x 1000.000 = 20400.000 x a
T = C 이므로, a = 38.047 mm, c = 38.047 / β1 = 38.047 / 0.85 = 44.761 mm
εy = fy / Es = 400.00 / 200000.00 = 0.0020
εt = 0.0030 x (dt - c) / c = 0.0030 x (680.00 - 44.761) / 44.761 = 0.0426
εt ≥ 0.0050 이므로 인장지배단면이며, Φ = 0.85 를 적용한다.
＊ 필요철근량 산정
Mu / Φ = As x fy x (d - a/2) ---------------- (1)
a = As x fy / (0.85 x fck x b) ---------------- (2)
式(2)를 式(1)에 대입하여 이차방정식으로 As를 구한다
→ Req As = 1259.562 mm²
Use As = 1940.400 mm² (철근도심 : 70.000 mm)
1단 : H19 - 4.0 EA + H16 - 4.0 EA (= 1940.400 mm²) , d1 = 70.00 mm
＊ 철근비 검토
ρmin : 1.4 / fy = 0.00350
0.25 √fck / fy = 0.00306 , ρmin = 0.00350 적용
수축온도철근비 = 0.00200
ρmax = 0.71 x ρb = 0.71 x k1 x Φx (fck / fy) x {600 / (600 + fy)} = 0.01857
ρuse = As / bd = 0.00285
ρmax ≥ ρuse, As ≥ As(req) x 4/3 → 철근비 만족, ∴ O.K (콘.설 6.3.2)
＊ 휨에 대한 검토
ΦMn = 0.85 x 1940.400 x 400 x (680.00 - a/2) = 436.070 kN.m
; a = As x fy / (0.85 x fck x b) = 38.047 mm
≥ Mu (= 285.922 kN.m) ∴ O.K [안전률 1.525]
＊ 전단에 대한 검토 (d = 580.00 mm)
ΦVc = 0.75 x 1/6 x √fck x b x d
= 0.75 x 1/6 x √24 x 1000.00 x 580.00 = 355.176 kN
≥ Vu (= 298.732 kN) , 전단보강 불필요.
▣ TITLE : 상부슬래브 : 제 3경간 중앙부
＊ 단면제원 및 설계가정
fck=24MPa, fy=400MPa, k1=0.85, Φf=0.85, Φv=0.75
|  | B (mm) | H (mm) |  | d (mm) |  | 피복 (mm) |  | Mu (kN.m) |  | Vu (kN)
|  | 1000 | 650 |  | 560 |  | 90 |  | 203.794 |  | 0
＊ 강도감소계수(Φ) 산정
T = As x fy = 1588.800 x 400.00 = 635520.000
C = 0.85 x fck x a x b = 0.85 x 24.00 x a x 1000.000 = 20400.000 x a
T = C 이므로, a = 31.153 mm, c = 31.153 / β1 = 31.153 / 0.85 = 36.651 mm
εy = fy / Es = 400.00 / 200000.00 = 0.0020
εt = 0.0030 x (dt - c) / c = 0.0030 x (560.00 - 36.651) / 36.651 = 0.0428
εt ≥ 0.0050 이므로 인장지배단면이며, Φ = 0.85 를 적용한다.
＊ 필요철근량 산정
Mu / Φ = As x fy x (d - a/2) ---------------- (1)
a = As x fy / (0.85 x fck x b) ---------------- (2)
式(2)를 式(1)에 대입하여 이차방정식으로 As를 구한다
→ Req As = 1091.190 mm²
Use As = 1588.800 mm² (철근도심 : 90.000 mm)
1단 : H16 - 8.0 EA (= 1588.800 mm²) , d1 = 90.00 mm
＊ 철근비 검토
ρmin : 1.4 / fy = 0.00350
0.25 √fck / fy = 0.00306 , ρmin = 0.00350 적용
수축온도철근비 = 0.00200
ρmax = 0.71 x ρb = 0.71 x k1 x Φx (fck / fy) x {600 / (600 + fy)} = 0.01857
ρuse = As / bd = 0.00284
ρmax ≥ ρuse, As ≥ As(req) x 4/3 → 철근비 만족, ∴ O.K (콘.설 6.3.2)
＊ 휨에 대한 검토
ΦMn = 0.85 x 1588.800 x 400 x (560.00 - a/2) = 294.093 kN.m
; a = As x fy / (0.85 x fck x b) = 31.153 mm
≥ Mu (= 203.794 kN.m) ∴ O.K [안전률 1.443]
＊ 전단에 대한 검토 (d = 560.00 mm)
ΦVc = 0.75 x 1/6 x √fck x b x d
= 0.75 x 1/6 x √24 x 1000.00 x 560.00 = 342.929 kN
≥ Vu (= 0.000 kN) , 전단보강 불필요.
▣ TITLE : 상부슬래브 : 단지점부(우측)
＊ 단면제원 및 설계가정
fck=24MPa, fy=400MPa, k1=0.85, Φf=0.85, Φv=0.75
|  | B (mm) | H (mm) |  | d (mm) |  | 피복 (mm) |  | Mu (kN.m) |  | Vu (kN)
|  | 1000 | 750 |  | 680 |  | 70 |  | 246.263 |  | 245.501
＊ 강도감소계수(Φ) 산정
T = As x fy = 1940.400 x 400.00 = 776160.000
C = 0.85 x fck x a x b = 0.85 x 24.00 x a x 1000.000 = 20400.000 x a
T = C 이므로, a = 38.047 mm, c = 38.047 / β1 = 38.047 / 0.85 = 44.761 mm
εy = fy / Es = 400.00 / 200000.00 = 0.0020
εt = 0.0030 x (dt - c) / c = 0.0030 x (680.00 - 44.761) / 44.761 = 0.0426
εt ≥ 0.0050 이므로 인장지배단면이며, Φ = 0.85 를 적용한다.
＊ 필요철근량 산정
Mu / Φ = As x fy x (d - a/2) ---------------- (1)
a = As x fy / (0.85 x fck x b) ---------------- (2)
式(2)를 式(1)에 대입하여 이차방정식으로 As를 구한다
→ Req As = 1082.032 mm²
Use As = 1940.400 mm² (철근도심 : 70.000 mm)
1단 : H19 - 4.0 EA + H16 - 4.0 EA (= 1940.400 mm²) , d1 = 70.00 mm
＊ 철근비 검토
ρmin : 1.4 / fy = 0.00350
0.25 √fck / fy = 0.00306 , ρmin = 0.00350 적용
수축온도철근비 = 0.00200
ρmax = 0.71 x ρb = 0.71 x k1 x Φx (fck / fy) x {600 / (600 + fy)} = 0.01857
ρuse = As / bd = 0.00285
ρmax ≥ ρuse, As ≥ As(req) x 4/3 → 철근비 만족, ∴ O.K (콘.설 6.3.2)
＊ 휨에 대한 검토
ΦMn = 0.85 x 1940.400 x 400 x (680.00 - a/2) = 436.070 kN.m
; a = As x fy / (0.85 x fck x b) = 38.047 mm
≥ Mu (= 246.263 kN.m) ∴ O.K [안전률 1.771]
＊ 전단에 대한 검토 (d = 580.00 mm)
ΦVc = 0.75 x 1/6 x √fck x b x d
= 0.75 x 1/6 x √24 x 1000.00 x 580.00 = 355.176 kN
≥ Vu (= 245.501 kN) , 전단보강 불필요.
▣ TITLE : 하부슬래브 : 단지점부(좌측)
＊ 단면제원 및 설계가정
fck=24MPa, fy=400MPa, k1=0.85, Φf=0.85, Φv=0.75
|  | B (mm) | H (mm) |  | d (mm) |  | 피복 (mm) |  | Mu (kN.m) |  | Vu (kN)
|  | 1000 | 650 |  | 580 |  | 70 |  | 224.751 |  | 235.427
＊ 강도감소계수(Φ) 산정
T = As x fy = 1588.800 x 400.00 = 635520.000
C = 0.85 x fck x a x b = 0.85 x 24.00 x a x 1000.000 = 20400.000 x a
T = C 이므로, a = 31.153 mm, c = 31.153 / β1 = 31.153 / 0.85 = 36.651 mm
εy = fy / Es = 400.00 / 200000.00 = 0.0020
εt = 0.0030 x (dt - c) / c = 0.0030 x (580.00 - 36.651) / 36.651 = 0.0445
εt ≥ 0.0050 이므로 인장지배단면이며, Φ = 0.85 를 적용한다.
＊ 필요철근량 산정
Mu / Φ = As x fy x (d - a/2) ---------------- (1)
a = As x fy / (0.85 x fck x b) ---------------- (2)
式(2)를 式(1)에 대입하여 이차방정식으로 As를 구한다
→ Req As = 1162.558 mm²
Use As = 1588.800 mm² (철근도심 : 70.000 mm)
1단 : H16 - 8.0 EA (= 1588.800 mm²) , d1 = 70.00 mm
＊ 철근비 검토
ρmin : 1.4 / fy = 0.00350
0.25 √fck / fy = 0.00306 , ρmin = 0.00350 적용
수축온도철근비 = 0.00200
ρmax = 0.71 x ρb = 0.71 x k1 x Φx (fck / fy) x {600 / (600 + fy)} = 0.01857
ρuse = As / bd = 0.00274
ρmax ≥ ρuse, As ≥ As(req) x 4/3 → 철근비 만족, ∴ O.K (콘.설 6.3.2)
＊ 휨에 대한 검토
ΦMn = 0.85 x 1588.800 x 400 x (580.00 - a/2) = 304.897 kN.m
; a = As x fy / (0.85 x fck x b) = 31.153 mm
≥ Mu (= 224.751 kN.m) ∴ O.K [안전률 1.357]
＊ 전단에 대한 검토 (d = 580.00 mm)
ΦVc = 0.75 x 1/6 x √fck x b x d
= 0.75 x 1/6 x √24 x 1000.00 x 580.00 = 355.176 kN
≥ Vu (= 235.427 kN) , 전단보강 불필요.
▣ TITLE : 하부슬래브 : 제 1경간 중앙부
＊ 단면제원 및 설계가정
fck=24MPa, fy=400MPa, k1=0.85, Φf=0.85, Φv=0.75
|  | B (mm) | H (mm) |  | d (mm) |  | 피복 (mm) |  | Mu (kN.m) |  | Vu (kN)
|  | 1000 | 650 |  | 560 |  | 90 |  | 213.431 |  | 0
＊ 강도감소계수(Φ) 산정
T = As x fy = 1588.800 x 400.00 = 635520.000
C = 0.85 x fck x a x b = 0.85 x 24.00 x a x 1000.000 = 20400.000 x a
T = C 이므로, a = 31.153 mm, c = 31.153 / β1 = 31.153 / 0.85 = 36.651 mm
εy = fy / Es = 400.00 / 200000.00 = 0.0020
εt = 0.0030 x (dt - c) / c = 0.0030 x (560.00 - 36.651) / 36.651 = 0.0428
εt ≥ 0.0050 이므로 인장지배단면이며, Φ = 0.85 를 적용한다.
＊ 필요철근량 산정
Mu / Φ = As x fy x (d - a/2) ---------------- (1)
a = As x fy / (0.85 x fck x b) ---------------- (2)
式(2)를 式(1)에 대입하여 이차방정식으로 As를 구한다
→ Req As = 1143.870 mm²
Use As = 1588.800 mm² (철근도심 : 90.000 mm)
1단 : H16 - 8.0 EA (= 1588.800 mm²) , d1 = 90.00 mm
＊ 철근비 검토
ρmin : 1.4 / fy = 0.00350
0.25 √fck / fy = 0.00306 , ρmin = 0.00350 적용
수축온도철근비 = 0.00200
ρmax = 0.71 x ρb = 0.71 x k1 x Φx (fck / fy) x {600 / (600 + fy)} = 0.01857
ρuse = As / bd = 0.00284
ρmax ≥ ρuse, As ≥ As(req) x 4/3 → 철근비 만족, ∴ O.K (콘.설 6.3.2)
＊ 휨에 대한 검토
ΦMn = 0.85 x 1588.800 x 400 x (560.00 - a/2) = 294.093 kN.m
; a = As x fy / (0.85 x fck x b) = 31.153 mm
≥ Mu (= 213.431 kN.m) ∴ O.K [안전률 1.378]
＊ 전단에 대한 검토 (d = 560.00 mm)
ΦVc = 0.75 x 1/6 x √fck x b x d
= 0.75 x 1/6 x √24 x 1000.00 x 560.00 = 342.929 kN
≥ Vu (= 0.000 kN) , 전단보강 불필요.
▣ TITLE : 하부슬래브 : 제 2경간 지점부
＊ 단면제원 및 설계가정
fck=24MPa, fy=400MPa, k1=0.85, Φf=0.85, Φv=0.75
|  | B (mm) | H (mm) |  | d (mm) |  | 피복 (mm) |  | Mu (kN.m) |  | Vu (kN)
|  | 1000 | 650 |  | 580 |  | 70 |  | 315.874 |  | 297.778
＊ 강도감소계수(Φ) 산정
T = As x fy = 2292.000 x 400.00 = 916800.000
C = 0.85 x fck x a x b = 0.85 x 24.00 x a x 1000.000 = 20400.000 x a
T = C 이므로, a = 44.941 mm, c = 44.941 / β1 = 44.941 / 0.85 = 52.872 mm
εy = fy / Es = 400.00 / 200000.00 = 0.0020
εt = 0.0030 x (dt - c) / c = 0.0030 x (580.00 - 52.872) / 52.872 = 0.0299
εt ≥ 0.0050 이므로 인장지배단면이며, Φ = 0.85 를 적용한다.
＊ 필요철근량 산정
Mu / Φ = As x fy x (d - a/2) ---------------- (1)
a = As x fy / (0.85 x fck x b) ---------------- (2)
式(2)를 式(1)에 대입하여 이차방정식으로 As를 구한다
→ Req As = 1647.688 mm²
Use As = 2292.000 mm² (철근도심 : 70.000 mm)
1단 : H19 - 8.0 EA (= 2292.000 mm²) , d1 = 70.00 mm
＊ 철근비 검토
ρmin : 1.4 / fy = 0.00350
0.25 √fck / fy = 0.00306 , ρmin = 0.00350 적용
수축온도철근비 = 0.00200
ρmax = 0.71 x ρb = 0.71 x k1 x Φx (fck / fy) x {600 / (600 + fy)} = 0.01857
ρuse = As / bd = 0.00395
ρmax ≥ ρuse ≥ρmin → 철근비 만족, ∴ O.K
＊ 휨에 대한 검토
ΦMn = 0.85 x 2292.000 x 400 x (580.00 - a/2) = 434.472 kN.m
; a = As x fy / (0.85 x fck x b) = 44.941 mm
≥ Mu (= 315.874 kN.m) ∴ O.K [안전률 1.375]
＊ 전단에 대한 검토 (d = 580.00 mm)
ΦVc = 0.75 x 1/6 x √fck x b x d
= 0.75 x 1/6 x √24 x 1000.00 x 580.00 = 355.176 kN
≥ Vu (= 297.778 kN) , 전단보강 불필요.
▣ TITLE : 하부슬래브 : 제 2경간 중앙부
＊ 단면제원 및 설계가정
fck=24MPa, fy=400MPa, k1=0.85, Φf=0.85, Φv=0.75
|  | B (mm) | H (mm) |  | d (mm) |  | 피복 (mm) |  | Mu (kN.m) |  | Vu (kN)
|  | 1000 | 650 |  | 560 |  | 90 |  | 120.953 |  | 0
＊ 강도감소계수(Φ) 산정
T = As x fy = 1301.200 x 400.00 = 520480.000
C = 0.85 x fck x a x b = 0.85 x 24.00 x a x 1000.000 = 20400.000 x a
T = C 이므로, a = 25.514 mm, c = 25.514 / β1 = 25.514 / 0.85 = 30.016 mm
εy = fy / Es = 400.00 / 200000.00 = 0.0020
εt = 0.0030 x (dt - c) / c = 0.0030 x (560.00 - 30.016) / 30.016 = 0.0530
εt ≥ 0.0050 이므로 인장지배단면이며, Φ = 0.85 를 적용한다.
＊ 필요철근량 산정
Mu / Φ = As x fy x (d - a/2) ---------------- (1)
a = As x fy / (0.85 x fck x b) ---------------- (2)
式(2)를 式(1)에 대입하여 이차방정식으로 As를 구한다
→ Req As = 642.482 mm²
Use As = 1301.200 mm² (철근도심 : 90.000 mm)
1단 : H16 - 4.0 EA + H13 - 4.0 EA (= 1301.200 mm²) , d1 = 90.00 mm
＊ 철근비 검토
ρmin : 1.4 / fy = 0.00350
0.25 √fck / fy = 0.00306 , ρmin = 0.00350 적용
수축온도철근비 = 0.00200
ρmax = 0.71 x ρb = 0.71 x k1 x Φx (fck / fy) x {600 / (600 + fy)} = 0.01857
ρuse = As / bd = 0.00232
ρmax ≥ ρuse, As ≥ As(req) x 4/3 → 철근비 만족, ∴ O.K (콘.설 6.3.2)
＊ 휨에 대한 검토
ΦMn = 0.85 x 1301.200 x 400 x (560.00 - a/2) = 242.105 kN.m
; a = As x fy / (0.85 x fck x b) = 25.514 mm
≥ Mu (= 120.953 kN.m) ∴ O.K [안전률 2.002]
＊ 전단에 대한 검토 (d = 560.00 mm)
ΦVc = 0.75 x 1/6 x √fck x b x d
= 0.75 x 1/6 x √24 x 1000.00 x 560.00 = 342.929 kN
≥ Vu (= 0.000 kN) , 전단보강 불필요.
▣ TITLE : 하부슬래브 : 제 3경간 지점부
＊ 단면제원 및 설계가정
fck=24MPa, fy=400MPa, k1=0.85, Φf=0.85, Φv=0.75
|  | B (mm) | H (mm) |  | d (mm) |  | 피복 (mm) |  | Mu (kN.m) |  | Vu (kN)
|  | 1000 | 650 |  | 580 |  | 70 |  | 315.874 |  | 297.778
＊ 강도감소계수(Φ) 산정
T = As x fy = 2292.000 x 400.00 = 916800.000
C = 0.85 x fck x a x b = 0.85 x 24.00 x a x 1000.000 = 20400.000 x a
T = C 이므로, a = 44.941 mm, c = 44.941 / β1 = 44.941 / 0.85 = 52.872 mm
εy = fy / Es = 400.00 / 200000.00 = 0.0020
εt = 0.0030 x (dt - c) / c = 0.0030 x (580.00 - 52.872) / 52.872 = 0.0299
εt ≥ 0.0050 이므로 인장지배단면이며, Φ = 0.85 를 적용한다.
＊ 필요철근량 산정
Mu / Φ = As x fy x (d - a/2) ---------------- (1)
a = As x fy / (0.85 x fck x b) ---------------- (2)
式(2)를 式(1)에 대입하여 이차방정식으로 As를 구한다
→ Req As = 1647.688 mm²
Use As = 2292.000 mm² (철근도심 : 70.000 mm)
1단 : H19 - 8.0 EA (= 2292.000 mm²) , d1 = 70.00 mm
＊ 철근비 검토
ρmin : 1.4 / fy = 0.00350
0.25 √fck / fy = 0.00306 , ρmin = 0.00350 적용
수축온도철근비 = 0.00200
ρmax = 0.71 x ρb = 0.71 x k1 x Φx (fck / fy) x {600 / (600 + fy)} = 0.01857
ρuse = As / bd = 0.00395
ρmax ≥ ρuse ≥ρmin → 철근비 만족, ∴ O.K
＊ 휨에 대한 검토
ΦMn = 0.85 x 2292.000 x 400 x (580.00 - a/2) = 434.472 kN.m
; a = As x fy / (0.85 x fck x b) = 44.941 mm
≥ Mu (= 315.874 kN.m) ∴ O.K [안전률 1.375]
＊ 전단에 대한 검토 (d = 580.00 mm)
ΦVc = 0.75 x 1/6 x √fck x b x d
= 0.75 x 1/6 x √24 x 1000.00 x 580.00 = 355.176 kN
≥ Vu (= 297.778 kN) , 전단보강 불필요.
▣ TITLE : 하부슬래브 : 제 3경간 중앙부
＊ 단면제원 및 설계가정
fck=24MPa, fy=400MPa, k1=0.85, Φf=0.85, Φv=0.75
|  | B (mm) | H (mm) |  | d (mm) |  | 피복 (mm) |  | Mu (kN.m) |  | Vu (kN)
|  | 1000 | 650 |  | 560 |  | 90 |  | 213.431 |  | 0
＊ 강도감소계수(Φ) 산정
T = As x fy = 1588.800 x 400.00 = 635520.000
C = 0.85 x fck x a x b = 0.85 x 24.00 x a x 1000.000 = 20400.000 x a
T = C 이므로, a = 31.153 mm, c = 31.153 / β1 = 31.153 / 0.85 = 36.651 mm
εy = fy / Es = 400.00 / 200000.00 = 0.0020
εt = 0.0030 x (dt - c) / c = 0.0030 x (560.00 - 36.651) / 36.651 = 0.0428
εt ≥ 0.0050 이므로 인장지배단면이며, Φ = 0.85 를 적용한다.
＊ 필요철근량 산정
Mu / Φ = As x fy x (d - a/2) ---------------- (1)
a = As x fy / (0.85 x fck x b) ---------------- (2)
式(2)를 式(1)에 대입하여 이차방정식으로 As를 구한다
→ Req As = 1143.870 mm²
Use As = 1588.800 mm² (철근도심 : 90.000 mm)
1단 : H16 - 8.0 EA (= 1588.800 mm²) , d1 = 90.00 mm
＊ 철근비 검토
ρmin : 1.4 / fy = 0.00350
0.25 √fck / fy = 0.00306 , ρmin = 0.00350 적용
수축온도철근비 = 0.00200
ρmax = 0.71 x ρb = 0.71 x k1 x Φx (fck / fy) x {600 / (600 + fy)} = 0.01857
ρuse = As / bd = 0.00284
ρmax ≥ ρuse, As ≥ As(req) x 4/3 → 철근비 만족, ∴ O.K (콘.설 6.3.2)
＊ 휨에 대한 검토
ΦMn = 0.85 x 1588.800 x 400 x (560.00 - a/2) = 294.093 kN.m
; a = As x fy / (0.85 x fck x b) = 31.153 mm
≥ Mu (= 213.431 kN.m) ∴ O.K [안전률 1.378]
＊ 전단에 대한 검토 (d = 560.00 mm)
ΦVc = 0.75 x 1/6 x √fck x b x d
= 0.75 x 1/6 x √24 x 1000.00 x 560.00 = 342.929 kN
≥ Vu (= 0.000 kN) , 전단보강 불필요.
▣ TITLE : 하부슬래브 : 단지점부(우측)
＊ 단면제원 및 설계가정
fck=24MPa, fy=400MPa, k1=0.85, Φf=0.85, Φv=0.75
|  | B (mm) | H (mm) |  | d (mm) |  | 피복 (mm) |  | Mu (kN.m) |  | Vu (kN)
|  | 1000 | 650 |  | 580 |  | 70 |  | 224.751 |  | 235.427
＊ 강도감소계수(Φ) 산정
T = As x fy = 1588.800 x 400.00 = 635520.000
C = 0.85 x fck x a x b = 0.85 x 24.00 x a x 1000.000 = 20400.000 x a
T = C 이므로, a = 31.153 mm, c = 31.153 / β1 = 31.153 / 0.85 = 36.651 mm
εy = fy / Es = 400.00 / 200000.00 = 0.0020
εt = 0.0030 x (dt - c) / c = 0.0030 x (580.00 - 36.651) / 36.651 = 0.0445
εt ≥ 0.0050 이므로 인장지배단면이며, Φ = 0.85 를 적용한다.
＊ 필요철근량 산정
Mu / Φ = As x fy x (d - a/2) ---------------- (1)
a = As x fy / (0.85 x fck x b) ---------------- (2)
式(2)를 式(1)에 대입하여 이차방정식으로 As를 구한다
→ Req As = 1162.558 mm²
Use As = 1588.800 mm² (철근도심 : 70.000 mm)
1단 : H16 - 8.0 EA (= 1588.800 mm²) , d1 = 70.00 mm
＊ 철근비 검토
ρmin : 1.4 / fy = 0.00350
0.25 √fck / fy = 0.00306 , ρmin = 0.00350 적용
수축온도철근비 = 0.00200
ρmax = 0.71 x ρb = 0.71 x k1 x Φx (fck / fy) x {600 / (600 + fy)} = 0.01857
ρuse = As / bd = 0.00274
ρmax ≥ ρuse, As ≥ As(req) x 4/3 → 철근비 만족, ∴ O.K (콘.설 6.3.2)
＊ 휨에 대한 검토
ΦMn = 0.85 x 1588.800 x 400 x (580.00 - a/2) = 304.897 kN.m
; a = As x fy / (0.85 x fck x b) = 31.153 mm
≥ Mu (= 224.751 kN.m) ∴ O.K [안전률 1.357]
＊ 전단에 대한 검토 (d = 580.00 mm)
ΦVc = 0.75 x 1/6 x √fck x b x d
= 0.75 x 1/6 x √24 x 1000.00 x 580.00 = 355.176 kN
≥ Vu (= 235.427 kN) , 전단보강 불필요.
▣ TITLE : 좌측벽체 : 상부
＊ 단면제원 및 설계가정
fck=24MPa, fy=400MPa, k1=0.85, Φc=0.65, Φf=0.85, Φv=0.75
|  | B(mm) | H(mm) |  | d(mm) |  | Pu(kN) |  | Mu(kN.m) |  | Vu(kN) |  | e(mm)
|  | 1000 | 600 |  | 530 |  | 429.188 |  | 246.262 |  | 203.335 |  | 573.784
＊ 철근비 검토
As = 1940.400 mm² (인장중심 = 70.00 mm) , 1단 : H19- 4.0EA + H16- 4.0EA , d1 = 70.00 mm
Asf = 1146.000 mm² (압축중심 = 90.00 mm) , 1단 : H19- 4.0EA , d1 = 90.00 mm
Pmin (= 0.0015) ≤ Puse (= 0.0051) ≤ Pmax (= 0.0800) ∴ O.K
＊ 평형하중 산정
- 소성중심 계산
Cc = 0.85 x 24.0 x 600.0 x 1000.0 = 12240000.0 N
Cs = As x fy = 776160.0 N, Cs' = Asf x fy = 458400.0 N
Xp = (12240000.0 x 300.00 + 776160.0 x 70.000 + 458400.0 x 510.000) / 13474560.0
= 293.896 mm
- 평형상태 계산
cb = 600 / (600 + fy) x d = 318.000 mm, ab = k1 x cb = 270.300 mm
fs' = 600 x (318.000 - 90.000) / 318.000 (≤fy) = 400.000 MPa
Cc = 0.85 x 24.0 x 270.300 x 1000.000 = 5514.120 kN
Cs = As' x (fs' - 0.85 x fck) = 435.022 kN
Ts = As x fs = 776.160 kN
Pb = 5514.120 + 435.022 - 776.160 = 5172.982 kN
Mb = 5514.120 x (530.000 - 270.300/2) + 435.022 x (530.000 - 90.00)
- 5172.982 x (293.896 - 70.000)
= 1210.451 kN.m
eb ＜ e → 인장 파괴 (eb = Mb/Pb = 233.995 mm)
＊ 공칭강도 산정
- 반복계산을 통해, c = 107.907 mm, a = k1 x c = 91.721 mm 를 사용.
fs = 600 x (530.000 - 107.907) / 107.907 (≤fy) = 400.000 MPa
fs' = 600 x (107.907 - 90.000) / 107.907 (≤fy) = 99.569 MPa
Cc = 0.85 x 24.0 x 91.721 x 1000.000 = 1871.107 kN
Cs = As' x (fs' - 0.85 x fck) = 90.728 kN
Ts = As x fs = 776.160 kN
Pn = 1871.107 + 90.728 - 776.160 = 1185.674 kN
Mn' = 1871.107 x (530.000 - 91.721/2) + 90.728 x (530.000 - 90.00)
= 945.797 kN.m
- 편심오차 = │e' - Mn'/Pn│ = 0.0070 ＜ 0.0100 (e' = e + Xp - dc = 797.680 mm)
＊ 강도감소계수(Φ) 산정
dt = 500.00 - 70.00 = 430.000 mm
c = 600.00 / (600.00+400.00) x 430.000 = 258.000 mm, a = k1 x c = 219.300 mm
εy = fy / Es = 400.00 / 600.00 = 0.0020
εt = 0.0030 x (dt-c) / c = 0.0030 x (430.00-258.00) / 258.00 = 0.0020
→ 계수축력이 0.10*fck*Ag보다 작고, fy가 400 MPa 이하이므로 εt = 0.0040를 적용한다.
εy ＜εt ＜ 0.0050 이므로 변화구간단면이며, Φ = 0.78 를 적용한다.
Φ = Φc + (εt-εy) x (Φf-Φc) / (0.6500-εy) = 0.0040
＊ 축방향력 및 휨에대한 검토
(max)Pn = 0.80 x {0.85 fck*(Ag-Ast) + fy*Ast} = 10729.278 kN ≥ Pn = 1185.674 kN
ΦPn = 0.78 x 1185.674 = 928.778 kN ≥ Pu = 429.188 kN ∴ O.K
ΦMn = ΦPn x 0.574 = 532.918 kN.m ≥ Mu = 246.262 kN.m ∴ O.K
＊ 전단에 대한 검토 (d = 430.00 mm)
ΦVc = 0.75 x 1/6 x (1 + 1/14 Pu/Ag) x √24.0 x 1000.00 x 430.00 = 279.465 kN
≥ Vu (= 203.335 kN) , 전단보강 불필요.
▣ TITLE : 좌측벽체 : 중앙부
＊ 단면제원 및 설계가정
fck=24MPa, fy=400MPa, k1=0.85, Φc=0.65, Φf=0.85, Φv=0.75
|  | B(mm) | H(mm) |  | d(mm) |  | Pu(kN) |  | Mu(kN.m) |  | Vu(kN) |  | e(mm)
|  | 1000 | 500 |  | 410 |  | 459.691 |  | 107.16 |  | 0 |  | 233.113
＊ 철근비 검토
As = 1146.000 mm² (인장중심 = 90.00 mm) , 1단 : H19- 4.0EA , d1 = 90.00 mm
Asf = 1146.000 mm² (압축중심 = 70.00 mm) , 1단 : H19- 4.0EA , d1 = 70.00 mm
Pmin (= 0.0015) ≤ Puse (= 0.0046) ≤ Pmax (= 0.0800) ∴ O.K
＊ 평형하중 산정
- 소성중심 계산
Cc = 0.85 x 24.0 x 500.0 x 1000.0 = 10200000.0 N
Cs = As x fy = 458400.0 N, Cs' = Asf x fy = 458400.0 N
Xp = (10200000.0 x 250.00 + 458400.0 x 90.000 + 458400.0 x 430.000) / 11116800.0
= 250.825 mm
- 평형상태 계산
cb = 600 / (600 + fy) x d = 246.000 mm, ab = k1 x cb = 209.100 mm
fs' = 600 x (246.000 - 70.000) / 246.000 (≤fy) = 400.000 MPa
Cc = 0.85 x 24.0 x 209.100 x 1000.000 = 4265.640 kN
Cs = As' x (fs' - 0.85 x fck) = 435.022 kN
Ts = As x fs = 458.400 kN
Pb = 4265.640 + 435.022 - 458.400 = 4242.262 kN
Mb = 4265.640 x (410.000 - 209.100/2) + 435.022 x (410.000 - 70.00)
- 4242.262 x (250.825 - 90.000)
= 768.587 kN.m
eb ＜ e → 인장 파괴 (eb = Mb/Pb = 181.174 mm)
＊ 공칭강도 산정
- 반복계산을 통해, c = 167.563 mm, a = k1 x c = 142.429 mm 를 사용.
fs = 600 x (410.000 - 167.563) / 167.563 (≤fy) = 400.000 MPa
fs' = 600 x (167.563 - 70.000) / 167.563 (≤fy) = 349.349 MPa
Cc = 0.85 x 24.0 x 142.429 x 1000.000 = 2905.551 kN
Cs = As' x (fs' - 0.85 x fck) = 376.975 kN
Ts = As x fs = 458.400 kN
Pn = 2905.551 + 376.975 - 458.400 = 2824.126 kN
Mn' = 2905.551 x (410.000 - 142.429/2) + 376.975 x (410.000 - 70.00)
= 1112.530 kN.m
- 편심오차 = │e' - Mn'/Pn│ = 0.0004 ＜ 0.0100 (e' = e + Xp - dc = 393.937 mm)
＊ 강도감소계수(Φ) 산정
dt = 500.00 - 90.00 = 410.000 mm
c = 600.00 / (600.00+400.00) x 410.000 = 246.000 mm, a = k1 x c = 209.100 mm
εy = fy / Es = 400.00 / 600.00 = 0.0020
εt = 0.0030 x (dt-c) / c = 0.0030 x (410.00-246.00) / 246.00 = 0.0020
→ 계수축력이 0.10*fck*Ag보다 작고, fy가 400 MPa 이하이므로 εt = 0.0040를 적용한다.
εy ＜εt ＜ 0.0050 이므로 변화구간단면이며, Φ = 0.78 를 적용한다.
Φ = Φc + (εt-εy) x (Φf-Φc) / (0.6500-εy) = 0.0040
＊ 축방향력 및 휨에대한 검토
(max)Pn = 0.80 x {0.85 fck*(Ag-Ast) + fy*Ast} = 8856.035 kN ≥ Pn = 2824.126 kN
ΦPn = 0.78 x 2824.126 = 2212.232 kN ≥ Pu = 459.691 kN ∴ O.K
ΦMn = ΦPn x 0.233 = 515.699 kN.m ≥ Mu = 107.160 kN.m ∴ O.K
＊ 전단에 대한 검토 (d = 410.00 mm)
ΦVc = 0.75 x 1/6 x (1 + 1/14 Pu/Ag) x √24.0 x 1000.00 x 410.00 = 267.561 kN
≥ Vu (= 0.000 kN) , 전단보강 불필요.
▣ TITLE : 좌측벽체 : 중앙부(부모멘트)
＊ 단면제원 및 설계가정
fck=24MPa, fy=400MPa, k1=0.85, Φc=0.65, Φf=0.85, Φv=0.75
|  | B(mm) | H(mm) |  | d(mm) |  | Pu(kN) |  | Mu(kN.m) |  | Vu(kN) |  | e(mm)
|  | 1000 | 500 |  | 430 |  | 459.691 |  | 179.686 |  | 0 |  | 390.885
＊ 철근비 검토
As = 1146.000 mm² (인장중심 = 70.00 mm) , 1단 : H19- 4.0EA , d1 = 70.00 mm
Asf = 1146.000 mm² (압축중심 = 90.00 mm) , 1단 : H19- 4.0EA , d1 = 90.00 mm
Pmin (= 0.0015) ≤ Puse (= 0.0046) ≤ Pmax (= 0.0800) ∴ O.K
＊ 평형하중 산정
- 소성중심 계산
Cc = 0.85 x 24.0 x 500.0 x 1000.0 = 10200000.0 N
Cs = As x fy = 458400.0 N, Cs' = Asf x fy = 458400.0 N
Xp = (10200000.0 x 250.00 + 458400.0 x 70.000 + 458400.0 x 410.000) / 11116800.0
= 249.175 mm
- 평형상태 계산
cb = 600 / (600 + fy) x d = 258.000 mm, ab = k1 x cb = 219.300 mm
fs' = 600 x (258.000 - 90.000) / 258.000 (≤fy) = 390.698 MPa
Cc = 0.85 x 24.0 x 219.300 x 1000.000 = 4473.720 kN
Cs = As' x (fs' - 0.85 x fck) = 424.361 kN
Ts = As x fs = 458.400 kN
Pb = 4473.720 + 424.361 - 458.400 = 4439.681 kN
Mb = 4473.720 x (430.000 - 219.300/2) + 424.361 x (430.000 - 90.00)
- 4439.681 x (249.175 - 70.000)
= 781.958 kN.m
eb ＜ e → 인장 파괴 (eb = Mb/Pb = 176.129 mm)
＊ 공칭강도 산정
- 반복계산을 통해, c = 83.059 mm, a = k1 x c = 70.600 mm 를 사용.
fs = 600 x (430.000 - 83.059) / 83.059 (≤fy) = 400.000 MPa
fs' = 600 x ( 83.059 - 90.000) / 83.059 (≤fy) = 12.003 MPa
Cc = 0.85 x 24.0 x 70.600 x 1000.000 = 1440.247 kN
Cs = As' x (fs' - 0.85 x fck) = -9.623 kN
Ts = As x fs = 458.400 kN
Pn = 1440.247 + -9.623 - 458.400 = 991.470 kN
Mn' = 1440.247 x (430.000 - 70.600/2) + -9.623 x (430.000 - 90.00)
= 565.194 kN.m
- 편심오차 = │e' - Mn'/Pn│ = 0.0035 ＜ 0.0100 (e' = e + Xp - dc = 570.060 mm)
＊ 강도감소계수(Φ) 산정
dt = 500.00 - 70.00 = 430.000 mm
c = 600.00 / (600.00+400.00) x 430.000 = 258.000 mm, a = k1 x c = 219.300 mm
εy = fy / Es = 400.00 / 600.00 = 0.0020
εt = 0.0030 x (dt-c) / c = 0.0030 x (430.00-258.00) / 258.00 = 0.0020
→ 계수축력이 0.10*fck*Ag보다 작고, fy가 400 MPa 이하이므로 εt = 0.0040를 적용한다.
εy ＜εt ＜ 0.0050 이므로 변화구간단면이며, Φ = 0.78 를 적용한다.
Φ = Φc + (εt-εy) x (Φf-Φc) / (0.6500-εy) = 0.0040
＊ 축방향력 및 휨에대한 검토
(max)Pn = 0.80 x {0.85 fck*(Ag-Ast) + fy*Ast} = 8856.035 kN ≥ Pn = 991.470 kN
ΦPn = 0.78 x 991.470 = 776.651 kN ≥ Pu = 459.691 kN ∴ O.K
ΦMn = ΦPn x 0.391 = 303.581 kN.m ≥ Mu = 179.686 kN.m ∴ O.K
＊ 전단에 대한 검토 (d = 430.00 mm)
ΦVc = 0.75 x 1/6 x (1 + 1/14 Pu/Ag) x √24.0 x 1000.00 x 430.00 = 280.612 kN
≥ Vu (= 0.000 kN) , 전단보강 불필요.
▣ TITLE : 좌측벽체 : 하부
＊ 단면제원 및 설계가정
fck=24MPa, fy=400MPa, k1=0.85, Φc=0.65, Φf=0.85, Φv=0.75
|  | B(mm) | H(mm) |  | d(mm) |  | Pu(kN) |  | Mu(kN.m) |  | Vu(kN) |  | e(mm)
|  | 1000 | 500 |  | 430 |  | 490.193 |  | 224.751 |  | 196.316 |  | 458.495
＊ 철근비 검토
As = 1588.800 mm² (인장중심 = 70.00 mm) , 1단 : H16- 8.0EA , d1 = 70.00 mm
Asf = 1146.000 mm² (압축중심 = 90.00 mm) , 1단 : H19- 4.0EA , d1 = 90.00 mm
Pmin (= 0.0012) ≤ Puse (= 0.0055) ≤ Pmax (= 0.0800) ∴ O.K
＊ 평형하중 산정
- 소성중심 계산
Cc = 0.85 x 24.0 x 500.0 x 1000.0 = 10200000.0 N
Cs = As x fy = 635520.0 N, Cs' = Asf x fy = 458400.0 N
Xp = (10200000.0 x 250.00 + 635520.0 x 70.000 + 458400.0 x 410.000) / 11293920.0
= 246.365 mm
- 평형상태 계산
cb = 600 / (600 + fy) x d = 258.000 mm, ab = k1 x cb = 219.300 mm
fs' = 600 x (258.000 - 90.000) / 258.000 (≤fy) = 390.698 MPa
Cc = 0.85 x 24.0 x 219.300 x 1000.000 = 4473.720 kN
Cs = As' x (fs' - 0.85 x fck) = 424.361 kN
Ts = As x fs = 635.520 kN
Pb = 4473.720 + 424.361 - 635.520 = 4262.561 kN
Mb = 4473.720 x (430.000 - 219.300/2) + 424.361 x (430.000 - 90.00)
- 4262.561 x (246.365 - 70.000)
= 825.671 kN.m
eb ＜ e → 인장 파괴 (eb = Mb/Pb = 193.703 mm)
＊ 공칭강도 산정
- 반복계산을 통해, c = 94.386 mm, a = k1 x c = 80.228 mm 를 사용.
fs = 600 x (430.000 - 94.386) / 94.386 (≤fy) = 400.000 MPa
fs' = 600 x ( 94.386 - 90.000) / 94.386 (≤fy) = 27.883 MPa
Cc = 0.85 x 24.0 x 80.228 x 1000.000 = 1636.659 kN
Cs = As' x (fs' - 0.85 x fck) = 8.576 kN
Ts = As x fs = 635.520 kN
Pn = 1636.659 + 8.576 - 635.520 = 1009.714 kN
Mn' = 1636.659 x (430.000 - 80.228/2) + 8.576 x (430.000 - 90.00)
= 641.026 kN.m
- 편심오차 = │e' - Mn'/Pn│ = 0.0019 ＜ 0.0100 (e' = e + Xp - dc = 634.860 mm)
＊ 강도감소계수(Φ) 산정
dt = 500.00 - 70.00 = 430.000 mm
c = 600.00 / (600.00+400.00) x 430.000 = 258.000 mm, a = k1 x c = 219.300 mm
εy = fy / Es = 400.00 / 600.00 = 0.0020
εt = 0.0030 x (dt-c) / c = 0.0030 x (430.00-258.00) / 258.00 = 0.0020
→ 계수축력이 0.10*fck*Ag보다 작고, fy가 400 MPa 이하이므로 εt = 0.0040를 적용한다.
εy ＜εt ＜ 0.0050 이므로 변화구간단면이며, Φ = 0.78 를 적용한다.
Φ = Φc + (εt-εy) x (Φf-Φc) / (0.6500-εy) = 0.0040
＊ 축방향력 및 휨에대한 검토
(max)Pn = 0.80 x {0.85 fck*(Ag-Ast) + fy*Ast} = 8990.504 kN ≥ Pn = 1009.714 kN
ΦPn = 0.78 x 1009.714 = 790.943 kN ≥ Pu = 490.193 kN ∴ O.K
ΦMn = ΦPn x 0.458 = 362.643 kN.m ≥ Mu = 224.751 kN.m ∴ O.K
＊ 전단에 대한 검토 (d = 430.00 mm)
ΦVc = 0.75 x 1/6 x (1 + 1/14 Pu/Ag) x √24.0 x 1000.00 x 430.00 = 281.760 kN
≥ Vu (= 196.316 kN) , 전단보강 불필요.
▣ TITLE : 우측벽체 : 상부
＊ 단면제원 및 설계가정
fck=24MPa, fy=400MPa, k1=0.85, Φc=0.65, Φf=0.85, Φv=0.75
|  | B(mm) | H(mm) |  | d(mm) |  | Pu(kN) |  | Mu(kN.m) |  | Vu(kN) |  | e(mm)
|  | 1000 | 600 |  | 530 |  | 429.188 |  | 246.263 |  | 203.335 |  | 573.788
＊ 철근비 검토
As = 1940.400 mm² (인장중심 = 70.00 mm) , 1단 : H19- 4.0EA + H16- 4.0EA , d1 = 70.00 mm
Asf = 1146.000 mm² (압축중심 = 90.00 mm) , 1단 : H19- 4.0EA , d1 = 90.00 mm
Pmin (= 0.0015) ≤ Puse (= 0.0051) ≤ Pmax (= 0.0800) ∴ O.K
＊ 평형하중 산정
- 소성중심 계산
Cc = 0.85 x 24.0 x 600.0 x 1000.0 = 12240000.0 N
Cs = As x fy = 776160.0 N, Cs' = Asf x fy = 458400.0 N
Xp = (12240000.0 x 300.00 + 776160.0 x 70.000 + 458400.0 x 510.000) / 13474560.0
= 293.896 mm
- 평형상태 계산
cb = 600 / (600 + fy) x d = 318.000 mm, ab = k1 x cb = 270.300 mm
fs' = 600 x (318.000 - 90.000) / 318.000 (≤fy) = 400.000 MPa
Cc = 0.85 x 24.0 x 270.300 x 1000.000 = 5514.120 kN
Cs = As' x (fs' - 0.85 x fck) = 435.022 kN
Ts = As x fs = 776.160 kN
Pb = 5514.120 + 435.022 - 776.160 = 5172.982 kN
Mb = 5514.120 x (530.000 - 270.300/2) + 435.022 x (530.000 - 90.00)
- 5172.982 x (293.896 - 70.000)
= 1210.451 kN.m
eb ＜ e → 인장 파괴 (eb = Mb/Pb = 233.995 mm)
＊ 공칭강도 산정
- 반복계산을 통해, c = 107.907 mm, a = k1 x c = 91.721 mm 를 사용.
fs = 600 x (530.000 - 107.907) / 107.907 (≤fy) = 400.000 MPa
fs' = 600 x (107.907 - 90.000) / 107.907 (≤fy) = 99.569 MPa
Cc = 0.85 x 24.0 x 91.721 x 1000.000 = 1871.107 kN
Cs = As' x (fs' - 0.85 x fck) = 90.728 kN
Ts = As x fs = 776.160 kN
Pn = 1871.107 + 90.728 - 776.160 = 1185.674 kN
Mn' = 1871.107 x (530.000 - 91.721/2) + 90.728 x (530.000 - 90.00)
= 945.797 kN.m
- 편심오차 = │e' - Mn'/Pn│ = 0.0036 ＜ 0.0100 (e' = e + Xp - dc = 797.683 mm)
＊ 강도감소계수(Φ) 산정
dt = 500.00 - 70.00 = 430.000 mm
c = 600.00 / (600.00+400.00) x 430.000 = 258.000 mm, a = k1 x c = 219.300 mm
εy = fy / Es = 400.00 / 600.00 = 0.0020
εt = 0.0030 x (dt-c) / c = 0.0030 x (430.00-258.00) / 258.00 = 0.0020
→ 계수축력이 0.10*fck*Ag보다 작고, fy가 400 MPa 이하이므로 εt = 0.0040를 적용한다.
εy ＜εt ＜ 0.0050 이므로 변화구간단면이며, Φ = 0.78 를 적용한다.
Φ = Φc + (εt-εy) x (Φf-Φc) / (0.6500-εy) = 0.0040
＊ 축방향력 및 휨에대한 검토
(max)Pn = 0.80 x {0.85 fck*(Ag-Ast) + fy*Ast} = 10729.278 kN ≥ Pn = 1185.674 kN
ΦPn = 0.78 x 1185.674 = 928.778 kN ≥ Pu = 429.188 kN ∴ O.K
ΦMn = ΦPn x 0.574 = 532.921 kN.m ≥ Mu = 246.263 kN.m ∴ O.K
＊ 전단에 대한 검토 (d = 430.00 mm)
ΦVc = 0.75 x 1/6 x (1 + 1/14 Pu/Ag) x √24.0 x 1000.00 x 430.00 = 279.465 kN
≥ Vu (= 203.335 kN) , 전단보강 불필요.
▣ TITLE : 우측벽체 : 중앙부
＊ 단면제원 및 설계가정
fck=24MPa, fy=400MPa, k1=0.85, Φc=0.65, Φf=0.85, Φv=0.75
|  | B(mm) | H(mm) |  | d(mm) |  | Pu(kN) |  | Mu(kN.m) |  | Vu(kN) |  | e(mm)
|  | 1000 | 500 |  | 410 |  | 459.691 |  | 107.364 |  | 0 |  | 233.556
＊ 철근비 검토
As = 1146.000 mm² (인장중심 = 90.00 mm) , 1단 : H19- 4.0EA , d1 = 90.00 mm
Asf = 1146.000 mm² (압축중심 = 70.00 mm) , 1단 : H19- 4.0EA , d1 = 70.00 mm
Pmin (= 0.0015) ≤ Puse (= 0.0046) ≤ Pmax (= 0.0800) ∴ O.K
＊ 평형하중 산정
- 소성중심 계산
Cc = 0.85 x 24.0 x 500.0 x 1000.0 = 10200000.0 N
Cs = As x fy = 458400.0 N, Cs' = Asf x fy = 458400.0 N
Xp = (10200000.0 x 250.00 + 458400.0 x 90.000 + 458400.0 x 430.000) / 11116800.0
= 250.825 mm
- 평형상태 계산
cb = 600 / (600 + fy) x d = 246.000 mm, ab = k1 x cb = 209.100 mm
fs' = 600 x (246.000 - 70.000) / 246.000 (≤fy) = 400.000 MPa
Cc = 0.85 x 24.0 x 209.100 x 1000.000 = 4265.640 kN
Cs = As' x (fs' - 0.85 x fck) = 435.022 kN
Ts = As x fs = 458.400 kN
Pb = 4265.640 + 435.022 - 458.400 = 4242.262 kN
Mb = 4265.640 x (410.000 - 209.100/2) + 435.022 x (410.000 - 70.00)
- 4242.262 x (250.825 - 90.000)
= 768.587 kN.m
eb ＜ e → 인장 파괴 (eb = Mb/Pb = 181.174 mm)
＊ 공칭강도 산정
- 반복계산을 통해, c = 167.013 mm, a = k1 x c = 141.961 mm 를 사용.
fs = 600 x (410.000 - 167.013) / 167.013 (≤fy) = 400.000 MPa
fs' = 600 x (167.013 - 70.000) / 167.013 (≤fy) = 348.522 MPa
Cc = 0.85 x 24.0 x 141.961 x 1000.000 = 2896.004 kN
Cs = As' x (fs' - 0.85 x fck) = 376.028 kN
Ts = As x fs = 458.400 kN
Pn = 2896.004 + 376.028 - 458.400 = 2813.633 kN
Mn' = 2896.004 x (410.000 - 141.961/2) + 376.028 x (410.000 - 70.00)
= 1109.652 kN.m
- 편심오차 = │e' - Mn'/Pn│ = 0.0031 ＜ 0.0100 (e' = e + Xp - dc = 394.381 mm)
＊ 강도감소계수(Φ) 산정
dt = 500.00 - 90.00 = 410.000 mm
c = 600.00 / (600.00+400.00) x 410.000 = 246.000 mm, a = k1 x c = 209.100 mm
εy = fy / Es = 400.00 / 600.00 = 0.0020
εt = 0.0030 x (dt-c) / c = 0.0030 x (410.00-246.00) / 246.00 = 0.0020
→ 계수축력이 0.10*fck*Ag보다 작고, fy가 400 MPa 이하이므로 εt = 0.0040를 적용한다.
εy ＜εt ＜ 0.0050 이므로 변화구간단면이며, Φ = 0.78 를 적용한다.
Φ = Φc + (εt-εy) x (Φf-Φc) / (0.6500-εy) = 0.0040
＊ 축방향력 및 휨에대한 검토
(max)Pn = 0.80 x {0.85 fck*(Ag-Ast) + fy*Ast} = 8856.035 kN ≥ Pn = 2813.633 kN
ΦPn = 0.78 x 2813.633 = 2204.012 kN ≥ Pu = 459.691 kN ∴ O.K
ΦMn = ΦPn x 0.234 = 514.761 kN.m ≥ Mu = 107.364 kN.m ∴ O.K
＊ 전단에 대한 검토 (d = 410.00 mm)
ΦVc = 0.75 x 1/6 x (1 + 1/14 Pu/Ag) x √24.0 x 1000.00 x 410.00 = 267.561 kN
≥ Vu (= 0.000 kN) , 전단보강 불필요.
▣ TITLE : 우측벽체 : 중앙부(부모멘트)
＊ 단면제원 및 설계가정
fck=24MPa, fy=400MPa, k1=0.85, Φc=0.65, Φf=0.85, Φv=0.75
|  | B(mm) | H(mm) |  | d(mm) |  | Pu(kN) |  | Mu(kN.m) |  | Vu(kN) |  | e(mm)
|  | 1000 | 500 |  | 430 |  | 459.691 |  | 177.272 |  | 0 |  | 385.633
＊ 철근비 검토
As = 794.400 mm² (인장중심 = 70.00 mm) , 1단 : H16- 4.0EA , d1 = 70.00 mm
Asf = 1146.000 mm² (압축중심 = 90.00 mm) , 1단 : H19- 4.0EA , d1 = 90.00 mm
Pmin (= 0.0012) ≤ Puse (= 0.0039) ≤ Pmax (= 0.0800) ∴ O.K
＊ 평형하중 산정
- 소성중심 계산
Cc = 0.85 x 24.0 x 500.0 x 1000.0 = 10200000.0 N
Cs = As x fy = 317760.0 N, Cs' = Asf x fy = 458400.0 N
Xp = (10200000.0 x 250.00 + 317760.0 x 70.000 + 458400.0 x 410.000) / 10976160.0
= 251.471 mm
- 평형상태 계산
cb = 600 / (600 + fy) x d = 258.000 mm, ab = k1 x cb = 219.300 mm
fs' = 600 x (258.000 - 90.000) / 258.000 (≤fy) = 390.698 MPa
Cc = 0.85 x 24.0 x 219.300 x 1000.000 = 4473.720 kN
Cs = As' x (fs' - 0.85 x fck) = 424.361 kN
Ts = As x fs = 317.760 kN
Pb = 4473.720 + 424.361 - 317.760 = 4580.321 kN
Mb = 4473.720 x (430.000 - 219.300/2) + 424.361 x (430.000 - 90.00)
- 4580.321 x (251.471 - 70.000)
= 746.243 kN.m
eb ＜ e → 인장 파괴 (eb = Mb/Pb = 162.924 mm)
＊ 공칭강도 산정
- 반복계산을 통해, c = 68.234 mm, a = k1 x c = 57.999 mm 를 사용.
fs = 600 x (430.000 - 68.234) / 68.234 (≤fy) = 400.000 MPa
fs' = 600 x ( 68.234 - 90.000) / 68.234 (≤fy) = 36.099 MPa
Cc = 0.85 x 24.0 x 57.999 x 1000.000 = 1183.179 kN
Cs = As' x (fs' - 0.85 x fck) = 17.992 kN
Ts = As x fs = 317.760 kN
Pn = 1183.179 + 17.992 - 317.760 = 847.427 kN
Mn' = 1183.179 x (430.000 - 57.999/2) + 17.992 x (430.000 - 90.00)
= 480.572 kN.m
- 편심오차 = │e' - Mn'/Pn│ = 0.0080 ＜ 0.0100 (e' = e + Xp - dc = 567.104 mm)
＊ 강도감소계수(Φ) 산정
dt = 500.00 - 70.00 = 430.000 mm
c = 600.00 / (600.00+400.00) x 430.000 = 258.000 mm, a = k1 x c = 219.300 mm
εy = fy / Es = 400.00 / 600.00 = 0.0020
εt = 0.0030 x (dt-c) / c = 0.0030 x (430.00-258.00) / 258.00 = 0.0020
→ 계수축력이 0.10*fck*Ag보다 작고, fy가 400 MPa 이하이므로 εt = 0.0040를 적용한다.
εy ＜εt ＜ 0.0050 이므로 변화구간단면이며, Φ = 0.78 를 적용한다.
Φ = Φc + (εt-εy) x (Φf-Φc) / (0.6500-εy) = 0.0040
＊ 축방향력 및 휨에대한 검토
(max)Pn = 0.80 x {0.85 fck*(Ag-Ast) + fy*Ast} = 8749.261 kN ≥ Pn = 847.427 kN
ΦPn = 0.78 x 847.427 = 663.818 kN ≥ Pu = 459.691 kN ∴ O.K
ΦMn = ΦPn x 0.386 = 255.990 kN.m ≥ Mu = 177.272 kN.m ∴ O.K
＊ 전단에 대한 검토 (d = 430.00 mm)
ΦVc = 0.75 x 1/6 x (1 + 1/14 Pu/Ag) x √24.0 x 1000.00 x 430.00 = 280.612 kN
≥ Vu (= 0.000 kN) , 전단보강 불필요.
▣ TITLE : 우측벽체 : 하부
＊ 단면제원 및 설계가정
fck=24MPa, fy=400MPa, k1=0.85, Φc=0.65, Φf=0.85, Φv=0.75
|  | B(mm) | H(mm) |  | d(mm) |  | Pu(kN) |  | Mu(kN.m) |  | Vu(kN) |  | e(mm)
|  | 1000 | 500 |  | 430 |  | 490.193 |  | 224.751 |  | 196.316 |  | 458.495
＊ 철근비 검토
As = 1588.800 mm² (인장중심 = 70.00 mm) , 1단 : H16- 8.0EA , d1 = 70.00 mm
Asf = 1146.000 mm² (압축중심 = 90.00 mm) , 1단 : H19- 4.0EA , d1 = 90.00 mm
Pmin (= 0.0012) ≤ Puse (= 0.0055) ≤ Pmax (= 0.0800) ∴ O.K
＊ 평형하중 산정
- 소성중심 계산
Cc = 0.85 x 24.0 x 500.0 x 1000.0 = 10200000.0 N
Cs = As x fy = 635520.0 N, Cs' = Asf x fy = 458400.0 N
Xp = (10200000.0 x 250.00 + 635520.0 x 70.000 + 458400.0 x 410.000) / 11293920.0
= 246.365 mm
- 평형상태 계산
cb = 600 / (600 + fy) x d = 258.000 mm, ab = k1 x cb = 219.300 mm
fs' = 600 x (258.000 - 90.000) / 258.000 (≤fy) = 390.698 MPa
Cc = 0.85 x 24.0 x 219.300 x 1000.000 = 4473.720 kN
Cs = As' x (fs' - 0.85 x fck) = 424.361 kN
Ts = As x fs = 635.520 kN
Pb = 4473.720 + 424.361 - 635.520 = 4262.561 kN
Mb = 4473.720 x (430.000 - 219.300/2) + 424.361 x (430.000 - 90.00)
- 4262.561 x (246.365 - 70.000)
= 825.671 kN.m
eb ＜ e → 인장 파괴 (eb = Mb/Pb = 193.703 mm)
＊ 공칭강도 산정
- 반복계산을 통해, c = 94.386 mm, a = k1 x c = 80.228 mm 를 사용.
fs = 600 x (430.000 - 94.386) / 94.386 (≤fy) = 400.000 MPa
fs' = 600 x ( 94.386 - 90.000) / 94.386 (≤fy) = 27.883 MPa
Cc = 0.85 x 24.0 x 80.228 x 1000.000 = 1636.659 kN
Cs = As' x (fs' - 0.85 x fck) = 8.576 kN
Ts = As x fs = 635.520 kN
Pn = 1636.659 + 8.576 - 635.520 = 1009.714 kN
Mn' = 1636.659 x (430.000 - 80.228/2) + 8.576 x (430.000 - 90.00)
= 641.026 kN.m
- 편심오차 = │e' - Mn'/Pn│ = 0.0019 ＜ 0.0100 (e' = e + Xp - dc = 634.860 mm)
＊ 강도감소계수(Φ) 산정
dt = 500.00 - 70.00 = 430.000 mm
c = 600.00 / (600.00+400.00) x 430.000 = 258.000 mm, a = k1 x c = 219.300 mm
εy = fy / Es = 400.00 / 600.00 = 0.0020
εt = 0.0030 x (dt-c) / c = 0.0030 x (430.00-258.00) / 258.00 = 0.0020
→ 계수축력이 0.10*fck*Ag보다 작고, fy가 400 MPa 이하이므로 εt = 0.0040를 적용한다.
εy ＜εt ＜ 0.0050 이므로 변화구간단면이며, Φ = 0.78 를 적용한다.
Φ = Φc + (εt-εy) x (Φf-Φc) / (0.6500-εy) = 0.0040
＊ 축방향력 및 휨에대한 검토
(max)Pn = 0.80 x {0.85 fck*(Ag-Ast) + fy*Ast} = 8990.504 kN ≥ Pn = 1009.714 kN
ΦPn = 0.78 x 1009.714 = 790.943 kN ≥ Pu = 490.193 kN ∴ O.K
ΦMn = ΦPn x 0.458 = 362.643 kN.m ≥ Mu = 224.751 kN.m ∴ O.K
＊ 전단에 대한 검토 (d = 430.00 mm)
ΦVc = 0.75 x 1/6 x (1 + 1/14 Pu/Ag) x √24.0 x 1000.00 x 430.00 = 281.760 kN
≥ Vu (= 196.316 kN) , 전단보강 불필요.

## 수평철근검토
20. 수평철근 검토
1) 상부슬래브 : 단지점부(좌측)
|  | ① Req's As | = | B | × | H |  | × | 0.002 |  | ( ≤ 1800 mm²)
|  |  | = | 1000 |  | × | 650 |  | × | 0.002 |  | = | 1300 | mm²
|  | ∴ Used As | = | H16 - 10EA |  |  |  | = | 1986 |  |  | mm² > 1300.000 ----------> O.K !!!
|  | ② Req's As | = | 사용 주철근량 |  |  | × | 20%
|  |  | = | 1940.4 |  | × | 0.2 |  | = | 388.08 |  | mm²
|  | ∴ Used As | = | H16 - 5EA |  |  |  | = | 993 |  |  | mm² > 388.080 ----------> O.K !!!
2) 상부슬래브 : 제 1경간 중앙부
|  | ① Req's As | = | B | × | H |  | × | 0.002 |  | ( ≤ 1800 mm²)
|  |  | = | 1000 |  | × | 650 |  | × | 0.002 |  | = | 1300 | mm²
|  | ∴ Used As | = | H16 - 10EA |  |  |  | = | 1986 |  |  | mm² > 1300.000 ----------> O.K !!!
|  | ② Req's As | = | 사용 주철근량 |  |  | × | 20%
|  |  | = | 1588.8 |  | × | 0.2 |  | = | 317.76 |  | mm²
|  | ∴ Used As | = | H16 - 5EA |  |  |  | = | 993 |  |  | mm² > 317.760 ----------> O.K !!!
3) 상부슬래브 : 제 2경간 지점부
|  | ① Req's As | = | B | × | H |  | × | 0.002 |  | ( ≤ 1800 mm²)
|  |  | = | 1000 |  | × | 650 |  | × | 0.002 |  | = | 1300 | mm²
|  | ∴ Used As | = | H16 - 10EA |  |  |  | = | 1986 |  |  | mm² > 1300.000 ----------> O.K !!!
|  | ② Req's As | = | 사용 주철근량 |  |  | × | 20%
|  |  | = | 1940.4 |  | × | 0.2 |  | = | 388.08 |  | mm²
|  | ∴ Used As | = | H16 - 5EA |  |  |  | = | 993 |  |  | mm² > 388.080 ----------> O.K !!!
4) 상부슬래브 : 제 2경간 중앙부
|  | ① Req's As | = | B | × | H |  | × | 0.002 |  | ( ≤ 1800 mm²)
|  |  | = | 1000 |  | × | 650 |  | × | 0.002 |  | = | 1300 | mm²
|  | ∴ Used As | = | H16 - 10EA |  |  |  | = | 1986 |  |  | mm² > 1300.000 ----------> O.K !!!
|  | ② Req's As | = | 사용 주철근량 |  |  | × | 20%
|  |  | = | 1588.8 |  | × | 0.2 |  | = | 317.76 |  | mm²
|  | ∴ Used As | = | H16 - 5EA |  |  |  | = | 993 |  |  | mm² > 317.760 ----------> O.K !!!
5) 상부슬래브 : 제 3경간 지점부
|  | ① Req's As | = | B | × | H |  | × | 0.002 |  | ( ≤ 1800 mm²)
|  |  | = | 1000 |  | × | 650 |  | × | 0.002 |  | = | 1300 | mm²
|  | ∴ Used As | = | H16 - 10EA |  |  |  | = | 1986 |  |  | mm² > 1300.000 ----------> O.K !!!
|  | ② Req's As | = | 사용 주철근량 |  |  | × | 20%
|  |  | = | 1940.4 |  | × | 0.2 |  | = | 388.08 |  | mm²
|  | ∴ Used As | = | H16 - 5EA |  |  |  | = | 993 |  |  | mm² > 388.080 ----------> O.K !!!
6) 상부슬래브 : 제 3경간 중앙부
|  | ① Req's As | = | B | × | H |  | × | 0.002 |  | ( ≤ 1800 mm²)
|  |  | = | 1000 |  | × | 650 |  | × | 0.002 |  | = | 1300 | mm²
|  | ∴ Used As | = | H16 - 10EA |  |  |  | = | 1986 |  |  | mm² > 1300.000 ----------> O.K !!!
|  | ② Req's As | = | 사용 주철근량 |  |  | × | 20%
|  |  | = | 1588.8 |  | × | 0.2 |  | = | 317.76 |  | mm²
|  | ∴ Used As | = | H16 - 5EA |  |  |  | = | 993 |  |  | mm² > 317.760 ----------> O.K !!!
7) 상부슬래브 : 단지점부(우측)
|  | ① Req's As | = | B | × | H |  | × | 0.002 |  | ( ≤ 1800 mm²)
|  |  | = | 1000 |  | × | 650 |  | × | 0.002 |  | = | 1300 | mm²
|  | ∴ Used As | = | H16 - 10EA |  |  |  | = | 1986 |  |  | mm² > 1300.000 ----------> O.K !!!
|  | ② Req's As | = | 사용 주철근량 |  |  | × | 20%
|  |  | = | 1940.4 |  | × | 0.2 |  | = | 388.08 |  | mm²
|  | ∴ Used As | = | H16 - 5EA |  |  |  | = | 993 |  |  | mm² > 388.080 ----------> O.K !!!
8) 하부슬래브 : 단지점부(좌측)
|  | ① Req's As | = | B | × | H |  | × | 0.002 |  | ( ≤ 1800 mm²)
|  |  | = | 1000 |  | × | 650 |  | × | 0.002 |  | = | 1300 | mm²
|  | ∴ Used As | = | H16 - 10EA |  |  |  | = | 1986 |  |  | mm² > 1300.000 ----------> O.K !!!
|  | ② Req's As | = | 사용 주철근량 |  |  | × | 20%
|  |  | = | 1588.8 |  | × | 0.2 |  | = | 317.76 |  | mm²
|  | ∴ Used As | = | H16 - 5EA |  |  |  | = | 993 |  |  | mm² > 317.760 ----------> O.K !!!
9) 하부슬래브 : 제 1경간 중앙부
|  | ① Req's As | = | B | × | H |  | × | 0.002 |  | ( ≤ 1800 mm²)
|  |  | = | 1000 |  | × | 650 |  | × | 0.002 |  | = | 1300 | mm²
|  | ∴ Used As | = | H16 - 10EA |  |  |  | = | 1986 |  |  | mm² > 1300.000 ----------> O.K !!!
|  | ② Req's As | = | 사용 주철근량 |  |  | × | 20%
|  |  | = | 1588.8 |  | × | 0.2 |  | = | 317.76 |  | mm²
|  | ∴ Used As | = | H16 - 5EA |  |  |  | = | 993 |  |  | mm² > 317.760 ----------> O.K !!!
10) 하부슬래브 : 제 2경간 지점부
|  | ① Req's As | = | B | × | H |  | × | 0.002 |  | ( ≤ 1800 mm²)
|  |  | = | 1000 |  | × | 650 |  | × | 0.002 |  | = | 1300 | mm²
|  | ∴ Used As | = | H16 - 10EA |  |  |  | = | 1986 |  |  | mm² > 1300.000 ----------> O.K !!!
|  | ② Req's As | = | 사용 주철근량 |  |  | × | 20%
|  |  | = | 2292 |  | × | 0.2 |  | = | 458.4 |  | mm²
|  | ∴ Used As | = | H16 - 5EA |  |  |  | = | 993 |  |  | mm² > 458.400 ----------> O.K !!!
11) 하부슬래브 : 제 2경간 중앙부
|  | ① Req's As | = | B | × | H |  | × | 0.002 |  | ( ≤ 1800 mm²)
|  |  | = | 1000 |  | × | 650 |  | × | 0.002 |  | = | 1300 | mm²
|  | ∴ Used As | = | H16 - 10EA |  |  |  | = | 1986 |  |  | mm² > 1300.000 ----------> O.K !!!
|  | ② Req's As | = | 사용 주철근량 |  |  | × | 20%
|  |  | = | 1301.2 |  | × | 0.2 |  | = | 260.24 |  | mm²
|  | ∴ Used As | = | H16 - 5EA |  |  |  | = | 993 |  |  | mm² > 260.240 ----------> O.K !!!
12) 하부슬래브 : 제 3경간 지점부
|  | ① Req's As | = | B | × | H |  | × | 0.002 |  | ( ≤ 1800 mm²)
|  |  | = | 1000 |  | × | 650 |  | × | 0.002 |  | = | 1300 | mm²
|  | ∴ Used As | = | H16 - 10EA |  |  |  | = | 1986 |  |  | mm² > 1300.000 ----------> O.K !!!
|  | ② Req's As | = | 사용 주철근량 |  |  | × | 20%
|  |  | = | 2292 |  | × | 0.2 |  | = | 458.4 |  | mm²
|  | ∴ Used As | = | H16 - 5EA |  |  |  | = | 993 |  |  | mm² > 458.400 ----------> O.K !!!
13) 하부슬래브 : 제 3경간 중앙부
|  | ① Req's As | = | B | × | H |  | × | 0.002 |  | ( ≤ 1800 mm²)
|  |  | = | 1000 |  | × | 650 |  | × | 0.002 |  | = | 1300 | mm²
|  | ∴ Used As | = | H16 - 10EA |  |  |  | = | 1986 |  |  | mm² > 1300.000 ----------> O.K !!!
|  | ② Req's As | = | 사용 주철근량 |  |  | × | 20%
|  |  | = | 1588.8 |  | × | 0.2 |  | = | 317.76 |  | mm²
|  | ∴ Used As | = | H16 - 5EA |  |  |  | = | 993 |  |  | mm² > 317.760 ----------> O.K !!!
14) 하부슬래브 : 단지점부(우측)
|  | ① Req's As | = | B | × | H |  | × | 0.002 |  | ( ≤ 1800 mm²)
|  |  | = | 1000 |  | × | 650 |  | × | 0.002 |  | = | 1300 | mm²
|  | ∴ Used As | = | H16 - 10EA |  |  |  | = | 1986 |  |  | mm² > 1300.000 ----------> O.K !!!
|  | ② Req's As | = | 사용 주철근량 |  |  | × | 20%
|  |  | = | 1588.8 |  | × | 0.2 |  | = | 317.76 |  | mm²
|  | ∴ Used As | = | H16 - 5EA |  |  |  | = | 993 |  |  | mm² > 317.760 ----------> O.K !!!
15) 좌측벽체 : 상부
|  | ① Req's As | = | B | × | H |  | × | 0.0025 |  | ( ≤ 1800 mm²)
|  |  | = | 1000 |  | × | 500 |  | × | 0.0025 |  | = | 1250 | mm²
|  | ∴ Used As | = | H16 - 10EA |  |  |  | = | 1986 |  |  | mm² > 1250.000 ----------> O.K !!!
|  | ② Req's As | = | 사용 주철근량 |  |  | × | 20%
|  |  | = | 1940.4 |  | × | 0.2 |  | = | 388.08 |  | mm²
|  | ∴ Used As | = | H16 - 5EA |  |  |  | = | 993 |  |  | mm² > 388.080 ----------> O.K !!!
16) 좌측벽체 : 중앙부
|  | ① Req's As | = | B | × | H |  | × | 0.0025 |  | ( ≤ 1800 mm²)
|  |  | = | 1000 |  | × | 500 |  | × | 0.0025 |  | = | 1250 | mm²
|  | ∴ Used As | = | H16 - 10EA |  |  |  | = | 1986 |  |  | mm² > 1250.000 ----------> O.K !!!
|  | ② Req's As | = | 사용 주철근량 |  |  | × | 20%
|  |  | = | 1146 |  | × | 0.2 |  | = | 229.2 |  | mm²
|  | ∴ Used As | = | H16 - 5EA |  |  |  | = | 993 |  |  | mm² > 229.200 ----------> O.K !!!
17) 좌측벽체 : 중앙부(부모멘트)
|  | ① Req's As | = | B | × | H |  | × | 0.0025 |  | ( ≤ 1800 mm²)
|  |  | = | 1000 |  | × | 500 |  | × | 0.0025 |  | = | 1250 | mm²
|  | ∴ Used As | = | H16 - 10EA |  |  |  | = | 1986 |  |  | mm² > 1250.000 ----------> O.K !!!
|  | ② Req's As | = | 사용 주철근량 |  |  | × | 20%
|  |  | = | 1146 |  | × | 0.2 |  | = | 229.2 |  | mm²
|  | ∴ Used As | = | H16 - 5EA |  |  |  | = | 993 |  |  | mm² > 229.200 ----------> O.K !!!
18) 좌측벽체 : 하부
|  | ① Req's As | = | B | × | H |  | × | 0.0025 |  | ( ≤ 1800 mm²)
|  |  | = | 1000 |  | × | 500 |  | × | 0.0025 |  | = | 1250 | mm²
|  | ∴ Used As | = | H16 - 10EA |  |  |  | = | 1986 |  |  | mm² > 1250.000 ----------> O.K !!!
|  | ② Req's As | = | 사용 주철근량 |  |  | × | 20%
|  |  | = | 1588.8 |  | × | 0.2 |  | = | 317.76 |  | mm²
|  | ∴ Used As | = | H16 - 5EA |  |  |  | = | 993 |  |  | mm² > 317.760 ----------> O.K !!!
19) 우측벽체 : 상부
|  | ① Req's As | = | B | × | H |  | × | 0.0025 |  | ( ≤ 1800 mm²)
|  |  | = | 1000 |  | × | 500 |  | × | 0.0025 |  | = | 1250 | mm²
|  | ∴ Used As | = | H16 - 10EA |  |  |  | = | 1986 |  |  | mm² > 1250.000 ----------> O.K !!!
|  | ② Req's As | = | 사용 주철근량 |  |  | × | 20%
|  |  | = | 1940.4 |  | × | 0.2 |  | = | 388.08 |  | mm²
|  | ∴ Used As | = | H16 - 5EA |  |  |  | = | 993 |  |  | mm² > 388.080 ----------> O.K !!!
20) 우측벽체 : 중앙부
|  | ① Req's As | = | B | × | H |  | × | 0.0025 |  | ( ≤ 1800 mm²)
|  |  | = | 1000 |  | × | 500 |  | × | 0.0025 |  | = | 1250 | mm²
|  | ∴ Used As | = | H16 - 10EA |  |  |  | = | 1986 |  |  | mm² > 1250.000 ----------> O.K !!!
|  | ② Req's As | = | 사용 주철근량 |  |  | × | 20%
|  |  | = | 1146 |  | × | 0.2 |  | = | 229.2 |  | mm²
|  | ∴ Used As | = | H16 - 5EA |  |  |  | = | 993 |  |  | mm² > 229.200 ----------> O.K !!!
21) 우측벽체 : 중앙부(부모멘트)
|  | ① Req's As | = | B | × | H |  | × | 0.0025 |  | ( ≤ 1800 mm²)
|  |  | = | 1000 |  | × | 500 |  | × | 0.0025 |  | = | 1250 | mm²
|  | ∴ Used As | = | H16 - 10EA |  |  |  | = | 1986 |  |  | mm² > 1250.000 ----------> O.K !!!
|  | ② Req's As | = | 사용 주철근량 |  |  | × | 20%
|  |  | = | 1146 |  | × | 0.2 |  | = | 229.2 |  | mm²
|  | ∴ Used As | = | H16 - 5EA |  |  |  | = | 993 |  |  | mm² > 229.200 ----------> O.K !!!
22) 우측벽체 : 하부
|  | ① Req's As | = | B | × | H |  | × | 0.0025 |  | ( ≤ 1800 mm²)
|  |  | = | 1000 |  | × | 500 |  | × | 0.0025 |  | = | 1250 | mm²
|  | ∴ Used As | = | H16 - 10EA |  |  |  | = | 1986 |  |  | mm² > 1250.000 ----------> O.K !!!
|  | ② Req's As | = | 사용 주철근량 |  |  | × | 20%
|  |  | = | 1588.8 |  | × | 0.2 |  | = | 317.76 |  | mm²
|  | ∴ Used As | = | H16 - 5EA |  |  |  | = | 993 |  |  | mm² > 317.760 ----------> O.K !!!

## 거더,기둥검토,내측벽체
21. 거더,기둥,내측벽체 검토
(1) 내측벽체 검토
(단위 : kN,m)
|  | 기둥부재 |  | 폭 | 두께 | 높이 |  | 길이 | 축력 |  | 모멘트 |  | 축력×길이 | 모멘트×길이 | Load Case
|  | P1 |  | 1 | 0.35 | 3.2 |  | 1 | 934.55 |  | 7.28 |  | 934.55 | 7.28 | 3
[9 empty] | 532.49 |  | 66.04 |  | 532.49 | 66.04 | 2
|  | P2 |  | 1 | 0.35 | 3.2 |  | 1 | 934.55 |  | 7.28 |  | 934.55 | 7.28 | 3
[9 empty] | 543.56 |  | 65.9 |  | 543.56 | 65.9 | 1
* 벽체와 기둥의 판별 (P1)
0.4Agfck = 0.4 × 1000 × 350 × 24
|  |  | = 3360000 N = 3360.00 kN | [6 empty] | ≥ 934.55 kN
∴ 벽체로 검토한다
* 벽체와 기둥의 판별 (P2)
0.4Agfck = 0.4 × 1000 × 350 × 24
|  |  | = 3360000 N = 3360.00 kN | [6 empty] | ≥ 934.55 kN
∴ 벽체로 검토한다
1)벽체 1
① 축력 최대
＊ 단면제원 및 설계가정
fck=24MPa, fy=400MPa, k1=0.85, Φc=0.65, Φf=0.85, Φv=0.75
|  |  | B(mm) |  | H(mm) |  | d(mm) |  | Pu(kN) |  |  | Mu(kN.m) |  | Vu(kN) |  | e(mm)
|  |  | 1000 |  | 350 |  | 260 |  | 934.546 |  |  | 7.282 |  | 0 |  | 7.792
＊ 철근비 검토
As = 506.800 mm² (인장중심 = 90.00 mm) , 1단 : H13- 4.0EA , d1 = 90.00 mm
Asf = 506.800 mm² (압축중심 = 90.00 mm) , 1단 : H13- 4.0EA , d1 = 90.00 mm
Pmin (= 0.0012) ≤ Puse (= 0.0029) ≤ Pmax (= 0.0800) ∴ O.K
＊ 평형하중 산정
- 소성중심 계산
Cc = 0.85 x 24.0 x 350.0 x 1000.0 = 7140000.0 N
Cs = As x fy = 202720.0 N, Cs' = Asf x fy = 202720.0 N
Xp = (7140000.0 x 175.00 + 202720.0 x 90.000 + 202720.0 x 260.000) / 7545440.0
= 175.000 mm
- 평형상태 계산
cb = 600 / (600 + fy) x d = 156.000 mm, ab = k1 x cb = 132.600 mm
fs' = 600 x (156.000 - 90.000) / 156.000 (≤fy) = 253.846 MPa
Cc = 0.85 x 24.0 x 132.600 x 1000.000 = 2705.040 kN
Cs = As' x (fs' - 0.85 x fck) = 118.311 kN
Ts = As x fs = 202.720 kN
Pb = 2705.040 + 118.311 - 202.720 = 2620.631 kN
Mb = 2705.040 x (260.000 - 132.600/2) + 118.311 x (260.000 - 90.00)
- 2620.631 x (175.000 - 90.000)
= 321.325 kN.m
eb ＞ e → 압축 파괴 (eb = Mb/Pb = 122.614 mm)
＊ 공칭강도 산정
- 반복계산을 통해, c = 395.235 mm, a = k1 x c = 335.950 mm 를 사용.
fs = 600 x (260.000 - 395.235) / 395.235 (≤fy) = 205.298 MPa
fs' = 600 x (395.235 - 90.000) / 395.235 (≤fy) = 400.000 MPa
Cc = 0.85 x 24.0 x 335.950 x 1000.000 = 6853.377 kN
Cs = As' x (fs' - 0.85 x fck) = 192.381 kN
Ts = As x fs = 104.045 kN
Pn = 6853.377 + 192.381 - 104.045 = 7149.804 kN
Mn' = 6853.377 x (260.000 - 335.950/2) + 192.381 x (260.000 - 90.00)
= 663.387 kN.m
- 편심오차 = │e' - Mn'/Pn│ = 0.0077 ＜ 0.0100 (e' = e + Xp - dc = 92.792 mm)
＊ 강도감소계수(Φ) 산정
dt = 350.00 - 90.00 = 260.000 mm
c = 600.00 / (600.00+400.00) x 260.000 = 156.000 mm, a = k1 x c = 132.600 mm
εy = fy / Es = 400.00 / 600.00 = 0.0020
εt = 0.0030 x (dt-c) / c = 0.0030 x (260.00-156.00) / 156.00 = 0.0020
εt ≤ εy 이므로 압축지배단면이며, Φ = 0.65 를 적용한다.
＊ 축방향력 및 휨에대한 검토
(max)Pn = 0.80 x {0.85 fck*(Ag-Ast) + fy*Ast} = 6019.810 kN ＜ Pn = 7149.804 kN
ΦPn = 0.65 x 6019.810 = 3912.877 kN ≥ Pu = 934.546 kN ∴ O.K
ΦMn = ΦPn x 0.008 = 30.488 kN.m ≥ Mu = 7.282 kN.m ∴ O.K
＊ 전단에 대한 검토 (d = 260.00 mm)
ΦVc = 0.75 x 1/6 x (1 + 1/14 Pu/Ag) x √24.0 x 1000.00 x 260.00 = 189.583 kN
ΦVc/2 ≥ Vu (= 0.000 kN) , 전단보강 불필요.
② 모멘트 최대
＊ 단면제원 및 설계가정
fck=24MPa, fy=400MPa, k1=0.85, Φc=0.65, Φf=0.85, Φv=0.75
|  |  | B(mm) |  | H(mm) |  | d(mm) |  | Pu(kN) |  |  | Mu(kN.m) |  | Vu(kN) |  | e(mm)
|  |  | 1000 |  | 350 |  | 260 |  | 532.487 |  |  | 66.039 |  | 0 |  | 124.019
＊ 철근비 검토
As = 506.800 mm² (인장중심 = 90.00 mm) , 1단 : H13- 4.0EA , d1 = 90.00 mm
Asf = 506.800 mm² (압축중심 = 90.00 mm) , 1단 : H13- 4.0EA , d1 = 90.00 mm
Pmin (= 0.0012) ≤ Puse (= 0.0029) ≤ Pmax (= 0.0800) ∴ O.K
＊ 평형하중 산정
- 소성중심 계산
Cc = 0.85 x 24.0 x 350.0 x 1000.0 = 7140000.0 N
Cs = As x fy = 202720.0 N, Cs' = Asf x fy = 202720.0 N
Xp = (7140000.0 x 175.00 + 202720.0 x 90.000 + 202720.0 x 260.000) / 7545440.0
= 175.000 mm
- 평형상태 계산
cb = 600 / (600 + fy) x d = 156.000 mm, ab = k1 x cb = 132.600 mm
fs' = 600 x (156.000 - 90.000) / 156.000 (≤fy) = 253.846 MPa
Cc = 0.85 x 24.0 x 132.600 x 1000.000 = 2705.040 kN
Cs = As' x (fs' - 0.85 x fck) = 118.311 kN
Ts = As x fs = 202.720 kN
Pb = 2705.040 + 118.311 - 202.720 = 2620.631 kN
Mb = 2705.040 x (260.000 - 132.600/2) + 118.311 x (260.000 - 90.00)
- 2620.631 x (175.000 - 90.000)
= 321.325 kN.m
eb ＜ e → 인장 파괴 (eb = Mb/Pb = 122.614 mm)
＊ 공칭강도 산정
- 반복계산을 통해, c = 153.455 mm, a = k1 x c = 130.436 mm 를 사용.
fs = 600 x (260.000 - 153.455) / 153.455 (≤fy) = 400.000 MPa
fs' = 600 x (153.455 - 90.000) / 153.455 (≤fy) = 248.104 MPa
Cc = 0.85 x 24.0 x 130.436 x 1000.000 = 2660.903 kN
Cs = As' x (fs' - 0.85 x fck) = 115.401 kN
Ts = As x fs = 202.720 kN
Pn = 2660.903 + 115.401 - 202.720 = 2573.583 kN
Mn' = 2660.903 x (260.000 - 130.436/2) + 115.401 x (260.000 - 90.00)
= 537.913 kN.m
- 편심오차 = │e' - Mn'/Pn│ = 0.0060 ＜ 0.0100 (e' = e + Xp - dc = 209.019 mm)
＊ 강도감소계수(Φ) 산정
dt = 350.00 - 90.00 = 260.000 mm
c = 600.00 / (600.00+400.00) x 260.000 = 156.000 mm, a = k1 x c = 132.600 mm
εy = fy / Es = 400.00 / 600.00 = 0.0020
εt = 0.0030 x (dt-c) / c = 0.0030 x (260.00-156.00) / 156.00 = 0.0020
→ 계수축력이 0.10*fck*Ag보다 작고, fy가 400 MPa 이하이므로 εt = 0.0040를 적용한다.
εy ＜εt ＜ 0.0050 이므로 변화구간단면이며, Φ = 0.78 를 적용한다.
Φ = Φc + (εt-εy) x (Φf-Φc) / (0.6500-εy) = 0.0040
＊ 축방향력 및 휨에대한 검토
(max)Pn = 0.80 x {0.85 fck*(Ag-Ast) + fy*Ast} = 6019.810 kN ≥ Pn = 2573.583 kN
ΦPn = 0.78 x 2573.583 = 2015.973 kN ≥ Pu = 532.487 kN ∴ O.K
ΦMn = ΦPn x 0.124 = 250.020 kN.m ≥ Mu = 66.039 kN.m ∴ O.K
＊ 전단에 대한 검토 (d = 260.00 mm)
ΦVc = 0.75 x 1/6 x (1 + 1/14 Pu/Ag) x √24.0 x 1000.00 x 260.00 = 176.519 kN
ΦVc/2 ≥ Vu (= 0.000 kN) , 전단보강 불필요.
2)벽체 2
① 축력 최대
＊ 단면제원 및 설계가정
fck=24MPa, fy=400MPa, k1=0.85, Φc=0.65, Φf=0.85, Φv=0.75
|  |  | B(mm) |  | H(mm) |  | d(mm) |  | Pu(kN) |  |  | Mu(kN.m) |  | Vu(kN) |  | e(mm)
|  |  | 1000 |  | 350 |  | 260 |  | 934.546 |  |  | 7.282 |  | 0 |  | 7.792
＊ 철근비 검토
As = 506.800 mm² (인장중심 = 90.00 mm) , 1단 : H13- 4.0EA , d1 = 90.00 mm
Asf = 506.800 mm² (압축중심 = 90.00 mm) , 1단 : H13- 4.0EA , d1 = 90.00 mm
Pmin (= 0.0012) ≤ Puse (= 0.0029) ≤ Pmax (= 0.0800) ∴ O.K
＊ 평형하중 산정
- 소성중심 계산
Cc = 0.85 x 24.0 x 350.0 x 1000.0 = 7140000.0 N
Cs = As x fy = 202720.0 N, Cs' = Asf x fy = 202720.0 N
Xp = (7140000.0 x 175.00 + 202720.0 x 90.000 + 202720.0 x 260.000) / 7545440.0
= 175.000 mm
- 평형상태 계산
cb = 600 / (600 + fy) x d = 156.000 mm, ab = k1 x cb = 132.600 mm
fs' = 600 x (156.000 - 90.000) / 156.000 (≤fy) = 253.846 MPa
Cc = 0.85 x 24.0 x 132.600 x 1000.000 = 2705.040 kN
Cs = As' x (fs' - 0.85 x fck) = 118.311 kN
Ts = As x fs = 202.720 kN
Pb = 2705.040 + 118.311 - 202.720 = 2620.631 kN
Mb = 2705.040 x (260.000 - 132.600/2) + 118.311 x (260.000 - 90.00)
- 2620.631 x (175.000 - 90.000)
= 321.325 kN.m
eb ＞ e → 압축 파괴 (eb = Mb/Pb = 122.614 mm)
＊ 공칭강도 산정
- 반복계산을 통해, c = 395.235 mm, a = k1 x c = 335.950 mm 를 사용.
fs = 600 x (260.000 - 395.235) / 395.235 (≤fy) = 205.298 MPa
fs' = 600 x (395.235 - 90.000) / 395.235 (≤fy) = 400.000 MPa
Cc = 0.85 x 24.0 x 335.950 x 1000.000 = 6853.377 kN
Cs = As' x (fs' - 0.85 x fck) = 192.381 kN
Ts = As x fs = 104.045 kN
Pn = 6853.377 + 192.381 - 104.045 = 7149.804 kN
Mn' = 6853.377 x (260.000 - 335.950/2) + 192.381 x (260.000 - 90.00)
= 663.387 kN.m
- 편심오차 = │e' - Mn'/Pn│ = 0.0084 ＜ 0.0100 (e' = e + Xp - dc = 92.792 mm)
＊ 강도감소계수(Φ) 산정
dt = 350.00 - 90.00 = 260.000 mm
c = 600.00 / (600.00+400.00) x 260.000 = 156.000 mm, a = k1 x c = 132.600 mm
εy = fy / Es = 400.00 / 600.00 = 0.0020
εt = 0.0030 x (dt-c) / c = 0.0030 x (260.00-156.00) / 156.00 = 0.0020
εt ≤ εy 이므로 압축지배단면이며, Φ = 0.65 를 적용한다.
＊ 축방향력 및 휨에대한 검토
(max)Pn = 0.80 x {0.85 fck*(Ag-Ast) + fy*Ast} = 6019.810 kN ＜ Pn = 7149.804 kN
ΦPn = 0.65 x 6019.810 = 3912.877 kN ≥ Pu = 934.546 kN ∴ O.K
ΦMn = ΦPn x 0.008 = 30.491 kN.m ≥ Mu = 7.282 kN.m ∴ O.K
＊ 전단에 대한 검토 (d = 260.00 mm)
ΦVc = 0.75 x 1/6 x (1 + 1/14 Pu/Ag) x √24.0 x 1000.00 x 260.00 = 189.583 kN
ΦVc/2 ≥ Vu (= 0.000 kN) , 전단보강 불필요.
② 모멘트 최대
＊ 단면제원 및 설계가정
fck=24MPa, fy=400MPa, k1=0.85, Φc=0.65, Φf=0.85, Φv=0.75
|  |  | B(mm) |  | H(mm) |  | d(mm) |  | Pu(kN) |  |  | Mu(kN.m) |  | Vu(kN) |  | e(mm)
|  |  | 1000 |  | 350 |  | 260 |  | 543.556 |  |  | 65.899 |  | 0 |  | 121.236
＊ 철근비 검토
As = 506.800 mm² (인장중심 = 90.00 mm) , 1단 : H13- 4.0EA , d1 = 90.00 mm
Asf = 506.800 mm² (압축중심 = 90.00 mm) , 1단 : H13- 4.0EA , d1 = 90.00 mm
Pmin (= 0.0012) ≤ Puse (= 0.0029) ≤ Pmax (= 0.0800) ∴ O.K
＊ 평형하중 산정
- 소성중심 계산
Cc = 0.85 x 24.0 x 350.0 x 1000.0 = 7140000.0 N
Cs = As x fy = 202720.0 N, Cs' = Asf x fy = 202720.0 N
Xp = (7140000.0 x 175.00 + 202720.0 x 90.000 + 202720.0 x 260.000) / 7545440.0
= 175.000 mm
- 평형상태 계산
cb = 600 / (600 + fy) x d = 156.000 mm, ab = k1 x cb = 132.600 mm
fs' = 600 x (156.000 - 90.000) / 156.000 (≤fy) = 253.846 MPa
Cc = 0.85 x 24.0 x 132.600 x 1000.000 = 2705.040 kN
Cs = As' x (fs' - 0.85 x fck) = 118.311 kN
Ts = As x fs = 202.720 kN
Pb = 2705.040 + 118.311 - 202.720 = 2620.631 kN
Mb = 2705.040 x (260.000 - 132.600/2) + 118.311 x (260.000 - 90.00)
- 2620.631 x (175.000 - 90.000)
= 321.325 kN.m
eb ＞ e → 압축 파괴 (eb = Mb/Pb = 122.614 mm)
＊ 공칭강도 산정
- 반복계산을 통해, c = 157.739 mm, a = k1 x c = 134.078 mm 를 사용.
fs = 600 x (260.000 - 157.739) / 157.739 (≤fy) = 388.974 MPa
fs' = 600 x (157.739 - 90.000) / 157.739 (≤fy) = 257.663 MPa
Cc = 0.85 x 24.0 x 134.078 x 1000.000 = 2735.199 kN
Cs = As' x (fs' - 0.85 x fck) = 120.245 kN
Ts = As x fs = 197.132 kN
Pn = 2735.199 + 120.245 - 197.132 = 2658.312 kN
Mn' = 2735.199 x (260.000 - 134.078/2) + 120.245 x (260.000 - 90.00)
= 548.228 kN.m
- 편심오차 = │e' - Mn'/Pn│ = 0.0048 ＜ 0.0100 (e' = e + Xp - dc = 206.236 mm)
＊ 강도감소계수(Φ) 산정
dt = 350.00 - 90.00 = 260.000 mm
c = 600.00 / (600.00+400.00) x 260.000 = 156.000 mm, a = k1 x c = 132.600 mm
εy = fy / Es = 400.00 / 600.00 = 0.0020
εt = 0.0030 x (dt-c) / c = 0.0030 x (260.00-156.00) / 156.00 = 0.0020
→ 계수축력이 0.10*fck*Ag보다 작고, fy가 400 MPa 이하이므로 εt = 0.0040를 적용한다.
εy ＜εt ＜ 0.0050 이므로 변화구간단면이며, Φ = 0.78 를 적용한다.
Φ = Φc + (εt-εy) x (Φf-Φc) / (0.6500-εy) = 0.0040
＊ 축방향력 및 휨에대한 검토
(max)Pn = 0.80 x {0.85 fck*(Ag-Ast) + fy*Ast} = 6019.810 kN ≥ Pn = 2658.312 kN
ΦPn = 0.78 x 2658.312 = 2082.344 kN ≥ Pu = 543.556 kN ∴ O.K
ΦMn = ΦPn x 0.121 = 252.456 kN.m ≥ Mu = 65.899 kN.m ∴ O.K
＊ 전단에 대한 검토 (d = 260.00 mm)
ΦVc = 0.75 x 1/6 x (1 + 1/14 Pu/Ag) x √24.0 x 1000.00 x 260.00 = 176.879 kN
ΦVc/2 ≥ Vu (= 0.000 kN) , 전단보강 불필요.

## 절점부 검토
22. 절점부 검토
1) 절점 57
[11 empty] | - CON'C 설계기준강도 |  |  |  |  | : fck = 24 MPa
[11 empty] | - 철근 항복강도 |  |  |  |  | : fy = 400 MPa
[11 empty] | - 사용 모멘트 |  |  |  |  | : Mu = 156.814 kN.m
[11 empty] | - 절점부 휨모멘트 |  |  |  |  | : Mo = 156.814 kN.m
[12 empty] | R = | (T1×B + T2×A + A×B) |  |  |  | √2
(A + B)
[12 empty] | = | 1025.305 mm
▣ 절점부 보강철근으로 볼 수 있는 주 철근량
|  |  | H16 @250 - 4EA |  |  |  |  | = | 794.4 | mm²
∴ Total Asb = 794.400 mm²
① 절점부 보강철근량 필요여부 판정
|  | Ftmax = |  | 5 × Mo |  | = | 5 × 156.81 × 10^6 |  |  | = | 0.746 MPa > 0.13√fck (=0.637)
|  |  |  | R²×W |  |  | 1025.305²× 1000
∴ 절점부 보강철근 필요 !!!
② 소요철근량
외측 인장에 대한 보강철근량(As)
|  | As = |  | 2 × Mo |  | = | 2 × 156.81 × 10^6 |  |  | = | 1699.379 mm²
|  |  |  | R × fsa |  |  | 1025.305 × 180
|  | Req'd As |  |  | = | As - Asb
[5 empty] | = | 1699.379 mm² - 794.400 mm²
[5 empty] | = | 904.979 mm²
☞ 사용보강철근
|  | Use'd As = |  |  | H19 @250 - 4EA
∴ Total As = 1146.000 mm² > Req'd As (= 904.979 mm²) -------------> O.K !!!
2) 절점 1
[11 empty] | - CON'C 설계기준강도 |  |  |  |  | : fck = 24 MPa
[11 empty] | - 철근 항복강도 |  |  |  |  | : fy = 400 MPa
[11 empty] | - 사용 모멘트 |  |  |  |  | : Mu = 139.640 kN.m
[11 empty] | - 절점부 휨모멘트 |  |  |  |  | : Mo = 139.640 kN.m
R = √(T1² + T2²) = 820.061 mm
▣ 절점부 보강철근으로 볼 수 있는 주 철근량
|  |  | H16 @250 - 4EA |  |  |  |  | = | 794.4 | mm²
∴ Total Asb = 794.400 mm²
① 절점부 보강철근량 필요여부 판정
|  | Ftmax = |  | 5 × Mo |  | = | 5 × 139.64 × 10^6 |  |  | = | 1.038 MPa > 0.13√fck (=0.637)
|  |  |  | R²×W |  |  | 820.061²× 1000
∴ 절점부 보강철근 필요 !!!
② 소요철근량
외측 인장에 대한 보강철근량(As)
|  | As = |  | 2 × Mo |  | = | 2 × 139.64 × 10^6 |  |  | = | 1892.006 mm²
|  |  |  | R × fsa |  |  | 820.061 × 180
|  | Req'd As |  |  | = | As - Asb
[5 empty] | = | 1892.006 mm² - 794.400 mm²
[5 empty] | = | 1097.606 mm²
☞ 사용보강철근
|  | Use'd As = |  |  | H22 @250 - 4EA
∴ Total As = 1548.400 mm² > Req'd As (= 1097.606 mm²) -------------> O.K !!!
3) 절점 39
[11 empty] | - CON'C 설계기준강도 |  |  |  |  | : fck = 24 MPa
[11 empty] | - 철근 항복강도 |  |  |  |  | : fy = 400 MPa
[11 empty] | - 사용 모멘트 |  |  |  |  | : Mu = 156.815 kN.m
[11 empty] | - 절점부 휨모멘트 |  |  |  |  | : Mo = 156.815 kN.m
[12 empty] | R = | (T1×B + T2×A + A×B) |  |  |  | √2
(A + B)
[12 empty] | = | 1025.305 mm
▣ 절점부 보강철근으로 볼 수 있는 주 철근량
|  |  | H16 @250 - 4EA |  |  |  |  | = | 794.4 | mm²
∴ Total Asb = 794.400 mm²
① 절점부 보강철근량 필요여부 판정
|  | Ftmax = |  | 5 × Mo |  | = | 5 × 156.82 × 10^6 |  |  | = | 0.746 MPa > 0.13√fck (=0.637)
|  |  |  | R²×W |  |  | 1025.305²× 1000
∴ 절점부 보강철근 필요 !!!
② 소요철근량
외측 인장에 대한 보강철근량(As)
|  | As = |  | 2 × Mo |  | = | 2 × 156.82 × 10^6 |  |  | = | 1699.389 mm²
|  |  |  | R × fsa |  |  | 1025.305 × 180
|  | Req'd As |  |  | = | As - Asb
[5 empty] | = | 1699.389 mm² - 794.400 mm²
[5 empty] | = | 904.989 mm²
☞ 사용보강철근
|  | Use'd As = |  |  | H19 @250 - 4EA
∴ Total As = 1146.000 mm² > Req'd As (= 904.989 mm²) -------------> O.K !!!
4) 절점 34
[11 empty] | - CON'C 설계기준강도 |  |  |  |  | : fck = 24 MPa
[11 empty] | - 철근 항복강도 |  |  |  |  | : fy = 400 MPa
[11 empty] | - 사용 모멘트 |  |  |  |  | : Mu = 139.640 kN.m
[11 empty] | - 절점부 휨모멘트 |  |  |  |  | : Mo = 139.640 kN.m
R = √(T1² + T2²) = 820.061 mm
▣ 절점부 보강철근으로 볼 수 있는 주 철근량
|  |  | H16 @250 - 4EA |  |  |  |  | = | 794.4 | mm²
∴ Total Asb = 794.400 mm²
① 절점부 보강철근량 필요여부 판정
|  | Ftmax = |  | 5 × Mo |  | = | 5 × 139.64 × 10^6 |  |  | = | 1.038 MPa > 0.13√fck (=0.637)
|  |  |  | R²×W |  |  | 820.061²× 1000
∴ 절점부 보강철근 필요 !!!
② 소요철근량
외측 인장에 대한 보강철근량(As)
|  | As = |  | 2 × Mo |  | = | 2 × 139.64 × 10^6 |  |  | = | 1892.006 mm²
|  |  |  | R × fsa |  |  | 820.061 × 180
|  | Req'd As |  |  | = | As - Asb
[5 empty] | = | 1892.006 mm² - 794.400 mm²
[5 empty] | = | 1097.606 mm²
☞ 사용보강철근
|  | Use'd As = |  |  | H22 @250 - 4EA
∴ Total As = 1548.400 mm² > Req'd As (= 1097.606 mm²) -------------> O.K !!!

## 사용성 검토
23. 사용성 검토
(1) 균열 검토 (콘크리트 구조설계기준ㆍ해설 6.3.3(4))
( C.T.C. 125 mm )
No. | 부재 위치 |  | 유효높이 (mm) |  | 인장사용철근량 |  |  | 철근간격 (mm) | 최대간격 (mm) | 검토 결과 |  | 비율 (Sa/S)
1 | 상부슬래브 : 단지점부(좌측) |  | 680 |  | H19 - 4.0EA + H16 - 4.0EA |  |  | 125 | 471.416 | O.K |  | 3.771
2 | 상부슬래브 : 제 1경간 중앙부 |  | 560 |  | H16 - 8.0EA |  |  | 125 | 295.556 | O.K |  | 2.364
3 | 상부슬래브 : 제 2경간 지점부 |  | 680 |  | H19 - 4.0EA + H16 - 4.0EA |  |  | 125 | 382.204 | O.K |  | 3.058
4 | 상부슬래브 : 제 2경간 중앙부 |  | 560 |  | H16 - 8.0EA |  |  | 125 | 521.983 | O.K |  | 4.176
5 | 상부슬래브 : 제 3경간 지점부 |  | 680 |  | H19 - 4.0EA + H16 - 4.0EA |  |  | 125 | 382.204 | O.K |  | 3.058
6 | 상부슬래브 : 제 3경간 중앙부 |  | 560 |  | H16 - 8.0EA |  |  | 125 | 295.556 | O.K |  | 2.364
7 | 상부슬래브 : 단지점부(우측) |  | 680 |  | H19 - 4.0EA + H16 - 4.0EA |  |  | 125 | 471.412 | O.K |  | 3.771
8 | 하부슬래브 : 단지점부(좌측) |  | 580 |  | H16 - 8.0EA |  |  | 125 | 333.917 | O.K |  | 2.671
9 | 하부슬래브 : 제 1경간 중앙부 |  | 560 |  | H16 - 8.0EA |  |  | 125 | 271.919 | O.K |  | 2.175
10 | 하부슬래브 : 제 2경간 지점부 |  | 580 |  | H19 - 8.0EA |  |  | 125 | 327.467 | O.K |  | 2.62
11 | 하부슬래브 : 제 2경간 중앙부 |  | 560 |  | H16 - 4.0EA + H13 - 4.0EA |  |  | 125 | 501.802 | O.K |  | 4.014
12 | 하부슬래브 : 제 3경간 지점부 |  | 580 |  | H19 - 8.0EA |  |  | 125 | 327.467 | O.K |  | 2.62
13 | 하부슬래브 : 제 3경간 중앙부 |  | 560 |  | H16 - 8.0EA |  |  | 125 | 271.919 | O.K |  | 2.175
14 | 하부슬래브 : 단지점부(우측) |  | 580 |  | H16 - 8.0EA |  |  | 125 | 333.917 | O.K |  | 2.671
15 | 좌측벽체 : 상부 |  | 530 |  | H19 - 4.0EA + H16 - 4.0EA |  |  | 125 | 330.393 | O.K |  | 2.643
16 | 좌측벽체 : 중앙부 |  | 410 |  | H19 - 4.0EA |  |  | 250 | 402.687 | O.K |  | 1.611
17 | 좌측벽체 : 중앙부(부모멘트) |  | 430 |  | H19 - 4.0EA |  |  | 250 | 683.397 | O.K |  | 2.734
18 | 좌측벽체 : 하부 |  | 430 |  | H16 - 8.0EA |  |  | 125 | 204.205 | O.K |  | 1.634
19 | 우측벽체 : 상부 |  | 530 |  | H19 - 4.0EA + H16 - 4.0EA |  |  | 125 | 330.39 | O.K |  | 2.643
20 | 우측벽체 : 중앙부 |  | 410 |  | H19 - 4.0EA |  |  | 250 | 402.688 | O.K |  | 1.611
21 | 우측벽체 : 중앙부(부모멘트) |  | 430 |  | H16 - 4.0EA |  |  | 250 | 442.813 | O.K |  | 1.771
22 | 우측벽체 : 하부 |  | 430 |  | H16 - 8.0EA |  |  | 125 | 204.205 | O.K |  | 1.634
▣ TITLE : 상부슬래브 : 단지점부(좌측)
* 응력 산정
fs = M / [As x (d - χ/3)] = 156.814 x 1000000 / [1940.400 x (680.000 - 123.008/3)]
= 126.472 MPa
χ = -nAs/b + nAs/b√[1 + 2bd/(nAs)]
= -7x1940.400/1000.0 + 7x1940.400/1000.0 x √[(1 + 2x1000.0x680.0/(7x1940.400)]
= 123.008 mm
Use As = 1940.400 mm² (철근도심 : 70.000 mm)
1단 : H19 - 4.0 EA + H16 - 4.0 EA (= 1940.400 mm²) , d1 = 70.00 mm
* 철근의 최대 중심간격
Cc = 70.00 - 19/2 = 60.50 mm
여기서 Cc ; 인장철근이나 긴장재의 표면과 콘크리트 표면사이의 두께(mm)
Smin : 375 x (210 / fs) - 2.5 x Cc = 375 x (210 / 126.47) - 2.5 x 60.50 = 471.42 mm
300 x (210 / fs) = 300 x (210 / 126.47) = 498.13 mm
Sa는 작은 값인 471.42 mm 를 적용
S = 1000.00 / 8.00 Ea = 125.00 ≤ Sa (= 471.42 mm) ∴ O.K
▣ TITLE : 상부슬래브 : 제 1경간 중앙부
* 응력 산정
fs = M / [As x (d - χ/3)] = 131.558 x 1000000 / [1588.800 x (560.000 - 101.038/3)]
= 157.325 MPa
χ = -nAs/b + nAs/b√[1 + 2bd/(nAs)]
= -7x1588.800/1000.0 + 7x1588.800/1000.0 x √[(1 + 2x1000.0x560.0/(7x1588.800)]
= 101.038 mm
Use As = 1588.800 mm² (철근도심 : 90.000 mm)
1단 : H16 - 8.0 EA (= 1588.800 mm²) , d1 = 90.00 mm
* 철근의 최대 중심간격
Cc = 90.00 - 16/2 = 82.00 mm
여기서 Cc ; 인장철근이나 긴장재의 표면과 콘크리트 표면사이의 두께(mm)
Smin : 375 x (210 / fs) - 2.5 x Cc = 375 x (210 / 157.32) - 2.5 x 82.00 = 295.56 mm
300 x (210 / fs) = 300 x (210 / 157.32) = 400.45 mm
Sa는 작은 값인 295.56 mm 를 적용
S = 1000.00 / 8.00 Ea = 125.00 ≤ Sa (= 295.56 mm) ∴ O.K
▣ TITLE : 상부슬래브 : 제 2경간 지점부
* 응력 산정
fs = M / [As x (d - χ/3)] = 183.039 x 1000000 / [1940.400 x (680.000 - 123.008/3)]
= 147.623 MPa
χ = -nAs/b + nAs/b√[1 + 2bd/(nAs)]
= -7x1940.400/1000.0 + 7x1940.400/1000.0 x √[(1 + 2x1000.0x680.0/(7x1940.400)]
= 123.008 mm
Use As = 1940.400 mm² (철근도심 : 70.000 mm)
1단 : H19 - 4.0 EA + H16 - 4.0 EA (= 1940.400 mm²) , d1 = 70.00 mm
* 철근의 최대 중심간격
Cc = 70.00 - 19/2 = 60.50 mm
여기서 Cc ; 인장철근이나 긴장재의 표면과 콘크리트 표면사이의 두께(mm)
Smin : 375 x (210 / fs) - 2.5 x Cc = 375 x (210 / 147.62) - 2.5 x 60.50 = 382.20 mm
300 x (210 / fs) = 300 x (210 / 147.62) = 426.76 mm
Sa는 작은 값인 382.20 mm 를 적용
S = 1000.00 / 8.00 Ea = 125.00 ≤ Sa (= 382.20 mm) ∴ O.K
▣ TITLE : 상부슬래브 : 제 2경간 중앙부
* 응력 산정
fs = M / [As x (d - χ/3)] = 90.583 x 1000000 / [1588.800 x (560.000 - 101.038/3)]
= 108.324 MPa
χ = -nAs/b + nAs/b√[1 + 2bd/(nAs)]
= -7x1588.800/1000.0 + 7x1588.800/1000.0 x √[(1 + 2x1000.0x560.0/(7x1588.800)]
= 101.038 mm
Use As = 1588.800 mm² (철근도심 : 90.000 mm)
1단 : H16 - 8.0 EA (= 1588.800 mm²) , d1 = 90.00 mm
* 철근의 최대 중심간격
Cc = 90.00 - 16/2 = 82.00 mm
여기서 Cc ; 인장철근이나 긴장재의 표면과 콘크리트 표면사이의 두께(mm)
Smin : 375 x (210 / fs) - 2.5 x Cc = 375 x (210 / 108.32) - 2.5 x 82.00 = 521.98 mm
300 x (210 / fs) = 300 x (210 / 108.32) = 581.59 mm
Sa는 작은 값인 521.98 mm 를 적용
S = 1000.00 / 8.00 Ea = 125.00 ≤ Sa (= 521.98 mm) ∴ O.K
▣ TITLE : 상부슬래브 : 제 3경간 지점부
* 응력 산정
fs = M / [As x (d - χ/3)] = 183.039 x 1000000 / [1940.400 x (680.000 - 123.008/3)]
= 147.623 MPa
χ = -nAs/b + nAs/b√[1 + 2bd/(nAs)]
= -7x1940.400/1000.0 + 7x1940.400/1000.0 x √[(1 + 2x1000.0x680.0/(7x1940.400)]
= 123.008 mm
Use As = 1940.400 mm² (철근도심 : 70.000 mm)
1단 : H19 - 4.0 EA + H16 - 4.0 EA (= 1940.400 mm²) , d1 = 70.00 mm
* 철근의 최대 중심간격
Cc = 70.00 - 19/2 = 60.50 mm
여기서 Cc ; 인장철근이나 긴장재의 표면과 콘크리트 표면사이의 두께(mm)
Smin : 375 x (210 / fs) - 2.5 x Cc = 375 x (210 / 147.62) - 2.5 x 60.50 = 382.20 mm
300 x (210 / fs) = 300 x (210 / 147.62) = 426.76 mm
Sa는 작은 값인 382.20 mm 를 적용
S = 1000.00 / 8.00 Ea = 125.00 ≤ Sa (= 382.20 mm) ∴ O.K
▣ TITLE : 상부슬래브 : 제 3경간 중앙부
* 응력 산정
fs = M / [As x (d - χ/3)] = 131.558 x 1000000 / [1588.800 x (560.000 - 101.038/3)]
= 157.325 MPa
χ = -nAs/b + nAs/b√[1 + 2bd/(nAs)]
= -7x1588.800/1000.0 + 7x1588.800/1000.0 x √[(1 + 2x1000.0x560.0/(7x1588.800)]
= 101.038 mm
Use As = 1588.800 mm² (철근도심 : 90.000 mm)
1단 : H16 - 8.0 EA (= 1588.800 mm²) , d1 = 90.00 mm
* 철근의 최대 중심간격
Cc = 90.00 - 16/2 = 82.00 mm
여기서 Cc ; 인장철근이나 긴장재의 표면과 콘크리트 표면사이의 두께(mm)
Smin : 375 x (210 / fs) - 2.5 x Cc = 375 x (210 / 157.32) - 2.5 x 82.00 = 295.56 mm
300 x (210 / fs) = 300 x (210 / 157.32) = 400.45 mm
Sa는 작은 값인 295.56 mm 를 적용
S = 1000.00 / 8.00 Ea = 125.00 ≤ Sa (= 295.56 mm) ∴ O.K
▣ TITLE : 상부슬래브 : 단지점부(우측)
* 응력 산정
fs = M / [As x (d - χ/3)] = 156.815 x 1000000 / [1940.400 x (680.000 - 123.008/3)]
= 126.473 MPa
χ = -nAs/b + nAs/b√[1 + 2bd/(nAs)]
= -7x1940.400/1000.0 + 7x1940.400/1000.0 x √[(1 + 2x1000.0x680.0/(7x1940.400)]
= 123.008 mm
Use As = 1940.400 mm² (철근도심 : 70.000 mm)
1단 : H19 - 4.0 EA + H16 - 4.0 EA (= 1940.400 mm²) , d1 = 70.00 mm
* 철근의 최대 중심간격
Cc = 70.00 - 19/2 = 60.50 mm
여기서 Cc ; 인장철근이나 긴장재의 표면과 콘크리트 표면사이의 두께(mm)
Smin : 375 x (210 / fs) - 2.5 x Cc = 375 x (210 / 126.47) - 2.5 x 60.50 = 471.41 mm
300 x (210 / fs) = 300 x (210 / 126.47) = 498.13 mm
Sa는 작은 값인 471.41 mm 를 적용
S = 1000.00 / 8.00 Ea = 125.00 ≤ Sa (= 471.41 mm) ∴ O.K
▣ TITLE : 하부슬래브 : 단지점부(좌측)
* 응력 산정
fs = M / [As x (d - χ/3)] = 139.640 x 1000000 / [1588.800 x (580.000 - 103.004/3)]
= 161.070 MPa
χ = -nAs/b + nAs/b√[1 + 2bd/(nAs)]
= -7x1588.800/1000.0 + 7x1588.800/1000.0 x √[(1 + 2x1000.0x580.0/(7x1588.800)]
= 103.004 mm
Use As = 1588.800 mm² (철근도심 : 70.000 mm)
1단 : H16 - 8.0 EA (= 1588.800 mm²) , d1 = 70.00 mm
* 철근의 최대 중심간격
Cc = 70.00 - 16/2 = 62.00 mm
여기서 Cc ; 인장철근이나 긴장재의 표면과 콘크리트 표면사이의 두께(mm)
Smin : 375 x (210 / fs) - 2.5 x Cc = 375 x (210 / 161.07) - 2.5 x 62.00 = 333.92 mm
300 x (210 / fs) = 300 x (210 / 161.07) = 391.13 mm
Sa는 작은 값인 333.92 mm 를 적용
S = 1000.00 / 8.00 Ea = 125.00 ≤ Sa (= 333.92 mm) ∴ O.K
▣ TITLE : 하부슬래브 : 제 1경간 중앙부
* 응력 산정
fs = M / [As x (d - χ/3)] = 138.078 x 1000000 / [1588.800 x (560.000 - 101.038/3)]
= 165.122 MPa
χ = -nAs/b + nAs/b√[1 + 2bd/(nAs)]
= -7x1588.800/1000.0 + 7x1588.800/1000.0 x √[(1 + 2x1000.0x560.0/(7x1588.800)]
= 101.038 mm
Use As = 1588.800 mm² (철근도심 : 90.000 mm)
1단 : H16 - 8.0 EA (= 1588.800 mm²) , d1 = 90.00 mm
* 철근의 최대 중심간격
Cc = 90.00 - 16/2 = 82.00 mm
여기서 Cc ; 인장철근이나 긴장재의 표면과 콘크리트 표면사이의 두께(mm)
Smin : 375 x (210 / fs) - 2.5 x Cc = 375 x (210 / 165.12) - 2.5 x 82.00 = 271.92 mm
300 x (210 / fs) = 300 x (210 / 165.12) = 381.54 mm
Sa는 작은 값인 271.92 mm 를 적용
S = 1000.00 / 8.00 Ea = 125.00 ≤ Sa (= 271.92 mm) ∴ O.K
▣ TITLE : 하부슬래브 : 제 2경간 지점부
* 응력 산정
fs = M / [As x (d - χ/3)] = 203.435 x 1000000 / [2292.000 x (580.000 - 121.318/3)]
= 164.502 MPa
χ = -nAs/b + nAs/b√[1 + 2bd/(nAs)]
= -7x2292.000/1000.0 + 7x2292.000/1000.0 x √[(1 + 2x1000.0x580.0/(7x2292.000)]
= 121.318 mm
Use As = 2292.000 mm² (철근도심 : 70.000 mm)
1단 : H19 - 8.0 EA (= 2292.000 mm²) , d1 = 70.00 mm
* 철근의 최대 중심간격
Cc = 70.00 - 19/2 = 60.50 mm
여기서 Cc ; 인장철근이나 긴장재의 표면과 콘크리트 표면사이의 두께(mm)
Smin : 375 x (210 / fs) - 2.5 x Cc = 375 x (210 / 164.50) - 2.5 x 60.50 = 327.47 mm
300 x (210 / fs) = 300 x (210 / 164.50) = 382.97 mm
Sa는 작은 값인 327.47 mm 를 적용
S = 1000.00 / 8.00 Ea = 125.00 ≤ Sa (= 327.47 mm) ∴ O.K
▣ TITLE : 하부슬래브 : 제 2경간 중앙부
* 응력 산정
fs = M / [As x (d - χ/3)] = 76.726 x 1000000 / [1301.200 x (560.000 - 92.303/3)]
= 111.417 MPa
χ = -nAs/b + nAs/b√[1 + 2bd/(nAs)]
= -7x1301.200/1000.0 + 7x1301.200/1000.0 x √[(1 + 2x1000.0x560.0/(7x1301.200)]
= 92.303 mm
Use As = 1301.200 mm² (철근도심 : 90.000 mm)
1단 : H16 - 4.0 EA + H13 - 4.0 EA (= 1301.200 mm²) , d1 = 90.00 mm
* 철근의 최대 중심간격
Cc = 90.00 - 16/2 = 82.00 mm
여기서 Cc ; 인장철근이나 긴장재의 표면과 콘크리트 표면사이의 두께(mm)
Smin : 375 x (210 / fs) - 2.5 x Cc = 375 x (210 / 111.42) - 2.5 x 82.00 = 501.80 mm
300 x (210 / fs) = 300 x (210 / 111.42) = 565.44 mm
Sa는 작은 값인 501.80 mm 를 적용
S = 1000.00 / 8.00 Ea = 125.00 ≤ Sa (= 501.80 mm) ∴ O.K
▣ TITLE : 하부슬래브 : 제 3경간 지점부
* 응력 산정
fs = M / [As x (d - χ/3)] = 203.435 x 1000000 / [2292.000 x (580.000 - 121.318/3)]
= 164.502 MPa
χ = -nAs/b + nAs/b√[1 + 2bd/(nAs)]
= -7x2292.000/1000.0 + 7x2292.000/1000.0 x √[(1 + 2x1000.0x580.0/(7x2292.000)]
= 121.318 mm
Use As = 2292.000 mm² (철근도심 : 70.000 mm)
1단 : H19 - 8.0 EA (= 2292.000 mm²) , d1 = 70.00 mm
* 철근의 최대 중심간격
Cc = 70.00 - 19/2 = 60.50 mm
여기서 Cc ; 인장철근이나 긴장재의 표면과 콘크리트 표면사이의 두께(mm)
Smin : 375 x (210 / fs) - 2.5 x Cc = 375 x (210 / 164.50) - 2.5 x 60.50 = 327.47 mm
300 x (210 / fs) = 300 x (210 / 164.50) = 382.97 mm
Sa는 작은 값인 327.47 mm 를 적용
S = 1000.00 / 8.00 Ea = 125.00 ≤ Sa (= 327.47 mm) ∴ O.K
▣ TITLE : 하부슬래브 : 제 3경간 중앙부
* 응력 산정
fs = M / [As x (d - χ/3)] = 138.078 x 1000000 / [1588.800 x (560.000 - 101.038/3)]
= 165.122 MPa
χ = -nAs/b + nAs/b√[1 + 2bd/(nAs)]
= -7x1588.800/1000.0 + 7x1588.800/1000.0 x √[(1 + 2x1000.0x560.0/(7x1588.800)]
= 101.038 mm
Use As = 1588.800 mm² (철근도심 : 90.000 mm)
1단 : H16 - 8.0 EA (= 1588.800 mm²) , d1 = 90.00 mm
* 철근의 최대 중심간격
Cc = 90.00 - 16/2 = 82.00 mm
여기서 Cc ; 인장철근이나 긴장재의 표면과 콘크리트 표면사이의 두께(mm)
Smin : 375 x (210 / fs) - 2.5 x Cc = 375 x (210 / 165.12) - 2.5 x 82.00 = 271.92 mm
300 x (210 / fs) = 300 x (210 / 165.12) = 381.54 mm
Sa는 작은 값인 271.92 mm 를 적용
S = 1000.00 / 8.00 Ea = 125.00 ≤ Sa (= 271.92 mm) ∴ O.K
▣ TITLE : 하부슬래브 : 단지점부(우측)
* 응력 산정
fs = M / [As x (d - χ/3)] = 139.640 x 1000000 / [1588.800 x (580.000 - 103.004/3)]
= 161.070 MPa
χ = -nAs/b + nAs/b√[1 + 2bd/(nAs)]
= -7x1588.800/1000.0 + 7x1588.800/1000.0 x √[(1 + 2x1000.0x580.0/(7x1588.800)]
= 103.004 mm
Use As = 1588.800 mm² (철근도심 : 70.000 mm)
1단 : H16 - 8.0 EA (= 1588.800 mm²) , d1 = 70.00 mm
* 철근의 최대 중심간격
Cc = 70.00 - 16/2 = 62.00 mm
여기서 Cc ; 인장철근이나 긴장재의 표면과 콘크리트 표면사이의 두께(mm)
Smin : 375 x (210 / fs) - 2.5 x Cc = 375 x (210 / 161.07) - 2.5 x 62.00 = 333.92 mm
300 x (210 / fs) = 300 x (210 / 161.07) = 391.13 mm
Sa는 작은 값인 333.92 mm 를 적용
S = 1000.00 / 8.00 Ea = 125.00 ≤ Sa (= 333.92 mm) ∴ O.K
▣ TITLE : 좌측벽체 : 상부
* 응력 산정
fs = M / [As x (d - χ/3)] = 156.814 x 1000000 / [1940.400 x (530.000 - 107.174/3)]
= 163.503 MPa
χ = -nAs/b + nAs/b√[1 + 2bd/(nAs)]
= -7x1940.400/1000.0 + 7x1940.400/1000.0 x √[(1 + 2x1000.0x530.0/(7x1940.400)]
= 107.174 mm
Use As = 1940.400 mm² (철근도심 : 70.000 mm)
1단 : H19 - 4.0 EA + H16 - 4.0 EA (= 1940.400 mm²) , d1 = 70.00 mm
* 철근의 최대 중심간격
Cc = 70.00 - 19/2 = 60.50 mm
여기서 Cc ; 인장철근이나 긴장재의 표면과 콘크리트 표면사이의 두께(mm)
Smin : 375 x (210 / fs) - 2.5 x Cc = 375 x (210 / 163.50) - 2.5 x 60.50 = 330.39 mm
300 x (210 / fs) = 300 x (210 / 163.50) = 385.31 mm
Sa는 작은 값인 330.39 mm 를 적용
S = 1000.00 / 8.00 Ea = 125.00 ≤ Sa (= 330.39 mm) ∴ O.K
▣ TITLE : 좌측벽체 : 중앙부
* 응력 산정
fs = M / [As x (d - χ/3)] = 57.607 x 1000000 / [1146.000 x (410.000 - 73.479/3)]
= 130.394 MPa
χ = -nAs/b + nAs/b√[1 + 2bd/(nAs)]
= -7x1146.000/1000.0 + 7x1146.000/1000.0 x √[(1 + 2x1000.0x410.0/(7x1146.000)]
= 73.479 mm
Use As = 1146.000 mm² (철근도심 : 90.000 mm)
1단 : H19 - 4.0 EA (= 1146.000 mm²) , d1 = 90.00 mm
* 철근의 최대 중심간격
Cc = 90.00 - 19/2 = 80.50 mm
여기서 Cc ; 인장철근이나 긴장재의 표면과 콘크리트 표면사이의 두께(mm)
Smin : 375 x (210 / fs) - 2.5 x Cc = 375 x (210 / 130.39) - 2.5 x 80.50 = 402.69 mm
300 x (210 / fs) = 300 x (210 / 130.39) = 483.15 mm
Sa는 작은 값인 402.69 mm 를 적용
S = 1000.00 / 4.00 Ea = 250.00 ≤ Sa (= 402.69 mm) ∴ O.K
▣ TITLE : 좌측벽체 : 중앙부(부모멘트)
* 응력 산정
fs = M / [As x (d - χ/3)] = 42.772 x 1000000 / [1146.000 x (430.000 - 75.424/3)]
= 92.187 MPa
χ = -nAs/b + nAs/b√[1 + 2bd/(nAs)]
= -7x1146.000/1000.0 + 7x1146.000/1000.0 x √[(1 + 2x1000.0x430.0/(7x1146.000)]
= 75.424 mm
Use As = 1146.000 mm² (철근도심 : 70.000 mm)
1단 : H19 - 4.0 EA (= 1146.000 mm²) , d1 = 70.00 mm
* 철근의 최대 중심간격
Cc = 70.00 - 19/2 = 60.50 mm
여기서 Cc ; 인장철근이나 긴장재의 표면과 콘크리트 표면사이의 두께(mm)
Smin : 375 x (210 / fs) - 2.5 x Cc = 375 x (210 / 92.19) - 2.5 x 60.50 = 703.00 mm
300 x (210 / fs) = 300 x (210 / 92.19) = 683.40 mm
Sa는 작은 값인 683.40 mm 를 적용
S = 1000.00 / 4.00 Ea = 250.00 ≤ Sa (= 683.40 mm) ∴ O.K
▣ TITLE : 좌측벽체 : 하부
* 응력 산정
fs = M / [As x (d - χ/3)] = 139.640 x 1000000 / [1588.800 x (430.000 - 87.307/3)]
= 219.234 MPa
χ = -nAs/b + nAs/b√[1 + 2bd/(nAs)]
= -7x1588.800/1000.0 + 7x1588.800/1000.0 x √[(1 + 2x1000.0x430.0/(7x1588.800)]
= 87.307 mm
Use As = 1588.800 mm² (철근도심 : 70.000 mm)
1단 : H16 - 8.0 EA (= 1588.800 mm²) , d1 = 70.00 mm
* 철근의 최대 중심간격
Cc = 70.00 - 16/2 = 62.00 mm
여기서 Cc ; 인장철근이나 긴장재의 표면과 콘크리트 표면사이의 두께(mm)
Smin : 375 x (210 / fs) - 2.5 x Cc = 375 x (210 / 219.23) - 2.5 x 62.00 = 204.20 mm
300 x (210 / fs) = 300 x (210 / 219.23) = 287.36 mm
Sa는 작은 값인 204.20 mm 를 적용
S = 1000.00 / 8.00 Ea = 125.00 ≤ Sa (= 204.20 mm) ∴ O.K
▣ TITLE : 우측벽체 : 상부
* 응력 산정
fs = M / [As x (d - χ/3)] = 156.815 x 1000000 / [1940.400 x (530.000 - 107.174/3)]
= 163.504 MPa
χ = -nAs/b + nAs/b√[1 + 2bd/(nAs)]
= -7x1940.400/1000.0 + 7x1940.400/1000.0 x √[(1 + 2x1000.0x530.0/(7x1940.400)]
= 107.174 mm
Use As = 1940.400 mm² (철근도심 : 70.000 mm)
1단 : H19 - 4.0 EA + H16 - 4.0 EA (= 1940.400 mm²) , d1 = 70.00 mm
* 철근의 최대 중심간격
Cc = 70.00 - 19/2 = 60.50 mm
여기서 Cc ; 인장철근이나 긴장재의 표면과 콘크리트 표면사이의 두께(mm)
Smin : 375 x (210 / fs) - 2.5 x Cc = 375 x (210 / 163.50) - 2.5 x 60.50 = 330.39 mm
300 x (210 / fs) = 300 x (210 / 163.50) = 385.31 mm
Sa는 작은 값인 330.39 mm 를 적용
S = 1000.00 / 8.00 Ea = 125.00 ≤ Sa (= 330.39 mm) ∴ O.K
▣ TITLE : 우측벽체 : 중앙부
* 응력 산정
fs = M / [As x (d - χ/3)] = 57.607 x 1000000 / [1146.000 x (410.000 - 73.479/3)]
= 130.394 MPa
χ = -nAs/b + nAs/b√[1 + 2bd/(nAs)]
= -7x1146.000/1000.0 + 7x1146.000/1000.0 x √[(1 + 2x1000.0x410.0/(7x1146.000)]
= 73.479 mm
Use As = 1146.000 mm² (철근도심 : 90.000 mm)
1단 : H19 - 4.0 EA (= 1146.000 mm²) , d1 = 90.00 mm
* 철근의 최대 중심간격
Cc = 90.00 - 19/2 = 80.50 mm
여기서 Cc ; 인장철근이나 긴장재의 표면과 콘크리트 표면사이의 두께(mm)
Smin : 375 x (210 / fs) - 2.5 x Cc = 375 x (210 / 130.39) - 2.5 x 80.50 = 402.69 mm
300 x (210 / fs) = 300 x (210 / 130.39) = 483.15 mm
Sa는 작은 값인 402.69 mm 를 적용
S = 1000.00 / 4.00 Ea = 250.00 ≤ Sa (= 402.69 mm) ∴ O.K
▣ TITLE : 우측벽체 : 중앙부(부모멘트)
* 응력 산정
fs = M / [As x (d - χ/3)] = 42.772 x 1000000 / [794.400 x (430.000 - 63.817/3)]
= 131.730 MPa
χ = -nAs/b + nAs/b√[1 + 2bd/(nAs)]
= -7x794.400/1000.0 + 7x794.400/1000.0 x √[(1 + 2x1000.0x430.0/(7x794.400)]
= 63.817 mm
Use As = 794.400 mm² (철근도심 : 70.000 mm)
1단 : H16 - 4.0 EA (= 794.400 mm²) , d1 = 70.00 mm
* 철근의 최대 중심간격
Cc = 70.00 - 16/2 = 62.00 mm
여기서 Cc ; 인장철근이나 긴장재의 표면과 콘크리트 표면사이의 두께(mm)
Smin : 375 x (210 / fs) - 2.5 x Cc = 375 x (210 / 131.73) - 2.5 x 62.00 = 442.81 mm
300 x (210 / fs) = 300 x (210 / 131.73) = 478.25 mm
Sa는 작은 값인 442.81 mm 를 적용
S = 1000.00 / 4.00 Ea = 250.00 ≤ Sa (= 442.81 mm) ∴ O.K
▣ TITLE : 우측벽체 : 하부
* 응력 산정
fs = M / [As x (d - χ/3)] = 139.640 x 1000000 / [1588.800 x (430.000 - 87.307/3)]
= 219.234 MPa
χ = -nAs/b + nAs/b√[1 + 2bd/(nAs)]
= -7x1588.800/1000.0 + 7x1588.800/1000.0 x √[(1 + 2x1000.0x430.0/(7x1588.800)]
= 87.307 mm
Use As = 1588.800 mm² (철근도심 : 70.000 mm)
1단 : H16 - 8.0 EA (= 1588.800 mm²) , d1 = 70.00 mm
* 철근의 최대 중심간격
Cc = 70.00 - 16/2 = 62.00 mm
여기서 Cc ; 인장철근이나 긴장재의 표면과 콘크리트 표면사이의 두께(mm)
Smin : 375 x (210 / fs) - 2.5 x Cc = 375 x (210 / 219.23) - 2.5 x 62.00 = 204.20 mm
300 x (210 / fs) = 300 x (210 / 219.23) = 287.36 mm
Sa는 작은 값인 204.20 mm 를 적용
S = 1000.00 / 8.00 Ea = 125.00 ≤ Sa (= 204.20 mm) ∴ O.K
(2) 처짐검토
▣ 철근콘크리트 부재의 처짐은 시방서에서 규정한 부재의 최소두께를 고려하여
간접적으로 제한한다.
|  | - 경계조건 | : | 1방향 슬래브, 양단연속
|  | - 지 간 | : | L = 3.925 m
- fy = 400 MPa
- 부재두께(T) = 0.65 m
▣ 처짐계산을 하지 않는 경우의 휨 부재의 최소두께 ( fy = 400 MPa 인 경우 )
| 부재 |  | 최소두께 또는 높이 (mm)
|  |  | 단 순 지 지 |  |  | 일 단 연 속 | 양 단 연 속 |  | 캔 틸 레 버
| 1방향 슬래브 |  | l / 20 |  |  | l / 24 | l / 28 |  | l / 10
| 1보 |  | l / 16 |  |  | l / 18.5 | l / 21 |  | l / 8
Tmin = L / 28
T = 3.925 / 28
T = 0.140 m < 0.650 m -----------> O.K

## 기초 지지력 검토
24. 기초 지지력 검토
(1) 하중 산정
1) 고정하중
|  |  | - 구체자중 |  |  | = | 540.96 |  | / | 12.2 |  | = | 44.341 |  | kN/m²
|  |  | - 상부연직하중 |  |  | = | 133 |  | kN/m² (지하수위 미 고려시)
2) 활하중
|  |  | - 도로 노면 활하중 = |  |  |  | 10 |  | kN/m²
3) 내부 수압
|  |  | - 암거내부수압 |  |  | = | 28 |  | kN/m²
4) 최대 지반 반력
|  |  | Qmax | = | 44.341 |  | + | 133 |  | + | 10 |  | + | 28
|  |  |  | = | 215.341 |  | kN/m²

## 주철근 조립도
25. 주철근 조립도