## 표지
H3-29B 구조계산서
| ▣ 구조형식 |  | : | 지중 3 련 암거
( 내공 : 3@(3.5M ⅹ 3.5M) )
| ▣ 토 피(FH) |  | = | 6.00 m
| ▣ 지반 조건 |  | : | 토사
[5 empty] | 1. | 설계요약표
[5 empty] | 2. | 설계조건
[5 empty] | 3. | 단면가정
[5 empty] | 4. | 해석모델 및 단면제원(상시)
[5 empty] | 5. | 해석모델 및 단면제원(붕괴방지)
[5 empty] | 6. | 지반반력계수(상시)
[5 empty] | 7. | 지반반력계수(붕괴방지)
[5 empty] | 8. | 하중계산(상시)
[5 empty] | 9. | 하중계산(붕괴방지)
[5 empty] | 10. | 하중재하도(상시)
[5 empty] | 11. | 하중재하도(붕괴방지)
[5 empty] | 12. | 하중계수 및 하중조합
[5 empty] | 13. | INPUT DATA(상시)
[5 empty] | 14. | INPUT DATA(붕괴방지)
[5 empty] | 15. | OUTPUT DATA(상시)
[5 empty] | 16. | OUTPUT DATA(붕괴방지)
[5 empty] | 17. | 단면력정리(상시)
[5 empty] | 18. | 단면력정리(붕괴방지)
[5 empty] | 19. | 단면검토 및 철근량 산정
[5 empty] | 20. | 수평철근 검토
[5 empty] | 21. | 거더,기둥,내측벽체 검토
[5 empty] | 22. | 절점부 검토
[5 empty] | 23. | 사용성 검토
[5 empty] | 24. | 기초 지지력 검토
[5 empty] | 25. | 주철근 조립도

## 설계요약표
1. 설계 요약표
H3-29B (토피=6.0M)
적용하중 | 내구성검토 : 사용하중, 단면검토 : 계수하중
설계조건 | 기초형식 : 직접기초, 토피고 : 6.0m
안정(지지력)검토 | Qmax = 196.341 kN/m²
단면 위치 | 내구성검토 |  |  | 단 면 검 토 | [13 empty] | 절 점 부 보 강
| 균열검토 |  |  | 휨 검 토 | [6 empty] | 전 단 검 토
| 철근간격 mm | 최대간격 mm |  | 사용철근 | Mu kN.m |  | ΦMn kN.m |  | S.F |  | 사용철근 |  | Vu kN |  | ΦVn kN |  | 비고 | ftmax MPa | fta MPa | 사용철근
상부슬래브 : 단지점부(좌측) | 125 | 546.927 |  | H19 - 4.0EA + H16 - 4.0EA | 219.125 |  | 436.07 |  | 1.99 |  | ∴ 전단보강 불필요 | [5 empty] | O.K | 0.665 | 0.637 | H19 @250 - 4EA
상부슬래브 : 제 1경간 중앙부 | 125 | 347.693 |  | H16 - 8.0EA | 183.937 |  | 294.093 |  | 1.6 |  | ∴ 전단보강 불필요 | [5 empty] | O.K
상부슬래브 : 제 2경간 지점부 | 125 | 436.229 |  | H19 - 4.0EA + H16 - 4.0EA | 258.99 |  | 436.07 |  | 1.68 |  | ∴ 전단보강 불필요 | [5 empty] | O.K
상부슬래브 : 제 2경간 중앙부 | 125 | 608.813 |  | H16 - 8.0EA | 165.306 |  | 294.093 |  | 1.78 |  | ∴ 전단보강 불필요 | [5 empty] | O.K
상부슬래브 : 제 3경간 지점부 | 125 | 436.229 |  | H19 - 4.0EA + H16 - 4.0EA | 258.99 |  | 436.07 |  | 1.68 |  | ∴ 전단보강 불필요 | [5 empty] | O.K
상부슬래브 : 제 3경간 중앙부 | 125 | 347.693 |  | H16 - 8.0EA | 183.937 |  | 294.093 |  | 1.6 |  | ∴ 전단보강 불필요 | [5 empty] | O.K
상부슬래브 : 단지점부(우측) | 125 | 546.923 |  | H19 - 4.0EA + H16 - 4.0EA | 219.126 |  | 436.07 |  | 1.99 |  | ∴ 전단보강 불필요 | [5 empty] | O.K | 0.665 | 0.637 | H19 @250 - 4EA
하부슬래브 : 단지점부(좌측) | 125 | 381.189 |  | H16 - 8.0EA | 205.053 |  | 304.897 |  | 1.49 |  | ∴ 전단보강 불필요 | [5 empty] | O.K | 0.947 | 0.637 | H22 @250 - 4EA
하부슬래브 : 제 1경간 중앙부 | 125 | 318.635 |  | H16 - 8.0EA | 193.722 |  | 294.093 |  | 1.52 |  | ∴ 전단보강 불필요 | [5 empty] | O.K
하부슬래브 : 제 2경간 지점부 | 125 | 378.557 |  | H19 - 8.0EA | 284.486 |  | 434.472 |  | 1.53 |  | ∴ 전단보강 불필요 | [5 empty] | O.K
하부슬래브 : 제 2경간 중앙부 | 125 | 564.242 |  | H16 - 4.0EA + H13 - 4.0EA | 110.988 |  | 242.105 |  | 2.18 |  | ∴ 전단보강 불필요 | [5 empty] | O.K
하부슬래브 : 제 3경간 지점부 | 125 | 378.557 |  | H19 - 8.0EA | 284.486 |  | 434.472 |  | 1.53 |  | ∴ 전단보강 불필요 | [5 empty] | O.K
하부슬래브 : 제 3경간 중앙부 | 125 | 318.635 |  | H16 - 8.0EA | 193.722 |  | 294.093 |  | 1.52 |  | ∴ 전단보강 불필요 | [5 empty] | O.K
하부슬래브 : 단지점부(우측) | 125 | 381.189 |  | H16 - 8.0EA | 205.053 |  | 304.897 |  | 1.49 |  | ∴ 전단보강 불필요 | [5 empty] | O.K | 0.947 | 0.637 | H22 @250 - 4EA
좌측벽체 : 상부 | 125 | 388.802 |  | H19 - 4.0EA + H16 - 4.0EA | 219.125 |  | 535.732 |  | 2.44 |  | ∴ 전단보강 불필요 | [5 empty] | O.K
좌측벽체 : 중앙부 | 250 | 470.515 |  | H19 - 4.0EA | 94.315 |  | 528.688 |  | 5.61 |  | ∴ 전단보강 불필요 | [5 empty] | O.K
좌측벽체 : 중앙부(부모멘트) | 250 | 766.399 |  | H19 - 4.0EA | 160.02 |  | 305.413 |  | 1.91 |  | ∴ 전단보강 불필요 | [5 empty] | O.K
좌측벽체 : 하부 | 125 | 238.935 |  | H16 - 8.0EA | 205.053 |  | 362.173 |  | 1.77 |  | ∴ 전단보강 불필요 | [5 empty] | O.K
우측벽체 : 상부 | 125 | 388.799 |  | H19 - 4.0EA + H16 - 4.0EA | 219.127 |  | 535.735 |  | 2.44 |  | ∴ 전단보강 불필요 | [5 empty] | O.K
우측벽체 : 중앙부 | 250 | 470.516 |  | H19 - 4.0EA | 94.488 |  | 527.887 |  | 5.59 |  | ∴ 전단보강 불필요 | [5 empty] | O.K
우측벽체 : 중앙부(부모멘트) | 250 | 515.42 |  | H16 - 4.0EA | 157.9 |  | 257.845 |  | 1.63 |  | ∴ 전단보강 불필요 | [5 empty] | O.K
우측벽체 : 하부 | 125 | 238.935 |  | H16 - 8.0EA | 205.053 |  | 362.173 |  | 1.77 |  | ∴ 전단보강 불필요 | [5 empty] | O.K
기둥단면검토
기둥 위치 | 기둥 형태 |  | 사용 철근 |  |  | e |  | eb |  | Pu |  | ΦPn |  | Mu |  | ΦMn |  | 비 고
[6 empty] | (mm) |  | (mm) |  | (kN) |  | (kN) |  | (kN.m) |  | (kN.m)
P1 | 벽 체 |  | H13 |  |  | 7.111 |  | 122.614 |  | 846.887 |  | 3912.877 |  | 6.022 |  | 27.825 |  | 축력 최대시
[6 empty] | 118.193 |  | 122.614 |  | 483.466 |  | 2149.198 |  | 57.143 |  | 254.021 |  | 모멘트 최대시
P2 | 벽 체 |  | H13 |  |  | 7.112 |  | 122.614 |  | 846.887 |  | 3912.877 |  | 6.023 |  | 27.828 |  | 축력 최대시
[6 empty] | 115.501 |  | 122.614 |  | 493.61 |  | 2210.683 |  | 57.012 |  | 255.335 |  | 모멘트 최대시

## 설계조건
2. 설계조건
1) 구조형식
- 지중 3 련 암거 ( 내공 : 3@(3.5M ⅹ 3.5M), 사각 : 90°)
2) 재료 중량
| - 철근콘크리트 |  |  | = | 24.5 |  | kN/m³
| - 지 하 수 |  |  | = | 10 |  | kN/m³
3) 사용재료의 강도
| - 콘크리트 강도 |  | (fck) |  | = | 24 |  |  | MPa
| - 콘크리트 탄성계수 |  | (Ec) |  | = | 27000 |  |  | MPa
| - 철근(SD400) |  | (fy) |  | = | 400 |  |  | MPa
| - 철근의 탄성계수 |  | (Es) |  | = | 200000 |  |  | MPa
4) 토압계산에 사용되는 흙의 단위중량
: 입도배합이 양호한 모래, 자갈, 경암 및 일반적인 모래
| - 일 반 |  |  |  | = | 19 |  | kN/m³
| - 수 중 |  |  |  | = | 10 |  | kN/m³
5) 지진계수
| - 내진등급 : | II등급 (위험도 계수 : 1.000)
| - 지진구역 : | I 구역 (지진구역계수 : 0.110)
| - 지반종류 : | Sd
- 붕괴방지수준
| 6) 노면활하중 (DB-24 적용) |  |  |  |  | = | 10 |  | kN/m² |  | (∵ 토피 : | 6 | m | )
7) 토 사
| - 흙의 습윤 단위중량 | [5 empty] | = | 19 |  | kN/m³
| - 흙의 수중 단위중량 | [5 empty] | = | 10 |  | kN/m³
| - 흙의 내부마찰각 | [5 empty] | = | 30.0°
| - 정지토압계수 |  |  |  | (Ko) |  | = | 1-sinΦ |  | = | 0.5
8) 설계방법
- 강도설계법 : 부재의 단면검토 (슬래브, 벽체, 보, 기둥)
- 허용응력 설계법 : 사용성 검토 (처짐, 균열, 절점부보강 등)
| 9) 사용프로그램 : |  | SAP2000
10) 참고문헌
| - 콘크리트 구조설계기준.해설 |  |  |  |  | : 한국콘크리트학회(2007)
| - 도로교 설계기준 |  |  |  |  | : 건설교통부(2005)
| - 철도설계기준 (철도교편) |  |  |  |  | : 건설교통부(2004)
| - 철도설계기준 (노반편) |  |  |  |  | : 건설교통부(2004)
| - 도시철도 내진설계기준 |  |  |  |  | : 건설교통부(2005)

## 단면가정
3. 단면 가정

## 해석모델 및 단면제원(상시)
4. 해석모델 및 단면제원 (상시)
1) Modeling
본 구조물과 같은 지하 박스는 종방향으로 동일한 패턴이 반복·지속되므로 평면 해석이 가능하다.
따라서 구조해석용 프로그램인 SAP2000을 이용하여 2차원 보요소를 사용하여 구조해석을 수행하도록
한다. 해석 모델에서 하부슬래브와 지반이 접하는 부분은 NLLink요소로 모델링을 하였는데, 지반반력
스프링의 특성이 압축에만 저항하고 인장에는 저항하지 못하기 때문에 이를 해석에서 반영하기 위하여
압축에만 저항하는 GAP 특성을 이용하여 모형화 하였다.
이와같은 모형화 기법은 하부슬래브의 지지지반을 탄성체로 보고 해석하기 위한 것으로, 그 이론적
근거는 BEF(Beams on Elastic Foundation) Analogy에 바탕을 두고 있다.
2) 단면제원
| NO | A (m²) |  |  |  | I (m⁴) |  | 부 재
| 1 | 0.650 × 1.000 = 0.650 |  |  |  | 0.02289 |  | 1~33,39~56
| 2 | 0.500 × 1.000 = 0.500 |  |  |  | 0.01042 |  | 34~38,57~61
| 3 | 0.350 × 1.000 = 0.350 |  |  |  | 0.00357 |  | 62~63
3) 단면좌표
(단위 : m)
| 절점번호 |  | X | Z | 절점번호 |  | X |  | Z
| 1 |  | 0.25 | 0.325 | 43 |  | 8.78 |  | 4.475
| 2 |  | 0.5 | 0.325 | 44 |  | 8.2 |  | 4.475
| 3 |  | 0.811 | 0.325 | 45 |  | 8.025 |  | 4.475
| 4 |  | 1.08 | 0.325 | 46 |  | 7.85 |  | 4.475
| 5 |  | 1.371 | 0.325 | 47 |  | 7.27 |  | 4.475
| 6 |  | 1.932 | 0.325 | 48 |  | 6.1 |  | 4.475
| 7 |  | 2.493 | 0.325 | 49 |  | 4.93 |  | 4.475
| 8 |  | 3.054 | 0.325 | 50 |  | 4.35 |  | 4.475
| 9 |  | 3.42 | 0.325 | 51 |  | 4.175 |  | 4.475
| 10 |  | 3.614 | 0.325 | 52 |  | 4 |  | 4.475
| 11 |  | 4 | 0.325 | 53 |  | 3.42 |  | 4.475
| 12 |  | 4.175 | 0.325 | 54 |  | 2.25 |  | 4.475
| 13 |  | 4.35 | 0.325 | 55 |  | 1.08 |  | 4.475
| 14 |  | 4.725 | 0.325 | 56 |  | 0.5 |  | 4.475
| 15 |  | 4.93 | 0.325 | 57 |  | 0.25 |  | 4.475
| 16 |  | 5.275 | 0.325 | 58 |  | 0.25 |  | 4.15
| 17 |  | 5.825 | 0.325 | 59 |  | 0.25 |  | 3.72
| 18 |  | 6.375 | 0.325 | 60 |  | 0.25 |  | 1.08
| 19 |  | 6.925 | 0.325 | 61 |  | 0.25 |  | 0.65
| 20 |  | 7.27 | 0.325 | 62 |  | 0.25 |  | -0.175
| 21 |  | 7.475 | 0.325 | 63 |  | 0.811 |  | -0.175
| 22 |  | 7.85 | 0.325 | 64 |  | 1.371 |  | -0.175
| 23 |  | 8.025 | 0.325 | 65 |  | 1.932 |  | -0.175
| 24 |  | 8.2 | 0.325 | 66 |  | 2.493 |  | -0.175
| 25 |  | 8.586 | 0.325 | 67 |  | 3.054 |  | -0.175
| 26 |  | 8.78 | 0.325 | 68 |  | 3.614 |  | -0.175
| 27 |  | 9.146 | 0.325 | 69 |  | 4.175 |  | -0.175
| 28 |  | 9.707 | 0.325 | 70 |  | 4.725 |  | -0.175
| 29 |  | 10.268 | 0.325 | 71 |  | 5.275 |  | -0.175
| 30 |  | 10.829 | 0.325 | 72 |  | 5.825 |  | -0.175
| 31 |  | 11.12 | 0.325 | 73 |  | 6.375 |  | -0.175
| 32 |  | 11.389 | 0.325 | 74 |  | 6.925 |  | -0.175
| 33 |  | 11.7 | 0.325 | 75 |  | 7.475 |  | -0.175
| 34 |  | 11.95 | 0.325 | 76 |  | 8.025 |  | -0.175
| 35 |  | 11.95 | 0.65 | 77 |  | 8.586 |  | -0.175
| 36 |  | 11.95 | 1.08 | 78 |  | 9.146 |  | -0.175
| 37 |  | 11.95 | 3.72 | 79 |  | 9.707 |  | -0.175
| 38 |  | 11.95 | 4.15 | 80 |  | 10.268 |  | -0.175
| 39 |  | 11.95 | 4.475 | 81 |  | 10.829 |  | -0.175
| 40 |  | 11.7 | 4.475 | 82 |  | 11.389 |  | -0.175
| 41 |  | 11.12 | 4.475 | 83 |  | 11.95 |  | -0.175
| 42 |  | 9.95 | 4.475

## 해석모델 및 단면제원(붕괴방지)
5. 해석모델 및 단면제원 (지진시)
1) Modeling
지중구조물의 경우 구조물의 겉보기 중량이 주변지반의 중량과 비교하여 가볍거나 혹은 같은 정도이고
지중구조물의 대부분이 주위가 지반으로 둘러 싸여 있음으로 인하여 발산감쇠(Radiation damping)가 커서
진동이 발생하여도 짧은 시간 안에 진정되는 특성을 갖고있다. 이 때문에 지중구조물의 경우 관성력에
의한 응답의 증폭은 크지 않으며, 주변 지반의 움직임에 따라서 거동하게 된다. 따라서, 지중구조물에
발생하는 응력은 관성력에 의한 영향보다도 구조물 주변지반의 상대적인 변위에 의해 크게 영향을 받게
된다.이와같은 사실에 근거하여, 지진시에 발생하는 지반의 변위를 구조물에 작용시켜서 지중구조물에
발생하는 응력을 정적으로 구하는 방법인 응답변위법을 적용한다.
2) 단면제원
| NO | A (m²) |  |  |  | I (m⁴) |  | 부 재
| 1 | 0.650 × 1.000 = 0.650 |  |  |  | 0.02289 |  | 1~33,46~78
| 2 | 0.500 × 1.000 = 0.500 |  |  |  | 0.01042 |  | 34~45,79~90
| 3 | 0.350 × 1.000 = 0.350 |  |  |  | 0.00357 |  | 91~92
3) 단면좌표
(단위 : m)
| 절점번호 |  | X | Z | 절점번호 |  | X |  | Z
| 1 |  | 0.25 | 0.325 | 77 |  | 0.811 |  | 4.475
| 2 |  | 0.5 | 0.325 | 78 |  | 0.5 |  | 4.475
| 3 |  | 0.811 | 0.325 | 79 |  | 0.25 |  | 4.475
| 4 |  | 1.08 | 0.325 | 80 |  | 0.25 |  | 4.15
| 5 |  | 1.371 | 0.325 | 81 |  | 0.25 |  | 3.956
| 6 |  | 1.932 | 0.325 | 82 |  | 0.25 |  | 3.72
| 7 |  | 2.493 | 0.325 | 83 |  | 0.25 |  | 3.438
| 8 |  | 3.054 | 0.325 | 84 |  | 0.25 |  | 2.919
| 9 |  | 3.42 | 0.325 | 85 |  | 0.25 |  | 2.4
| 10 |  | 3.614 | 0.325 | 86 |  | 0.25 |  | 1.881
| 11 |  | 4 | 0.325 | 87 |  | 0.25 |  | 1.362
| 12 |  | 4.175 | 0.325 | 88 |  | 0.25 |  | 1.08
| 13 |  | 4.35 | 0.325 | 89 |  | 0.25 |  | 0.844
| 14 |  | 4.725 | 0.325 | 90 |  | 0.25 |  | 0.65
| 15 |  | 4.93 | 0.325 | 91 |  | 0.25 |  | -0.175
| 16 |  | 5.275 | 0.325 | 92 |  | 0.811 |  | -0.175
| 17 |  | 5.825 | 0.325 | 93 |  | 1.371 |  | -0.175
| 18 |  | 6.375 | 0.325 | 94 |  | 1.932 |  | -0.175
| 19 |  | 6.925 | 0.325 | 95 |  | 2.493 |  | -0.175
| 20 |  | 7.27 | 0.325 | 96 |  | 3.054 |  | -0.175
| 21 |  | 7.475 | 0.325 | 97 |  | 3.614 |  | -0.175
| 22 |  | 7.85 | 0.325 | 98 |  | 4.175 |  | -0.175
| 23 |  | 8.025 | 0.325 | 99 |  | 4.725 |  | -0.175
| 24 |  | 8.2 | 0.325 | 100 |  | 5.275 |  | -0.175
| 25 |  | 8.586 | 0.325 | 101 |  | 5.825 |  | -0.175
| 26 |  | 8.78 | 0.325 | 102 |  | 6.375 |  | -0.175
| 27 |  | 9.146 | 0.325 | 103 |  | 6.925 |  | -0.175
| 28 |  | 9.707 | 0.325 | 104 |  | 7.475 |  | -0.175
| 29 |  | 10.268 | 0.325 | 105 |  | 8.025 |  | -0.175
| 30 |  | 10.829 | 0.325 | 106 |  | 8.586 |  | -0.175
| 31 |  | 11.12 | 0.325 | 107 |  | 9.146 |  | -0.175
| 32 |  | 11.389 | 0.325 | 108 |  | 9.707 |  | -0.175
| 33 |  | 11.7 | 0.325 | 109 |  | 10.268 |  | -0.175
| 34 |  | 11.95 | 0.325 | 110 |  | 10.829 |  | -0.175
| 35 |  | 11.95 | 0.65 | 111 |  | 11.389 |  | -0.175
| 36 |  | 11.95 | 0.844 | 112 |  | 11.95 |  | -0.175
| 37 |  | 11.95 | 1.08 | 113 |  | 12.45 |  | 0.325
| 38 |  | 11.95 | 1.362 | 114 |  | 12.45 |  | 0.844
| 39 |  | 11.95 | 1.881 | 115 |  | 12.45 |  | 1.362
| 40 |  | 11.95 | 2.4 | 116 |  | 12.45 |  | 1.881
| 41 |  | 11.95 | 2.919 | 117 |  | 12.45 |  | 2.4
| 42 |  | 11.95 | 3.438 | 118 |  | 12.45 |  | 2.919
| 43 |  | 11.95 | 3.72 | 119 |  | 12.45 |  | 3.438
| 44 |  | 11.95 | 3.956 | 120 |  | 12.45 |  | 3.956
| 45 |  | 11.95 | 4.15 | 121 |  | 12.45 |  | 4.475
| 46 |  | 11.95 | 4.475 | 122 |  | 11.95 |  | 4.975
| 47 |  | 11.7 | 4.475 | 123 |  | 11.389 |  | 4.975
| 48 |  | 11.389 | 4.475 | 124 |  | 10.829 |  | 4.975
| 49 |  | 11.12 | 4.475 | 125 |  | 10.268 |  | 4.975
| 50 |  | 10.829 | 4.475 | 126 |  | 9.707 |  | 4.975
| 51 |  | 10.268 | 4.475 | 127 |  | 9.146 |  | 4.975
| 52 |  | 9.707 | 4.475 | 128 |  | 8.586 |  | 4.975
| 53 |  | 9.146 | 4.475 | 129 |  | 8.025 |  | 4.975
| 54 |  | 8.78 | 4.475 | 130 |  | 7.475 |  | 4.975
| 55 |  | 8.586 | 4.475 | 131 |  | 6.925 |  | 4.975
| 56 |  | 8.2 | 4.475 | 132 |  | 6.375 |  | 4.975
| 57 |  | 8.025 | 4.475 | 133 |  | 5.825 |  | 4.975
| 58 |  | 7.85 | 4.475 | 134 |  | 5.275 |  | 4.975
| 59 |  | 7.475 | 4.475 | 135 |  | 4.725 |  | 4.975
| 60 |  | 7.27 | 4.475 | 136 |  | 4.175 |  | 4.975
| 61 |  | 6.925 | 4.475 | 137 |  | 3.614 |  | 4.975
| 62 |  | 6.375 | 4.475 | 138 |  | 3.054 |  | 4.975
| 63 |  | 5.825 | 4.475 | 139 |  | 2.493 |  | 4.975
| 64 |  | 5.275 | 4.475 | 140 |  | 1.932 |  | 4.975
| 65 |  | 4.93 | 4.475 | 141 |  | 1.371 |  | 4.975
| 66 |  | 4.725 | 4.475 | 142 |  | 0.811 |  | 4.975
| 67 |  | 4.35 | 4.475 | 143 |  | 0.25 |  | 4.975
| 68 |  | 4.175 | 4.475 | 144 |  | -0.25 |  | 4.475
| 69 |  | 4 | 4.475 | 145 |  | -0.25 |  | 3.956
| 70 |  | 3.614 | 4.475 | 146 |  | -0.25 |  | 3.438
| 71 |  | 3.42 | 4.475 | 147 |  | -0.25 |  | 2.919
| 72 |  | 3.054 | 4.475 | 148 |  | -0.25 |  | 2.4
| 73 |  | 2.493 | 4.475 | 149 |  | -0.25 |  | 1.881
| 74 |  | 1.932 | 4.475 | 150 |  | -0.25 |  | 1.362
| 75 |  | 1.371 | 4.475 | 151 |  | -0.25 |  | 0.844
| 76 |  | 1.08 | 4.475 | 152 |  | -0.25 |  | 0.325

## 지반반력계수(상시)
6. 지반반력계수 (상시)
< 연직방향 지반반력계수 >
- 사질토층이 우세한 경우
- 사질토와 점성토의 혼합층인 경우
- 점성토층이 우세한 경우
α = Eo 의 산정방법에 대한 보정계수
Eo = 지반의 탄성계수
- 연직방향 지반반력계수 (Kv)
여기서,
Eo : 지반탄성계수 (kN/m²)
|  | α | = | 1 | (표준관입시험치 N값을 이용하여 Eo= 2800N(kN/m²)으로 추정한 변형계수)
|  | N | = | 15
|  | Eo | = | 2800 × N |  | = | 42000 | kN/m²
|  | Bv | = | √( B × B ) |  | = | √( 12.200 × 12.200 ) |  |  | = | 12.2 | m (L > B)
|  | Kvo | = | 1 / 0.3 × 1 × 42000 |  | = | 140000 | kN/m³
|  | Kv | = | 140000.000 × ( 12.200 / 0.3 )^( -3 / 4 ) | [5 empty] | = | 8693.589 | kN/m³
| 지반반력계수 |  |  | 계 산 식 |  |  |  |  | 해당 절점
| Kv1 |  |  | Kvⅹ(0.500/2 + 0.561/2) = 4612 kN/m |  |  |  |  | 1,34
| Kv2 |  |  | Kvⅹ(0.561/2 + 0.561/2) = 4877 kN/m |  |  |  |  | 3,5~8,10,25,27~30,32
| Kv3 |  |  | Kvⅹ(0.561/2 + 0.550/2) = 4829 kN/m |  |  |  |  | 12,23
| Kv4 |  |  | Kvⅹ(0.550/2 + 0.550/2) = 4781 kN/m |  |  |  |  | 14,16~19,21
| Kh |  |  | 1E10 kN/m (무한강성) |  |  |  |  | 1

## 지반반력계수(붕괴방지)
7. 지반반력계수 (붕괴방지)
1) 지반탄성계수의 산정
※ 성토재 (심도 : 4.150m ~ 0.000m)
- Vo (초기상태 전단파 속도) = 80 × N^(1/3) = 80 × 15^(1/3) = 197.3 m/sec
- Vs (붕괴방지수준의 전단파 속도) =0.5 × Vo = 0.5 × 197.3 = 98.7 m/sec
- Gd (전단탄성계수) = w / g × Vs² ( w : 흙의 단위중량, g : 중력계수 )
= 19 / 9.810 × 98.7² = 18868.0 kN/m²
- Ed (탄성계수) = 2 × ( 1 + ν ) × Gd ( ν : 흙의 포아슨 비 )
= 2 × ( 1 + 0.4 ) × 18868.0 = 52830.4 kN/m²
2) 지반반력계수의 산정
① 상부슬래브의 연직방향 지반반력계수 - (제0토층,성토재)
|  |  | Bv | = | √( B × B ) |  |  |  | = | √( 12.200 × 12.200 ) |  |  |  |  | = | 12.2 |  |  | m
|  |  | Kvo | = | 1 / 0.3 × α × Ed |  |  |  | = | 1 / 0.3 × 2 × 52830.4 |  |  |  |  | = | 352202.67 |  |  | kN/m³
|  |  | Kv | = | 352202.670 × ( 12.200 / 0.3 )^( -3 / 4 ) | [9 empty] | = | 21870.75 |  |  | kN/m³
② 상부슬래브의 전단 지반반력계수 - (제0토층,성토재)
|  |  | Ksb | = | λ × Kv |  |  |  | = | 1/3.0 × 21870.750 |  |  |  |  | = | 7290.25 |  |  | kN/m³
③ 하부슬래브의 연직방향 지반반력계수 - (제0토층,성토재)
|  |  | Bv | = | √( B × B ) |  |  |  | = | √( 12.200 × 12.200 ) |  |  |  |  | = | 12.2 |  |  | m
|  |  | Kvo | = | 1 / 0.3 × α × Ed |  |  |  | = | 1 / 0.3 × 2 × 52830.4 |  |  |  |  | = | 352202.67 |  |  | kN/m³
|  |  | Kv | = | 352202.670 × ( 12.200 / 0.3 )^( -3 / 4 ) | [9 empty] | = | 21870.75 |  |  | kN/m³
④ 하부슬래브의 전단 지반반력계수 - (제0토층,성토재)
|  |  | Ksb | = | λ × Kv |  |  |  | = | 1/3.0 × 21870.750 |  |  |  |  | = | 7290.25 |  |  | kN/m³
⑤ 측벽의 수평방향 지반반력계수 - (제0토층,성토재)
|  |  | Bh | = | √( H × H ) |  |  |  | = | √( 4.800 × 4.800 ) |  |  |  |  | = | 4.8 |  |  | m
|  |  | Kho | = | 1 / 0.3 × α × Ed |  |  |  | = | 1 / 0.3 × 2 × 52830.4 |  |  |  |  | = | 352202.67 |  |  | kN/m³
|  |  | Kh | = | 352202.670 × ( 4.800 / 0.3 )^( -3 / 4 ) | [9 empty] | = | 44025.33 |  |  | kN/m³
⑥ 측벽의 전단 지반반력계수 - (제0토층,성토재)
|  |  | Kss | = | λ × Kh |  |  |  | = | 1/3.0 × 44025.330 |  |  |  |  | = | 14675.11 |  |  | kN/m³
⑦ 적용 지반반력계수
- 상부슬래브
|  | 지반반력계수 |  |  | 계 산 식 | [8 empty] | 해당 절점
|  | Kv1 |  |  | Kvⅹ(0.561/2 + 0.500/2) = 11602 kN/m | [8 empty] | 46,79
|  | Ksb1 |  |  | Ksbⅹ(0.561/2 + 0.500/2) = 3867 kN/m
|  | Kv2 |  |  | Kvⅹ(0.561/2 + 0.561/2) = 12269 kN/m | [8 empty] | 48,50~53,55,70,72~75,77
|  | Ksb2 |  |  | Ksbⅹ(0.561/2 + 0.561/2) = 4090 kN/m
|  | Kv3 |  |  | Kvⅹ(0.561/2 + 0.550/2) = 12149 kN/m | [8 empty] | 57,68
|  | Ksb3 |  |  | Ksbⅹ(0.561/2 + 0.550/2) = 4050 kN/m
|  | Kv4 |  |  | Kvⅹ(0.550/2 + 0.550/2) = 12029 kN/m | [8 empty] | 59,61~64,66
|  | Ksb4 |  |  | Ksbⅹ(0.550/2 + 0.550/2) = 4010 kN/m
- 측벽
|  | 지반반력계수 |  |  | 계 산 식 | [8 empty] | 해당 절점
|  | Kh1 |  |  | Khⅹ(0.519/2 + 0.650/2) = 25733 kN/m | [8 empty] | 1,34,46,79
|  | Kss1 |  |  | Kssⅹ(0.519/2 + 0.650/2) = 8578 kN/m
|  | Kh2 |  |  | Khⅹ(0.519/2 + 0.519/2) = 22849 kN/m | [8 empty] | 36,38~42,44,81,83~87,89
|  | Kss2 |  |  | Kssⅹ(0.519/2 + 0.519/2) = 7616 kN/m
- 하부슬래브
|  | 지반반력계수 |  |  | 계 산 식 | [8 empty] | 해당 절점
|  | Kv1 |  |  | Kvⅹ(0.500/2 + 0.561/2) = 11602 kN/m | [8 empty] | 1,34
|  | Ksb1 |  |  | Ksbⅹ(0.500/2 + 0.561/2) = 3867 kN/m
|  | Kv2 |  |  | Kvⅹ(0.561/2 + 0.561/2) = 12269 kN/m | [8 empty] | 3,5~8,10,25,27~30,32
|  | Ksb2 |  |  | Ksbⅹ(0.561/2 + 0.561/2) = 4090 kN/m
|  | Kv3 |  |  | Kvⅹ(0.561/2 + 0.550/2) = 12149 kN/m | [8 empty] | 12,23
|  | Ksb3 |  |  | Ksbⅹ(0.561/2 + 0.550/2) = 4050 kN/m
|  | Kv4 |  |  | Kvⅹ(0.550/2 + 0.550/2) = 12029 kN/m | [8 empty] | 14,16~19,21
|  | Ksb4 |  |  | Ksbⅹ(0.550/2 + 0.550/2) = 4010 kN/m
3) 지반계수 산정
① 위험도 계수 (I)
- 내진성능 목표
|  | 설 계 지 진 | 성능기준 재현주기 | [5 empty] | 기 능 수 행 |  |  |  |  | 붕 괴 방 지
|  |  | 50년 | [5 empty] | II 등급
|  |  | 100년 | [5 empty] | I 등급
|  |  | 200년 | [5 empty] | 특 등급
|  |  | 500년 | [10 empty] | II 등급
|  |  | 1000년 | [10 empty] | I 등급
|  |  | 2400년 | [10 empty] | 특 등급
- 위험도 계수
|  | 재현주기 (년) |  |  |  | 50 |  | 100 |  |  | 200 |  | 500 |  | 1000 |  |  | 2400
|  | 위험도계수,I |  |  |  | 0.4 |  | 0.57 |  |  | 0.73 |  | 1 |  | 1.4 |  |  | 2
② 지진구역 계수(Z)
- 지진구역 구분
|  | 지진구역 |  |  |  | 행정구역 | [10 empty] | 구역계수, Z
|  | I |  |  |  | 시 | 서울특별시, 인천광역시, 대전광역시, 부산광역시, 대구광역시, 울산광역시, 광주광역시 | [9 empty] | 0.11
[6 empty] | 도 | 경기도, 강원도 남부, 충청북도, 충청남도, 경상북도, 경상남도, 전라북도, 전라남도 북동부
|  | II |  |  |  | 도 | 강원도 북부, 전라남도 남서부, 제주도 | [9 empty] | 0.07
③ 설계 지반 종류
|  | 지반 분류 |  | 지반종류의 호칭 |  |  |  | 상부 30m 에 대한 평균 지반 특성
[8 empty] | 전단파 속도 Z(m/s) |  |  |  | 표준관입시험 N(Nch) (blow/foot) |  |  |  | 비배수전단강도 Su(kPa)
|  | Sa |  | 경암지반 |  |  |  | 1500초과 |  |  |  | - |  |  |  | -
|  | Sb |  | 보통암지반 |  |  |  | 760에서 1500
|  | Sc |  | 매우 조밀한 토사지반 또는 연암지반 |  |  |  | 360에서 760 |  |  |  | > 50 |  |  |  | > 100
|  | Sd |  | 단단한 토사지반 |  |  |  | 180에서 360 |  |  |  | 15에서 50 |  |  |  | 50에서 100
|  | Se |  | 연약한 토사지반 |  |  |  | 180미만 |  |  |  | < 15 |  |  |  | < 50
|  | Sf |  | 부지 고유의 특성평가가 요구되는 지반
④ 지진계수 Ca, Cv
|  | 지역계수 |  |  |  | 지반종류 |  |  |  |  | 지진계수
[11 empty] | Ca |  |  |  | Cv
|  | 1 |  |  |  | Sa |  |  |  |  | 0.09 |  |  |  | 0.09
[6 empty] | Sb |  |  |  |  | 0.11 |  |  |  | 0.11
[6 empty] | Sc |  |  |  |  | 0.13 |  |  |  | 0.18
[6 empty] | Sd |  |  |  |  | 0.16 |  |  |  | 0.23
[6 empty] | Se |  |  |  |  | 0.22 |  |  |  | 0.37
|  | 2 |  |  |  | Sa |  |  |  |  | 0.05 |  |  |  | 0.05
[6 empty] | Sb |  |  |  |  | 0.07 |  |  |  | 0.07
[6 empty] | Sc |  |  |  |  | 0.08 |  |  |  | 0.11
[6 empty] | Sd |  |  |  |  | 0.11 |  |  |  | 0.16
[6 empty] | Se |  |  |  |  | 0.17 |  |  |  | 0.23
⑤ 설계 수평 지진계수 (KH)
- 지표면의 설계 수평지진 계수(붕괴방지수준) : KH = I × Ca = 1.00 × 0.16 = 0.160

## 하중계산(상시)
8. 하 중 계 산 (상시)
1) 구체자중 - 프로그램내에서 내에서 자동계산
2) 고정하중 ( 지하수가 없을 경우 )
|  | - 토 사 |  |  |  |  | : | 6.00 × 19.00 |  |  |  |  | = | 114 |  | kN/m²
[12 empty] | ∴ Total Wd1 | = | 114 |  | kN/m²
3) 활 하 중
- 노면 활하중(DB-24 적용)
① 상부 슬래브에 작용하는 하중 (Wl1) - 토피 4m 이상
|  |  | - Wl1 |  | = | 10.000 kN/m²
② 측벽에 작용하는 하중 (Wl2)
|  |  | - Wl2 |  | = | 10.000 × 0.500 |  |  | = | 5 | kN/m²
4) 토 압 (지하수가 없을경우)
|  | - Wh1 |  | = | (6.325 × 19.000) × 0.500 | [9 empty] | = | 60.087 | kN/m²
|  | - Wh2 |  | = | 60.087 + 0.325 × 19.000 × 0.500 | [9 empty] | = | 63.175 | kN/m²
|  | - Wh3 |  | = | 63.175 + 0.430 × 19.000 × 0.500 | [9 empty] | = | 67.26 | kN/m²
|  | - Wh4 |  | = | 67.260 + 2.640 × 19.000 × 0.500 | [9 empty] | = | 92.341 | kN/m²
|  | - Wh5 |  | = | 92.341 + 0.430 × 19.000 × 0.500 | [9 empty] | = | 96.426 | kN/m²
|  | - Wh6 |  | = | 96.426 + 0.325 × 19.000 × 0.500 | [9 empty] | = | 99.513 | kN/m²
5) 암거내부수압
- Win = 28.000 kN/m²

## 하중계산(붕괴방지)
9. 하 중 계 산 (붕괴방지)
1) 고유주기(Tg)
|  | 지 반 |  |  | Hi(m) |  | Vsi(m/sec) |  |  |  | γ(kN/m³) |  |  | Tg'(sec)
|  | 성토재 |  |  | 10.15 |  | 197.3 |  |  |  | 19 |  |  | 0.206
|  | 계 | [11 empty] | 0.206
Tg = 1.25 Tg' = 1.25 × 0.206 = 0.258 sec
2) 통제주기(Ts)
Ts = Cv / (2.5 × Ca) = 0.230 / (2.5 × 0.160) = 0.575 sec
To = 0.2 × Ts = 0.2 × 0.575 = 0.115 sec
3) 감쇠율에 대한 보정계수(Cd)
① 성능수준별 감쇠율(h)
- 붕괴방지수준 : h = 0.2
|  | ② 보정계수 | [5 empty] | = | 0.667
| 4) 가속도 응답스펙트럼(Sa) |  |  |  |  | - 붕괴방지수준시(재현주기 500년적용)
- 0 ≤ Tg ＜ To 일때
Sa = [Ca+(2.5×Ca-Ca)/To×Tg]×g×I×Cd
- To ≤ Tg ＜ Ts 일때
Sa = 2.5×Ca×g×I×Cd
= 2.617 m/s²
- Tg ≥ Ts 일때
Sa = Cv×g×I×Cd/Tg
| 5) 속도 응답스펙트럼(Sv) |  |  |  |  | - 붕괴방지수준시(재현주기 500년적용)
Sv = Tg/2π × Sa = 0.258 / 2π × 2.617 = 0.107 m/s
6) 설계응답 응답스펙트럼
7) 상부슬래브 지반변위 하중
|  | - 상부슬래브 심도 | [6 empty] | = | 6.325 |  | m
|  | - 하부슬래브 심도 | [6 empty] | = | 10.475 |  | m
|  | - 기반암 심도(H) | [6 empty] | = | 30 |  | m
U(Zu) = 2 / π²× 0.107 × 0.258 × cos(π× 6.325 / (2 × 30.000)) = 0.005290
U(Zb) = 2 / π²× 0.107 × 0.258 × cos(π× 10.475 / (2 × 30.000)) = 0.004774
Po = Ksb,top × (U(Zu) - U(Zb))
= 7290.250 × (0.005290 - 0.004774) = 3.762 kN/m²
8) 측벽 지반변위 하중
P(z) = Kh × (Uh(z) - Uh(b))
|  | z(m) |  | Kh (kN/m³) |  |  |  | U(Zh) (m) |  |  |  |  | U(Zh) - U(Zb) (m) |  | P(z) (kN/m²)
|  | 6.325 |  | 44025.33 |  |  |  | 0.00529 |  |  |  |  | 0.000516 |  | 22.717
|  | 6.65 |  | 44025.33 |  |  |  | 0.005258 |  |  |  |  | 0.000484 |  | 21.308
|  | 6.844 |  | 44025.33 |  |  |  | 0.005239 |  |  |  |  | 0.000465 |  | 20.472
|  | 7.08 |  | 44025.33 |  |  |  | 0.005214 |  |  |  |  | 0.00044 |  | 19.371
|  | 7.363 |  | 44025.33 |  |  |  | 0.005184 |  |  |  |  | 0.00041 |  | 18.05
|  | 7.881 |  | 44025.33 |  |  |  | 0.005125 |  |  |  |  | 0.000351 |  | 15.453
|  | 8.4 |  | 44025.33 |  |  |  | 0.005062 |  |  |  |  | 0.000288 |  | 12.679
|  | 8.919 |  | 44025.33 |  |  |  | 0.004995 |  |  |  |  | 0.000221 |  | 9.73
|  | 9.438 |  | 44025.33 |  |  |  | 0.004925 |  |  |  |  | 0.000151 |  | 6.648
|  | 9.72 |  | 44025.33 |  |  |  | 0.004885 |  |  |  |  | 0.000111 |  | 4.887
|  | 9.956 |  | 44025.33 |  |  |  | 0.004851 |  |  |  |  | 7.7e-05 |  | 3.39
|  | 10.15 |  | 44025.33 |  |  |  | 0.004823 |  |  |  |  | 4.9e-05 |  | 2.157
|  | 10.475 |  | 44025.33 |  |  |  | 0.004774 |  |  |  |  | 0 |  | 0
9) 주면 전단력
Uh1 = 1 /(π×H) × Sv × Tg × sin(π×Zu/(2 × H))
Uh2 = 1 /(π×H) × Sv × Tg × sin(π×Zb/(2 × H))
Vu = Gd × f'(Uh1) = 18868.000 × 0.000095 = 1.790 kN/m²
Vb = Gd × f'(Uh2) = 18868.000 × 0.000153 = 2.890 kN/m²
Vs = (Vu - Vb) / 2 = (1.790 + 2.890) / 2 = 2.340 kN/m²
10) 구체 관성력
fi = (Ai × rcon'c × KH × (1 - 0.015 × Zi)
① 상부슬래브
fu = 0.650 × 24.500 × 0.160 × (1 - 0.015 × 6.325) = 2.306 kN/m²
② 하부슬래브
fb = 0.650 × 24.500 × 0.160 × (1 - 0.015 × 10.475) = 2.148 kN/m²
③ 중간벽체
fu1 = 0.350 × 24.500 × 0.160 × (1 - 0.015 × 6.325) = 1.242 kN/m²
fb1 = 0.350 × 24.500 × 0.160 × (1 - 0.015 × 10.475) = 1.156 kN/m²
fu2 = 0.350 × 24.500 × 0.160 × (1 - 0.015 × 6.325) = 1.242 kN/m²
fb2 = 0.350 × 24.500 × 0.160 × (1 - 0.015 × 10.475) = 1.156 kN/m²
④ 측벽
f1 = 0.500 × 24.500 × 0.160 × (1 - 0.015 × 6.325) = 1.774 kN/m²
f2 = 0.500 × 24.500 × 0.160 × (1 - 0.015 × 6.650) = 1.764 kN/m²
f3 = 0.500 × 24.500 × 0.160 × (1 - 0.015 × 6.844) = 1.759 kN/m²
f4 = 0.500 × 24.500 × 0.160 × (1 - 0.015 × 7.080) = 1.752 kN/m²
f5 = 0.500 × 24.500 × 0.160 × (1 - 0.015 × 7.363) = 1.744 kN/m²
f6 = 0.500 × 24.500 × 0.160 × (1 - 0.015 × 7.881) = 1.728 kN/m²
f7 = 0.500 × 24.500 × 0.160 × (1 - 0.015 × 8.400) = 1.713 kN/m²
f8 = 0.500 × 24.500 × 0.160 × (1 - 0.015 × 8.919) = 1.698 kN/m²
f9 = 0.500 × 24.500 × 0.160 × (1 - 0.015 × 9.438) = 1.683 kN/m²
f10 = 0.500 × 24.500 × 0.160 × (1 - 0.015 × 9.720) = 1.674 kN/m²
f11 = 0.500 × 24.500 × 0.160 × (1 - 0.015 × 9.956) = 1.667 kN/m²
f12 = 0.500 × 24.500 × 0.160 × (1 - 0.015 × 10.150) = 1.662 kN/m²
f13 = 0.500 × 24.500 × 0.160 × (1 - 0.015 × 10.475) = 1.652 kN/m²

## 하중재하도(상시)
10. 하중 재하 (상시)
1) CASE1 - 구체자중
2) CASE2 - 고정하중(지하수 없는경우)
3) CASE3 - 활하중 만재하
4) CASE4 - 활하중에 의한 수평토압
5) CASE5 - 수평토압 (양측, 지하수 없는경우)
6) CASE6 - 암거내부수압

## 하중재하도(붕괴방지)
11. 하중 재하 (붕괴방지)
1) CASE1 - 상부 슬래브에 작용하는 지반변위하중
2) CASE2 - 측벽에 작용하는 지반변위하중
3) CASE3 - 주면전단력
4) CASE4 - 관성력

## 하중계수 및 하중조합
12. 하중계수 및 하중조합
αH : 토피의 두께에 따른 연직방향 하중Hv에 대한 보정계수
h ≤ 2.0 m 에 대해서, αH = 1.0
h ＞ 2.0 m 에 대해서, αH = 1.05 - 0.025h (≥ 0.875) = 0.900, h = 6.000 m
1) 극한하중 검토시
| 구분 |  | 고정하중 |  | 활하중 | 수평하중 | 토압
|  |  | 구체자중 | 지하수 無 | 만재하
|  |  | 1 | 2 | 3 | 4 | 5
| 1 |  | 1.2 | 1.44 | 1.6 | 1.6 | 1.6
| 2 |  | 0.9 | 1.44 |  | 1.6 | 1.6
| 3 |  | 1.2 | 1.44 | 1.6 | 0.8 | 0.8
2) 극한하중 기둥최대편심 검토시
| 구분 |  | 고정하중 |  | 활하중 | 수평하중 | 토압
|  |  | 구체자중 | 지하수 無 | 만재하
|  |  | 1 | 2 | 3 | 4 | 5
| 1 |  | 1.2 | 1.44 | 1.6 | 1.6 | 1.6
| 2 |  | 0.9 | 1.44 |  | 1.6 | 1.6
| 3 |  | 1.2 | 1.44 | 1.6 | 0.8 | 0.8
3) 사용하중 검토시
| 구분 |  | 고정하중 |  | 활하중 | 수평하중 | 토압
|  |  | 구체자중 | 지하수 無 | 만재하
|  |  | 1 | 2 | 3 | 4 | 5
| 1 |  | 1 | 0.9 | 1 | 1 | 1
| 2 |  | 1 | 0.9 |  | 1 | 1
| 3 |  | 1 | 0.9 | 1 | 0.5 | 0.5
4) 지진시 (붕괴방지수준)
| 구분 |  | 고정하중 |  | 활하중 | 토압 | 지진하중
|  |  | 구체자중 | 지하수 無 | 만재하
|  |  | 1 | 2 | 3 | 4 | 5
| 1 |  | 1 | 0.9 | 1 | 1 | 1

## INPUT(상시)
13. INPUT DATA (상시)
| SYSTEM | 80 X= 10.268 Y= 0.000 Z= -0.175
| DOF=UX,UZ,RY LENGTH=M FORCE=kN | 81 X= 10.829 Y= 0.000 Z= -0.175
82 X= 11.389 Y= 0.000 Z= -0.175
| JOINT | 83 X= 11.950 Y= 0.000 Z= -0.175
1 X= 0.250 Y= 0.000 Z= 0.325
| 2 X= 0.500 Y= 0.000 Z= 0.325 | RESTRAINT
| 3 X= 0.811 Y= 0.000 Z= 0.325 | ADD=62 DOF=U1, U2, U3, R1, R2, R3
| 4 X= 1.080 Y= 0.000 Z= 0.325 | ADD=63 DOF=U1, U2, U3, R1, R2, R3
| 5 X= 1.371 Y= 0.000 Z= 0.325 | ADD=64 DOF=U1, U2, U3, R1, R2, R3
| 6 X= 1.932 Y= 0.000 Z= 0.325 | ADD=65 DOF=U1, U2, U3, R1, R2, R3
| 7 X= 2.493 Y= 0.000 Z= 0.325 | ADD=66 DOF=U1, U2, U3, R1, R2, R3
| 8 X= 3.054 Y= 0.000 Z= 0.325 | ADD=67 DOF=U1, U2, U3, R1, R2, R3
| 9 X= 3.420 Y= 0.000 Z= 0.325 | ADD=68 DOF=U1, U2, U3, R1, R2, R3
| 10 X= 3.614 Y= 0.000 Z= 0.325 | ADD=69 DOF=U1, U2, U3, R1, R2, R3
| 11 X= 4.000 Y= 0.000 Z= 0.325 | ADD=70 DOF=U1, U2, U3, R1, R2, R3
| 12 X= 4.175 Y= 0.000 Z= 0.325 | ADD=71 DOF=U1, U2, U3, R1, R2, R3
| 13 X= 4.350 Y= 0.000 Z= 0.325 | ADD=72 DOF=U1, U2, U3, R1, R2, R3
| 14 X= 4.725 Y= 0.000 Z= 0.325 | ADD=73 DOF=U1, U2, U3, R1, R2, R3
| 15 X= 4.930 Y= 0.000 Z= 0.325 | ADD=74 DOF=U1, U2, U3, R1, R2, R3
| 16 X= 5.275 Y= 0.000 Z= 0.325 | ADD=75 DOF=U1, U2, U3, R1, R2, R3
| 17 X= 5.825 Y= 0.000 Z= 0.325 | ADD=76 DOF=U1, U2, U3, R1, R2, R3
| 18 X= 6.375 Y= 0.000 Z= 0.325 | ADD=77 DOF=U1, U2, U3, R1, R2, R3
| 19 X= 6.925 Y= 0.000 Z= 0.325 | ADD=78 DOF=U1, U2, U3, R1, R2, R3
| 20 X= 7.270 Y= 0.000 Z= 0.325 | ADD=79 DOF=U1, U2, U3, R1, R2, R3
| 21 X= 7.475 Y= 0.000 Z= 0.325 | ADD=80 DOF=U1, U2, U3, R1, R2, R3
| 22 X= 7.850 Y= 0.000 Z= 0.325 | ADD=81 DOF=U1, U2, U3, R1, R2, R3
| 23 X= 8.025 Y= 0.000 Z= 0.325 | ADD=82 DOF=U1, U2, U3, R1, R2, R3
| 24 X= 8.200 Y= 0.000 Z= 0.325 | ADD=83 DOF=U1, U2, U3, R1, R2, R3
25 X= 8.586 Y= 0.000 Z= 0.325
| 26 X= 8.780 Y= 0.000 Z= 0.325 | SPRING
| 27 X= 9.146 Y= 0.000 Z= 0.325 | ADD=1 U1=1e+010
28 X= 9.707 Y= 0.000 Z= 0.325
| 29 X= 10.268 Y= 0.000 Z= 0.325 | MATERIAL
| 30 X= 10.829 Y= 0.000 Z= 0.325 | NAME=CONC IDES=C M=0.0001 W=24.5
| 31 X= 11.120 Y= 0.000 Z= 0.325 | T=0 E=2.7e+007 U=0.17 A=9.99e-006
32 X= 11.389 Y= 0.000 Z= 0.325
| 33 X= 11.700 Y= 0.000 Z= 0.325 | NLPROP
| 34 X= 11.950 Y= 0.000 Z= 0.325 | NAME=SP1 TYPE=Gap M=1e-005 MR1=1e-005 MR2=1e-005 MR3=1e-005
| 35 X= 11.950 Y= 0.000 Z= 0.650 | DOF=U1 KE=4611.95 CE=0.99999 K=4611.95 OPEN=0
| 36 X= 11.950 Y= 0.000 Z= 1.080 | NAME=SP2 TYPE=Gap M=1e-005 MR1=1e-005 MR2=1e-005 MR3=1e-005
| 37 X= 11.950 Y= 0.000 Z= 3.720 | DOF=U1 KE=4877.1 CE=0.99999 K=4877.1 OPEN=0
| 38 X= 11.950 Y= 0.000 Z= 4.150 | NAME=SP3 TYPE=Gap M=1e-005 MR1=1e-005 MR2=1e-005 MR3=1e-005
| 39 X= 11.950 Y= 0.000 Z= 4.475 | DOF=U1 KE=4829.29 CE=0.99999 K=4829.29 OPEN=0
| 40 X= 11.700 Y= 0.000 Z= 4.475 | NAME=SP4 TYPE=Gap M=1e-005 MR1=1e-005 MR2=1e-005 MR3=1e-005
| 41 X= 11.120 Y= 0.000 Z= 4.475 | DOF=U1 KE=4781.48 CE=0.99999 K=4781.48 OPEN=0
42 X= 9.950 Y= 0.000 Z= 4.475
| 43 X= 8.780 Y= 0.000 Z= 4.475 | FRAME SECTION
| 44 X= 8.200 Y= 0.000 Z= 4.475 | NAME=1 MAT=CONC SH=R T=0.65, 1
| 45 X= 8.025 Y= 0.000 Z= 4.475 | NAME=2 MAT=CONC SH=R T=0.5, 1
| 46 X= 7.850 Y= 0.000 Z= 4.475 | NAME=3 MAT=CONC SH=R T=0.35, 1
47 X= 7.270 Y= 0.000 Z= 4.475
| 48 X= 6.100 Y= 0.000 Z= 4.475 | FRAME
| 49 X= 4.930 Y= 0.000 Z= 4.475 | 1 J= 1, 2 SEC=1 NSEG=1 ANG=180
| 50 X= 4.350 Y= 0.000 Z= 4.475 | 2 J= 2, 3 SEC=1 NSEG=1 ANG=180
| 51 X= 4.175 Y= 0.000 Z= 4.475 | 3 J= 3, 4 SEC=1 NSEG=1 ANG=180
| 52 X= 4.000 Y= 0.000 Z= 4.475 | 4 J= 4, 5 SEC=1 NSEG=1 ANG=180
| 53 X= 3.420 Y= 0.000 Z= 4.475 | 5 J= 5, 6 SEC=1 NSEG=2 ANG=180
| 54 X= 2.250 Y= 0.000 Z= 4.475 | 6 J= 6, 7 SEC=1 NSEG=2 ANG=180
| 55 X= 1.080 Y= 0.000 Z= 4.475 | 7 J= 7, 8 SEC=1 NSEG=2 ANG=180
| 56 X= 0.500 Y= 0.000 Z= 4.475 | 8 J= 8, 9 SEC=1 NSEG=1 ANG=180
| 57 X= 0.250 Y= 0.000 Z= 4.475 | 9 J= 9, 10 SEC=1 NSEG=1 ANG=180
| 58 X= 0.250 Y= 0.000 Z= 4.150 | 10 J= 10, 11 SEC=1 NSEG=1 ANG=180
| 59 X= 0.250 Y= 0.000 Z= 3.720 | 11 J= 11, 12 SEC=1 NSEG=1 ANG=180
| 60 X= 0.250 Y= 0.000 Z= 1.080 | 12 J= 12, 13 SEC=1 NSEG=1 ANG=180
| 61 X= 0.250 Y= 0.000 Z= 0.650 | 13 J= 13, 14 SEC=1 NSEG=1 ANG=180
| 62 X= 0.250 Y= 0.000 Z= -0.175 | 14 J= 14, 15 SEC=1 NSEG=1 ANG=180
| 63 X= 0.811 Y= 0.000 Z= -0.175 | 15 J= 15, 16 SEC=1 NSEG=1 ANG=180
| 64 X= 1.371 Y= 0.000 Z= -0.175 | 16 J= 16, 17 SEC=1 NSEG=2 ANG=180
| 65 X= 1.932 Y= 0.000 Z= -0.175 | 17 J= 17, 18 SEC=1 NSEG=2 ANG=180
| 66 X= 2.493 Y= 0.000 Z= -0.175 | 18 J= 18, 19 SEC=1 NSEG=2 ANG=180
| 67 X= 3.054 Y= 0.000 Z= -0.175 | 19 J= 19, 20 SEC=1 NSEG=1 ANG=180
| 68 X= 3.614 Y= 0.000 Z= -0.175 | 20 J= 20, 21 SEC=1 NSEG=1 ANG=180
| 69 X= 4.175 Y= 0.000 Z= -0.175 | 21 J= 21, 22 SEC=1 NSEG=1 ANG=180
| 70 X= 4.725 Y= 0.000 Z= -0.175 | 22 J= 22, 23 SEC=1 NSEG=1 ANG=180
| 71 X= 5.275 Y= 0.000 Z= -0.175 | 23 J= 23, 24 SEC=1 NSEG=1 ANG=180
| 72 X= 5.825 Y= 0.000 Z= -0.175 | 24 J= 24, 25 SEC=1 NSEG=1 ANG=180
| 73 X= 6.375 Y= 0.000 Z= -0.175 | 25 J= 25, 26 SEC=1 NSEG=1 ANG=180
| 74 X= 6.925 Y= 0.000 Z= -0.175 | 26 J= 26, 27 SEC=1 NSEG=1 ANG=180
| 75 X= 7.475 Y= 0.000 Z= -0.175 | 27 J= 27, 28 SEC=1 NSEG=2 ANG=180
| 76 X= 8.025 Y= 0.000 Z= -0.175 | 28 J= 28, 29 SEC=1 NSEG=2 ANG=180
| 77 X= 8.586 Y= 0.000 Z= -0.175 | 29 J= 29, 30 SEC=1 NSEG=2 ANG=180
| 78 X= 9.146 Y= 0.000 Z= -0.175 | 30 J= 30, 31 SEC=1 NSEG=1 ANG=180
| 79 X= 9.707 Y= 0.000 Z= -0.175 | 31 J= 31, 32 SEC=1 NSEG=1 ANG=180
| 32 J= 32, 33 SEC=1 NSEG=1 ANG=180 | ADD=44 RD=0,1 UZ=-10,-10
| 33 J= 33, 34 SEC=1 NSEG=1 ANG=180 | ADD=45 RD=0,1 UZ=-10,-10
| 34 J= 34, 35 SEC=2 NSEG=1 ANG=0 | ADD=46 RD=0,1 UZ=-10,-10
| 35 J= 35, 36 SEC=2 NSEG=1 ANG=0 | ADD=47 RD=0,1 UZ=-10,-10
| 36 J= 36, 37 SEC=2 NSEG=4 ANG=0 | ADD=48 RD=0,1 UZ=-10,-10
| 37 J= 37, 38 SEC=2 NSEG=1 ANG=0 | ADD=49 RD=0,1 UZ=-10,-10
| 38 J= 38, 39 SEC=2 NSEG=1 ANG=0 | ADD=50 RD=0,1 UZ=-10,-10
| 39 J= 39, 40 SEC=1 NSEG=1 ANG=0 | ADD=51 RD=0,1 UZ=-10,-10
| 40 J= 40, 41 SEC=1 NSEG=2 ANG=0 | ADD=52 RD=0,1 UZ=-10,-10
| 41 J= 41, 42 SEC=1 NSEG=4 ANG=0 | ADD=53 RD=0,1 UZ=-10,-10
| 42 J= 42, 43 SEC=1 NSEG=4 ANG=0 | ADD=54 RD=0,1 UZ=-10,-10
| 43 J= 43, 44 SEC=1 NSEG=2 ANG=0 | ADD=55 RD=0,1 UZ=-10,-10
| 44 J= 44, 45 SEC=1 NSEG=1 ANG=0 | ADD=56 RD=0,1 UZ=-10,-10
| 45 J= 45, 46 SEC=1 NSEG=1 ANG=0 | NAME=HORLIVE
| 46 J= 46, 47 SEC=1 NSEG=2 ANG=0 | TYPE=Distributed Span
| 47 J= 47, 48 SEC=1 NSEG=4 ANG=0 | ADD=34 RD=0,1 UX=-5,-5
| 48 J= 48, 49 SEC=1 NSEG=4 ANG=0 | ADD=35 RD=0,1 UX=-5,-5
| 49 J= 49, 50 SEC=1 NSEG=2 ANG=0 | ADD=36 RD=0,1 UX=-5,-5
| 50 J= 50, 51 SEC=1 NSEG=1 ANG=0 | ADD=37 RD=0,1 UX=-5,-5
| 51 J= 51, 52 SEC=1 NSEG=1 ANG=0 | ADD=38 RD=0,1 UX=-5,-5
| 52 J= 52, 53 SEC=1 NSEG=2 ANG=0 | ADD=57 RD=0,1 UX=5,5
| 53 J= 53, 54 SEC=1 NSEG=4 ANG=0 | ADD=58 RD=0,1 UX=5,5
| 54 J= 54, 55 SEC=1 NSEG=4 ANG=0 | ADD=59 RD=0,1 UX=5,5
| 55 J= 55, 56 SEC=1 NSEG=2 ANG=0 | ADD=60 RD=0,1 UX=5,5
| 56 J= 56, 57 SEC=1 NSEG=1 ANG=0 | ADD=61 RD=0,1 UX=5,5
| 57 J= 57, 58 SEC=2 NSEG=1 ANG=180 | NAME=NWSOFULL
| 58 J= 58, 59 SEC=2 NSEG=1 ANG=180 | TYPE=Distributed Span
| 59 J= 59, 60 SEC=2 NSEG=4 ANG=180 | ADD=34 RD=0,1 UX=-99.513,-96.426
| 60 J= 60, 61 SEC=2 NSEG=1 ANG=180 | ADD=35 RD=0,1 UX=-96.426,-92.341
| 61 J= 61, 1 SEC=2 NSEG=1 ANG=180 | ADD=36 RD=0,1 UX=-92.341,-67.26
| 62 J= 51, 12 SEC=3 NSEG=4 ANG=0 | ADD=37 RD=0,1 UX=-67.26,-63.175
| 63 J= 45, 23 SEC=3 NSEG=4 ANG=0 | ADD=38 RD=0,1 UX=-63.175,-60.088
ADD=57 RD=0,1 UX=60.088,63.175
| NLLINK | ADD=58 RD=0,1 UX=63.175,67.26
| 1 J=1,62 NLP=SP1 ANG=0 | ADD=59 RD=0,1 UX=67.26,92.341
| 2 J=3,63 NLP=SP2 ANG=0 | ADD=60 RD=0,1 UX=92.341,96.426
| 3 J=5,64 NLP=SP2 ANG=0 | ADD=61 RD=0,1 UX=96.426,99.513
| 4 J=6,65 NLP=SP2 ANG=0 | NAME=INWATER
| 5 J=7,66 NLP=SP2 ANG=0 | TYPE=Distributed Span
| 6 J=8,67 NLP=SP2 ANG=0 | ADD=2 RD=0,1 UZ=-28,-28
| 7 J=10,68 NLP=SP2 ANG=0 | ADD=3 RD=0,1 UZ=-28,-28
| 8 J=12,69 NLP=SP3 ANG=0 | ADD=4 RD=0,1 UZ=-28,-28
| 9 J=14,70 NLP=SP4 ANG=0 | ADD=5 RD=0,1 UZ=-28,-28
| 10 J=16,71 NLP=SP4 ANG=0 | ADD=6 RD=0,1 UZ=-28,-28
| 11 J=17,72 NLP=SP4 ANG=0 | ADD=7 RD=0,1 UZ=-28,-28
| 12 J=18,73 NLP=SP4 ANG=0 | ADD=8 RD=0,1 UZ=-28,-28
| 13 J=19,74 NLP=SP4 ANG=0 | ADD=9 RD=0,1 UZ=-28,-28
| 14 J=21,75 NLP=SP4 ANG=0 | ADD=10 RD=0,1 UZ=-28,-28
| 15 J=23,76 NLP=SP3 ANG=0 | ADD=13 RD=0,1 UZ=-28,-28
| 16 J=25,77 NLP=SP2 ANG=0 | ADD=14 RD=0,1 UZ=-28,-28
| 17 J=27,78 NLP=SP2 ANG=0 | ADD=15 RD=0,1 UZ=-28,-28
| 18 J=28,79 NLP=SP2 ANG=0 | ADD=16 RD=0,1 UZ=-28,-28
| 19 J=29,80 NLP=SP2 ANG=0 | ADD=17 RD=0,1 UZ=-28,-28
| 20 J=30,81 NLP=SP2 ANG=0 | ADD=18 RD=0,1 UZ=-28,-28
| 21 J=32,82 NLP=SP2 ANG=0 | ADD=19 RD=0,1 UZ=-28,-28
| 22 J=34,83 NLP=SP1 ANG=0 | ADD=20 RD=0,1 UZ=-28,-28
ADD=21 RD=0,1 UZ=-28,-28
| LOAD | ADD=24 RD=0,1 UZ=-28,-28
| NAME=SELFWGT SW=1 | ADD=25 RD=0,1 UZ=-28,-28
| NAME=NWDEAD | ADD=26 RD=0,1 UZ=-28,-28
| TYPE=Distributed Span | ADD=27 RD=0,1 UZ=-28,-28
| ADD=39 RD=0,1 UZ=-114,-114 | ADD=28 RD=0,1 UZ=-28,-28
| ADD=40 RD=0,1 UZ=-114,-114 | ADD=29 RD=0,1 UZ=-28,-28
| ADD=41 RD=0,1 UZ=-114,-114 | ADD=30 RD=0,1 UZ=-28,-28
| ADD=42 RD=0,1 UZ=-114,-114 | ADD=31 RD=0,1 UZ=-28,-28
| ADD=43 RD=0,1 UZ=-114,-114 | ADD=32 RD=0,1 UZ=-28,-28
ADD=44 RD=0,1 UZ=-114,-114
| ADD=45 RD=0,1 UZ=-114,-114 | MODE
| ADD=46 RD=0,1 UZ=-114,-114 | TYPE=RITZ N=50
| ADD=47 RD=0,1 UZ=-114,-114 | LOAD=SELFWGT
| ADD=48 RD=0,1 UZ=-114,-114 | LOAD=NWDEAD
| ADD=49 RD=0,1 UZ=-114,-114 | LOAD=LIVEFULL
| ADD=50 RD=0,1 UZ=-114,-114 | LOAD=HORLIVE
| ADD=51 RD=0,1 UZ=-114,-114 | LOAD=NWSOFULL
| ADD=52 RD=0,1 UZ=-114,-114 | LOAD=INWATER
| ADD=53 RD=0,1 UZ=-114,-114 | NLLINK=*
ADD=54 RD=0,1 UZ=-114,-114
| ADD=55 RD=0,1 UZ=-114,-114 | HISTORY
| ADD=56 RD=0,1 UZ=-114,-114 | NAME=HIST1 TYPE=NON NSTEP=50 DT=1 DAMP=.99 DTMAX=1 ENVE=Y
| NAME=LIVEFULL | LOAD=SELFWGT SF=1.2 AT=1
| TYPE=Distributed Span | LOAD=NWDEAD SF=1.44 AT=1
| ADD=39 RD=0,1 UZ=-10,-10 | LOAD=LIVEFULL SF=1.6 AT=1
| ADD=40 RD=0,1 UZ=-10,-10 | LOAD=HORLIVE SF=1.6 AT=1
| ADD=41 RD=0,1 UZ=-10,-10 | LOAD=NWSOFULL SF=1.6 AT=1
| ADD=42 RD=0,1 UZ=-10,-10 | NAME=HIST2 TYPE=NON NSTEP=50 DT=1 DAMP=.99 DTMAX=1 ENVE=Y
| ADD=43 RD=0,1 UZ=-10,-10 | LOAD=SELFWGT SF=0.9 AT=1
LOAD=NWDEAD SF=1.44 AT=1
LOAD=HORLIVE SF=1.6 AT=1
LOAD=NWSOFULL SF=1.6 AT=1
NAME=HIST3 TYPE=NON NSTEP=50 DT=1 DAMP=.99 DTMAX=1 ENVE=Y
LOAD=SELFWGT SF=1.2 AT=1
LOAD=NWDEAD SF=1.44 AT=1
LOAD=LIVEFULL SF=1.6 AT=1
LOAD=HORLIVE SF=0.8 AT=1
LOAD=NWSOFULL SF=0.8 AT=1
NAME=HIST4 TYPE=NON NSTEP=50 DT=1 DAMP=.99 DTMAX=1 ENVE=Y
LOAD=SELFWGT SF=1.2 AT=1
LOAD=NWDEAD SF=1.44 AT=1
LOAD=LIVEFULL SF=1.6 AT=1
LOAD=HORLIVE SF=1.6 AT=1
LOAD=NWSOFULL SF=1.6 AT=1
NAME=HIST5 TYPE=NON NSTEP=50 DT=1 DAMP=.99 DTMAX=1 ENVE=Y
LOAD=SELFWGT SF=0.9 AT=1
LOAD=NWDEAD SF=1.44 AT=1
LOAD=HORLIVE SF=1.6 AT=1
LOAD=NWSOFULL SF=1.6 AT=1
NAME=HIST6 TYPE=NON NSTEP=50 DT=1 DAMP=.99 DTMAX=1 ENVE=Y
LOAD=SELFWGT SF=1.2 AT=1
LOAD=NWDEAD SF=1.44 AT=1
LOAD=LIVEFULL SF=1.6 AT=1
LOAD=HORLIVE SF=0.8 AT=1
LOAD=NWSOFULL SF=0.8 AT=1
NAME=HIST7 TYPE=NON NSTEP=50 DT=1 DAMP=.99 DTMAX=1 ENVE=Y
LOAD=SELFWGT SF=1 AT=1
LOAD=NWDEAD SF=0.9 AT=1
LOAD=LIVEFULL SF=1 AT=1
LOAD=HORLIVE SF=1 AT=1
LOAD=NWSOFULL SF=1 AT=1
LOAD=INWATER SF=1 AT=1
NAME=HIST8 TYPE=NON NSTEP=50 DT=1 DAMP=.99 DTMAX=1 ENVE=Y
LOAD=SELFWGT SF=1 AT=1
LOAD=NWDEAD SF=0.9 AT=1
LOAD=HORLIVE SF=1 AT=1
LOAD=NWSOFULL SF=1 AT=1
LOAD=INWATER SF=1 AT=1
NAME=HIST9 TYPE=NON NSTEP=50 DT=1 DAMP=.99 DTMAX=1 ENVE=Y
LOAD=SELFWGT SF=1 AT=1
LOAD=NWDEAD SF=0.9 AT=1
LOAD=LIVEFULL SF=1 AT=1
LOAD=HORLIVE SF=0.5 AT=1
LOAD=NWSOFULL SF=0.5 AT=1
LOAD=INWATER SF=1 AT=1
COMBO
NAME=ULTIMATE TYPE=ENVE
HIST=HIST1 SF=1
HIST=HIST2 SF=1
HIST=HIST3 SF=1
HIST=HIST4 SF=1
HIST=HIST5 SF=1
HIST=HIST6 SF=1
NAME=SERVICE TYPE=ENVE
HIST=HIST7 SF=1
HIST=HIST8 SF=1
HIST=HIST9 SF=1
OUTPUT
ELEM=JOINT TYPE=REAC,DISP,APP LOAD=* COMB=* HIST=*
ELEM=FRAME TYPE=FORCE LOAD=* COMB=* HIST=*

## INPUT(붕괴방지)
14. INPUT DATA (붕괴방지)
| SYSTEM | 80 X= 0.250 Y= 0.000 Z= 4.150
| DOF=UX,UZ,RY LENGTH=M FORCE=kN | 81 X= 0.250 Y= 0.000 Z= 3.956
82 X= 0.250 Y= 0.000 Z= 3.720
| JOINT | 83 X= 0.250 Y= 0.000 Z= 3.438
| 1 X= 0.250 Y= 0.000 Z= 0.325 | 84 X= 0.250 Y= 0.000 Z= 2.919
| 2 X= 0.500 Y= 0.000 Z= 0.325 | 85 X= 0.250 Y= 0.000 Z= 2.400
| 3 X= 0.811 Y= 0.000 Z= 0.325 | 86 X= 0.250 Y= 0.000 Z= 1.881
| 4 X= 1.080 Y= 0.000 Z= 0.325 | 87 X= 0.250 Y= 0.000 Z= 1.362
| 5 X= 1.371 Y= 0.000 Z= 0.325 | 88 X= 0.250 Y= 0.000 Z= 1.080
| 6 X= 1.932 Y= 0.000 Z= 0.325 | 89 X= 0.250 Y= 0.000 Z= 0.844
| 7 X= 2.493 Y= 0.000 Z= 0.325 | 90 X= 0.250 Y= 0.000 Z= 0.650
| 8 X= 3.054 Y= 0.000 Z= 0.325 | 91 X= 0.250 Y= 0.000 Z= -0.175
| 9 X= 3.420 Y= 0.000 Z= 0.325 | 92 X= 0.811 Y= 0.000 Z= -0.175
| 10 X= 3.614 Y= 0.000 Z= 0.325 | 93 X= 1.371 Y= 0.000 Z= -0.175
| 11 X= 4.000 Y= 0.000 Z= 0.325 | 94 X= 1.932 Y= 0.000 Z= -0.175
| 12 X= 4.175 Y= 0.000 Z= 0.325 | 95 X= 2.493 Y= 0.000 Z= -0.175
| 13 X= 4.350 Y= 0.000 Z= 0.325 | 96 X= 3.054 Y= 0.000 Z= -0.175
| 14 X= 4.725 Y= 0.000 Z= 0.325 | 97 X= 3.614 Y= 0.000 Z= -0.175
| 15 X= 4.930 Y= 0.000 Z= 0.325 | 98 X= 4.175 Y= 0.000 Z= -0.175
| 16 X= 5.275 Y= 0.000 Z= 0.325 | 99 X= 4.725 Y= 0.000 Z= -0.175
| 17 X= 5.825 Y= 0.000 Z= 0.325 | 100 X= 5.275 Y= 0.000 Z= -0.175
| 18 X= 6.375 Y= 0.000 Z= 0.325 | 101 X= 5.825 Y= 0.000 Z= -0.175
| 19 X= 6.925 Y= 0.000 Z= 0.325 | 102 X= 6.375 Y= 0.000 Z= -0.175
| 20 X= 7.270 Y= 0.000 Z= 0.325 | 103 X= 6.925 Y= 0.000 Z= -0.175
| 21 X= 7.475 Y= 0.000 Z= 0.325 | 104 X= 7.475 Y= 0.000 Z= -0.175
| 22 X= 7.850 Y= 0.000 Z= 0.325 | 105 X= 8.025 Y= 0.000 Z= -0.175
| 23 X= 8.025 Y= 0.000 Z= 0.325 | 106 X= 8.586 Y= 0.000 Z= -0.175
| 24 X= 8.200 Y= 0.000 Z= 0.325 | 107 X= 9.146 Y= 0.000 Z= -0.175
| 25 X= 8.586 Y= 0.000 Z= 0.325 | 108 X= 9.707 Y= 0.000 Z= -0.175
| 26 X= 8.780 Y= 0.000 Z= 0.325 | 109 X= 10.268 Y= 0.000 Z= -0.175
| 27 X= 9.146 Y= 0.000 Z= 0.325 | 110 X= 10.829 Y= 0.000 Z= -0.175
| 28 X= 9.707 Y= 0.000 Z= 0.325 | 111 X= 11.389 Y= 0.000 Z= -0.175
| 29 X= 10.268 Y= 0.000 Z= 0.325 | 112 X= 11.950 Y= 0.000 Z= -0.175
| 30 X= 10.829 Y= 0.000 Z= 0.325 | 113 X= 12.450 Y= 0.000 Z= 0.325
| 31 X= 11.120 Y= 0.000 Z= 0.325 | 114 X= 12.450 Y= 0.000 Z= 0.844
| 32 X= 11.389 Y= 0.000 Z= 0.325 | 115 X= 12.450 Y= 0.000 Z= 1.362
| 33 X= 11.700 Y= 0.000 Z= 0.325 | 116 X= 12.450 Y= 0.000 Z= 1.881
| 34 X= 11.950 Y= 0.000 Z= 0.325 | 117 X= 12.450 Y= 0.000 Z= 2.400
| 35 X= 11.950 Y= 0.000 Z= 0.650 | 118 X= 12.450 Y= 0.000 Z= 2.919
| 36 X= 11.950 Y= 0.000 Z= 0.844 | 119 X= 12.450 Y= 0.000 Z= 3.438
| 37 X= 11.950 Y= 0.000 Z= 1.080 | 120 X= 12.450 Y= 0.000 Z= 3.956
| 38 X= 11.950 Y= 0.000 Z= 1.362 | 121 X= 12.450 Y= 0.000 Z= 4.475
| 39 X= 11.950 Y= 0.000 Z= 1.881 | 122 X= 11.950 Y= 0.000 Z= 4.975
| 40 X= 11.950 Y= 0.000 Z= 2.400 | 123 X= 11.389 Y= 0.000 Z= 4.975
| 41 X= 11.950 Y= 0.000 Z= 2.919 | 124 X= 10.829 Y= 0.000 Z= 4.975
| 42 X= 11.950 Y= 0.000 Z= 3.438 | 125 X= 10.268 Y= 0.000 Z= 4.975
| 43 X= 11.950 Y= 0.000 Z= 3.720 | 126 X= 9.707 Y= 0.000 Z= 4.975
| 44 X= 11.950 Y= 0.000 Z= 3.956 | 127 X= 9.146 Y= 0.000 Z= 4.975
| 45 X= 11.950 Y= 0.000 Z= 4.150 | 128 X= 8.586 Y= 0.000 Z= 4.975
| 46 X= 11.950 Y= 0.000 Z= 4.475 | 129 X= 8.025 Y= 0.000 Z= 4.975
| 47 X= 11.700 Y= 0.000 Z= 4.475 | 130 X= 7.475 Y= 0.000 Z= 4.975
| 48 X= 11.389 Y= 0.000 Z= 4.475 | 131 X= 6.925 Y= 0.000 Z= 4.975
| 49 X= 11.120 Y= 0.000 Z= 4.475 | 132 X= 6.375 Y= 0.000 Z= 4.975
| 50 X= 10.829 Y= 0.000 Z= 4.475 | 133 X= 5.825 Y= 0.000 Z= 4.975
| 51 X= 10.268 Y= 0.000 Z= 4.475 | 134 X= 5.275 Y= 0.000 Z= 4.975
| 52 X= 9.707 Y= 0.000 Z= 4.475 | 135 X= 4.725 Y= 0.000 Z= 4.975
| 53 X= 9.146 Y= 0.000 Z= 4.475 | 136 X= 4.175 Y= 0.000 Z= 4.975
| 54 X= 8.780 Y= 0.000 Z= 4.475 | 137 X= 3.614 Y= 0.000 Z= 4.975
| 55 X= 8.586 Y= 0.000 Z= 4.475 | 138 X= 3.054 Y= 0.000 Z= 4.975
| 56 X= 8.200 Y= 0.000 Z= 4.475 | 139 X= 2.493 Y= 0.000 Z= 4.975
| 57 X= 8.025 Y= 0.000 Z= 4.475 | 140 X= 1.932 Y= 0.000 Z= 4.975
| 58 X= 7.850 Y= 0.000 Z= 4.475 | 141 X= 1.371 Y= 0.000 Z= 4.975
| 59 X= 7.475 Y= 0.000 Z= 4.475 | 142 X= 0.811 Y= 0.000 Z= 4.975
| 60 X= 7.270 Y= 0.000 Z= 4.475 | 143 X= 0.250 Y= 0.000 Z= 4.975
| 61 X= 6.925 Y= 0.000 Z= 4.475 | 144 X= -0.250 Y= 0.000 Z= 4.475
| 62 X= 6.375 Y= 0.000 Z= 4.475 | 145 X= -0.250 Y= 0.000 Z= 3.956
| 63 X= 5.825 Y= 0.000 Z= 4.475 | 146 X= -0.250 Y= 0.000 Z= 3.438
| 64 X= 5.275 Y= 0.000 Z= 4.475 | 147 X= -0.250 Y= 0.000 Z= 2.919
| 65 X= 4.930 Y= 0.000 Z= 4.475 | 148 X= -0.250 Y= 0.000 Z= 2.400
| 66 X= 4.725 Y= 0.000 Z= 4.475 | 149 X= -0.250 Y= 0.000 Z= 1.881
| 67 X= 4.350 Y= 0.000 Z= 4.475 | 150 X= -0.250 Y= 0.000 Z= 1.362
| 68 X= 4.175 Y= 0.000 Z= 4.475 | 151 X= -0.250 Y= 0.000 Z= 0.844
| 69 X= 4.000 Y= 0.000 Z= 4.475 | 152 X= -0.250 Y= 0.000 Z= 0.325
70 X= 3.614 Y= 0.000 Z= 4.475
| 71 X= 3.420 Y= 0.000 Z= 4.475 | RESTRAINT
| 72 X= 3.054 Y= 0.000 Z= 4.475 | ADD=91 DOF=U1, U2, U3, R1, R2, R3
| 73 X= 2.493 Y= 0.000 Z= 4.475 | ADD=92 DOF=U1, U2, U3, R1, R2, R3
| 74 X= 1.932 Y= 0.000 Z= 4.475 | ADD=93 DOF=U1, U2, U3, R1, R2, R3
| 75 X= 1.371 Y= 0.000 Z= 4.475 | ADD=94 DOF=U1, U2, U3, R1, R2, R3
| 76 X= 1.080 Y= 0.000 Z= 4.475 | ADD=95 DOF=U1, U2, U3, R1, R2, R3
| 77 X= 0.811 Y= 0.000 Z= 4.475 | ADD=96 DOF=U1, U2, U3, R1, R2, R3
| 78 X= 0.500 Y= 0.000 Z= 4.475 | ADD=97 DOF=U1, U2, U3, R1, R2, R3
| 79 X= 0.250 Y= 0.000 Z= 4.475 | ADD=98 DOF=U1, U2, U3, R1, R2, R3
| ADD=99 DOF=U1, U2, U3, R1, R2, R3 | ADD=48 U1=4089.83
| ADD=100 DOF=U1, U2, U3, R1, R2, R3 | ADD=50 U1=4089.83
| ADD=101 DOF=U1, U2, U3, R1, R2, R3 | ADD=51 U1=4089.83
| ADD=102 DOF=U1, U2, U3, R1, R2, R3 | ADD=52 U1=4089.83
| ADD=103 DOF=U1, U2, U3, R1, R2, R3 | ADD=53 U1=4089.83
| ADD=104 DOF=U1, U2, U3, R1, R2, R3 | ADD=55 U1=4089.83
| ADD=105 DOF=U1, U2, U3, R1, R2, R3 | ADD=57 U1=4049.73
| ADD=106 DOF=U1, U2, U3, R1, R2, R3 | ADD=59 U1=4009.64
| ADD=107 DOF=U1, U2, U3, R1, R2, R3 | ADD=61 U1=4009.64
| ADD=108 DOF=U1, U2, U3, R1, R2, R3 | ADD=62 U1=4009.64
| ADD=109 DOF=U1, U2, U3, R1, R2, R3 | ADD=63 U1=4009.64
| ADD=110 DOF=U1, U2, U3, R1, R2, R3 | ADD=64 U1=4009.64
| ADD=111 DOF=U1, U2, U3, R1, R2, R3 | ADD=66 U1=4009.64
| ADD=112 DOF=U1, U2, U3, R1, R2, R3 | ADD=68 U1=4049.73
| ADD=113 DOF=U1, U2, U3, R1, R2, R3 | ADD=70 U1=4089.83
| ADD=114 DOF=U1, U2, U3, R1, R2, R3 | ADD=72 U1=4089.83
| ADD=115 DOF=U1, U2, U3, R1, R2, R3 | ADD=73 U1=4089.83
| ADD=116 DOF=U1, U2, U3, R1, R2, R3 | ADD=74 U1=4089.83
| ADD=117 DOF=U1, U2, U3, R1, R2, R3 | ADD=75 U1=4089.83
| ADD=118 DOF=U1, U2, U3, R1, R2, R3 | ADD=77 U1=4089.83
| ADD=119 DOF=U1, U2, U3, R1, R2, R3 | ADD=79 U1=3867.48 U3=8577.6
| ADD=120 DOF=U1, U2, U3, R1, R2, R3 | ADD=81 U3=7616.38
| ADD=121 DOF=U1, U2, U3, R1, R2, R3 | ADD=83 U3=7616.38
| ADD=122 DOF=U1, U2, U3, R1, R2, R3 | ADD=84 U3=7616.38
| ADD=123 DOF=U1, U2, U3, R1, R2, R3 | ADD=85 U3=7616.38
| ADD=124 DOF=U1, U2, U3, R1, R2, R3 | ADD=86 U3=7616.38
| ADD=125 DOF=U1, U2, U3, R1, R2, R3 | ADD=87 U3=7616.38
| ADD=126 DOF=U1, U2, U3, R1, R2, R3 | ADD=89 U3=7616.38
ADD=127 DOF=U1, U2, U3, R1, R2, R3
| ADD=128 DOF=U1, U2, U3, R1, R2, R3 | MATERIAL
| ADD=129 DOF=U1, U2, U3, R1, R2, R3 | NAME=CONC IDES=C M=0.0001 W=24.5
| ADD=130 DOF=U1, U2, U3, R1, R2, R3 | T=0 E=2.7e+007 U=0.17 A=9.99e-006
ADD=131 DOF=U1, U2, U3, R1, R2, R3
| ADD=132 DOF=U1, U2, U3, R1, R2, R3 | NLPROP
| ADD=133 DOF=U1, U2, U3, R1, R2, R3 | NAME=SP1 TYPE=Gap M=1e-005 MR1=1e-005 MR2=1e-005 MR3=1e-005
| ADD=134 DOF=U1, U2, U3, R1, R2, R3 | DOF=U1 KE=11602.4 CE=0.99999 K=11602.4 OPEN=0
| ADD=135 DOF=U1, U2, U3, R1, R2, R3 | NAME=SP2 TYPE=Gap M=1e-005 MR1=1e-005 MR2=1e-005 MR3=1e-005
| ADD=136 DOF=U1, U2, U3, R1, R2, R3 | DOF=U1 KE=12269.5 CE=0.99999 K=12269.5 OPEN=0
| ADD=137 DOF=U1, U2, U3, R1, R2, R3 | NAME=SP3 TYPE=Gap M=1e-005 MR1=1e-005 MR2=1e-005 MR3=1e-005
| ADD=138 DOF=U1, U2, U3, R1, R2, R3 | DOF=U1 KE=12149.2 CE=0.99999 K=12149.2 OPEN=0
| ADD=139 DOF=U1, U2, U3, R1, R2, R3 | NAME=SP4 TYPE=Gap M=1e-005 MR1=1e-005 MR2=1e-005 MR3=1e-005
| ADD=140 DOF=U1, U2, U3, R1, R2, R3 | DOF=U1 KE=12028.9 CE=0.99999 K=12028.9 OPEN=0
| ADD=141 DOF=U1, U2, U3, R1, R2, R3 | NAME=SP5 TYPE=Gap M=1e-005 MR1=1e-005 MR2=1e-005 MR3=1e-005
| ADD=142 DOF=U1, U2, U3, R1, R2, R3 | DOF=U1 KE=25732.8 CE=0.99999 K=25732.8 OPEN=0
| ADD=143 DOF=U1, U2, U3, R1, R2, R3 | NAME=SP6 TYPE=Gap M=1e-005 MR1=1e-005 MR2=1e-005 MR3=1e-005
| ADD=144 DOF=U1, U2, U3, R1, R2, R3 | DOF=U1 KE=22849.1 CE=0.99999 K=22849.1 OPEN=0
ADD=145 DOF=U1, U2, U3, R1, R2, R3
| ADD=146 DOF=U1, U2, U3, R1, R2, R3 | FRAME SECTION
| ADD=147 DOF=U1, U2, U3, R1, R2, R3 | NAME=1 MAT=CONC SH=R T=0.65, 1
| ADD=148 DOF=U1, U2, U3, R1, R2, R3 | NAME=2 MAT=CONC SH=R T=0.5, 1
| ADD=149 DOF=U1, U2, U3, R1, R2, R3 | NAME=3 MAT=CONC SH=R T=0.35, 1
ADD=150 DOF=U1, U2, U3, R1, R2, R3
| ADD=151 DOF=U1, U2, U3, R1, R2, R3 | FRAME
| ADD=152 DOF=U1, U2, U3, R1, R2, R3 | 1 J= 1, 2 SEC=1 NSEG=1 ANG=180
2 J= 2, 3 SEC=1 NSEG=1 ANG=180
| SPRING | 3 J= 3, 4 SEC=1 NSEG=1 ANG=180
| ADD=1 U1=3867.48 U3=8577.6 | 4 J= 4, 5 SEC=1 NSEG=1 ANG=180
| ADD=3 U1=4089.83 | 5 J= 5, 6 SEC=1 NSEG=2 ANG=180
| ADD=5 U1=4089.83 | 6 J= 6, 7 SEC=1 NSEG=2 ANG=180
| ADD=6 U1=4089.83 | 7 J= 7, 8 SEC=1 NSEG=2 ANG=180
| ADD=7 U1=4089.83 | 8 J= 8, 9 SEC=1 NSEG=1 ANG=180
| ADD=8 U1=4089.83 | 9 J= 9, 10 SEC=1 NSEG=1 ANG=180
| ADD=10 U1=4089.83 | 10 J= 10, 11 SEC=1 NSEG=1 ANG=180
| ADD=12 U1=4049.73 | 11 J= 11, 12 SEC=1 NSEG=1 ANG=180
| ADD=14 U1=4009.64 | 12 J= 12, 13 SEC=1 NSEG=1 ANG=180
| ADD=16 U1=4009.64 | 13 J= 13, 14 SEC=1 NSEG=1 ANG=180
| ADD=17 U1=4009.64 | 14 J= 14, 15 SEC=1 NSEG=1 ANG=180
| ADD=18 U1=4009.64 | 15 J= 15, 16 SEC=1 NSEG=1 ANG=180
| ADD=19 U1=4009.64 | 16 J= 16, 17 SEC=1 NSEG=2 ANG=180
| ADD=21 U1=4009.64 | 17 J= 17, 18 SEC=1 NSEG=2 ANG=180
| ADD=23 U1=4049.73 | 18 J= 18, 19 SEC=1 NSEG=2 ANG=180
| ADD=25 U1=4089.83 | 19 J= 19, 20 SEC=1 NSEG=1 ANG=180
| ADD=27 U1=4089.83 | 20 J= 20, 21 SEC=1 NSEG=1 ANG=180
| ADD=28 U1=4089.83 | 21 J= 21, 22 SEC=1 NSEG=1 ANG=180
| ADD=29 U1=4089.83 | 22 J= 22, 23 SEC=1 NSEG=1 ANG=180
| ADD=30 U1=4089.83 | 23 J= 23, 24 SEC=1 NSEG=1 ANG=180
| ADD=32 U1=4089.83 | 24 J= 24, 25 SEC=1 NSEG=1 ANG=180
| ADD=34 U1=3867.48 U3=8577.6 | 25 J= 25, 26 SEC=1 NSEG=1 ANG=180
| ADD=36 U3=7616.38 | 26 J= 26, 27 SEC=1 NSEG=1 ANG=180
| ADD=38 U3=7616.38 | 27 J= 27, 28 SEC=1 NSEG=2 ANG=180
| ADD=39 U3=7616.38 | 28 J= 28, 29 SEC=1 NSEG=2 ANG=180
| ADD=40 U3=7616.38 | 29 J= 29, 30 SEC=1 NSEG=2 ANG=180
| ADD=41 U3=7616.38 | 30 J= 30, 31 SEC=1 NSEG=1 ANG=180
| ADD=42 U3=7616.38 | 31 J= 31, 32 SEC=1 NSEG=1 ANG=180
| ADD=44 U3=7616.38 | 32 J= 32, 33 SEC=1 NSEG=1 ANG=180
| ADD=46 U1=3867.48 U3=8577.6 | 33 J= 33, 34 SEC=1 NSEG=1 ANG=180
| 34 J= 34, 35 SEC=2 NSEG=1 ANG=0 | 26 J=39,116 NLP=SP6 ANG=180
| 35 J= 35, 36 SEC=2 NSEG=1 ANG=0 | 27 J=40,117 NLP=SP6 ANG=180
| 36 J= 36, 37 SEC=2 NSEG=1 ANG=0 | 28 J=41,118 NLP=SP6 ANG=180
| 37 J= 37, 38 SEC=2 NSEG=1 ANG=0 | 29 J=42,119 NLP=SP6 ANG=180
| 38 J= 38, 39 SEC=2 NSEG=2 ANG=0 | 30 J=44,120 NLP=SP6 ANG=180
| 39 J= 39, 40 SEC=2 NSEG=2 ANG=0 | 31 J=46,121 NLP=SP5 ANG=180
| 40 J= 40, 41 SEC=2 NSEG=2 ANG=0 | 32 J=46,122 NLP=SP1 ANG=0
| 41 J= 41, 42 SEC=2 NSEG=2 ANG=0 | 33 J=48,123 NLP=SP2 ANG=0
| 42 J= 42, 43 SEC=2 NSEG=1 ANG=0 | 34 J=50,124 NLP=SP2 ANG=0
| 43 J= 43, 44 SEC=2 NSEG=1 ANG=0 | 35 J=51,125 NLP=SP2 ANG=0
| 44 J= 44, 45 SEC=2 NSEG=1 ANG=0 | 36 J=52,126 NLP=SP2 ANG=0
| 45 J= 45, 46 SEC=2 NSEG=1 ANG=0 | 37 J=53,127 NLP=SP2 ANG=0
| 46 J= 46, 47 SEC=1 NSEG=1 ANG=0 | 38 J=55,128 NLP=SP2 ANG=0
| 47 J= 47, 48 SEC=1 NSEG=1 ANG=0 | 39 J=57,129 NLP=SP3 ANG=0
| 48 J= 48, 49 SEC=1 NSEG=1 ANG=0 | 40 J=59,130 NLP=SP4 ANG=0
| 49 J= 49, 50 SEC=1 NSEG=1 ANG=0 | 41 J=61,131 NLP=SP4 ANG=0
| 50 J= 50, 51 SEC=1 NSEG=2 ANG=0 | 42 J=62,132 NLP=SP4 ANG=0
| 51 J= 51, 52 SEC=1 NSEG=2 ANG=0 | 43 J=63,133 NLP=SP4 ANG=0
| 52 J= 52, 53 SEC=1 NSEG=2 ANG=0 | 44 J=64,134 NLP=SP4 ANG=0
| 53 J= 53, 54 SEC=1 NSEG=1 ANG=0 | 45 J=66,135 NLP=SP4 ANG=0
| 54 J= 54, 55 SEC=1 NSEG=1 ANG=0 | 46 J=68,136 NLP=SP3 ANG=0
| 55 J= 55, 56 SEC=1 NSEG=1 ANG=0 | 47 J=70,137 NLP=SP2 ANG=0
| 56 J= 56, 57 SEC=1 NSEG=1 ANG=0 | 48 J=72,138 NLP=SP2 ANG=0
| 57 J= 57, 58 SEC=1 NSEG=1 ANG=0 | 49 J=73,139 NLP=SP2 ANG=0
| 58 J= 58, 59 SEC=1 NSEG=1 ANG=0 | 50 J=74,140 NLP=SP2 ANG=0
| 59 J= 59, 60 SEC=1 NSEG=1 ANG=0 | 51 J=75,141 NLP=SP2 ANG=0
| 60 J= 60, 61 SEC=1 NSEG=1 ANG=0 | 52 J=77,142 NLP=SP2 ANG=0
| 61 J= 61, 62 SEC=1 NSEG=2 ANG=0 | 53 J=79,143 NLP=SP1 ANG=0
| 62 J= 62, 63 SEC=1 NSEG=2 ANG=0 | 54 J=79,144 NLP=SP5 ANG=180
| 63 J= 63, 64 SEC=1 NSEG=2 ANG=0 | 55 J=81,145 NLP=SP6 ANG=180
| 64 J= 64, 65 SEC=1 NSEG=1 ANG=0 | 56 J=83,146 NLP=SP6 ANG=180
| 65 J= 65, 66 SEC=1 NSEG=1 ANG=0 | 57 J=84,147 NLP=SP6 ANG=180
| 66 J= 66, 67 SEC=1 NSEG=1 ANG=0 | 58 J=85,148 NLP=SP6 ANG=180
| 67 J= 67, 68 SEC=1 NSEG=1 ANG=0 | 59 J=86,149 NLP=SP6 ANG=180
| 68 J= 68, 69 SEC=1 NSEG=1 ANG=0 | 60 J=87,150 NLP=SP6 ANG=180
| 69 J= 69, 70 SEC=1 NSEG=1 ANG=0 | 61 J=89,151 NLP=SP6 ANG=180
| 70 J= 70, 71 SEC=1 NSEG=1 ANG=0 | 62 J=1,152 NLP=SP5 ANG=180
71 J= 71, 72 SEC=1 NSEG=1 ANG=0
| 72 J= 72, 73 SEC=1 NSEG=2 ANG=0 | LOAD
| 73 J= 73, 74 SEC=1 NSEG=2 ANG=0 | NAME=SELFWGT SW=1
| 74 J= 74, 75 SEC=1 NSEG=2 ANG=0 | NAME=NWDEAD
| 75 J= 75, 76 SEC=1 NSEG=1 ANG=0 | TYPE=Distributed Span
| 76 J= 76, 77 SEC=1 NSEG=1 ANG=0 | ADD=46 RD=0,1 UZ=-114,-114
| 77 J= 77, 78 SEC=1 NSEG=1 ANG=0 | ADD=47 RD=0,1 UZ=-114,-114
| 78 J= 78, 79 SEC=1 NSEG=1 ANG=0 | ADD=48 RD=0,1 UZ=-114,-114
| 79 J= 79, 80 SEC=2 NSEG=1 ANG=180 | ADD=49 RD=0,1 UZ=-114,-114
| 80 J= 80, 81 SEC=2 NSEG=1 ANG=180 | ADD=50 RD=0,1 UZ=-114,-114
| 81 J= 81, 82 SEC=2 NSEG=1 ANG=180 | ADD=51 RD=0,1 UZ=-114,-114
| 82 J= 82, 83 SEC=2 NSEG=1 ANG=180 | ADD=52 RD=0,1 UZ=-114,-114
| 83 J= 83, 84 SEC=2 NSEG=2 ANG=180 | ADD=53 RD=0,1 UZ=-114,-114
| 84 J= 84, 85 SEC=2 NSEG=2 ANG=180 | ADD=54 RD=0,1 UZ=-114,-114
| 85 J= 85, 86 SEC=2 NSEG=2 ANG=180 | ADD=55 RD=0,1 UZ=-114,-114
| 86 J= 86, 87 SEC=2 NSEG=2 ANG=180 | ADD=56 RD=0,1 UZ=-114,-114
| 87 J= 87, 88 SEC=2 NSEG=1 ANG=180 | ADD=57 RD=0,1 UZ=-114,-114
| 88 J= 88, 89 SEC=2 NSEG=1 ANG=180 | ADD=58 RD=0,1 UZ=-114,-114
| 89 J= 89, 90 SEC=2 NSEG=1 ANG=180 | ADD=59 RD=0,1 UZ=-114,-114
| 90 J= 90, 1 SEC=2 NSEG=1 ANG=180 | ADD=60 RD=0,1 UZ=-114,-114
| 91 J= 68, 12 SEC=3 NSEG=4 ANG=0 | ADD=61 RD=0,1 UZ=-114,-114
| 92 J= 57, 23 SEC=3 NSEG=4 ANG=0 | ADD=62 RD=0,1 UZ=-114,-114
ADD=63 RD=0,1 UZ=-114,-114
| NLLINK | ADD=64 RD=0,1 UZ=-114,-114
| 1 J=1,91 NLP=SP1 ANG=0 | ADD=65 RD=0,1 UZ=-114,-114
| 2 J=3,92 NLP=SP2 ANG=0 | ADD=66 RD=0,1 UZ=-114,-114
| 3 J=5,93 NLP=SP2 ANG=0 | ADD=67 RD=0,1 UZ=-114,-114
| 4 J=6,94 NLP=SP2 ANG=0 | ADD=68 RD=0,1 UZ=-114,-114
| 5 J=7,95 NLP=SP2 ANG=0 | ADD=69 RD=0,1 UZ=-114,-114
| 6 J=8,96 NLP=SP2 ANG=0 | ADD=70 RD=0,1 UZ=-114,-114
| 7 J=10,97 NLP=SP2 ANG=0 | ADD=71 RD=0,1 UZ=-114,-114
| 8 J=12,98 NLP=SP3 ANG=0 | ADD=72 RD=0,1 UZ=-114,-114
| 9 J=14,99 NLP=SP4 ANG=0 | ADD=73 RD=0,1 UZ=-114,-114
| 10 J=16,100 NLP=SP4 ANG=0 | ADD=74 RD=0,1 UZ=-114,-114
| 11 J=17,101 NLP=SP4 ANG=0 | ADD=75 RD=0,1 UZ=-114,-114
| 12 J=18,102 NLP=SP4 ANG=0 | ADD=76 RD=0,1 UZ=-114,-114
| 13 J=19,103 NLP=SP4 ANG=0 | ADD=77 RD=0,1 UZ=-114,-114
| 14 J=21,104 NLP=SP4 ANG=0 | ADD=78 RD=0,1 UZ=-114,-114
| 15 J=23,105 NLP=SP3 ANG=0 | NAME=LIVEFULL
| 16 J=25,106 NLP=SP2 ANG=0 | TYPE=Distributed Span
| 17 J=27,107 NLP=SP2 ANG=0 | ADD=46 RD=0,1 UZ=-10,-10
| 18 J=28,108 NLP=SP2 ANG=0 | ADD=47 RD=0,1 UZ=-10,-10
| 19 J=29,109 NLP=SP2 ANG=0 | ADD=48 RD=0,1 UZ=-10,-10
| 20 J=30,110 NLP=SP2 ANG=0 | ADD=49 RD=0,1 UZ=-10,-10
| 21 J=32,111 NLP=SP2 ANG=0 | ADD=50 RD=0,1 UZ=-10,-10
| 22 J=34,112 NLP=SP1 ANG=0 | ADD=51 RD=0,1 UZ=-10,-10
| 23 J=34,113 NLP=SP5 ANG=180 | ADD=52 RD=0,1 UZ=-10,-10
| 24 J=36,114 NLP=SP6 ANG=180 | ADD=53 RD=0,1 UZ=-10,-10
| 25 J=38,115 NLP=SP6 ANG=180 | ADD=54 RD=0,1 UZ=-10,-10
| ADD=55 RD=0,1 UZ=-10,-10 | TYPE=Distributed Span
| ADD=56 RD=0,1 UZ=-10,-10 | ADD=1 RD=0,1 UX=-2.89,-2.89
| ADD=57 RD=0,1 UZ=-10,-10 | ADD=2 RD=0,1 UX=-2.89,-2.89
| ADD=58 RD=0,1 UZ=-10,-10 | ADD=3 RD=0,1 UX=-2.89,-2.89
| ADD=59 RD=0,1 UZ=-10,-10 | ADD=4 RD=0,1 UX=-2.89,-2.89
| ADD=60 RD=0,1 UZ=-10,-10 | ADD=5 RD=0,1 UX=-2.89,-2.89
| ADD=61 RD=0,1 UZ=-10,-10 | ADD=6 RD=0,1 UX=-2.89,-2.89
| ADD=62 RD=0,1 UZ=-10,-10 | ADD=7 RD=0,1 UX=-2.89,-2.89
| ADD=63 RD=0,1 UZ=-10,-10 | ADD=8 RD=0,1 UX=-2.89,-2.89
| ADD=64 RD=0,1 UZ=-10,-10 | ADD=9 RD=0,1 UX=-2.89,-2.89
| ADD=65 RD=0,1 UZ=-10,-10 | ADD=10 RD=0,1 UX=-2.89,-2.89
| ADD=66 RD=0,1 UZ=-10,-10 | ADD=11 RD=0,1 UX=-2.89,-2.89
| ADD=67 RD=0,1 UZ=-10,-10 | ADD=12 RD=0,1 UX=-2.89,-2.89
| ADD=68 RD=0,1 UZ=-10,-10 | ADD=13 RD=0,1 UX=-2.89,-2.89
| ADD=69 RD=0,1 UZ=-10,-10 | ADD=14 RD=0,1 UX=-2.89,-2.89
| ADD=70 RD=0,1 UZ=-10,-10 | ADD=15 RD=0,1 UX=-2.89,-2.89
| ADD=71 RD=0,1 UZ=-10,-10 | ADD=16 RD=0,1 UX=-2.89,-2.89
| ADD=72 RD=0,1 UZ=-10,-10 | ADD=17 RD=0,1 UX=-2.89,-2.89
| ADD=73 RD=0,1 UZ=-10,-10 | ADD=18 RD=0,1 UX=-2.89,-2.89
| ADD=74 RD=0,1 UZ=-10,-10 | ADD=19 RD=0,1 UX=-2.89,-2.89
| ADD=75 RD=0,1 UZ=-10,-10 | ADD=20 RD=0,1 UX=-2.89,-2.89
| ADD=76 RD=0,1 UZ=-10,-10 | ADD=21 RD=0,1 UX=-2.89,-2.89
| ADD=77 RD=0,1 UZ=-10,-10 | ADD=22 RD=0,1 UX=-2.89,-2.89
| ADD=78 RD=0,1 UZ=-10,-10 | ADD=23 RD=0,1 UX=-2.89,-2.89
| NAME=SEUPSLAB | ADD=24 RD=0,1 UX=-2.89,-2.89
| TYPE=Distributed Span | ADD=25 RD=0,1 UX=-2.89,-2.89
| ADD=46 RD=0,1 UX=3.7618,3.7618 | ADD=26 RD=0,1 UX=-2.89,-2.89
| ADD=47 RD=0,1 UX=3.7618,3.7618 | ADD=27 RD=0,1 UX=-2.89,-2.89
| ADD=48 RD=0,1 UX=3.7618,3.7618 | ADD=28 RD=0,1 UX=-2.89,-2.89
| ADD=49 RD=0,1 UX=3.7618,3.7618 | ADD=29 RD=0,1 UX=-2.89,-2.89
| ADD=50 RD=0,1 UX=3.7618,3.7618 | ADD=30 RD=0,1 UX=-2.89,-2.89
| ADD=51 RD=0,1 UX=3.7618,3.7618 | ADD=31 RD=0,1 UX=-2.89,-2.89
| ADD=52 RD=0,1 UX=3.7618,3.7618 | ADD=32 RD=0,1 UX=-2.89,-2.89
| ADD=53 RD=0,1 UX=3.7618,3.7618 | ADD=33 RD=0,1 UX=-2.89,-2.89
| ADD=54 RD=0,1 UX=3.7618,3.7618 | ADD=34 RD=0,1 UZ=2.34,2.34
| ADD=55 RD=0,1 UX=3.7618,3.7618 | ADD=35 RD=0,1 UZ=2.34,2.34
| ADD=56 RD=0,1 UX=3.7618,3.7618 | ADD=36 RD=0,1 UZ=2.34,2.34
| ADD=57 RD=0,1 UX=3.7618,3.7618 | ADD=37 RD=0,1 UZ=2.34,2.34
| ADD=58 RD=0,1 UX=3.7618,3.7618 | ADD=38 RD=0,1 UZ=2.34,2.34
| ADD=59 RD=0,1 UX=3.7618,3.7618 | ADD=39 RD=0,1 UZ=2.34,2.34
| ADD=60 RD=0,1 UX=3.7618,3.7618 | ADD=40 RD=0,1 UZ=2.34,2.34
| ADD=61 RD=0,1 UX=3.7618,3.7618 | ADD=41 RD=0,1 UZ=2.34,2.34
| ADD=62 RD=0,1 UX=3.7618,3.7618 | ADD=42 RD=0,1 UZ=2.34,2.34
| ADD=63 RD=0,1 UX=3.7618,3.7618 | ADD=43 RD=0,1 UZ=2.34,2.34
| ADD=64 RD=0,1 UX=3.7618,3.7618 | ADD=44 RD=0,1 UZ=2.34,2.34
| ADD=65 RD=0,1 UX=3.7618,3.7618 | ADD=45 RD=0,1 UZ=2.34,2.34
| ADD=66 RD=0,1 UX=3.7618,3.7618 | ADD=46 RD=0,1 UX=1.79,1.79
| ADD=67 RD=0,1 UX=3.7618,3.7618 | ADD=47 RD=0,1 UX=1.79,1.79
| ADD=68 RD=0,1 UX=3.7618,3.7618 | ADD=48 RD=0,1 UX=1.79,1.79
| ADD=69 RD=0,1 UX=3.7618,3.7618 | ADD=49 RD=0,1 UX=1.79,1.79
| ADD=70 RD=0,1 UX=3.7618,3.7618 | ADD=50 RD=0,1 UX=1.79,1.79
| ADD=71 RD=0,1 UX=3.7618,3.7618 | ADD=51 RD=0,1 UX=1.79,1.79
| ADD=72 RD=0,1 UX=3.7618,3.7618 | ADD=52 RD=0,1 UX=1.79,1.79
| ADD=73 RD=0,1 UX=3.7618,3.7618 | ADD=53 RD=0,1 UX=1.79,1.79
| ADD=74 RD=0,1 UX=3.7618,3.7618 | ADD=54 RD=0,1 UX=1.79,1.79
| ADD=75 RD=0,1 UX=3.7618,3.7618 | ADD=55 RD=0,1 UX=1.79,1.79
| ADD=76 RD=0,1 UX=3.7618,3.7618 | ADD=56 RD=0,1 UX=1.79,1.79
| ADD=77 RD=0,1 UX=3.7618,3.7618 | ADD=57 RD=0,1 UX=1.79,1.79
| ADD=78 RD=0,1 UX=3.7618,3.7618 | ADD=58 RD=0,1 UX=1.79,1.79
| NAME=SEWALL | ADD=59 RD=0,1 UX=1.79,1.79
| TYPE=Distributed Span | ADD=60 RD=0,1 UX=1.79,1.79
| ADD=34 RD=0,1 UX=0,2.1572 | ADD=61 RD=0,1 UX=1.79,1.79
| ADD=35 RD=0,1 UX=2.1572,3.39 | ADD=62 RD=0,1 UX=1.79,1.79
| ADD=36 RD=0,1 UX=3.39,4.8868 | ADD=63 RD=0,1 UX=1.79,1.79
| ADD=37 RD=0,1 UX=4.8868,6.6478 | ADD=64 RD=0,1 UX=1.79,1.79
| ADD=38 RD=0,1 UX=6.6478,9.7296 | ADD=65 RD=0,1 UX=1.79,1.79
| ADD=39 RD=0,1 UX=9.7296,12.6793 | ADD=66 RD=0,1 UX=1.79,1.79
| ADD=40 RD=0,1 UX=12.6793,15.4529 | ADD=67 RD=0,1 UX=1.79,1.79
| ADD=41 RD=0,1 UX=15.4529,18.0504 | ADD=68 RD=0,1 UX=1.79,1.79
| ADD=42 RD=0,1 UX=18.0504,19.3711 | ADD=69 RD=0,1 UX=1.79,1.79
| ADD=43 RD=0,1 UX=19.3711,20.4718 | ADD=70 RD=0,1 UX=1.79,1.79
| ADD=44 RD=0,1 UX=20.4718,21.3083 | ADD=71 RD=0,1 UX=1.79,1.79
| ADD=45 RD=0,1 UX=21.3083,22.7171 | ADD=72 RD=0,1 UX=1.79,1.79
| ADD=79 RD=0,1 UX=22.7171,21.3083 | ADD=73 RD=0,1 UX=1.79,1.79
| ADD=80 RD=0,1 UX=21.3083,20.4718 | ADD=74 RD=0,1 UX=1.79,1.79
| ADD=81 RD=0,1 UX=20.4718,19.3711 | ADD=75 RD=0,1 UX=1.79,1.79
| ADD=82 RD=0,1 UX=19.3711,18.0504 | ADD=76 RD=0,1 UX=1.79,1.79
| ADD=83 RD=0,1 UX=18.0504,15.4529 | ADD=77 RD=0,1 UX=1.79,1.79
| ADD=84 RD=0,1 UX=15.4529,12.6793 | ADD=78 RD=0,1 UX=1.79,1.79
| ADD=85 RD=0,1 UX=12.6793,9.7296 | ADD=79 RD=0,1 UZ=-2.34,-2.34
| ADD=86 RD=0,1 UX=9.7296,6.6478 | ADD=80 RD=0,1 UZ=-2.34,-2.34
| ADD=87 RD=0,1 UX=6.6478,4.8868 | ADD=81 RD=0,1 UZ=-2.34,-2.34
| ADD=88 RD=0,1 UX=4.8868,3.39 | ADD=82 RD=0,1 UZ=-2.34,-2.34
| ADD=89 RD=0,1 UX=3.39,2.1572 | ADD=83 RD=0,1 UZ=-2.34,-2.34
| ADD=90 RD=0,1 UX=2.1572,0 | ADD=84 RD=0,1 UZ=-2.34,-2.34
| NAME=SEPRINSH | ADD=85 RD=0,1 UZ=-2.34,-2.34
| ADD=86 RD=0,1 UZ=-2.34,-2.34 | ADD=80 RD=0,1 UX=1.76449,1.75879
| ADD=87 RD=0,1 UZ=-2.34,-2.34 | ADD=81 RD=0,1 UX=1.75879,1.75185
| ADD=88 RD=0,1 UZ=-2.34,-2.34 | ADD=82 RD=0,1 UX=1.75185,1.74353
| ADD=89 RD=0,1 UZ=-2.34,-2.34 | ADD=83 RD=0,1 UX=1.74353,1.7283
| ADD=90 RD=0,1 UZ=-2.34,-2.34 | ADD=84 RD=0,1 UX=1.7283,1.71304
| NAME=SEINER | ADD=85 RD=0,1 UX=1.71304,1.69778
| TYPE=Distributed Span | ADD=86 RD=0,1 UX=1.69778,1.68252
| ADD=1 RD=0,1 UX=2.14765,2.14765 | ADD=87 RD=0,1 UX=1.68252,1.67423
| ADD=2 RD=0,1 UX=2.14765,2.14765 | ADD=88 RD=0,1 UX=1.67423,1.66729
| ADD=3 RD=0,1 UX=2.14765,2.14765 | ADD=89 RD=0,1 UX=1.66729,1.66159
| ADD=4 RD=0,1 UX=2.14765,2.14765 | ADD=90 RD=0,1 UX=1.66159,1.65204
| ADD=5 RD=0,1 UX=2.14765,2.14765 | ADD=91 RD=0,1 UX=1.24183,1.15642
| ADD=6 RD=0,1 UX=2.14765,2.14765 | ADD=92 RD=0,1 UX=1.24183,1.15642
ADD=7 RD=0,1 UX=2.14765,2.14765
| ADD=8 RD=0,1 UX=2.14765,2.14765 | MODE
| ADD=9 RD=0,1 UX=2.14765,2.14765 | TYPE=RITZ N=50
| ADD=10 RD=0,1 UX=2.14765,2.14765 | LOAD=SELFWGT
| ADD=11 RD=0,1 UX=2.14765,2.14765 | LOAD=NWDEAD
| ADD=12 RD=0,1 UX=2.14765,2.14765 | LOAD=LIVEFULL
| ADD=13 RD=0,1 UX=2.14765,2.14765 | LOAD=SEUPSLAB
| ADD=14 RD=0,1 UX=2.14765,2.14765 | LOAD=SEWALL
| ADD=15 RD=0,1 UX=2.14765,2.14765 | LOAD=SEPRINSH
| ADD=16 RD=0,1 UX=2.14765,2.14765 | LOAD=SEINER
| ADD=17 RD=0,1 UX=2.14765,2.14765 | NLLINK=*
ADD=18 RD=0,1 UX=2.14765,2.14765
| ADD=19 RD=0,1 UX=2.14765,2.14765 | HISTORY
| ADD=20 RD=0,1 UX=2.14765,2.14765 | NAME=HIST1 TYPE=NON NSTEP=50 DT=1 DAMP=.99 DTMAX=1 ENVE=Y
| ADD=21 RD=0,1 UX=2.14765,2.14765 | LOAD=SELFWGT SF=1 AT=1
| ADD=22 RD=0,1 UX=2.14765,2.14765 | LOAD=NWDEAD SF=0.9 AT=1
| ADD=23 RD=0,1 UX=2.14765,2.14765 | LOAD=LIVEFULL SF=1 AT=1
| ADD=24 RD=0,1 UX=2.14765,2.14765 | LOAD=SEUPSLAB SF=1 AT=1
| ADD=25 RD=0,1 UX=2.14765,2.14765 | LOAD=SEWALL SF=1 AT=1
| ADD=26 RD=0,1 UX=2.14765,2.14765 | LOAD=SEPRINSH SF=1 AT=1
| ADD=27 RD=0,1 UX=2.14765,2.14765 | LOAD=SEINER SF=1 AT=1
| ADD=28 RD=0,1 UX=2.14765,2.14765 | NAME=HIST2 TYPE=NON NSTEP=50 DT=1 DAMP=.99 DTMAX=1 ENVE=Y
| ADD=29 RD=0,1 UX=2.14765,2.14765 | LOAD=SELFWGT SF=1 AT=1
| ADD=30 RD=0,1 UX=2.14765,2.14765 | LOAD=NWDEAD SF=0.9 AT=1
| ADD=31 RD=0,1 UX=2.14765,2.14765 | LOAD=LIVEFULL SF=1 AT=1
| ADD=32 RD=0,1 UX=2.14765,2.14765 | LOAD=SEUPSLAB SF=-1 AT=1
| ADD=33 RD=0,1 UX=2.14765,2.14765 | LOAD=SEWALL SF=-1 AT=1
| ADD=34 RD=0,1 UX=1.65204,1.66159 | LOAD=SEPRINSH SF=-1 AT=1
| ADD=35 RD=0,1 UX=1.66159,1.66729 | LOAD=SEINER SF=-1 AT=1
ADD=36 RD=0,1 UX=1.66729,1.67423
| ADD=37 RD=0,1 UX=1.67423,1.68252 | COMBO
| ADD=38 RD=0,1 UX=1.68252,1.69778 | NAME=ULTIMATE TYPE=ENVE
| ADD=39 RD=0,1 UX=1.69778,1.71304 | HIST=HIST1 SF=1
| ADD=40 RD=0,1 UX=1.71304,1.7283 | HIST=HIST2 SF=1
ADD=41 RD=0,1 UX=1.7283,1.74353
| ADD=42 RD=0,1 UX=1.74353,1.75185 | OUTPUT
| ADD=43 RD=0,1 UX=1.75185,1.75879 | ELEM=JOINT TYPE=REAC,DISP,APP LOAD=* COMB=* HIST=*
| ADD=44 RD=0,1 UX=1.75879,1.76449 | ELEM=FRAME TYPE=FORCE LOAD=* COMB=* HIST=*
ADD=45 RD=0,1 UX=1.76449,1.77404
ADD=46 RD=0,1 UX=2.30626,2.30626
ADD=47 RD=0,1 UX=2.30626,2.30626
ADD=48 RD=0,1 UX=2.30626,2.30626
ADD=49 RD=0,1 UX=2.30626,2.30626
ADD=50 RD=0,1 UX=2.30626,2.30626
ADD=51 RD=0,1 UX=2.30626,2.30626
ADD=52 RD=0,1 UX=2.30626,2.30626
ADD=53 RD=0,1 UX=2.30626,2.30626
ADD=54 RD=0,1 UX=2.30626,2.30626
ADD=55 RD=0,1 UX=2.30626,2.30626
ADD=56 RD=0,1 UX=2.30626,2.30626
ADD=57 RD=0,1 UX=2.30626,2.30626
ADD=58 RD=0,1 UX=2.30626,2.30626
ADD=59 RD=0,1 UX=2.30626,2.30626
ADD=60 RD=0,1 UX=2.30626,2.30626
ADD=61 RD=0,1 UX=2.30626,2.30626
ADD=62 RD=0,1 UX=2.30626,2.30626
ADD=63 RD=0,1 UX=2.30626,2.30626
ADD=64 RD=0,1 UX=2.30626,2.30626
ADD=65 RD=0,1 UX=2.30626,2.30626
ADD=66 RD=0,1 UX=2.30626,2.30626
ADD=67 RD=0,1 UX=2.30626,2.30626
ADD=68 RD=0,1 UX=2.30626,2.30626
ADD=69 RD=0,1 UX=2.30626,2.30626
ADD=70 RD=0,1 UX=2.30626,2.30626
ADD=71 RD=0,1 UX=2.30626,2.30626
ADD=72 RD=0,1 UX=2.30626,2.30626
ADD=73 RD=0,1 UX=2.30626,2.30626
ADD=74 RD=0,1 UX=2.30626,2.30626
ADD=75 RD=0,1 UX=2.30626,2.30626
ADD=76 RD=0,1 UX=2.30626,2.30626
ADD=77 RD=0,1 UX=2.30626,2.30626
ADD=78 RD=0,1 UX=2.30626,2.30626
ADD=79 RD=0,1 UX=1.77404,1.76449

## OUTPUT(상시)
15. OUTPUT DATA (상시)
1) 극한하중
F R A M E E L E M E N T F O R C E S
| FRAME | LOAD | DIST | P | V2 | M3 | FRAME | LOAD | DIST | P | V2 | M3
| 1 | ULTIMATE MAX | 0 | 0 | 0 | 0 | 18 | ULTIMATE MAX | 0 | 0 | 119.4298 | 110.988
| 1 | ULTIMATE MAX | 1 | 0 | 0 | 0 | 18 | ULTIMATE MAX | 0.5 | 0 | 114.1746 | 78.9427
| 1 | ULTIMATE MIN | 0 | -299.9644 | -325.6012 | -205.0535 | 18 | ULTIMATE MAX | 1 | 0 | 108.9193 | 48.3425
| 1 | ULTIMATE MIN | 1 | -299.9644 | -330.3787 | -123.056 | 18 | ULTIMATE MIN | 0 | -298.2161 | 0 | 0
| 2 | ULTIMATE MAX | 0 | 0 | 0 | 0 | 18 | ULTIMATE MIN | 0.5 | -298.2161 | 0 | 0
| 2 | ULTIMATE MAX | 1 | 0 | 0 | 44.6377 | 18 | ULTIMATE MIN | 1 | -298.2161 | 0 | 0
| 2 | ULTIMATE MIN | 0 | -299.9644 | -330.3787 | -123.056 | 19 | ULTIMATE MAX | 0 | 0 | 233.8584 | 48.3425
| 2 | ULTIMATE MIN | 1 | -299.9644 | -336.3219 | -29.6719 | 19 | ULTIMATE MAX | 1 | 0 | 227.2655 | 0
| 3 | ULTIMATE MAX | 0 | 0 | 0 | 44.6377 | 19 | ULTIMATE MIN | 0 | -298.2161 | 0 | 0
| 3 | ULTIMATE MAX | 1 | 0 | 0 | 95.2083 | 19 | ULTIMATE MIN | 1 | -298.2161 | 0 | -43.4128
| 3 | ULTIMATE MIN | 0 | -299.9644 | -209.3013 | -29.6718 | 20 | ULTIMATE MAX | 0 | 0 | 227.2655 | 0
| 3 | ULTIMATE MIN | 1 | -299.9644 | -214.4419 | 0 | 20 | ULTIMATE MAX | 1 | 0 | 223.3479 | 0
| 4 | ULTIMATE MAX | 0 | 0 | 0 | 95.2083 | 20 | ULTIMATE MIN | 0 | -298.2161 | 0 | -43.4128
| 4 | ULTIMATE MAX | 1 | 0 | 0 | 151.4719 | 20 | ULTIMATE MIN | 1 | -298.2161 | 0 | -89.6007
| 4 | ULTIMATE MIN | 0 | -299.9644 | -214.4419 | 0 | 21 | ULTIMATE MAX | 0 | 0 | 348.648 | 0
| 4 | ULTIMATE MIN | 1 | -299.9644 | -220.0029 | 0 | 21 | ULTIMATE MAX | 1 | 0 | 341.4818 | 0
| 5 | ULTIMATE MAX | 0 | 0 | 0 | 151.4719 | 21 | ULTIMATE MIN | 0 | -298.2161 | 0 | -89.6007
| 5 | ULTIMATE MAX | 0.5 | 0 | 0 | 171.845 | 21 | ULTIMATE MIN | 1 | -298.2161 | 0 | -219
| 5 | ULTIMATE MAX | 1 | 0 | 0 | 193.7217 | 22 | ULTIMATE MAX | 0 | 0 | 341.4818 | 0
| 5 | ULTIMATE MIN | 0 | -299.9644 | -93.5781 | 0 | 22 | ULTIMATE MAX | 1 | 0 | 338.1375 | 0
| 5 | ULTIMATE MIN | 0.5 | -299.9644 | -98.9385 | 0 | 22 | ULTIMATE MIN | 0 | -298.2161 | 0 | -219
| 5 | ULTIMATE MIN | 1 | -299.9644 | -104.2989 | 0 | 22 | ULTIMATE MIN | 1 | -298.2161 | 0 | -278.4667
| 6 | ULTIMATE MAX | 0 | 0 | 45.1288 | 193.7217 | 23 | ULTIMATE MAX | 0 | 0 | 0 | 0
| 6 | ULTIMATE MAX | 0.5 | 0 | 39.7685 | 181.8149 | 23 | ULTIMATE MAX | 1 | 0 | 0 | 0
| 6 | ULTIMATE MAX | 1 | 0 | 34.4081 | 171.4116 | 23 | ULTIMATE MIN | 0 | -299.9644 | -382.0209 | -284.4862
| 6 | ULTIMATE MIN | 0 | -299.9644 | 0 | 0 | 23 | ULTIMATE MIN | 1 | -299.9644 | -385.3652 | -217.34
| 6 | ULTIMATE MIN | 0.5 | -299.9644 | 0 | 0 | 24 | ULTIMATE MAX | 0 | 0 | 0 | 0
| 6 | ULTIMATE MIN | 1 | -299.9644 | 0 | 0 | 24 | ULTIMATE MAX | 1 | 0 | 0 | 0
| 7 | ULTIMATE MAX | 0 | 0 | 160.3386 | 171.4116 | 24 | ULTIMATE MIN | 0 | -299.9644 | -385.3652 | -217.34
| 7 | ULTIMATE MAX | 0.5 | 0 | 154.9782 | 127.1885 | 24 | ULTIMATE MIN | 1 | -299.9644 | -392.7416 | -67.1653
| 7 | ULTIMATE MAX | 1 | 0 | 149.6179 | 84.4689 | 25 | ULTIMATE MAX | 0 | 0 | 0 | 0
| 7 | ULTIMATE MIN | 0 | -299.9644 | 0 | 0 | 25 | ULTIMATE MAX | 1 | 0 | 0 | 0
| 7 | ULTIMATE MIN | 0.5 | -299.9644 | 0 | 0 | 25 | ULTIMATE MIN | 0 | -299.9644 | -265.4245 | -67.1653
| 7 | ULTIMATE MIN | 1 | -299.9644 | 0 | 0 | 25 | ULTIMATE MIN | 1 | -299.9644 | -269.1319 | -18.9438
| 8 | ULTIMATE MAX | 0 | 0 | 276.1261 | 84.4689 | 26 | ULTIMATE MAX | 0 | 0 | 0 | 0
| 8 | ULTIMATE MAX | 1 | 0 | 269.1319 | 0 | 26 | ULTIMATE MAX | 1 | 0 | 0 | 84.4689
| 8 | ULTIMATE MIN | 0 | -299.9644 | 0 | 0 | 26 | ULTIMATE MIN | 0 | -299.9644 | -269.1319 | -18.9438
| 8 | ULTIMATE MIN | 1 | -299.9644 | 0 | -18.9441 | 26 | ULTIMATE MIN | 1 | -299.9644 | -276.1261 | 0
| 9 | ULTIMATE MAX | 0 | 0 | 269.1319 | 0 | 27 | ULTIMATE MAX | 0 | 0 | 0 | 84.4689
| 9 | ULTIMATE MAX | 1 | 0 | 265.4245 | 0 | 27 | ULTIMATE MAX | 0.5 | 0 | 0 | 127.1885
| 9 | ULTIMATE MIN | 0 | -299.9644 | 0 | -18.9441 | 27 | ULTIMATE MAX | 1 | 0 | 0 | 171.4116
| 9 | ULTIMATE MIN | 1 | -299.9644 | 0 | -67.1653 | 27 | ULTIMATE MIN | 0 | -299.9644 | -149.6179 | 0
| 10 | ULTIMATE MAX | 0 | 0 | 392.7416 | 0 | 27 | ULTIMATE MIN | 0.5 | -299.9644 | -154.9782 | 0
| 10 | ULTIMATE MAX | 1 | 0 | 385.3652 | 0 | 27 | ULTIMATE MIN | 1 | -299.9644 | -160.3386 | 0
| 10 | ULTIMATE MIN | 0 | -299.9644 | 0 | -67.1653 | 28 | ULTIMATE MAX | 0 | 0 | 0 | 171.4116
| 10 | ULTIMATE MIN | 1 | -299.9644 | 0 | -217.34 | 28 | ULTIMATE MAX | 0.5 | 0 | 0 | 181.8149
| 11 | ULTIMATE MAX | 0 | 0 | 385.3652 | 0 | 28 | ULTIMATE MAX | 1 | 0 | 0 | 193.7217
| 11 | ULTIMATE MAX | 1 | 0 | 382.0209 | 0 | 28 | ULTIMATE MIN | 0 | -299.9644 | -34.4081 | 0
| 11 | ULTIMATE MIN | 0 | -299.9644 | 0 | -217.34 | 28 | ULTIMATE MIN | 0.5 | -299.9644 | -39.7685 | 0
| 11 | ULTIMATE MIN | 1 | -299.9644 | 0 | -284.4862 | 28 | ULTIMATE MIN | 1 | -299.9644 | -45.1288 | 0
| 12 | ULTIMATE MAX | 0 | 0 | 0 | 0 | 29 | ULTIMATE MAX | 0 | 0 | 104.2989 | 193.7217
| 12 | ULTIMATE MAX | 1 | 0 | 0 | 0 | 29 | ULTIMATE MAX | 0.5 | 0 | 98.9385 | 171.845
| 12 | ULTIMATE MIN | 0 | -298.2161 | -338.1375 | -278.4667 | 29 | ULTIMATE MAX | 1 | 0 | 93.5781 | 151.4719
| 12 | ULTIMATE MIN | 1 | -298.2161 | -341.4818 | -219 | 29 | ULTIMATE MIN | 0 | -299.9644 | 0 | 0
| 13 | ULTIMATE MAX | 0 | 0 | 0 | 0 | 29 | ULTIMATE MIN | 0.5 | -299.9644 | 0 | 0
| 13 | ULTIMATE MAX | 1 | 0 | 0 | 0 | 29 | ULTIMATE MIN | 1 | -299.9644 | 0 | 0
| 13 | ULTIMATE MIN | 0 | -298.2161 | -341.4818 | -219 | 30 | ULTIMATE MAX | 0 | 0 | 220.0029 | 151.4719
| 13 | ULTIMATE MIN | 1 | -298.2161 | -348.648 | -89.6007 | 30 | ULTIMATE MAX | 1 | 0 | 214.4419 | 95.2083
| 14 | ULTIMATE MAX | 0 | 0 | 0 | 0 | 30 | ULTIMATE MIN | 0 | -299.9644 | 0 | 0
| 14 | ULTIMATE MAX | 1 | 0 | 0 | 0 | 30 | ULTIMATE MIN | 1 | -299.9644 | 0 | 0
| 14 | ULTIMATE MIN | 0 | -298.2161 | -223.3479 | -89.6007 | 31 | ULTIMATE MAX | 0 | 0 | 214.4419 | 95.2083
| 14 | ULTIMATE MIN | 1 | -298.2161 | -227.2655 | -43.413 | 31 | ULTIMATE MAX | 1 | 0 | 209.3013 | 44.6377
| 15 | ULTIMATE MAX | 0 | 0 | 0 | 0 | 31 | ULTIMATE MIN | 0 | -299.9644 | 0 | 0
| 15 | ULTIMATE MAX | 1 | 0 | 0 | 48.3425 | 31 | ULTIMATE MIN | 1 | -299.9644 | 0 | -29.6699
| 15 | ULTIMATE MIN | 0 | -298.2161 | -227.2655 | -43.413 | 32 | ULTIMATE MAX | 0 | 0 | 336.3219 | 44.6377
| 15 | ULTIMATE MIN | 1 | -298.2161 | -233.8584 | 0 | 32 | ULTIMATE MAX | 1 | 0 | 330.3787 | 0
| 16 | ULTIMATE MAX | 0 | 0 | 0 | 48.3425 | 32 | ULTIMATE MIN | 0 | -299.9644 | 0 | -29.6703
| 16 | ULTIMATE MAX | 0.5 | 0 | 0 | 78.9427 | 32 | ULTIMATE MIN | 1 | -299.9644 | 0 | -123.056
| 16 | ULTIMATE MAX | 1 | 0 | 0 | 110.988 | 33 | ULTIMATE MAX | 0 | 0 | 330.3787 | 0
| 16 | ULTIMATE MIN | 0 | -298.2161 | -108.9193 | 0 | 33 | ULTIMATE MAX | 1 | 0 | 325.6012 | 0
| 16 | ULTIMATE MIN | 0.5 | -298.2161 | -114.1746 | 0 | 33 | ULTIMATE MIN | 0 | -299.9644 | 0 | -123.056
| 16 | ULTIMATE MIN | 1 | -298.2161 | -119.4298 | 0 | 33 | ULTIMATE MIN | 1 | -299.9644 | 0 | -205.0535
| 17 | ULTIMATE MAX | 0 | 0 | 5.2553 | 110.988 | 34 | ULTIMATE MAX | 0 | 0 | 0 | 0
| 17 | ULTIMATE MAX | 0.5 | 0 | 0 | 110.2654 | 34 | ULTIMATE MAX | 1 | 0 | 0 | 0
| 17 | ULTIMATE MAX | 1 | 0 | 0 | 110.988 | 34 | ULTIMATE MIN | 0 | -446.2565 | -299.9644 | -205.0535
| 17 | ULTIMATE MIN | 0 | -298.2161 | 0 | 0 | 34 | ULTIMATE MIN | 1 | -441.479 | -246.4202 | -116.3095
| 17 | ULTIMATE MIN | 0.5 | -298.2161 | -0.000245 | 0 | 35 | ULTIMATE MAX | 0 | 0 | 0 | 0
| 17 | ULTIMATE MIN | 1 | -298.2161 | -5.2555 | 0 | 35 | ULTIMATE MAX | 1 | 0 | 0 | 0
| FRAME | LOAD | DIST | P | V2 | M3 | FRAME | LOAD | DIST | P | V2 | M3
| 35 | ULTIMATE MIN | 0 | -441.479 | -246.4202 | -116.3095 | 48 | ULTIMATE MIN | 0 | -266.4623 | -0.015977 | 0
| 35 | ULTIMATE MIN | 1 | -435.158 | -178.0444 | -39.1505 | 48 | ULTIMATE MIN | 0.25 | -266.4623 | 0 | 0
| 36 | ULTIMATE MAX | 0 | 0 | 0 | 0 | 48 | ULTIMATE MIN | 0.5 | -266.4623 | 0 | 0
| 36 | ULTIMATE MAX | 0.25 | 0 | 0 | 66.4816 | 48 | ULTIMATE MIN | 0.75 | -266.4623 | 0 | 0
| 36 | ULTIMATE MAX | 0.5 | 0 | 15.6223 | 86.4506 | 48 | ULTIMATE MIN | 1 | -266.4623 | 0 | -26.1708
| 36 | ULTIMATE MAX | 0.75 | 0 | 101.8609 | 47.3169 | 49 | ULTIMATE MAX | 0 | 0 | 233.1459 | 0
| 36 | ULTIMATE MAX | 1 | 0 | 181.4782 | 0 | 49 | ULTIMATE MAX | 0.5 | 0 | 290.9342 | 0
| 36 | ULTIMATE MIN | 0 | -435.158 | -178.0444 | -39.1505 | 49 | ULTIMATE MAX | 1 | 0 | 348.7225 | 0
| 36 | ULTIMATE MIN | 0.25 | -425.456 | -78.563 | 0 | 49 | ULTIMATE MIN | 0 | -266.4623 | 0 | -26.1708
| 36 | ULTIMATE MIN | 0.5 | -415.754 | 0 | 0 | 49 | ULTIMATE MIN | 0.5 | -266.4623 | 0 | -102.1624
| 36 | ULTIMATE MIN | 0.75 | -406.052 | 0 | -9.6523 | 49 | ULTIMATE MIN | 1 | -266.4623 | 0 | -194.9126
| 36 | ULTIMATE MIN | 1 | -396.35 | 0 | -57.4691 | 50 | ULTIMATE MAX | 0 | 0 | 348.7225 | 0
| 37 | ULTIMATE MAX | 0 | 0 | 181.4742 | 0 | 50 | ULTIMATE MAX | 1 | 0 | 383.5947 | 0
| 37 | ULTIMATE MAX | 1 | 0 | 229.7839 | 0 | 50 | ULTIMATE MIN | 0 | -266.4624 | 0 | -194.9126
| 37 | ULTIMATE MIN | 0 | -396.35 | 0 | -57.4689 | 50 | ULTIMATE MIN | 1 | -266.4624 | 0 | -258.9904
| 37 | ULTIMATE MIN | 1 | -390.029 | 0 | -139.2007 | 51 | ULTIMATE MAX | 0 | 0 | 0 | 0
| 38 | ULTIMATE MAX | 0 | 0 | 229.783 | 0 | 51 | ULTIMATE MAX | 1 | 0 | 0 | 0
| 38 | ULTIMATE MAX | 1 | 0 | 264.4314 | 0 | 51 | ULTIMATE MIN | 0 | -264.4292 | -420.5887 | -258.7824
| 38 | ULTIMATE MIN | 0 | -390.029 | 0 | -139.2007 | 51 | ULTIMATE MIN | 1 | -264.4292 | -385.7165 | -188.2307
| 38 | ULTIMATE MIN | 1 | -385.2515 | 0 | -219.1265 | 52 | ULTIMATE MAX | 0 | 0 | 0 | 0
| 39 | ULTIMATE MAX | 0 | 0 | 0 | 0 | 52 | ULTIMATE MAX | 0.5 | 0 | 0 | 0
| 39 | ULTIMATE MAX | 1 | 0 | 0 | 0 | 52 | ULTIMATE MAX | 1 | 0 | 0 | 2.5529
| 39 | ULTIMATE MIN | 0 | -264.4309 | -385.2515 | -219.1265 | 52 | ULTIMATE MIN | 0 | -264.4293 | -385.7165 | -188.2307
| 39 | ULTIMATE MIN | 1 | -264.4309 | -335.434 | -133.0905 | 52 | ULTIMATE MIN | 0.5 | -264.4293 | -327.9282 | -84.7523
| 40 | ULTIMATE MAX | 0 | 0 | 0 | 0 | 52 | ULTIMATE MIN | 1 | -264.4293 | -270.1399 | 0
| 40 | ULTIMATE MAX | 0.5 | 0 | 0 | 23.2702 | 53 | ULTIMATE MAX | 0 | 0 | 0 | 2.5529
| 40 | ULTIMATE MAX | 1 | 0 | 0 | 88.5335 | 53 | ULTIMATE MAX | 0.25 | 0 | 0 | 72.4591
| 40 | ULTIMATE MIN | 0 | -264.4306 | -335.434 | -133.0905 | 53 | ULTIMATE MAX | 0.5 | 0 | 0 | 125.9019
| 40 | ULTIMATE MIN | 0.5 | -264.4306 | -277.6457 | -51.5582 | 53 | ULTIMATE MAX | 0.75 | 0 | 0 | 162.2958
| 40 | ULTIMATE MIN | 1 | -264.4306 | -219.8574 | 0 | 53 | ULTIMATE MAX | 1 | 0 | 0 | 181.6409
| 41 | ULTIMATE MAX | 0 | 0 | 0 | 88.5335 | 53 | ULTIMATE MIN | 0 | -264.4295 | -270.1399 | 0
| 41 | ULTIMATE MAX | 0.25 | 0 | 0 | 137.3836 | 53 | ULTIMATE MIN | 0.25 | -264.4295 | -211.8534 | 0
| 41 | ULTIMATE MAX | 0.5 | 0 | 0 | 169.1848 | 53 | ULTIMATE MIN | 0.5 | -264.4295 | -153.5669 | 0
| 41 | ULTIMATE MAX | 0.75 | 0 | 0 | 183.9373 | 53 | ULTIMATE MIN | 0.75 | -264.4295 | -95.2805 | 0
| 41 | ULTIMATE MAX | 1 | 0 | 36.994 | 181.6409 | 53 | ULTIMATE MIN | 1 | -264.4295 | -36.994 | 0
| 41 | ULTIMATE MIN | 0 | -264.4301 | -219.8578 | 0 | 54 | ULTIMATE MAX | 0 | 0 | 0 | 181.6409
| 41 | ULTIMATE MIN | 0.25 | -264.4301 | -161.5713 | 0 | 54 | ULTIMATE MAX | 0.25 | 0 | 46.8924 | 183.9373
| 41 | ULTIMATE MIN | 0.5 | -264.4301 | -103.2849 | 0 | 54 | ULTIMATE MAX | 0.5 | 0 | 103.2845 | 169.1848
| 41 | ULTIMATE MIN | 0.75 | -264.4301 | -46.8925 | 0 | 54 | ULTIMATE MAX | 0.75 | 0 | 161.571 | 137.3836
| 41 | ULTIMATE MIN | 1 | -264.4301 | 0 | 0 | 54 | ULTIMATE MAX | 1 | 0 | 219.8575 | 88.5335
| 42 | ULTIMATE MAX | 0 | 0 | 36.994 | 181.6409 | 54 | ULTIMATE MIN | 0 | -264.4299 | -36.994 | 0
| 42 | ULTIMATE MAX | 0.25 | 0 | 95.2805 | 162.2958 | 54 | ULTIMATE MIN | 0.25 | -264.4299 | 0 | 0
| 42 | ULTIMATE MAX | 0.5 | 0 | 153.5669 | 125.9019 | 54 | ULTIMATE MIN | 0.5 | -264.4299 | 0 | 0
| 42 | ULTIMATE MAX | 0.75 | 0 | 211.8534 | 72.4591 | 54 | ULTIMATE MIN | 0.75 | -264.4299 | 0 | 0
| 42 | ULTIMATE MAX | 1 | 0 | 270.1399 | 2.5526 | 54 | ULTIMATE MIN | 1 | -264.4299 | 0 | 0
| 42 | ULTIMATE MIN | 0 | -264.4295 | 0 | 0 | 55 | ULTIMATE MAX | 0 | 0 | 219.8574 | 88.5335
| 42 | ULTIMATE MIN | 0.25 | -264.4295 | 0 | 0 | 55 | ULTIMATE MAX | 0.5 | 0 | 277.6457 | 23.2702
| 42 | ULTIMATE MIN | 0.5 | -264.4295 | 0 | 0 | 55 | ULTIMATE MAX | 1 | 0 | 335.434 | 0
| 42 | ULTIMATE MIN | 0.75 | -264.4295 | 0 | 0 | 55 | ULTIMATE MIN | 0 | -264.4304 | 0 | 0
| 42 | ULTIMATE MIN | 1 | -264.4295 | 0 | 0 | 55 | ULTIMATE MIN | 0.5 | -264.4304 | 0 | -51.557
| 43 | ULTIMATE MAX | 0 | 0 | 270.1399 | 2.5526 | 55 | ULTIMATE MIN | 1 | -264.4304 | 0 | -133.0892
| 43 | ULTIMATE MAX | 0.5 | 0 | 327.9282 | 0 | 56 | ULTIMATE MAX | 0 | 0 | 335.434 | 0
| 43 | ULTIMATE MAX | 1 | 0 | 385.7165 | 0 | 56 | ULTIMATE MAX | 1 | 0 | 385.2515 | 0
| 43 | ULTIMATE MIN | 0 | -264.4292 | 0 | 0 | 56 | ULTIMATE MIN | 0 | -264.4306 | 0 | -133.0892
| 43 | ULTIMATE MIN | 0.5 | -264.4292 | 0 | -84.7523 | 56 | ULTIMATE MIN | 1 | -264.4306 | 0 | -219.1251
| 43 | ULTIMATE MIN | 1 | -264.4292 | 0 | -188.2307 | 57 | ULTIMATE MAX | 0 | 0 | 0 | 0
| 44 | ULTIMATE MAX | 0 | 0 | 385.7165 | 0 | 57 | ULTIMATE MAX | 1 | 0 | 0 | 0
| 44 | ULTIMATE MAX | 1 | 0 | 420.5887 | 0 | 57 | ULTIMATE MIN | 0 | -385.2515 | -264.431 | -219.1252
| 44 | ULTIMATE MIN | 0 | -264.4291 | 0 | -188.2307 | 57 | ULTIMATE MIN | 1 | -390.029 | -229.7827 | -139.1995
| 44 | ULTIMATE MIN | 1 | -264.4291 | 0 | -258.7824 | 58 | ULTIMATE MAX | 0 | 0 | 0 | 0
| 45 | ULTIMATE MAX | 0 | 0 | 0 | 0 | 58 | ULTIMATE MAX | 1 | 0 | 0 | 0
| 45 | ULTIMATE MAX | 1 | 0 | 0 | 0 | 58 | ULTIMATE MIN | 0 | -390.029 | -229.7835 | -139.1995
| 45 | ULTIMATE MIN | 0 | -266.4626 | -383.5947 | -258.9904 | 58 | ULTIMATE MIN | 1 | -396.35 | -181.4738 | -57.4684
| 45 | ULTIMATE MIN | 1 | -266.4626 | -348.7225 | -194.9126 | 59 | ULTIMATE MAX | 0 | 0 | 0 | 0
| 46 | ULTIMATE MAX | 0 | 0 | 0 | 0 | 59 | ULTIMATE MAX | 0.25 | 0 | 0 | 47.3176
| 46 | ULTIMATE MAX | 0.5 | 0 | 0 | 0 | 59 | ULTIMATE MAX | 0.5 | 0 | 0 | 86.4507
| 46 | ULTIMATE MAX | 1 | 0 | 0 | 0 | 59 | ULTIMATE MAX | 0.75 | 0 | 78.563 | 66.4814
| 46 | ULTIMATE MIN | 0 | -266.4625 | -348.7225 | -194.9126 | 59 | ULTIMATE MAX | 1 | 0 | 178.0444 | 0
| 46 | ULTIMATE MIN | 0.5 | -266.4625 | -290.9342 | -102.1624 | 59 | ULTIMATE MIN | 0 | -396.35 | -181.4775 | -57.4686
| 46 | ULTIMATE MIN | 1 | -266.4625 | -233.1459 | -26.1708 | 59 | ULTIMATE MIN | 0.25 | -406.052 | -101.8602 | -9.6523
| 47 | ULTIMATE MAX | 0 | 0 | 0 | 0 | 59 | ULTIMATE MIN | 0.5 | -415.754 | -15.6216 | 0
| 47 | ULTIMATE MAX | 0.25 | 0 | 0 | 48.2014 | 59 | ULTIMATE MIN | 0.75 | -425.456 | 0 | 0
| 47 | ULTIMATE MAX | 0.5 | 0 | 0 | 90.5142 | 59 | ULTIMATE MIN | 1 | -435.158 | 0 | -39.1505
| 47 | ULTIMATE MAX | 0.75 | 0 | 0 | 116.0829 | 60 | ULTIMATE MAX | 0 | 0 | 178.0444 | 0
| 47 | ULTIMATE MAX | 1 | 0 | 0.015384 | 124.6068 | 60 | ULTIMATE MAX | 1 | 0 | 246.4202 | 0
| 47 | ULTIMATE MIN | 0 | -266.4624 | -233.1459 | -26.1708 | 60 | ULTIMATE MIN | 0 | -435.158 | 0 | -39.1505
| 47 | ULTIMATE MIN | 0.25 | -266.4624 | -174.8594 | 0 | 60 | ULTIMATE MIN | 1 | -441.479 | 0 | -116.3095
| 47 | ULTIMATE MIN | 0.5 | -266.4624 | -116.573 | 0 | 61 | ULTIMATE MAX | 0 | 0 | 246.4202 | 0
| 47 | ULTIMATE MIN | 0.75 | -266.4624 | -58.2865 | 0 | 61 | ULTIMATE MAX | 1 | 0 | 299.9644 | 0
| 47 | ULTIMATE MIN | 1 | -266.4624 | 0 | 0 | 61 | ULTIMATE MIN | 0 | -441.479 | 0 | -116.3095
| 48 | ULTIMATE MAX | 0 | 0 | 0 | 124.6068 | 61 | ULTIMATE MIN | 1 | -446.2565 | 0 | -205.0535
| 48 | ULTIMATE MAX | 0.25 | 0 | 58.2865 | 116.0831 | 62 | ULTIMATE MAX | 0 | 0 | 2.0333 | 3.7902
| 48 | ULTIMATE MAX | 0.5 | 0 | 116.573 | 90.5145 | 62 | ULTIMATE MAX | 0.25 | 0 | 2.0333 | 1.6806
| 48 | ULTIMATE MAX | 0.75 | 0 | 174.8594 | 48.2019 | 62 | ULTIMATE MAX | 0.5 | 0 | 2.0333 | 0
| 48 | ULTIMATE MAX | 1 | 0 | 233.1459 | 0 | 62 | ULTIMATE MAX | 0.75 | 0 | 2.0333 | 0
| FRAME | LOAD | DIST | P | V2 | M3
| 62 | ULTIMATE MAX | 1 | 0 | 2.0333 | 0
| 62 | ULTIMATE MIN | 0 | -804.1835 | 0 | 0
| 62 | ULTIMATE MIN | 0.25 | -814.8594 | 0 | -1.3489
| 62 | ULTIMATE MIN | 0.5 | -825.5352 | 0 | -2.9058
| 62 | ULTIMATE MIN | 0.75 | -836.2111 | 0 | -4.4637
| 62 | ULTIMATE MIN | 1 | -846.887 | 0 | -6.0224
| 63 | ULTIMATE MAX | 0 | 0 | 0 | 0
| 63 | ULTIMATE MAX | 0.25 | 0 | 0 | 1.3489
| 63 | ULTIMATE MAX | 0.5 | 0 | 0 | 2.9058
| 63 | ULTIMATE MAX | 0.75 | 0 | 0 | 4.464
| 63 | ULTIMATE MAX | 1 | 0 | 0 | 6.0229
| 63 | ULTIMATE MIN | 0 | -804.1835 | -2.0339 | -3.7914
| 63 | ULTIMATE MIN | 0.25 | -814.8594 | -2.0339 | -1.6812
| 63 | ULTIMATE MIN | 0.5 | -825.5352 | -2.0339 | 0
| 63 | ULTIMATE MIN | 0.75 | -836.2111 | -2.0339 | 0
| 63 | ULTIMATE MIN | 1 | -846.887 | -2.0339 | 0
2) 사용하중
F R A M E E L E M E N T F O R C E S
| FRAME | LOAD | DIST | P | V2 | M3 | FRAME | LOAD | DIST | P | V2 | M3
| 1 | SERVICE MAX | 0 | 0 | 0 | 0 | 18 | SERVICE MIN | 0 | -186.2555 | 0 | 0
| 1 | SERVICE MAX | 1 | 0 | 0 | 0 | 18 | SERVICE MIN | 0.5 | -186.2555 | 0 | 0
| 1 | SERVICE MIN | 0 | -187.3765 | -205.0999 | -127.3293 | 18 | SERVICE MIN | 1 | -186.2555 | 0 | 0
| 1 | SERVICE MIN | 1 | -187.3765 | -209.0812 | -77.5048 | 19 | SERVICE MAX | 0 | 0 | 158.6816 | 30.3206
| 2 | SERVICE MAX | 0 | 0 | 0 | 0 | 19 | SERVICE MAX | 1 | 0 | 143.5274 | 0
| 2 | SERVICE MAX | 1 | 0 | 0 | 31.6054 | 19 | SERVICE MIN | 0 | -186.2555 | 0 | 0
| 2 | SERVICE MIN | 0 | -187.3765 | -209.0812 | -77.5048 | 19 | SERVICE MIN | 1 | -186.2555 | 0 | -29.4427
| 2 | SERVICE MIN | 1 | -187.3765 | -222.7419 | -14.2281 | 20 | SERVICE MAX | 0 | 0 | 143.5274 | 0
| 3 | SERVICE MAX | 0 | 0 | 0 | 31.6054 | 20 | SERVICE MAX | 1 | 0 | 134.5228 | 0
| 3 | SERVICE MAX | 1 | 0 | 0 | 62.4368 | 20 | SERVICE MIN | 0 | -186.2555 | 0 | -29.4427
| 3 | SERVICE MIN | 0 | -187.3765 | -123.63 | -14.228 | 20 | SERVICE MIN | 1 | -186.2555 | 0 | -57.9428
| 3 | SERVICE MIN | 1 | -187.3765 | -135.4458 | 0 | 21 | SERVICE MAX | 0 | 0 | 232.2881 | 0
| 4 | SERVICE MAX | 0 | 0 | 0 | 62.4368 | 21 | SERVICE MAX | 1 | 0 | 215.8163 | 0
| 4 | SERVICE MAX | 1 | 0 | 0 | 99.3688 | 21 | SERVICE MIN | 0 | -186.2555 | 0 | -57.9428
| 4 | SERVICE MIN | 0 | -187.3765 | -135.4458 | 0 | 21 | SERVICE MIN | 1 | -186.2555 | 0 | -141.9623
| 4 | SERVICE MIN | 1 | -187.3765 | -148.228 | 0 | 22 | SERVICE MAX | 0 | 0 | 215.8163 | 0
| 5 | SERVICE MAX | 0 | 0 | 0 | 99.3688 | 22 | SERVICE MAX | 1 | 0 | 213.0294 | 0
| 5 | SERVICE MAX | 0.5 | 0 | 0 | 110.8363 | 22 | SERVICE MIN | 0 | -186.2555 | 0 | -141.9623
| 5 | SERVICE MAX | 1 | 0 | 0 | 125.7597 | 22 | SERVICE MIN | 1 | -186.2555 | 0 | -179.4863
| 5 | SERVICE MIN | 0 | -187.3765 | -49.4885 | 0 | 23 | SERVICE MAX | 0 | 0 | 0 | 0
| 5 | SERVICE MIN | 0.5 | -187.3765 | -61.8095 | 0 | 23 | SERVICE MAX | 1 | 0 | 0 | 0
| 5 | SERVICE MIN | 1 | -187.3765 | -74.1304 | 0 | 23 | SERVICE MIN | 0 | -187.3765 | -242.0662 | -183.8177
| 6 | SERVICE MAX | 0 | 0 | 38.996 | 125.7597 | 23 | SERVICE MIN | 1 | -187.3765 | -244.853 | -141.2123
| 6 | SERVICE MAX | 0.5 | 0 | 26.675 | 116.5494 | 24 | SERVICE MAX | 0 | 0 | 0 | 0
| 6 | SERVICE MAX | 1 | 0 | 14.354 | 110.7951 | 24 | SERVICE MAX | 1 | 0 | 0 | 0
| 6 | SERVICE MIN | 0 | -187.3765 | 0 | 0 | 24 | SERVICE MIN | 0 | -187.3765 | -244.853 | -141.2123
| 6 | SERVICE MIN | 0.5 | -187.3765 | 0 | 0 | 24 | SERVICE MIN | 1 | -187.3765 | -261.8081 | -43.4267
| 6 | SERVICE MIN | 1 | -187.3765 | -3.7208 | 0 | 25 | SERVICE MAX | 0 | 0 | 0 | 0
| 7 | SERVICE MAX | 0 | 0 | 112.8146 | 110.7951 | 25 | SERVICE MAX | 1 | 0 | 0 | 0
| 7 | SERVICE MAX | 0.5 | 0 | 100.4937 | 80.8786 | 25 | SERVICE MIN | 0 | -187.3765 | -162.4238 | -43.4267
| 7 | SERVICE MAX | 1 | 0 | 88.1727 | 54.4181 | 25 | SERVICE MIN | 1 | -187.3765 | -170.9453 | -12.9586
| 7 | SERVICE MIN | 0 | -187.3765 | 0 | 0 | 26 | SERVICE MAX | 0 | 0 | 0 | 0
| 7 | SERVICE MIN | 0.5 | -187.3765 | 0 | 0 | 26 | SERVICE MAX | 1 | 0 | 0 | 54.4181
| 7 | SERVICE MIN | 1 | -187.3765 | 0 | 0 | 26 | SERVICE MIN | 0 | -187.3765 | -170.9453 | -12.9587
| 8 | SERVICE MAX | 0 | 0 | 187.0218 | 54.4181 | 26 | SERVICE MIN | 1 | -187.3765 | -187.0218 | 0
| 8 | SERVICE MAX | 1 | 0 | 170.9453 | 0 | 27 | SERVICE MAX | 0 | 0 | 0 | 54.4181
| 8 | SERVICE MIN | 0 | -187.3765 | 0 | 0 | 27 | SERVICE MAX | 0.5 | 0 | 0 | 80.8786
| 8 | SERVICE MIN | 1 | -187.3765 | 0 | -12.9588 | 27 | SERVICE MAX | 1 | 0 | 0 | 110.7951
| 9 | SERVICE MAX | 0 | 0 | 170.9453 | 0 | 27 | SERVICE MIN | 0 | -187.3765 | -88.1727 | 0
| 9 | SERVICE MAX | 1 | 0 | 162.4238 | 0 | 27 | SERVICE MIN | 0.5 | -187.3765 | -100.4937 | 0
| 9 | SERVICE MIN | 0 | -187.3765 | 0 | -12.9588 | 27 | SERVICE MIN | 1 | -187.3765 | -112.8146 | 0
| 9 | SERVICE MIN | 1 | -187.3765 | 0 | -43.4267 | 28 | SERVICE MAX | 0 | 0 | 3.7205 | 110.7951
| 10 | SERVICE MAX | 0 | 0 | 261.8081 | 0 | 28 | SERVICE MAX | 0.5 | 0 | 0 | 116.5494
| 10 | SERVICE MAX | 1 | 0 | 244.853 | 0 | 28 | SERVICE MAX | 1 | 0 | 0 | 125.7597
| 10 | SERVICE MIN | 0 | -187.3765 | 0 | -43.4267 | 28 | SERVICE MIN | 0 | -187.3765 | -14.354 | 0
| 10 | SERVICE MIN | 1 | -187.3765 | 0 | -141.2123 | 28 | SERVICE MIN | 0.5 | -187.3765 | -26.675 | 0
| 11 | SERVICE MAX | 0 | 0 | 244.853 | 0 | 28 | SERVICE MIN | 1 | -187.3765 | -38.996 | 0
| 11 | SERVICE MAX | 1 | 0 | 242.0662 | 0 | 29 | SERVICE MAX | 0 | 0 | 74.1304 | 125.7597
| 11 | SERVICE MIN | 0 | -187.3765 | 0 | -141.2123 | 29 | SERVICE MAX | 0.5 | 0 | 61.8095 | 110.8363
| 11 | SERVICE MIN | 1 | -187.3765 | 0 | -183.8177 | 29 | SERVICE MAX | 1 | 0 | 49.4885 | 99.3688
| 12 | SERVICE MAX | 0 | 0 | 0 | 0 | 29 | SERVICE MIN | 0 | -187.3765 | 0 | 0
| 12 | SERVICE MAX | 1 | 0 | 0 | 0 | 29 | SERVICE MIN | 0.5 | -187.3765 | 0 | 0
| 12 | SERVICE MIN | 0 | -186.2555 | -213.0294 | -179.4863 | 29 | SERVICE MIN | 1 | -187.3765 | 0 | 0
| 12 | SERVICE MIN | 1 | -186.2555 | -215.8163 | -141.9623 | 30 | SERVICE MAX | 0 | 0 | 148.228 | 99.3688
| 13 | SERVICE MAX | 0 | 0 | 0 | 0 | 30 | SERVICE MAX | 1 | 0 | 135.4458 | 62.4368
| 13 | SERVICE MAX | 1 | 0 | 0 | 0 | 30 | SERVICE MIN | 0 | -187.3765 | 0 | 0
| 13 | SERVICE MIN | 0 | -186.2555 | -215.8163 | -141.9623 | 30 | SERVICE MIN | 1 | -187.3765 | 0 | 0
| 13 | SERVICE MIN | 1 | -186.2555 | -232.2881 | -57.9428 | 31 | SERVICE MAX | 0 | 0 | 135.4458 | 62.4368
| 14 | SERVICE MAX | 0 | 0 | 0 | 0 | 31 | SERVICE MAX | 1 | 0 | 123.63 | 31.6054
| 14 | SERVICE MAX | 1 | 0 | 0 | 0 | 31 | SERVICE MIN | 0 | -187.3765 | 0 | 0
| 14 | SERVICE MIN | 0 | -186.2555 | -134.5228 | -57.9428 | 31 | SERVICE MIN | 1 | -187.3765 | 0 | -14.2269
| 14 | SERVICE MIN | 1 | -186.2555 | -143.5274 | -29.4429 | 32 | SERVICE MAX | 0 | 0 | 222.7419 | 31.6054
| 15 | SERVICE MAX | 0 | 0 | 0 | 0 | 32 | SERVICE MAX | 1 | 0 | 209.0812 | 0
| 15 | SERVICE MAX | 1 | 0 | 0 | 30.3206 | 32 | SERVICE MIN | 0 | -187.3765 | 0 | -14.2271
| 15 | SERVICE MIN | 0 | -186.2555 | -143.5274 | -29.4429 | 32 | SERVICE MIN | 1 | -187.3765 | 0 | -77.5048
| 15 | SERVICE MIN | 1 | -186.2555 | -158.6816 | 0 | 33 | SERVICE MAX | 0 | 0 | 209.0812 | 0
| 16 | SERVICE MAX | 0 | 0 | 0 | 30.3206 | 33 | SERVICE MAX | 1 | 0 | 205.0999 | 0
| 16 | SERVICE MAX | 0.5 | 0 | 0 | 48.7485 | 33 | SERVICE MIN | 0 | -187.3765 | 0 | -77.5048
| 16 | SERVICE MAX | 1 | 0 | 0 | 70.4982 | 33 | SERVICE MIN | 1 | -187.3765 | 0 | -127.3293
| 16 | SERVICE MIN | 0 | -186.2555 | -61.1418 | 0 | 34 | SERVICE MAX | 0 | 0 | 0 | 0
| 16 | SERVICE MIN | 0.5 | -186.2555 | -73.2212 | 0 | 34 | SERVICE MAX | 1 | 0 | 0 | 0
| 16 | SERVICE MIN | 1 | -186.2555 | -85.3005 | 0 | 34 | SERVICE MIN | 0 | -299.1687 | -187.3765 | -127.3293
| 17 | SERVICE MAX | 0 | 0 | 12.0794 | 70.4982 | 34 | SERVICE MIN | 1 | -295.1875 | -153.9114 | -72.1563
| 17 | SERVICE MAX | 0.5 | 0 | 0 | 68.8373 | 35 | SERVICE MAX | 0 | 0 | 0 | 0
| 17 | SERVICE MAX | 1 | 0 | 0 | 70.4982 | 35 | SERVICE MAX | 1 | 0 | 0 | 0
| 17 | SERVICE MIN | 0 | -186.2555 | 0 | 0 | 35 | SERVICE MIN | 0 | -295.1875 | -153.9114 | -72.1563
| 17 | SERVICE MIN | 0.5 | -186.2555 | -0.00015 | 0 | 35 | SERVICE MIN | 1 | -289.92 | -111.1765 | -24.3182
| 17 | SERVICE MIN | 1 | -186.2555 | -12.0795 | 0 | 36 | SERVICE MAX | 0 | 0 | 0 | 0
| 18 | SERVICE MAX | 0 | 0 | 85.3005 | 70.4982 | 36 | SERVICE MAX | 0.25 | 0 | 0 | 38.8347
| 18 | SERVICE MAX | 0.5 | 0 | 73.2212 | 48.7485 | 36 | SERVICE MAX | 0.5 | 0 | 9.8415 | 51.7904
| 18 | SERVICE MAX | 1 | 0 | 61.1418 | 30.3206 | 36 | SERVICE MAX | 0.75 | 0 | 63.7406 | 27.8071
| FRAME | LOAD | DIST | P | V2 | M3 | FRAME | LOAD | DIST | P | V2 | M3
| 36 | SERVICE MAX | 1 | 0 | 113.5014 | 0 | 49 | SERVICE MAX | 0.5 | 0 | 187.6465 | 0
| 36 | SERVICE MIN | 0 | -289.92 | -111.1765 | -24.3182 | 49 | SERVICE MAX | 1 | 0 | 224.9187 | 0
| 36 | SERVICE MIN | 0.25 | -281.835 | -49.0007 | 0 | 49 | SERVICE MIN | 0 | -166.6736 | 0 | -16.0429
| 36 | SERVICE MIN | 0.5 | -273.75 | 0 | 0 | 49 | SERVICE MIN | 0.5 | -166.6736 | 0 | -65.0559
| 36 | SERVICE MIN | 0.75 | -265.665 | 0 | -7.6606 | 49 | SERVICE MIN | 1 | -166.6736 | 0 | -124.8779
| 36 | SERVICE MIN | 1 | -257.58 | 0 | -38.1397 | 50 | SERVICE MAX | 0 | 0 | 224.9187 | 0
| 37 | SERVICE MAX | 0 | 0 | 113.499 | 0 | 50 | SERVICE MAX | 1 | 0 | 247.4106 | 0
| 37 | SERVICE MAX | 1 | 0 | 143.6925 | 0 | 50 | SERVICE MIN | 0 | -166.6736 | 0 | -124.8779
| 37 | SERVICE MIN | 0 | -257.58 | 0 | -38.1396 | 50 | SERVICE MIN | 1 | -166.6736 | 0 | -166.2067
| 37 | SERVICE MIN | 1 | -252.3125 | 0 | -89.6089 | 51 | SERVICE MAX | 0 | 0 | 0 | 0
| 38 | SERVICE MAX | 0 | 0 | 143.692 | 0 | 51 | SERVICE MAX | 1 | 0 | 0 | 0
| 38 | SERVICE MAX | 1 | 0 | 165.3472 | 0 | 51 | SERVICE MIN | 0 | -165.3459 | -270.9454 | -165.6752
| 38 | SERVICE MIN | 0 | -252.3125 | 0 | -89.6089 | 51 | SERVICE MIN | 1 | -165.3459 | -248.4535 | -120.2278
| 38 | SERVICE MIN | 1 | -248.3312 | 0 | -139.8549 | 52 | SERVICE MAX | 0 | 0 | 0 | 0
| 39 | SERVICE MAX | 0 | 0 | 0 | 0 | 52 | SERVICE MAX | 0.5 | 0 | 0 | 0
| 39 | SERVICE MAX | 1 | 0 | 0 | 0 | 52 | SERVICE MAX | 1 | 0 | 0 | 2.2639
| 39 | SERVICE MIN | 0 | -165.3469 | -248.3312 | -139.8549 | 52 | SERVICE MIN | 0 | -165.3459 | -248.4535 | -120.2278
| 39 | SERVICE MIN | 1 | -165.3469 | -216.2 | -81.7941 | 52 | SERVICE MIN | 0.5 | -165.3459 | -211.1812 | -53.5807
| 40 | SERVICE MAX | 0 | 0 | 0 | 0 | 52 | SERVICE MIN | 1 | -165.3459 | -173.909 | 0
| 40 | SERVICE MAX | 0.5 | 0 | 0 | 15.1407 | 53 | SERVICE MAX | 0 | 0 | 0 | 2.2639
| 40 | SERVICE MAX | 1 | 0 | 0 | 57.3286 | 53 | SERVICE MAX | 0.25 | 0 | 0 | 47.6277
| 40 | SERVICE MIN | 0 | -165.3468 | -216.2 | -81.7941 | 53 | SERVICE MAX | 0.5 | 0 | 0 | 82.0019
| 40 | SERVICE MIN | 0.5 | -165.3468 | -178.9277 | -28.0388 | 53 | SERVICE MAX | 0.75 | 0 | 0 | 105.38
| 40 | SERVICE MIN | 1 | -165.3468 | -141.6555 | 0 | 53 | SERVICE MAX | 1 | 0 | 0 | 117.7619
| 41 | SERVICE MAX | 0 | 0 | 0 | 57.3286 | 53 | SERVICE MIN | 0 | -165.346 | -173.909 | 0
| 41 | SERVICE MAX | 0.25 | 0 | 0 | 88.9311 | 53 | SERVICE MIN | 0.25 | -165.346 | -136.3154 | 0
| 41 | SERVICE MAX | 0.5 | 0 | 0 | 109.5375 | 53 | SERVICE MIN | 0.5 | -165.346 | -98.7219 | 0
| 41 | SERVICE MAX | 0.75 | 0 | 0 | 119.1478 | 53 | SERVICE MIN | 0.75 | -165.346 | -61.1283 | 0
| 41 | SERVICE MAX | 1 | 0 | 23.5347 | 117.7619 | 53 | SERVICE MIN | 1 | -165.346 | -23.5347 | 0
| 41 | SERVICE MIN | 0 | -165.3464 | -141.6561 | 0 | 54 | SERVICE MAX | 0 | 0 | 0 | 117.7619
| 41 | SERVICE MIN | 0.25 | -165.3464 | -104.0625 | 0 | 54 | SERVICE MAX | 0.25 | 0 | 28.8752 | 119.1478
| 41 | SERVICE MIN | 0.5 | -165.3464 | -66.4689 | 0 | 54 | SERVICE MAX | 0.5 | 0 | 66.4687 | 109.5375
| 41 | SERVICE MIN | 0.75 | -165.3464 | -28.8754 | 0 | 54 | SERVICE MAX | 0.75 | 0 | 104.0623 | 88.9311
| 41 | SERVICE MIN | 1 | -165.3464 | 0 | 0 | 54 | SERVICE MAX | 1 | 0 | 141.6559 | 57.3286
| 42 | SERVICE MAX | 0 | 0 | 23.5347 | 117.7619 | 54 | SERVICE MIN | 0 | -165.3463 | -23.5347 | 0
| 42 | SERVICE MAX | 0.25 | 0 | 61.1283 | 105.38 | 54 | SERVICE MIN | 0.25 | -165.3463 | 0 | 0
| 42 | SERVICE MAX | 0.5 | 0 | 98.7219 | 82.0019 | 54 | SERVICE MIN | 0.5 | -165.3463 | 0 | 0
| 42 | SERVICE MAX | 0.75 | 0 | 136.3154 | 47.6277 | 54 | SERVICE MIN | 0.75 | -165.3463 | 0 | 0
| 42 | SERVICE MAX | 1 | 0 | 173.909 | 2.2638 | 54 | SERVICE MIN | 1 | -165.3463 | 0 | 0
| 42 | SERVICE MIN | 0 | -165.346 | 0 | 0 | 55 | SERVICE MAX | 0 | 0 | 141.6555 | 57.3286
| 42 | SERVICE MIN | 0.25 | -165.346 | 0 | 0 | 55 | SERVICE MAX | 0.5 | 0 | 178.9277 | 15.1407
| 42 | SERVICE MIN | 0.5 | -165.346 | 0 | 0 | 55 | SERVICE MAX | 1 | 0 | 216.2 | 0
| 42 | SERVICE MIN | 0.75 | -165.346 | 0 | 0 | 55 | SERVICE MIN | 0 | -165.3466 | 0 | 0
| 42 | SERVICE MIN | 1 | -165.346 | 0 | 0 | 55 | SERVICE MIN | 0.5 | -165.3466 | 0 | -28.038
| 43 | SERVICE MAX | 0 | 0 | 173.909 | 2.2638 | 55 | SERVICE MIN | 1 | -165.3466 | 0 | -81.7933
| 43 | SERVICE MAX | 0.5 | 0 | 211.1812 | 0 | 56 | SERVICE MAX | 0 | 0 | 216.2 | 0
| 43 | SERVICE MAX | 1 | 0 | 248.4535 | 0 | 56 | SERVICE MAX | 1 | 0 | 248.3312 | 0
| 43 | SERVICE MIN | 0 | -165.3458 | 0 | 0 | 56 | SERVICE MIN | 0 | -165.3467 | 0 | -81.7933
| 43 | SERVICE MIN | 0.5 | -165.3458 | 0 | -53.5807 | 56 | SERVICE MIN | 1 | -165.3467 | 0 | -139.8541
| 43 | SERVICE MIN | 1 | -165.3458 | 0 | -120.2278 | 57 | SERVICE MAX | 0 | 0 | 0 | 0
| 44 | SERVICE MAX | 0 | 0 | 248.4535 | 0 | 57 | SERVICE MAX | 1 | 0 | 0 | 0
| 44 | SERVICE MAX | 1 | 0 | 270.9454 | 0 | 57 | SERVICE MIN | 0 | -248.3312 | -165.347 | -139.8541
| 44 | SERVICE MIN | 0 | -165.3458 | 0 | -120.2278 | 57 | SERVICE MIN | 1 | -252.3125 | -143.6918 | -89.6081
| 44 | SERVICE MIN | 1 | -165.3458 | 0 | -165.6752 | 58 | SERVICE MAX | 0 | 0 | 0 | 0
| 45 | SERVICE MAX | 0 | 0 | 0 | 0 | 58 | SERVICE MAX | 1 | 0 | 0 | 0
| 45 | SERVICE MAX | 1 | 0 | 0 | 0 | 58 | SERVICE MIN | 0 | -252.3125 | -143.6923 | -89.6081
| 45 | SERVICE MIN | 0 | -166.6737 | -247.4106 | -166.2067 | 58 | SERVICE MIN | 1 | -257.58 | -113.4988 | -38.1393
| 45 | SERVICE MIN | 1 | -166.6737 | -224.9187 | -124.8779 | 59 | SERVICE MAX | 0 | 0 | 0 | 0
| 46 | SERVICE MAX | 0 | 0 | 0 | 0 | 59 | SERVICE MAX | 0.25 | 0 | 0 | 27.8074
| 46 | SERVICE MAX | 0.5 | 0 | 0 | 0 | 59 | SERVICE MAX | 0.5 | 0 | 0 | 51.7905
| 46 | SERVICE MAX | 1 | 0 | 0 | 0 | 59 | SERVICE MAX | 0.75 | 0 | 49.0007 | 38.8345
| 46 | SERVICE MIN | 0 | -166.6737 | -224.9187 | -124.8779 | 59 | SERVICE MAX | 1 | 0 | 111.1765 | 0
| 46 | SERVICE MIN | 0.5 | -166.6737 | -187.6465 | -65.0559 | 59 | SERVICE MIN | 0 | -257.58 | -113.501 | -38.1394
| 46 | SERVICE MIN | 1 | -166.6737 | -150.3742 | -16.0429 | 59 | SERVICE MIN | 0.25 | -265.665 | -63.7402 | -7.6606
| 47 | SERVICE MAX | 0 | 0 | 0 | 0 | 59 | SERVICE MIN | 0.5 | -273.75 | -9.8411 | 0
| 47 | SERVICE MAX | 0.25 | 0 | 0 | 31.443 | 59 | SERVICE MIN | 0.75 | -281.835 | 0 | 0
| 47 | SERVICE MAX | 0.5 | 0 | 0 | 58.9299 | 59 | SERVICE MIN | 1 | -289.92 | 0 | -24.3182
| 47 | SERVICE MAX | 0.75 | 0 | 0 | 75.4207 | 60 | SERVICE MAX | 0 | 0 | 111.1765 | 0
| 47 | SERVICE MAX | 1 | 0 | 0.011651 | 80.9181 | 60 | SERVICE MAX | 1 | 0 | 153.9114 | 0
| 47 | SERVICE MIN | 0 | -166.6736 | -150.3742 | -16.0429 | 60 | SERVICE MIN | 0 | -289.92 | 0 | -24.3182
| 47 | SERVICE MIN | 0.25 | -166.6736 | -112.7807 | 0 | 60 | SERVICE MIN | 1 | -295.1875 | 0 | -72.1563
| 47 | SERVICE MIN | 0.5 | -166.6736 | -75.1871 | 0 | 61 | SERVICE MAX | 0 | 0 | 153.9114 | 0
| 47 | SERVICE MIN | 0.75 | -166.6736 | -37.5936 | 0 | 61 | SERVICE MAX | 1 | 0 | 187.3765 | 0
| 47 | SERVICE MIN | 1 | -166.6736 | 0 | 0 | 61 | SERVICE MIN | 0 | -295.1875 | 0 | -72.1563
| 48 | SERVICE MAX | 0 | 0 | 0 | 80.9181 | 61 | SERVICE MIN | 1 | -299.1687 | 0 | -127.3293
| 48 | SERVICE MAX | 0.25 | 0 | 37.5936 | 75.4208 | 62 | SERVICE MAX | 0 | 0 | 1.3279 | 2.066
| 48 | SERVICE MAX | 0.5 | 0 | 75.1871 | 58.9301 | 62 | SERVICE MAX | 0.25 | 0 | 1.3279 | 0.7057
| 48 | SERVICE MAX | 0.75 | 0 | 112.7807 | 31.4434 | 62 | SERVICE MAX | 0.5 | 0 | 1.3279 | 0
| 48 | SERVICE MAX | 1 | 0 | 150.3742 | 0 | 62 | SERVICE MAX | 0.75 | 0 | 1.3279 | 0
| 48 | SERVICE MIN | 0 | -166.6735 | -0.012014 | 0 | 62 | SERVICE MAX | 1 | 0 | 1.3279 | 0
| 48 | SERVICE MIN | 0.25 | -166.6735 | 0 | 0 | 62 | SERVICE MIN | 0 | -518.356 | 0 | 0
| 48 | SERVICE MIN | 0.5 | -166.6735 | 0 | 0 | 62 | SERVICE MIN | 0.25 | -527.2525 | 0 | -0.6842
| 48 | SERVICE MIN | 0.75 | -166.6735 | 0 | 0 | 62 | SERVICE MIN | 0.5 | -536.1491 | 0 | -1.8999
| 48 | SERVICE MIN | 1 | -166.6735 | 0 | -16.0429 | 62 | SERVICE MIN | 0.75 | -545.0457 | 0 | -3.1165
| 49 | SERVICE MAX | 0 | 0 | 150.3742 | 0 | 62 | SERVICE MIN | 1 | -553.9422 | 0 | -4.3337
| FRAME | LOAD | DIST | P | V2 | M3
| 63 | SERVICE MAX | 0 | 0 | 0 | 0
| 63 | SERVICE MAX | 0.25 | 0 | 0 | 0.6842
| 63 | SERVICE MAX | 0.5 | 0 | 0 | 1.8999
| 63 | SERVICE MAX | 0.75 | 0 | 0 | 3.1167
| 63 | SERVICE MAX | 1 | 0 | 0 | 4.334
| 63 | SERVICE MIN | 0 | -518.356 | -1.3282 | -2.0667
| 63 | SERVICE MIN | 0.25 | -527.2525 | -1.3282 | -0.70607
| 63 | SERVICE MIN | 0.5 | -536.1491 | -1.3282 | 0
| 63 | SERVICE MIN | 0.75 | -545.0457 | -1.3282 | 0
| 63 | SERVICE MIN | 1 | -553.9422 | -1.3282 | 0

## OUTPUT(붕괴방지)
16. OUTPUT DATA (붕괴방지)
1) 극한하중
F R A M E E L E M E N T F O R C E S
| FRAME | LOAD | DIST | P | V2 | M3 | FRAME | LOAD | DIST | P | V2 | M3
| 1 | ULTIMATE MAX | 0 | 55.4704 | 0 | 126.7447 | 18 | ULTIMATE MAX | 0 | 71.0588 | 71.8146 | 0
| 1 | ULTIMATE MAX | 1 | 55.656 | 0 | 133.2669 | 18 | ULTIMATE MAX | 0.5 | 71.2629 | 67.4353 | 0
| 1 | ULTIMATE MIN | 0 | 0 | -34.1497 | 0 | 18 | ULTIMATE MAX | 1 | 71.4671 | 63.0559 | 0
| 1 | ULTIMATE MIN | 1 | 0 | -38.1309 | 0 | 18 | ULTIMATE MIN | 0 | 0 | 0 | -37.8751
| 2 | ULTIMATE MAX | 0 | 55.2219 | 0 | 133.2523 | 18 | ULTIMATE MIN | 0.5 | 0 | 0 | -57.0219
| 2 | ULTIMATE MAX | 1 | 55.4528 | 0 | 143.2017 | 18 | ULTIMATE MIN | 1 | 0 | 0 | -74.9645
| 2 | ULTIMATE MIN | 0 | 0 | -39.2496 | 0 | 19 | ULTIMATE MAX | 0 | 71.8776 | 133.8812 | 0
| 2 | ULTIMATE MIN | 1 | 0 | -44.2022 | 0 | 19 | ULTIMATE MAX | 1 | 72.1337 | 128.3871 | 0
| 3 | ULTIMATE MAX | 0 | 56.0391 | 15.7796 | 143.2121 | 19 | ULTIMATE MIN | 0 | 0 | 0 | -74.8862
| 3 | ULTIMATE MAX | 1 | 56.2388 | 11.4958 | 139.5435 | 19 | ULTIMATE MIN | 1 | 0 | 0 | -120.1275
| 3 | ULTIMATE MIN | 0 | 0 | 0 | 0 | 20 | ULTIMATE MAX | 0 | 71.7082 | 126.9792 | 0
| 3 | ULTIMATE MIN | 1 | 0 | -2.0262 | 0 | 20 | ULTIMATE MAX | 1 | 71.8603 | 123.7146 | 0
| 4 | ULTIMATE MAX | 0 | 55.8056 | 10.0624 | 139.5383 | 20 | ULTIMATE MIN | 0 | 0 | 0 | -120.0946
| 4 | ULTIMATE MAX | 1 | 56.0216 | 5.4282 | 137.2844 | 20 | ULTIMATE MIN | 1 | 0 | 0 | -145.7907
| 4 | ULTIMATE MIN | 0 | 0 | -3.1416 | 0 | 21 | ULTIMATE MAX | 0 | 72.5236 | 195.1509 | 0
| 4 | ULTIMATE MIN | 1 | 0 | -7.7758 | 0 | 21 | ULTIMATE MAX | 1 | 72.802 | 189.179 | 0
| 5 | ULTIMATE MAX | 0 | 56.4048 | 56.8435 | 137.1863 | 21 | ULTIMATE MIN | 0 | 0 | 0 | -145.8328
| 5 | ULTIMATE MAX | 0.5 | 56.613 | 52.3765 | 121.8682 | 21 | ULTIMATE MIN | 1 | 0 | 0 | -217.8947
| 5 | ULTIMATE MAX | 1 | 56.8212 | 47.9096 | 107.803 | 22 | ULTIMATE MAX | 0 | 72.3764 | 187.7712 | 0
| 5 | ULTIMATE MIN | 0 | 0 | 0 | 0 | 22 | ULTIMATE MAX | 1 | 72.5064 | 184.9844 | 0
| 5 | ULTIMATE MIN | 0.5 | 0 | 0 | 0 | 22 | ULTIMATE MIN | 0 | 0 | 0 | -217.8478
| 5 | ULTIMATE MIN | 1 | 0 | 0 | 0 | 22 | ULTIMATE MIN | 1 | 0 | 0 | -250.4639
| 6 | ULTIMATE MAX | 0 | 57.003 | 101.779 | 107.803 | 23 | ULTIMATE MAX | 0 | 52.1308 | 0 | 0
| 6 | ULTIMATE MAX | 0.5 | 57.2112 | 97.3121 | 79.8805 | 23 | ULTIMATE MAX | 1 | 52.0009 | 0 | 0
| 6 | ULTIMATE MAX | 1 | 57.4194 | 92.8451 | 53.211 | 23 | ULTIMATE MIN | 0 | 0 | -251.591 | -284.3964
| 6 | ULTIMATE MIN | 0 | 0 | 0 | 0 | 23 | ULTIMATE MIN | 1 | 0 | -254.3778 | -240.1241
| 6 | ULTIMATE MIN | 0.5 | 0 | 0 | 0 | 24 | ULTIMATE MAX | 0 | 51.9537 | 0 | 0
| 6 | ULTIMATE MIN | 1 | 0 | 0 | 0 | 24 | ULTIMATE MAX | 1 | 51.6671 | 0 | 0
| 7 | ULTIMATE MAX | 0 | 57.6086 | 150.6013 | 53.211 | 24 | ULTIMATE MIN | 0 | 0 | -255.498 | -240.1635
| 7 | ULTIMATE MAX | 0.5 | 57.8168 | 146.1343 | 11.5951 | 24 | ULTIMATE MIN | 1 | 0 | -261.645 | -140.3549
| 7 | ULTIMATE MAX | 1 | 58.0251 | 141.6674 | 0 | 25 | ULTIMATE MAX | 0 | 50.5433 | 0 | 0
| 7 | ULTIMATE MIN | 0 | 0 | 0 | 0 | 25 | ULTIMATE MAX | 1 | 50.3993 | 0 | 0
| 7 | ULTIMATE MIN | 0.5 | 0 | 0 | 0 | 25 | ULTIMATE MIN | 0 | 0 | -194.0969 | -140.3178
| 7 | ULTIMATE MIN | 1 | 0 | 0 | -33.5039 | 25 | ULTIMATE MIN | 1 | 0 | -197.1864 | -102.5971
| 8 | ULTIMATE MAX | 0 | 58.3727 | 204.2052 | 0 | 26 | ULTIMATE MAX | 0 | 50.3522 | 0 | 0
| 8 | ULTIMATE MAX | 1 | 58.6444 | 198.3767 | 0 | 26 | ULTIMATE MAX | 1 | 50.0805 | 0 | 0
| 8 | ULTIMATE MIN | 0 | 0 | 0 | -33.4437 | 26 | ULTIMATE MIN | 0 | 0 | -198.3046 | -102.6382
| 8 | ULTIMATE MIN | 1 | 0 | 0 | -102.5531 | 26 | ULTIMATE MIN | 1 | 0 | -204.1331 | -33.4815
| 9 | ULTIMATE MAX | 0 | 58.2111 | 196.9433 | 0 | 27 | ULTIMATE MAX | 0 | 48.934 | 0 | 0
| 9 | ULTIMATE MAX | 1 | 58.3551 | 193.8538 | 0 | 27 | ULTIMATE MAX | 0.5 | 48.7258 | 0 | 11.5674
| 9 | ULTIMATE MIN | 0 | 0 | 0 | -102.5211 | 27 | ULTIMATE MAX | 1 | 48.5176 | 0 | 53.1947
| 9 | ULTIMATE MIN | 1 | 0 | 0 | -140.232 | 27 | ULTIMATE MIN | 0 | 0 | -141.708 | -33.5587
| 10 | ULTIMATE MAX | 0 | 58.9788 | 261.7384 | 0 | 27 | ULTIMATE MIN | 0.5 | 0 | -146.175 | 0
| 10 | ULTIMATE MAX | 1 | 59.2654 | 255.5913 | 0 | 27 | ULTIMATE MIN | 1 | 0 | -150.642 | 0
| 10 | ULTIMATE MIN | 0 | 0 | 0 | -140.2795 | 28 | ULTIMATE MAX | 0 | 47.3611 | 0 | 53.1947
| 10 | ULTIMATE MIN | 1 | 0 | 0 | -240.1241 | 28 | ULTIMATE MAX | 0.5 | 47.1529 | 0 | 79.8762
| 11 | ULTIMATE MAX | 0 | 58.8313 | 254.1554 | 0 | 28 | ULTIMATE MAX | 1 | 46.9446 | 0 | 107.8107
| 11 | ULTIMATE MAX | 1 | 58.9612 | 251.3685 | 0 | 28 | ULTIMATE MIN | 0 | 0 | -92.8878 | 0
| 11 | ULTIMATE MIN | 0 | 0 | 0 | -240.0736 | 28 | ULTIMATE MIN | 0.5 | 0 | -97.3548 | 0
| 11 | ULTIMATE MIN | 1 | 0 | 0 | -284.307 | 28 | ULTIMATE MIN | 1 | 0 | -101.8217 | 0
| 12 | ULTIMATE MAX | 0 | 72.3404 | 0 | 0 | 29 | ULTIMATE MAX | 0 | 46.5625 | 0 | 107.8107
| 12 | ULTIMATE MAX | 1 | 72.2105 | 0 | 0 | 29 | ULTIMATE MAX | 0.5 | 46.7707 | 0 | 121.8902
| 12 | ULTIMATE MIN | 0 | 0 | -185.1349 | -250.409 | 29 | ULTIMATE MAX | 1 | 46.9789 | 0 | 137.2226
| 12 | ULTIMATE MIN | 1 | 0 | -187.9218 | -217.7665 | 29 | ULTIMATE MIN | 0 | 0 | -47.9607 | 0
| 13 | ULTIMATE MAX | 0 | 72.1642 | 0 | 0 | 29 | ULTIMATE MIN | 0.5 | 0 | -52.4277 | 0
| 13 | ULTIMATE MAX | 1 | 71.8858 | 0 | 0 | 29 | ULTIMATE MIN | 1 | 0 | -56.8946 | 0
| 13 | ULTIMATE MIN | 0 | 0 | -189.02 | -217.8031 | 30 | ULTIMATE MAX | 0 | 47.4929 | 8.2785 | 137.2992
| 13 | ULTIMATE MIN | 1 | 0 | -194.9919 | -145.8009 | 30 | ULTIMATE MAX | 1 | 47.709 | 3.6443 | 139.6288
| 14 | ULTIMATE MAX | 0 | 70.7263 | 0 | 0 | 30 | ULTIMATE MIN | 0 | 0 | -5.6885 | 0
| 14 | ULTIMATE MAX | 1 | 70.5741 | 0 | 0 | 30 | ULTIMATE MIN | 1 | 0 | -10.3227 | 0
| 14 | ULTIMATE MIN | 0 | 0 | -123.8697 | -145.7681 | 31 | ULTIMATE MAX | 0 | 47.2757 | 2.2137 | 139.6329
| 14 | ULTIMATE MIN | 1 | 0 | -127.1343 | -120.0402 | 31 | ULTIMATE MAX | 1 | 47.4754 | 0 | 143.2867
| 15 | ULTIMATE MAX | 0 | 70.5278 | 0 | 0 | 31 | ULTIMATE MIN | 0 | 0 | -11.4408 | 0
| 15 | ULTIMATE MAX | 1 | 70.2717 | 0 | 0 | 31 | ULTIMATE MIN | 1 | 0 | -15.7247 | 0
| 15 | ULTIMATE MIN | 0 | 0 | -128.2325 | -120.0658 | 32 | ULTIMATE MAX | 0 | 48.206 | 47.572 | 143.2786
| 15 | ULTIMATE MIN | 1 | 0 | -133.7266 | -74.8779 | 32 | ULTIMATE MAX | 1 | 48.4369 | 42.6193 | 133.5555
| 16 | ULTIMATE MAX | 0 | 69.7652 | 0 | 0 | 32 | ULTIMATE MIN | 0 | 0 | 0 | 0
| 16 | ULTIMATE MAX | 0.5 | 69.9693 | 0 | 0 | 32 | ULTIMATE MIN | 1 | 0 | 0 | 0
| 16 | ULTIMATE MAX | 1 | 70.1735 | 0 | 0 | 33 | ULTIMATE MAX | 0 | 48.0028 | 41.1837 | 133.5669
| 16 | ULTIMATE MIN | 0 | 0 | -63.0203 | -74.9389 | 33 | ULTIMATE MAX | 1 | 48.1884 | 37.2024 | 127.1476
| 16 | ULTIMATE MIN | 0.5 | 0 | -67.3997 | -57.0062 | 33 | ULTIMATE MIN | 0 | 0 | 0 | 0
| 16 | ULTIMATE MIN | 1 | 0 | -71.7791 | -37.8691 | 33 | ULTIMATE MIN | 1 | 0 | 0 | 0
| 17 | ULTIMATE MAX | 0 | 70.4076 | 10.2236 | 0 | 34 | ULTIMATE MAX | 0 | 0 | 63.9403 | 127.151
| 17 | ULTIMATE MAX | 0.5 | 70.6117 | 5.8443 | 0 | 34 | ULTIMATE MAX | 1 | 0 | 63.0513 | 106.4958
| 17 | ULTIMATE MAX | 1 | 70.8158 | 1.4649 | 0 | 34 | ULTIMATE MIN | 0 | -122.4738 | 0 | 0
| 17 | ULTIMATE MIN | 0 | 0 | -1.4301 | -37.8691 | 34 | ULTIMATE MIN | 1 | -117.7321 | 0 | 0
| 17 | ULTIMATE MIN | 0.5 | 0 | -5.8095 | -36.8737 | 35 | ULTIMATE MAX | 0 | 0 | 62.2543 | 106.5005
| 17 | ULTIMATE MIN | 1 | 0 | -10.1888 | -37.8751 | 35 | ULTIMATE MAX | 1 | 0 | 61.3933 | 94.5028
| FRAME | LOAD | DIST | P | V2 | M3 | FRAME | LOAD | DIST | P | V2 | M3
| 35 | ULTIMATE MIN | 0 | -116.5443 | 0 | 0 | 53 | ULTIMATE MAX | 1 | 0 | 108.8174 | 91.7786
| 35 | ULTIMATE MIN | 1 | -113.7138 | 0 | 0 | 53 | ULTIMATE MIN | 0 | -114.981 | 0 | 0
| 36 | ULTIMATE MAX | 0 | 0 | 69.0843 | 94.488 | 53 | ULTIMATE MIN | 1 | -112.105 | 0 | 0
| 36 | ULTIMATE MAX | 1 | 0 | 67.7133 | 78.3389 | 54 | ULTIMATE MAX | 0 | 0 | 140.3359 | 90.8751
| 36 | ULTIMATE MIN | 0 | -141.402 | 0 | 0 | 54 | ULTIMATE MAX | 1 | 0 | 165.2697 | 61.2313
| 36 | ULTIMATE MIN | 1 | -137.9588 | 0 | 0 | 54 | ULTIMATE MIN | 0 | -112.0257 | 0 | 0
| 37 | ULTIMATE MAX | 0 | 0 | 65.8384 | 78.3125 | 54 | ULTIMATE MIN | 1 | -110.5012 | 0 | 0
| 37 | ULTIMATE MAX | 1 | 0 | 63.7387 | 60.0304 | 55 | ULTIMATE MAX | 0 | 0 | 134.4132 | 62.276
| 37 | ULTIMATE MIN | 0 | -136.7733 | 0 | 0 | 55 | ULTIMATE MAX | 1 | 0 | 184.0239 | 4.3795
| 37 | ULTIMATE MIN | 1 | -132.6589 | 0 | 0 | 55 | ULTIMATE MIN | 0 | -113.2583 | 0 | 0
| 38 | ULTIMATE MAX | 0 | 0 | 72.6065 | 59.8291 | 55 | ULTIMATE MIN | 1 | -110.2251 | 0 | 0
| 38 | ULTIMATE MAX | 0.5 | 0 | 70.2439 | 41.2855 | 56 | ULTIMATE MAX | 0 | 0 | 215.5986 | 3.2572
| 38 | ULTIMATE MAX | 1 | 0 | 67.4794 | 23.4073 | 56 | ULTIMATE MAX | 1 | 0 | 238.0905 | 0
| 38 | ULTIMATE MIN | 0 | -159.5381 | 0 | 0 | 56 | ULTIMATE MIN | 0 | -110.1457 | 0 | -0.30597
| 38 | ULTIMATE MIN | 0.5 | -155.7519 | 0 | 0 | 56 | ULTIMATE MIN | 1 | -109.2304 | 0 | -39.9999
| 38 | ULTIMATE MIN | 1 | -151.9658 | 0 | 0 | 57 | ULTIMATE MAX | 0 | 0 | 0 | 0
| 39 | ULTIMATE MAX | 0 | 0 | 78.5187 | 23.3216 | 57 | ULTIMATE MAX | 1 | 0 | 0 | 0
| 39 | ULTIMATE MAX | 0.5 | 0 | 75.3609 | 3.3474 | 57 | ULTIMATE MIN | 0 | -134.1788 | -273.3379 | -85.0602
| 39 | ULTIMATE MAX | 1 | 0 | 71.8184 | 0 | 57 | ULTIMATE MIN | 1 | -132.8037 | -250.846 | -39.1991
| 39 | ULTIMATE MIN | 0 | -178.3482 | 0 | 0 | 58 | ULTIMATE MAX | 0 | 0 | 0 | 0
| 39 | ULTIMATE MIN | 0.5 | -174.5621 | 0 | -0.60331 | 58 | ULTIMATE MAX | 1 | 0 | 0 | 48.8994
| 39 | ULTIMATE MIN | 1 | -170.776 | 0 | -15.7574 | 58 | ULTIMATE MIN | 0 | -132.7258 | -219.558 | -38.1565
| 40 | ULTIMATE MAX | 0 | 0 | 86.396 | 0 | 58 | ULTIMATE MIN | 1 | -129.779 | -171.3611 | 0
| 40 | ULTIMATE MAX | 0.5 | 0 | 82.4803 | 0 | 59 | ULTIMATE MAX | 0 | 0 | 0 | 47.9745
| 40 | ULTIMATE MAX | 1 | 0 | 78.2027 | 0 | 59 | ULTIMATE MAX | 1 | 0 | 0 | 84.4637
| 40 | ULTIMATE MIN | 0 | -197.2095 | 0 | -15.8387 | 59 | ULTIMATE MIN | 0 | -132.5113 | -201.3054 | 0
| 40 | ULTIMATE MIN | 0.5 | -194.3024 | 0 | -37.7582 | 59 | ULTIMATE MIN | 1 | -130.9004 | -174.9578 | 0
| 40 | ULTIMATE MIN | 1 | -191.7308 | 0 | -58.6147 | 60 | ULTIMATE MAX | 0 | 0 | 0 | 85.186
| 41 | ULTIMATE MAX | 0 | 0 | 95.9764 | 0 | 60 | ULTIMATE MAX | 1 | 0 | 0 | 123.7211
| 41 | ULTIMATE MAX | 0.5 | 0 | 91.3483 | 0 | 60 | ULTIMATE MIN | 0 | -130.8225 | -143.6698 | 0
| 41 | ULTIMATE MAX | 1 | 0 | 86.3813 | 0 | 60 | ULTIMATE MIN | 1 | -128.1115 | -99.3287 | 0
| 41 | ULTIMATE MIN | 0 | -219.1592 | 0 | -58.691 | 61 | ULTIMATE MAX | 0 | 0 | 0 | 125.4422
| 41 | ULTIMATE MIN | 0.5 | -216.5876 | 0 | -83.0037 | 61 | ULTIMATE MAX | 0.5 | 0 | 0 | 148.3849
| 41 | ULTIMATE MIN | 1 | -214.0159 | 0 | -106.0714 | 61 | ULTIMATE MAX | 1 | 0 | 0 | 161.6078
| 42 | ULTIMATE MAX | 0 | 0 | 109.268 | 0 | 61 | ULTIMATE MIN | 0 | -130.8155 | -111.1238 | 0
| 42 | ULTIMATE MAX | 1 | 0 | 103.4987 | 0 | 61 | ULTIMATE MIN | 0.5 | -128.6546 | -75.7794 | 0
| 42 | ULTIMATE MIN | 0 | -241.9488 | 0 | -105.7225 | 61 | ULTIMATE MIN | 1 | -129.4993 | -40.435 | 0
| 42 | ULTIMATE MIN | 1 | -239.1542 | 0 | -135.7314 | 62 | ULTIMATE MAX | 0 | 0 | 0 | 161.6078
| 43 | ULTIMATE MAX | 0 | 0 | 96.6547 | 0 | 62 | ULTIMATE MAX | 0.5 | 0 | 4.2238 | 165.3062
| 43 | ULTIMATE MAX | 1 | 0 | 91.539 | 0 | 62 | ULTIMATE MAX | 1 | 0 | 39.5682 | 162.0489
| 43 | ULTIMATE MIN | 0 | -238.1902 | 0 | -135.6879 | 62 | ULTIMATE MIN | 0 | -129.1848 | -41.1719 | 0
| 43 | ULTIMATE MIN | 1 | -235.8515 | 0 | -157.8999 | 62 | ULTIMATE MIN | 0.5 | -128.9868 | -5.8275 | 0
| 44 | ULTIMATE MAX | 0 | 0 | 121.6521 | 0 | 62 | ULTIMATE MIN | 1 | -131.1478 | 0 | 0
| 44 | ULTIMATE MAX | 1 | 0 | 117.2577 | 0 | 63 | ULTIMATE MAX | 0 | 0 | 33.7559 | 162.0489
| 44 | ULTIMATE MIN | 0 | -264.5446 | 0 | -157.8629 | 63 | ULTIMATE MAX | 0.5 | 0 | 69.1003 | 150.7063
| 44 | ULTIMATE MIN | 1 | -262.6221 | 0 | -181.0398 | 63 | ULTIMATE MAX | 1 | 0 | 104.4447 | 129.644
| 45 | ULTIMATE MAX | 0 | 0 | 109.6372 | 0 | 63 | ULTIMATE MIN | 0 | -128.4905 | 0 | 0
| 45 | ULTIMATE MAX | 1 | 0 | 101.9081 | 0 | 63 | ULTIMATE MIN | 0.5 | -130.6515 | 0 | 0
| 45 | ULTIMATE MIN | 0 | -261.6562 | 0 | -181.2146 | 63 | ULTIMATE MIN | 1 | -132.8125 | 0 | 0
| 45 | ULTIMATE MIN | 1 | -258.4355 | 0 | -215.6031 | 64 | ULTIMATE MAX | 0 | 0 | 109.3887 | 127.9044
| 46 | ULTIMATE MAX | 0 | 0 | 0 | 0 | 64 | ULTIMATE MAX | 1 | 0 | 153.7298 | 85.788
| 46 | ULTIMATE MAX | 1 | 0 | 0 | 0 | 64 | ULTIMATE MIN | 0 | -130.1361 | 0 | 0
| 46 | ULTIMATE MIN | 0 | -123.8548 | -312.8729 | -214.7458 | 64 | ULTIMATE MIN | 1 | -132.8471 | 0 | 0
| 46 | ULTIMATE MIN | 1 | -121.8903 | -280.7417 | -140.5439 | 65 | ULTIMATE MAX | 0 | 0 | 184.6854 | 85.0579
| 47 | ULTIMATE MAX | 0 | 0 | 0 | 0 | 65 | ULTIMATE MAX | 1 | 0 | 211.033 | 46.3726
| 47 | ULTIMATE MAX | 1 | 0 | 0 | 0 | 65 | ULTIMATE MIN | 0 | -132.9426 | 0 | 0
| 47 | ULTIMATE MIN | 0 | -121.8108 | -248.828 | -140.2195 | 65 | ULTIMATE MIN | 1 | -134.5535 | 0 | 0
| 47 | ULTIMATE MIN | 1 | -119.367 | -208.8567 | -69.0495 | 66 | ULTIMATE MAX | 0 | 0 | 171.1347 | 47.3074
| 48 | ULTIMATE MAX | 0 | 0 | 0 | 0 | 66 | ULTIMATE MAX | 1 | 0 | 219.3316 | 0
| 48 | ULTIMATE MAX | 1 | 0 | 0 | 20.1516 | 66 | ULTIMATE MIN | 0 | -131.839 | 0 | 0
| 48 | ULTIMATE MIN | 0 | -122.0481 | -242.871 | -69.2805 | 66 | ULTIMATE MIN | 1 | -134.7858 | 0 | -39.4051
| 48 | ULTIMATE MIN | 1 | -119.9343 | -208.2978 | -8.5983 | 67 | ULTIMATE MAX | 0 | 0 | 250.2872 | 0
| 49 | ULTIMATE MAX | 0 | 0 | 0 | 20.2672 | 67 | ULTIMATE MAX | 1 | 0 | 272.7791 | 0
| 49 | ULTIMATE MAX | 1 | 0 | 0 | 62.972 | 67 | ULTIMATE MIN | 0 | -134.8812 | 0 | -40.4366
| 49 | ULTIMATE MIN | 0 | -119.8551 | -176.4409 | -8.4815 | 67 | ULTIMATE MIN | 1 | -136.2564 | 0 | -86.2006
| 49 | ULTIMATE MIN | 1 | -117.5684 | -139.0402 | 0 | 68 | ULTIMATE MAX | 0 | 0 | 0 | 0
| 50 | ULTIMATE MAX | 0 | 0 | 0 | 65.1299 | 68 | ULTIMATE MAX | 1 | 0 | 0 | 1.2121
| 50 | ULTIMATE MAX | 0.5 | 0 | 0 | 100.3284 | 68 | ULTIMATE MIN | 0 | -110.6218 | -232.3319 | -41.119
| 50 | ULTIMATE MAX | 1 | 0 | 0 | 125.4145 | 68 | ULTIMATE MIN | 1 | -111.9969 | -209.84 | -2.4328
| 50 | ULTIMATE MIN | 0 | -120.2267 | -154.7101 | 0 | 69 | ULTIMATE MAX | 0 | 0 | 0 | 2.3225
| 50 | ULTIMATE MIN | 0.5 | -118.0225 | -118.6588 | 0 | 69 | ULTIMATE MAX | 1 | 0 | 0 | 57.8056
| 50 | ULTIMATE MIN | 1 | -115.8183 | -82.6076 | 0 | 69 | ULTIMATE MIN | 0 | -112.0943 | -177.9262 | -1.3109
| 51 | ULTIMATE MAX | 0 | 0 | 0 | 125.4145 | 69 | ULTIMATE MIN | 1 | -115.1275 | -128.3156 | 0
| 51 | ULTIMATE MAX | 0.5 | 0 | 0 | 140.4003 | 70 | ULTIMATE MAX | 0 | 0 | 0 | 56.7497
| 51 | ULTIMATE MAX | 1 | 0 | 0.66308 | 145.2739 | 70 | ULTIMATE MAX | 1 | 0 | 0 | 86.5309
| 51 | ULTIMATE MIN | 0 | -118.4538 | -82.6576 | 0 | 70 | ULTIMATE MIN | 0 | -112.3887 | -165.9778 | 0
| 51 | ULTIMATE MIN | 0.5 | -116.2496 | -46.6064 | 0 | 70 | ULTIMATE MIN | 1 | -113.9132 | -141.044 | 0
| 51 | ULTIMATE MIN | 1 | -114.0454 | -10.5551 | 0 | 71 | ULTIMATE MAX | 0 | 0 | 0 | 87.4441
| 52 | ULTIMATE MAX | 0 | 0 | 0.63738 | 145.2739 | 71 | ULTIMATE MAX | 1 | 0 | 0 | 118.7982
| 52 | ULTIMATE MAX | 0.5 | 0 | 36.6886 | 140.0397 | 71 | ULTIMATE MIN | 0 | -114.0104 | -109.1871 | 0
| 52 | ULTIMATE MAX | 1 | 0 | 72.7399 | 124.6931 | 71 | ULTIMATE MIN | 1 | -116.8864 | -62.147 | 0
| 52 | ULTIMATE MIN | 0 | -116.6961 | -10.5626 | 0 | 72 | ULTIMATE MAX | 0 | 0 | 0 | 120.5121
| 52 | ULTIMATE MIN | 0.5 | -114.4919 | 0 | 0 | 72 | ULTIMATE MAX | 0.5 | 0 | 0 | 137.3329
| 52 | ULTIMATE MIN | 1 | -112.2877 | 0 | 0 | 72 | ULTIMATE MAX | 1 | 0 | 5.0928 | 144.0413
| 53 | ULTIMATE MAX | 0 | 0 | 61.7773 | 122.9974 | 72 | ULTIMATE MIN | 0 | -114.2228 | -77.9935 | 0
| FRAME | LOAD | DIST | P | V2 | M3 | FRAME | LOAD | DIST | P | V2 | M3
| 72 | ULTIMATE MIN | 0.5 | -116.427 | -41.9423 | 0 | 90 | ULTIMATE MIN | 1 | -124.2254 | -63.2878 | 0
| 72 | ULTIMATE MIN | 1 | -118.6312 | -5.891 | 0 | 91 | ULTIMATE MAX | 0 | 0 | 23.5991 | 51.2421
| 73 | ULTIMATE MAX | 0 | 0 | 3.0508 | 144.0413 | 91 | ULTIMATE MAX | 0.25 | 0 | 24.8764 | 26.0936
| 73 | ULTIMATE MAX | 0.5 | 0 | 39.1021 | 141.1604 | 91 | ULTIMATE MAX | 0.5 | 0 | 26.1316 | 0
| 73 | ULTIMATE MAX | 1 | 0 | 75.1533 | 128.167 | 91 | ULTIMATE MAX | 0.75 | 0 | 27.3646 | 0
| 73 | ULTIMATE MIN | 0 | -116.0166 | -7.7639 | 0 | 91 | ULTIMATE MAX | 1 | 0 | 28.5754 | 0
| 73 | ULTIMATE MIN | 0.5 | -118.2208 | 0 | 0 | 91 | ULTIMATE MIN | 0 | -448.9895 | 0 | 0
| 73 | ULTIMATE MIN | 1 | -120.425 | 0 | 0 | 91 | ULTIMATE MIN | 0.25 | -457.8861 | 0 | 0
| 74 | ULTIMATE MAX | 0 | 0 | 76.8484 | 128.167 | 91 | ULTIMATE MIN | 0.5 | -466.7826 | 0 | -2.2097
| 74 | ULTIMATE MAX | 0.5 | 0 | 112.8997 | 104.5054 | 91 | ULTIMATE MIN | 0.75 | -475.6792 | 0 | -28.1218
| 74 | ULTIMATE MAX | 1 | 0 | 148.951 | 70.7314 | 91 | ULTIMATE MIN | 1 | -484.5758 | 0 | -57.1426
| 74 | ULTIMATE MIN | 0 | -117.8258 | 0 | 0 | 92 | ULTIMATE MAX | 0 | 0 | 0 | 0
| 74 | ULTIMATE MIN | 0.5 | -120.03 | 0 | 0 | 92 | ULTIMATE MAX | 0.25 | 0 | 0 | 0
| 74 | ULTIMATE MIN | 1 | -122.2342 | 0 | 0 | 92 | ULTIMATE MAX | 0.5 | 0 | 0 | 2.2647
| 75 | ULTIMATE MAX | 0 | 0 | 139.927 | 68.5503 | 92 | ULTIMATE MAX | 0.75 | 0 | 0 | 28.0871
| 75 | ULTIMATE MAX | 1 | 0 | 177.3278 | 25.3512 | 92 | ULTIMATE MAX | 1 | 0 | 0 | 57.0123
| 75 | ULTIMATE MIN | 0 | -119.6039 | 0 | 0 | 92 | ULTIMATE MIN | 0 | -459.1976 | -23.5069 | -50.9899
| 75 | ULTIMATE MIN | 1 | -121.8906 | 0 | -2.6618 | 92 | ULTIMATE MIN | 0.25 | -468.0942 | -24.7842 | -25.9369
| 76 | ULTIMATE MAX | 0 | 0 | 208.8462 | 25.2344 | 92 | ULTIMATE MIN | 0.5 | -476.9908 | -26.0394 | 0
| 76 | ULTIMATE MAX | 1 | 0 | 243.4195 | 0 | 92 | ULTIMATE MIN | 0.75 | -485.8873 | -27.2724 | 0
| 76 | ULTIMATE MIN | 0 | -121.9878 | 0 | -2.7774 | 92 | ULTIMATE MIN | 1 | -494.7839 | -28.4833 | 0
| 76 | ULTIMATE MIN | 1 | -124.1017 | 0 | -63.6071
| 77 | ULTIMATE MAX | 0 | 0 | 223.9021 | 0
| 77 | ULTIMATE MAX | 1 | 0 | 263.8734 | 0
| 77 | ULTIMATE MIN | 0 | -121.4401 | 0 | -63.3786
| 77 | ULTIMATE MIN | 1 | -123.8839 | 0 | -139.2277
| 78 | ULTIMATE MAX | 0 | 0 | 295.4481 | 0
| 78 | ULTIMATE MAX | 1 | 0 | 327.5794 | 0
| 78 | ULTIMATE MIN | 0 | -123.9813 | 0 | -139.5487
| 78 | ULTIMATE MIN | 1 | -125.9458 | 0 | -217.4271
| 79 | ULTIMATE MAX | 0 | 0 | 0 | 0
| 79 | ULTIMATE MAX | 1 | 0 | 0 | 0
| 79 | ULTIMATE MIN | 0 | -263.8037 | -110.526 | -217.9947
| 79 | ULTIMATE MIN | 1 | -267.0244 | -113.4932 | -182.3529
| 80 | ULTIMATE MAX | 0 | 0 | 0 | 0
| 80 | ULTIMATE MAX | 1 | 0 | 0 | 0
| 80 | ULTIMATE MIN | 0 | -267.8804 | -112.9571 | -182.3653
| 80 | ULTIMATE MIN | 1 | -269.803 | -117.3516 | -160.0227
| 81 | ULTIMATE MAX | 0 | 0 | 0 | 0
| 81 | ULTIMATE MAX | 1 | 0 | 0 | 0
| 81 | ULTIMATE MIN | 0 | -241.007 | -97.6709 | -160.0203
| 81 | ULTIMATE MIN | 1 | -243.3457 | -102.7866 | -136.3611
| 82 | ULTIMATE MAX | 0 | 0 | 0 | 0
| 82 | ULTIMATE MAX | 1 | 0 | 0 | 0
| 82 | ULTIMATE MIN | 0 | -244.2001 | -102.3186 | -136.3583
| 82 | ULTIMATE MIN | 1 | -246.9947 | -108.0879 | -106.6822
| 83 | ULTIMATE MAX | 0 | 0 | 0 | 0
| 83 | ULTIMATE MAX | 0.5 | 0 | 0 | 0
| 83 | ULTIMATE MAX | 1 | 0 | 0 | 0
| 83 | ULTIMATE MIN | 0 | -218.8819 | -87.7601 | -106.6597
| 83 | ULTIMATE MIN | 0.5 | -221.4536 | -92.7271 | -83.2342
| 83 | ULTIMATE MIN | 1 | -224.0252 | -97.3551 | -58.5637
| 84 | ULTIMATE MAX | 0 | 0 | 0 | 0
| 84 | ULTIMATE MAX | 0.5 | 0 | 0 | 0
| 84 | ULTIMATE MAX | 1 | 0 | 0 | 0
| 84 | ULTIMATE MIN | 0 | -196.3681 | -78.8897 | -58.5704
| 84 | ULTIMATE MIN | 0.5 | -199.8799 | -83.1673 | -37.5357
| 84 | ULTIMATE MIN | 1 | -203.666 | -87.083 | -15.4379
| 85 | ULTIMATE MAX | 0 | 0 | 0 | 0
| 85 | ULTIMATE MAX | 0.5 | 0 | 0 | 3.704
| 85 | ULTIMATE MAX | 1 | 0 | 0 | 23.7224
| 85 | ULTIMATE MIN | 0 | -176.106 | -71.9889 | -15.4451
| 85 | ULTIMATE MIN | 0.5 | -179.8921 | -75.5314 | -0.74788
| 85 | ULTIMATE MIN | 1 | -183.6782 | -78.6891 | 0
| 86 | ULTIMATE MAX | 0 | 0 | 0 | 23.7149
| 86 | ULTIMATE MAX | 0.5 | 0 | 0 | 41.5511
| 86 | ULTIMATE MAX | 1 | 0 | 0 | 60.0526
| 86 | ULTIMATE MIN | 0 | -156.1709 | -67.3174 | 0
| 86 | ULTIMATE MIN | 0.5 | -159.957 | -70.0819 | 0
| 86 | ULTIMATE MIN | 1 | -163.7431 | -72.4445 | 0
| 87 | ULTIMATE MAX | 0 | 0 | 0 | 60.0432
| 87 | ULTIMATE MAX | 1 | 0 | 0 | 78.484
| 87 | ULTIMATE MIN | 0 | -135.9956 | -64.3018 | 0
| 87 | ULTIMATE MIN | 1 | -140.11 | -66.4015 | 0
| 88 | ULTIMATE MAX | 0 | 0 | 0 | 78.4828
| 88 | ULTIMATE MAX | 1 | 0 | 0 | 94.3154
| 88 | ULTIMATE MIN | 0 | -140.7372 | -66.3724 | 0
| 88 | ULTIMATE MIN | 1 | -144.1805 | -67.7434 | 0
| 89 | ULTIMATE MAX | 0 | 0 | 0 | 94.3149
| 89 | ULTIMATE MAX | 1 | 0 | 0 | 106.3277
| 89 | ULTIMATE MIN | 0 | -116.0247 | -61.4712 | 0
| 89 | ULTIMATE MIN | 1 | -118.8552 | -62.3322 | 0
| 90 | ULTIMATE MAX | 0 | 0 | 0 | 106.3251
| 90 | ULTIMATE MAX | 1 | 0 | 0 | 126.7683
| 90 | ULTIMATE MIN | 0 | -119.4836 | -62.3988 | 0

## 단면력정리(상시)
17. 단면력정리 (상시)
1) 극한하중 검토시 : 최대 휨 모멘트도(B.M.D - Unit : kN.m)
2) 극한하중 검토시 : 최대 전단력도(S.F.D) - Unit : kN
3) 극한하중 검토시 : 최대 축력도(A.F.D) - Unit : kN
4) 사용하중 검토시 : 최대 휨 모멘트도(B.M.D - Unit : kN.m)
5) 단면력 정리
| 구 분 | 위 치 | 극한하중 |  |  | 사용하중 모멘트 | B | H | 비고
|  |  | 모멘트 | 전단력 | 축력
|  |  | kN.m | kN | kN | kN.m | mm | mm
| 상부슬래브 | 단지점부(좌측) | 219.125 | 219.857 | 264.431 | 139.854 | 1000 | 750
|  | 제 1경간 중앙부 | 183.937 | - | 264.43 | 119.148 | 1000 | 650
|  | 제 1경간 지점부 | 258.99 | 270.14 | 266.462 | 166.207 | 1000 | 750
|  | 제 2경간 중앙부 | 124.607 | - | 266.462 | 80.918 | 1000 | 650
|  | 제 2경간 지점부 | 258.99 | 270.14 | 266.463 | 166.207 | 1000 | 750
|  | 제 3경간 중앙부 | 183.937 | - | 264.43 | 119.148 | 1000 | 650
|  | 단지점부(우측) | 219.126 | 219.858 | 264.431 | 139.855 | 1000 | 750
| 하부슬래브 | 단지점부(좌측) | 205.053 | 214.442 | 299.964 | 127.329 | 1000 | 650
|  | 제 1경간 중앙부 | 193.722 | - | 299.964 | 125.76 | 1000 | 650
|  | 제 1경간 지점부 | 284.486 | 269.132 | 299.964 | 183.818 | 1000 | 650
|  | 제 2경간 중앙부 | 110.988 | - | 298.216 | 70.498 | 1000 | 650
|  | 제 2경간 지점부 | 284.486 | 269.132 | 299.964 | 183.818 | 1000 | 650
|  | 제 3경간 중앙부 | 193.722 | - | 299.964 | 125.76 | 1000 | 650
|  | 단지점부(우측) | 205.053 | 214.442 | 299.964 | 127.329 | 1000 | 650
| 좌측벽체 | 상부 | 219.125 | 181.477 | 385.252 | 139.854 | 1000 | 600
|  | 중앙부 | 86.451 | - | 415.754 | 51.791 | 1000 | 500
|  | 중앙부(부모멘트) | -57.469 | - | 415.754 | -38.139 | 1000 | 500 | 부모멘트
|  | 하부 | 205.053 | 178.044 | 446.257 | 127.329 | 1000 | 500
| 우측벽체 | 상부 | 219.127 | 181.478 | 385.252 | 139.855 | 1000 | 600
|  | 중앙부 | 86.451 | - | 415.754 | 51.79 | 1000 | 500
|  | 중앙부(부모멘트) | -57.469 | - | 415.754 | -38.14 | 1000 | 500 | 부모멘트
|  | 하부 | 205.053 | 178.044 | 446.257 | 127.329 | 1000 | 500

## 단면력정리(붕괴방지)
18. 단면력정리 (붕괴방지)
1) 지진하중 검토시 : 최대 휨 모멘트도(B.M.D - Unit : kN.m)
2) 지진하중 검토시 : 최대 전단력도(S.F.D) - Unit : kN
3) 지진하중 검토시 : 최대 축력도(A.F.D) - Unit : kN
4) 단면력 정리
| 구 분 | 위 치 | 극한하중 |  |  | B | H | 비고
|  |  | 모멘트 | 전단력 | 축력
|  |  | kN.m | kN | kN | mm | mm
| 상부슬래브 | 단지점부(좌측) | 217.427 | 177.328 | 125.946 | 1000 | 750
|  | 제 1경간 중앙부 | 144.041 | - | 116.017 | 1000 | 650
|  | 제 1경간 지점부 | 86.201 | 153.73 | 136.256 | 1000 | 750
|  | 제 2경간 중앙부 | 165.306 | - | 128.987 | 1000 | 650
|  | 제 2경간 지점부 | 85.06 | 143.67 | 134.179 | 1000 | 750
|  | 제 3경간 중앙부 | 145.274 | - | 116.696 | 1000 | 650
|  | 단지점부(우측) | 214.746 | 176.441 | 123.855 | 1000 | 750
| 하부슬래브 | 단지점부(좌측) | 0 | 10.062 | 55.47 | 1000 | 650
|  | 제 1경간 중앙부 | 139.538 | - | 55.806 | 1000 | 650
|  | 제 1경간 지점부 | 284.307 | 198.377 | 72.34 | 1000 | 650
|  | 제 2경간 중앙부 | - | - | - | 1000 | 650
|  | 제 2경간 지점부 | 284.396 | 198.305 | 72.506 | 1000 | 650
|  | 제 3경간 중앙부 | 139.629 | - | 47.709 | 1000 | 650
|  | 단지점부(우측) | 0 | 10.323 | 48.188 | 1000 | 650
| 좌측벽체 | 상부 | 217.995 | 102.319 | 263.804 | 1000 | 600
|  | 중앙부 | 94.315 | - | 144.18 | 1000 | 500
|  | 중앙부(부모멘트) | -160.02 | - | 144.18 | 1000 | 500 | 부모멘트
|  | 하부 | 0 | 66.401 | 124.225 | 1000 | 500
| 우측벽체 | 상부 | 215.603 | 103.499 | 258.435 | 1000 | 600
|  | 중앙부 | 94.488 | - | 141.402 | 1000 | 500
|  | 중앙부(부모멘트) | -157.9 | - | 141.402 | 1000 | 500 | 부모멘트
|  | 하부 | 0 | 65.838 | 122.474 | 1000 | 500

## 단면검토 및 철근량 산정
19. 단면검토 및 철근량 산정
(1) 주철근 요약
부재,절점 |  |  |  | b |  | d | Mu | ΦMn |  | req'd As | BAR |  |  | use'd As | S.F
|  |  |  | mm |  | mm | kN.m | kN.m |  | mm² |  |  |  | mm²
상부슬래브 : 단지점부(좌측) |  |  |  | 1000 |  | 680 | 219.125 | 436.07 |  | 961.09 | H19 - 4.0EA + H16 - 4.0EA |  |  | 1940.4 | 1.99
상부슬래브 : 제 1경간 중앙부 |  |  |  | 1000 |  | 560 | 183.937 | 294.093 |  | 982.973 | H16 - 8.0EA |  |  | 1588.8 | 1.599
상부슬래브 : 제 2경간 지점부 |  |  |  | 1000 |  | 680 | 258.99 | 436.07 |  | 1138.902 | H19 - 4.0EA + H16 - 4.0EA |  |  | 1940.4 | 1.684
상부슬래브 : 제 2경간 중앙부 |  |  |  | 1000 |  | 560 | 165.306 | 294.093 |  | 881.818 | H16 - 8.0EA |  |  | 1588.8 | 1.779
상부슬래브 : 제 3경간 지점부 |  |  |  | 1000 |  | 680 | 258.99 | 436.07 |  | 1138.902 | H19 - 4.0EA + H16 - 4.0EA |  |  | 1940.4 | 1.684
상부슬래브 : 제 3경간 중앙부 |  |  |  | 1000 |  | 560 | 183.937 | 294.093 |  | 982.973 | H16 - 8.0EA |  |  | 1588.8 | 1.599
상부슬래브 : 단지점부(우측) |  |  |  | 1000 |  | 680 | 219.126 | 436.07 |  | 961.096 | H19 - 4.0EA + H16 - 4.0EA |  |  | 1940.4 | 1.99
하부슬래브 : 단지점부(좌측) |  |  |  | 1000 |  | 580 | 205.053 | 304.897 |  | 1058.774 | H16 - 8.0EA |  |  | 1588.8 | 1.487
하부슬래브 : 제 1경간 중앙부 |  |  |  | 1000 |  | 560 | 193.722 | 294.093 |  | 1036.245 | H16 - 8.0EA |  |  | 1588.8 | 1.518
하부슬래브 : 제 2경간 지점부 |  |  |  | 1000 |  | 580 | 284.486 | 434.472 |  | 1479.635 | H19 - 8.0EA |  |  | 2292 | 1.527
하부슬래브 : 제 2경간 중앙부 |  |  |  | 1000 |  | 560 | 110.988 | 242.105 |  | 588.994 | H16 - 4.0EA + H13 - 4.0EA |  |  | 1301.2 | 2.181
하부슬래브 : 제 3경간 지점부 |  |  |  | 1000 |  | 580 | 284.486 | 434.472 |  | 1479.635 | H19 - 8.0EA |  |  | 2292 | 1.527
하부슬래브 : 제 3경간 중앙부 |  |  |  | 1000 |  | 560 | 193.722 | 294.093 |  | 1036.245 | H16 - 8.0EA |  |  | 1588.8 | 1.518
하부슬래브 : 단지점부(우측) |  |  |  | 1000 |  | 580 | 205.053 | 304.897 |  | 1058.774 | H16 - 8.0EA |  |  | 1588.8 | 1.487
좌측벽체 : 상부 |  |  |  | 1000 |  | 530 | 219.125 | 535.732 |  | - | H19 - 4.0EA + H16 - 4.0EA |  |  | - | 2.445
좌측벽체 : 중앙부 |  |  |  | 1000 |  | 410 | 94.315 | 528.688 |  | - | H19 - 4.0EA |  |  | - | 5.606
좌측벽체 : 중앙부(부모멘트) |  |  |  | 1000 |  | 430 | 160.02 | 305.413 |  | - | H19 - 4.0EA |  |  | - | 1.909
좌측벽체 : 하부 |  |  |  | 1000 |  | 430 | 205.053 | 362.173 |  | - | H16 - 8.0EA |  |  | - | 1.766
우측벽체 : 상부 |  |  |  | 1000 |  | 530 | 219.127 | 535.735 |  | - | H19 - 4.0EA + H16 - 4.0EA |  |  | - | 2.445
우측벽체 : 중앙부 |  |  |  | 1000 |  | 410 | 94.488 | 527.887 |  | - | H19 - 4.0EA |  |  | - | 5.587
우측벽체 : 중앙부(부모멘트) |  |  |  | 1000 |  | 430 | 157.9 | 257.845 |  | - | H16 - 4.0EA |  |  | - | 1.633
우측벽체 : 하부 |  |  |  | 1000 |  | 430 | 205.053 | 362.173 |  | - | H16 - 8.0EA |  |  | - | 1.766
(2) 전단철근 요약
부재,절점 |  |  |  | ΦVc |  | Vu | ΦVn | 다리수 |  | req'd As | BAR | s |  | use'd As | 비 고
|  |  |  | kN |  | kN | kN | EA |  | mm² |  | mm |  | mm²
상부슬래브 : 단지점부(좌측) |  |  |  | 355.176 |  | 219.857 | 355.176 | - |  | - | - | - |  | - | O.K
상부슬래브 : 제 1경간 중앙부 |  |  |  | 342.929 |  | - | 342.929 | - |  | - | - | - |  | - | O.K
상부슬래브 : 제 2경간 지점부 |  |  |  | 355.176 |  | 270.14 | 355.176 | - |  | - | - | - |  | - | O.K
상부슬래브 : 제 2경간 중앙부 |  |  |  | 342.929 |  | - | 342.929 | - |  | - | - | - |  | - | O.K
상부슬래브 : 제 3경간 지점부 |  |  |  | 355.176 |  | 270.14 | 355.176 | - |  | - | - | - |  | - | O.K
상부슬래브 : 제 3경간 중앙부 |  |  |  | 342.929 |  | - | 342.929 | - |  | - | - | - |  | - | O.K
상부슬래브 : 단지점부(우측) |  |  |  | 355.176 |  | 219.858 | 355.176 | - |  | - | - | - |  | - | O.K
하부슬래브 : 단지점부(좌측) |  |  |  | 355.176 |  | 214.442 | 355.176 | - |  | - | - | - |  | - | O.K
하부슬래브 : 제 1경간 중앙부 |  |  |  | 342.929 |  | - | 342.929 | - |  | - | - | - |  | - | O.K
하부슬래브 : 제 2경간 지점부 |  |  |  | 355.176 |  | 269.132 | 355.176 | - |  | - | - | - |  | - | O.K
하부슬래브 : 제 2경간 중앙부 |  |  |  | 342.929 |  | - | 342.929 | - |  | - | - | - |  | - | O.K
하부슬래브 : 제 3경간 지점부 |  |  |  | 355.176 |  | 269.132 | 355.176 | - |  | - | - | - |  | - | O.K
하부슬래브 : 제 3경간 중앙부 |  |  |  | 342.929 |  | - | 342.929 | - |  | - | - | - |  | - | O.K
하부슬래브 : 단지점부(우측) |  |  |  | 355.176 |  | 214.442 | 355.176 | - |  | - | - | - |  | - | O.K
좌측벽체 : 상부 |  |  |  | 277.812 |  | 181.477 | 277.812 | - |  | - | - | - |  | - | O.K
좌측벽체 : 중앙부 |  |  |  | 265.985 |  | - | 265.985 | - |  | - | - | - |  | - | O.K
좌측벽체 : 하부 |  |  |  | 280.107 |  | 178.044 | 280.107 | - |  | - | - | - |  | - | O.K
우측벽체 : 상부 |  |  |  | 277.812 |  | 181.478 | 277.812 | - |  | - | - | - |  | - | O.K
우측벽체 : 중앙부 |  |  |  | 265.985 |  | - | 265.985 | - |  | - | - | - |  | - | O.K
우측벽체 : 하부 |  |  |  | 280.107 |  | 178.044 | 280.107 | - |  | - | - | - |  | - | O.K
▣ TITLE : 상부슬래브 : 단지점부(좌측)
＊ 단면제원 및 설계가정
fck=24MPa, fy=400MPa, k1=0.85, Φf=0.85, Φv=0.75
|  | B (mm) | H (mm) |  | d (mm) |  | 피복 (mm) |  | Mu (kN.m) |  | Vu (kN)
|  | 1000 | 750 |  | 680 |  | 70 |  | 219.125 |  | 219.857
＊ 강도감소계수(Φ) 산정
T = As x fy = 1940.400 x 400.00 = 776160.000
C = 0.85 x fck x a x b = 0.85 x 24.00 x a x 1000.000 = 20400.000 x a
T = C 이므로, a = 38.047 mm, c = 38.047 / β1 = 38.047 / 0.85 = 44.761 mm
εy = fy / Es = 400.00 / 200000.00 = 0.0020
εt = 0.0030 x (dt - c) / c = 0.0030 x (680.00 - 44.761) / 44.761 = 0.0426
εt ≥ 0.0050 이므로 인장지배단면이며, Φ = 0.85 를 적용한다.
＊ 필요철근량 산정
Mu / Φ = As x fy x (d - a/2) ---------------- (1)
a = As x fy / (0.85 x fck x b) ---------------- (2)
式(2)를 式(1)에 대입하여 이차방정식으로 As를 구한다
→ Req As = 961.090 mm²
Use As = 1940.400 mm² (철근도심 : 70.000 mm)
1단 : H19 - 4.0 EA + H16 - 4.0 EA (= 1940.400 mm²) , d1 = 70.00 mm
＊ 철근비 검토
ρmin : 1.4 / fy = 0.00350
0.25 √fck / fy = 0.00306 , ρmin = 0.00350 적용
수축온도철근비 = 0.00200
ρmax = 0.71 x ρb = 0.71 x k1 x Φx (fck / fy) x {600 / (600 + fy)} = 0.01857
ρuse = As / bd = 0.00285
ρmax ≥ ρuse, As ≥ As(req) x 4/3 → 철근비 만족, ∴ O.K (콘.설 6.3.2)
＊ 휨에 대한 검토
ΦMn = 0.85 x 1940.400 x 400 x (680.00 - a/2) = 436.070 kN.m
; a = As x fy / (0.85 x fck x b) = 38.047 mm
≥ Mu (= 219.125 kN.m) ∴ O.K [안전률 1.990]
＊ 전단에 대한 검토 (d = 580.00 mm)
ΦVc = 0.75 x 1/6 x √fck x b x d
= 0.75 x 1/6 x √24 x 1000.00 x 580.00 = 355.176 kN
≥ Vu (= 219.857 kN) , 전단보강 불필요.
▣ TITLE : 상부슬래브 : 제 1경간 중앙부
＊ 단면제원 및 설계가정
fck=24MPa, fy=400MPa, k1=0.85, Φf=0.85, Φv=0.75
|  | B (mm) | H (mm) |  | d (mm) |  | 피복 (mm) |  | Mu (kN.m) |  | Vu (kN)
|  | 1000 | 650 |  | 560 |  | 90 |  | 183.937 |  | 0
＊ 강도감소계수(Φ) 산정
T = As x fy = 1588.800 x 400.00 = 635520.000
C = 0.85 x fck x a x b = 0.85 x 24.00 x a x 1000.000 = 20400.000 x a
T = C 이므로, a = 31.153 mm, c = 31.153 / β1 = 31.153 / 0.85 = 36.651 mm
εy = fy / Es = 400.00 / 200000.00 = 0.0020
εt = 0.0030 x (dt - c) / c = 0.0030 x (560.00 - 36.651) / 36.651 = 0.0428
εt ≥ 0.0050 이므로 인장지배단면이며, Φ = 0.85 를 적용한다.
＊ 필요철근량 산정
Mu / Φ = As x fy x (d - a/2) ---------------- (1)
a = As x fy / (0.85 x fck x b) ---------------- (2)
式(2)를 式(1)에 대입하여 이차방정식으로 As를 구한다
→ Req As = 982.973 mm²
Use As = 1588.800 mm² (철근도심 : 90.000 mm)
1단 : H16 - 8.0 EA (= 1588.800 mm²) , d1 = 90.00 mm
＊ 철근비 검토
ρmin : 1.4 / fy = 0.00350
0.25 √fck / fy = 0.00306 , ρmin = 0.00350 적용
수축온도철근비 = 0.00200
ρmax = 0.71 x ρb = 0.71 x k1 x Φx (fck / fy) x {600 / (600 + fy)} = 0.01857
ρuse = As / bd = 0.00284
ρmax ≥ ρuse, As ≥ As(req) x 4/3 → 철근비 만족, ∴ O.K (콘.설 6.3.2)
＊ 휨에 대한 검토
ΦMn = 0.85 x 1588.800 x 400 x (560.00 - a/2) = 294.093 kN.m
; a = As x fy / (0.85 x fck x b) = 31.153 mm
≥ Mu (= 183.937 kN.m) ∴ O.K [안전률 1.599]
＊ 전단에 대한 검토 (d = 560.00 mm)
ΦVc = 0.75 x 1/6 x √fck x b x d
= 0.75 x 1/6 x √24 x 1000.00 x 560.00 = 342.929 kN
≥ Vu (= 0.000 kN) , 전단보강 불필요.
▣ TITLE : 상부슬래브 : 제 2경간 지점부
＊ 단면제원 및 설계가정
fck=24MPa, fy=400MPa, k1=0.85, Φf=0.85, Φv=0.75
|  | B (mm) | H (mm) |  | d (mm) |  | 피복 (mm) |  | Mu (kN.m) |  | Vu (kN)
|  | 1000 | 750 |  | 680 |  | 70 |  | 258.99 |  | 270.14
＊ 강도감소계수(Φ) 산정
T = As x fy = 1940.400 x 400.00 = 776160.000
C = 0.85 x fck x a x b = 0.85 x 24.00 x a x 1000.000 = 20400.000 x a
T = C 이므로, a = 38.047 mm, c = 38.047 / β1 = 38.047 / 0.85 = 44.761 mm
εy = fy / Es = 400.00 / 200000.00 = 0.0020
εt = 0.0030 x (dt - c) / c = 0.0030 x (680.00 - 44.761) / 44.761 = 0.0426
εt ≥ 0.0050 이므로 인장지배단면이며, Φ = 0.85 를 적용한다.
＊ 필요철근량 산정
Mu / Φ = As x fy x (d - a/2) ---------------- (1)
a = As x fy / (0.85 x fck x b) ---------------- (2)
式(2)를 式(1)에 대입하여 이차방정식으로 As를 구한다
→ Req As = 1138.902 mm²
Use As = 1940.400 mm² (철근도심 : 70.000 mm)
1단 : H19 - 4.0 EA + H16 - 4.0 EA (= 1940.400 mm²) , d1 = 70.00 mm
＊ 철근비 검토
ρmin : 1.4 / fy = 0.00350
0.25 √fck / fy = 0.00306 , ρmin = 0.00350 적용
수축온도철근비 = 0.00200
ρmax = 0.71 x ρb = 0.71 x k1 x Φx (fck / fy) x {600 / (600 + fy)} = 0.01857
ρuse = As / bd = 0.00285
ρmax ≥ ρuse, As ≥ As(req) x 4/3 → 철근비 만족, ∴ O.K (콘.설 6.3.2)
＊ 휨에 대한 검토
ΦMn = 0.85 x 1940.400 x 400 x (680.00 - a/2) = 436.070 kN.m
; a = As x fy / (0.85 x fck x b) = 38.047 mm
≥ Mu (= 258.990 kN.m) ∴ O.K [안전률 1.684]
＊ 전단에 대한 검토 (d = 580.00 mm)
ΦVc = 0.75 x 1/6 x √fck x b x d
= 0.75 x 1/6 x √24 x 1000.00 x 580.00 = 355.176 kN
≥ Vu (= 270.140 kN) , 전단보강 불필요.
▣ TITLE : 상부슬래브 : 제 2경간 중앙부
＊ 단면제원 및 설계가정
fck=24MPa, fy=400MPa, k1=0.85, Φf=0.85, Φv=0.75
|  | B (mm) | H (mm) |  | d (mm) |  | 피복 (mm) |  | Mu (kN.m) |  | Vu (kN)
|  | 1000 | 650 |  | 560 |  | 90 |  | 165.306 |  | 0
＊ 강도감소계수(Φ) 산정
T = As x fy = 1588.800 x 400.00 = 635520.000
C = 0.85 x fck x a x b = 0.85 x 24.00 x a x 1000.000 = 20400.000 x a
T = C 이므로, a = 31.153 mm, c = 31.153 / β1 = 31.153 / 0.85 = 36.651 mm
εy = fy / Es = 400.00 / 200000.00 = 0.0020
εt = 0.0030 x (dt - c) / c = 0.0030 x (560.00 - 36.651) / 36.651 = 0.0428
εt ≥ 0.0050 이므로 인장지배단면이며, Φ = 0.85 를 적용한다.
＊ 필요철근량 산정
Mu / Φ = As x fy x (d - a/2) ---------------- (1)
a = As x fy / (0.85 x fck x b) ---------------- (2)
式(2)를 式(1)에 대입하여 이차방정식으로 As를 구한다
→ Req As = 881.818 mm²
Use As = 1588.800 mm² (철근도심 : 90.000 mm)
1단 : H16 - 8.0 EA (= 1588.800 mm²) , d1 = 90.00 mm
＊ 철근비 검토
ρmin : 1.4 / fy = 0.00350
0.25 √fck / fy = 0.00306 , ρmin = 0.00350 적용
수축온도철근비 = 0.00200
ρmax = 0.71 x ρb = 0.71 x k1 x Φx (fck / fy) x {600 / (600 + fy)} = 0.01857
ρuse = As / bd = 0.00284
ρmax ≥ ρuse, As ≥ As(req) x 4/3 → 철근비 만족, ∴ O.K (콘.설 6.3.2)
＊ 휨에 대한 검토
ΦMn = 0.85 x 1588.800 x 400 x (560.00 - a/2) = 294.093 kN.m
; a = As x fy / (0.85 x fck x b) = 31.153 mm
≥ Mu (= 165.306 kN.m) ∴ O.K [안전률 1.779]
＊ 전단에 대한 검토 (d = 560.00 mm)
ΦVc = 0.75 x 1/6 x √fck x b x d
= 0.75 x 1/6 x √24 x 1000.00 x 560.00 = 342.929 kN
≥ Vu (= 0.000 kN) , 전단보강 불필요.
▣ TITLE : 상부슬래브 : 제 3경간 지점부
＊ 단면제원 및 설계가정
fck=24MPa, fy=400MPa, k1=0.85, Φf=0.85, Φv=0.75
|  | B (mm) | H (mm) |  | d (mm) |  | 피복 (mm) |  | Mu (kN.m) |  | Vu (kN)
|  | 1000 | 750 |  | 680 |  | 70 |  | 258.99 |  | 270.14
＊ 강도감소계수(Φ) 산정
T = As x fy = 1940.400 x 400.00 = 776160.000
C = 0.85 x fck x a x b = 0.85 x 24.00 x a x 1000.000 = 20400.000 x a
T = C 이므로, a = 38.047 mm, c = 38.047 / β1 = 38.047 / 0.85 = 44.761 mm
εy = fy / Es = 400.00 / 200000.00 = 0.0020
εt = 0.0030 x (dt - c) / c = 0.0030 x (680.00 - 44.761) / 44.761 = 0.0426
εt ≥ 0.0050 이므로 인장지배단면이며, Φ = 0.85 를 적용한다.
＊ 필요철근량 산정
Mu / Φ = As x fy x (d - a/2) ---------------- (1)
a = As x fy / (0.85 x fck x b) ---------------- (2)
式(2)를 式(1)에 대입하여 이차방정식으로 As를 구한다
→ Req As = 1138.902 mm²
Use As = 1940.400 mm² (철근도심 : 70.000 mm)
1단 : H19 - 4.0 EA + H16 - 4.0 EA (= 1940.400 mm²) , d1 = 70.00 mm
＊ 철근비 검토
ρmin : 1.4 / fy = 0.00350
0.25 √fck / fy = 0.00306 , ρmin = 0.00350 적용
수축온도철근비 = 0.00200
ρmax = 0.71 x ρb = 0.71 x k1 x Φx (fck / fy) x {600 / (600 + fy)} = 0.01857
ρuse = As / bd = 0.00285
ρmax ≥ ρuse, As ≥ As(req) x 4/3 → 철근비 만족, ∴ O.K (콘.설 6.3.2)
＊ 휨에 대한 검토
ΦMn = 0.85 x 1940.400 x 400 x (680.00 - a/2) = 436.070 kN.m
; a = As x fy / (0.85 x fck x b) = 38.047 mm
≥ Mu (= 258.990 kN.m) ∴ O.K [안전률 1.684]
＊ 전단에 대한 검토 (d = 580.00 mm)
ΦVc = 0.75 x 1/6 x √fck x b x d
= 0.75 x 1/6 x √24 x 1000.00 x 580.00 = 355.176 kN
≥ Vu (= 270.140 kN) , 전단보강 불필요.
▣ TITLE : 상부슬래브 : 제 3경간 중앙부
＊ 단면제원 및 설계가정
fck=24MPa, fy=400MPa, k1=0.85, Φf=0.85, Φv=0.75
|  | B (mm) | H (mm) |  | d (mm) |  | 피복 (mm) |  | Mu (kN.m) |  | Vu (kN)
|  | 1000 | 650 |  | 560 |  | 90 |  | 183.937 |  | 0
＊ 강도감소계수(Φ) 산정
T = As x fy = 1588.800 x 400.00 = 635520.000
C = 0.85 x fck x a x b = 0.85 x 24.00 x a x 1000.000 = 20400.000 x a
T = C 이므로, a = 31.153 mm, c = 31.153 / β1 = 31.153 / 0.85 = 36.651 mm
εy = fy / Es = 400.00 / 200000.00 = 0.0020
εt = 0.0030 x (dt - c) / c = 0.0030 x (560.00 - 36.651) / 36.651 = 0.0428
εt ≥ 0.0050 이므로 인장지배단면이며, Φ = 0.85 를 적용한다.
＊ 필요철근량 산정
Mu / Φ = As x fy x (d - a/2) ---------------- (1)
a = As x fy / (0.85 x fck x b) ---------------- (2)
式(2)를 式(1)에 대입하여 이차방정식으로 As를 구한다
→ Req As = 982.973 mm²
Use As = 1588.800 mm² (철근도심 : 90.000 mm)
1단 : H16 - 8.0 EA (= 1588.800 mm²) , d1 = 90.00 mm
＊ 철근비 검토
ρmin : 1.4 / fy = 0.00350
0.25 √fck / fy = 0.00306 , ρmin = 0.00350 적용
수축온도철근비 = 0.00200
ρmax = 0.71 x ρb = 0.71 x k1 x Φx (fck / fy) x {600 / (600 + fy)} = 0.01857
ρuse = As / bd = 0.00284
ρmax ≥ ρuse, As ≥ As(req) x 4/3 → 철근비 만족, ∴ O.K (콘.설 6.3.2)
＊ 휨에 대한 검토
ΦMn = 0.85 x 1588.800 x 400 x (560.00 - a/2) = 294.093 kN.m
; a = As x fy / (0.85 x fck x b) = 31.153 mm
≥ Mu (= 183.937 kN.m) ∴ O.K [안전률 1.599]
＊ 전단에 대한 검토 (d = 560.00 mm)
ΦVc = 0.75 x 1/6 x √fck x b x d
= 0.75 x 1/6 x √24 x 1000.00 x 560.00 = 342.929 kN
≥ Vu (= 0.000 kN) , 전단보강 불필요.
▣ TITLE : 상부슬래브 : 단지점부(우측)
＊ 단면제원 및 설계가정
fck=24MPa, fy=400MPa, k1=0.85, Φf=0.85, Φv=0.75
|  | B (mm) | H (mm) |  | d (mm) |  | 피복 (mm) |  | Mu (kN.m) |  | Vu (kN)
|  | 1000 | 750 |  | 680 |  | 70 |  | 219.126 |  | 219.858
＊ 강도감소계수(Φ) 산정
T = As x fy = 1940.400 x 400.00 = 776160.000
C = 0.85 x fck x a x b = 0.85 x 24.00 x a x 1000.000 = 20400.000 x a
T = C 이므로, a = 38.047 mm, c = 38.047 / β1 = 38.047 / 0.85 = 44.761 mm
εy = fy / Es = 400.00 / 200000.00 = 0.0020
εt = 0.0030 x (dt - c) / c = 0.0030 x (680.00 - 44.761) / 44.761 = 0.0426
εt ≥ 0.0050 이므로 인장지배단면이며, Φ = 0.85 를 적용한다.
＊ 필요철근량 산정
Mu / Φ = As x fy x (d - a/2) ---------------- (1)
a = As x fy / (0.85 x fck x b) ---------------- (2)
式(2)를 式(1)에 대입하여 이차방정식으로 As를 구한다
→ Req As = 961.096 mm²
Use As = 1940.400 mm² (철근도심 : 70.000 mm)
1단 : H19 - 4.0 EA + H16 - 4.0 EA (= 1940.400 mm²) , d1 = 70.00 mm
＊ 철근비 검토
ρmin : 1.4 / fy = 0.00350
0.25 √fck / fy = 0.00306 , ρmin = 0.00350 적용
수축온도철근비 = 0.00200
ρmax = 0.71 x ρb = 0.71 x k1 x Φx (fck / fy) x {600 / (600 + fy)} = 0.01857
ρuse = As / bd = 0.00285
ρmax ≥ ρuse, As ≥ As(req) x 4/3 → 철근비 만족, ∴ O.K (콘.설 6.3.2)
＊ 휨에 대한 검토
ΦMn = 0.85 x 1940.400 x 400 x (680.00 - a/2) = 436.070 kN.m
; a = As x fy / (0.85 x fck x b) = 38.047 mm
≥ Mu (= 219.126 kN.m) ∴ O.K [안전률 1.990]
＊ 전단에 대한 검토 (d = 580.00 mm)
ΦVc = 0.75 x 1/6 x √fck x b x d
= 0.75 x 1/6 x √24 x 1000.00 x 580.00 = 355.176 kN
≥ Vu (= 219.858 kN) , 전단보강 불필요.
▣ TITLE : 하부슬래브 : 단지점부(좌측)
＊ 단면제원 및 설계가정
fck=24MPa, fy=400MPa, k1=0.85, Φf=0.85, Φv=0.75
|  | B (mm) | H (mm) |  | d (mm) |  | 피복 (mm) |  | Mu (kN.m) |  | Vu (kN)
|  | 1000 | 650 |  | 580 |  | 70 |  | 205.053 |  | 214.442
＊ 강도감소계수(Φ) 산정
T = As x fy = 1588.800 x 400.00 = 635520.000
C = 0.85 x fck x a x b = 0.85 x 24.00 x a x 1000.000 = 20400.000 x a
T = C 이므로, a = 31.153 mm, c = 31.153 / β1 = 31.153 / 0.85 = 36.651 mm
εy = fy / Es = 400.00 / 200000.00 = 0.0020
εt = 0.0030 x (dt - c) / c = 0.0030 x (580.00 - 36.651) / 36.651 = 0.0445
εt ≥ 0.0050 이므로 인장지배단면이며, Φ = 0.85 를 적용한다.
＊ 필요철근량 산정
Mu / Φ = As x fy x (d - a/2) ---------------- (1)
a = As x fy / (0.85 x fck x b) ---------------- (2)
式(2)를 式(1)에 대입하여 이차방정식으로 As를 구한다
→ Req As = 1058.774 mm²
Use As = 1588.800 mm² (철근도심 : 70.000 mm)
1단 : H16 - 8.0 EA (= 1588.800 mm²) , d1 = 70.00 mm
＊ 철근비 검토
ρmin : 1.4 / fy = 0.00350
0.25 √fck / fy = 0.00306 , ρmin = 0.00350 적용
수축온도철근비 = 0.00200
ρmax = 0.71 x ρb = 0.71 x k1 x Φx (fck / fy) x {600 / (600 + fy)} = 0.01857
ρuse = As / bd = 0.00274
ρmax ≥ ρuse, As ≥ As(req) x 4/3 → 철근비 만족, ∴ O.K (콘.설 6.3.2)
＊ 휨에 대한 검토
ΦMn = 0.85 x 1588.800 x 400 x (580.00 - a/2) = 304.897 kN.m
; a = As x fy / (0.85 x fck x b) = 31.153 mm
≥ Mu (= 205.053 kN.m) ∴ O.K [안전률 1.487]
＊ 전단에 대한 검토 (d = 580.00 mm)
ΦVc = 0.75 x 1/6 x √fck x b x d
= 0.75 x 1/6 x √24 x 1000.00 x 580.00 = 355.176 kN
≥ Vu (= 214.442 kN) , 전단보강 불필요.
▣ TITLE : 하부슬래브 : 제 1경간 중앙부
＊ 단면제원 및 설계가정
fck=24MPa, fy=400MPa, k1=0.85, Φf=0.85, Φv=0.75
|  | B (mm) | H (mm) |  | d (mm) |  | 피복 (mm) |  | Mu (kN.m) |  | Vu (kN)
|  | 1000 | 650 |  | 560 |  | 90 |  | 193.722 |  | 0
＊ 강도감소계수(Φ) 산정
T = As x fy = 1588.800 x 400.00 = 635520.000
C = 0.85 x fck x a x b = 0.85 x 24.00 x a x 1000.000 = 20400.000 x a
T = C 이므로, a = 31.153 mm, c = 31.153 / β1 = 31.153 / 0.85 = 36.651 mm
εy = fy / Es = 400.00 / 200000.00 = 0.0020
εt = 0.0030 x (dt - c) / c = 0.0030 x (560.00 - 36.651) / 36.651 = 0.0428
εt ≥ 0.0050 이므로 인장지배단면이며, Φ = 0.85 를 적용한다.
＊ 필요철근량 산정
Mu / Φ = As x fy x (d - a/2) ---------------- (1)
a = As x fy / (0.85 x fck x b) ---------------- (2)
式(2)를 式(1)에 대입하여 이차방정식으로 As를 구한다
→ Req As = 1036.245 mm²
Use As = 1588.800 mm² (철근도심 : 90.000 mm)
1단 : H16 - 8.0 EA (= 1588.800 mm²) , d1 = 90.00 mm
＊ 철근비 검토
ρmin : 1.4 / fy = 0.00350
0.25 √fck / fy = 0.00306 , ρmin = 0.00350 적용
수축온도철근비 = 0.00200
ρmax = 0.71 x ρb = 0.71 x k1 x Φx (fck / fy) x {600 / (600 + fy)} = 0.01857
ρuse = As / bd = 0.00284
ρmax ≥ ρuse, As ≥ As(req) x 4/3 → 철근비 만족, ∴ O.K (콘.설 6.3.2)
＊ 휨에 대한 검토
ΦMn = 0.85 x 1588.800 x 400 x (560.00 - a/2) = 294.093 kN.m
; a = As x fy / (0.85 x fck x b) = 31.153 mm
≥ Mu (= 193.722 kN.m) ∴ O.K [안전률 1.518]
＊ 전단에 대한 검토 (d = 560.00 mm)
ΦVc = 0.75 x 1/6 x √fck x b x d
= 0.75 x 1/6 x √24 x 1000.00 x 560.00 = 342.929 kN
≥ Vu (= 0.000 kN) , 전단보강 불필요.
▣ TITLE : 하부슬래브 : 제 2경간 지점부
＊ 단면제원 및 설계가정
fck=24MPa, fy=400MPa, k1=0.85, Φf=0.85, Φv=0.75
|  | B (mm) | H (mm) |  | d (mm) |  | 피복 (mm) |  | Mu (kN.m) |  | Vu (kN)
|  | 1000 | 650 |  | 580 |  | 70 |  | 284.486 |  | 269.132
＊ 강도감소계수(Φ) 산정
T = As x fy = 2292.000 x 400.00 = 916800.000
C = 0.85 x fck x a x b = 0.85 x 24.00 x a x 1000.000 = 20400.000 x a
T = C 이므로, a = 44.941 mm, c = 44.941 / β1 = 44.941 / 0.85 = 52.872 mm
εy = fy / Es = 400.00 / 200000.00 = 0.0020
εt = 0.0030 x (dt - c) / c = 0.0030 x (580.00 - 52.872) / 52.872 = 0.0299
εt ≥ 0.0050 이므로 인장지배단면이며, Φ = 0.85 를 적용한다.
＊ 필요철근량 산정
Mu / Φ = As x fy x (d - a/2) ---------------- (1)
a = As x fy / (0.85 x fck x b) ---------------- (2)
式(2)를 式(1)에 대입하여 이차방정식으로 As를 구한다
→ Req As = 1479.635 mm²
Use As = 2292.000 mm² (철근도심 : 70.000 mm)
1단 : H19 - 8.0 EA (= 2292.000 mm²) , d1 = 70.00 mm
＊ 철근비 검토
ρmin : 1.4 / fy = 0.00350
0.25 √fck / fy = 0.00306 , ρmin = 0.00350 적용
수축온도철근비 = 0.00200
ρmax = 0.71 x ρb = 0.71 x k1 x Φx (fck / fy) x {600 / (600 + fy)} = 0.01857
ρuse = As / bd = 0.00395
ρmax ≥ ρuse ≥ρmin → 철근비 만족, ∴ O.K
＊ 휨에 대한 검토
ΦMn = 0.85 x 2292.000 x 400 x (580.00 - a/2) = 434.472 kN.m
; a = As x fy / (0.85 x fck x b) = 44.941 mm
≥ Mu (= 284.486 kN.m) ∴ O.K [안전률 1.527]
＊ 전단에 대한 검토 (d = 580.00 mm)
ΦVc = 0.75 x 1/6 x √fck x b x d
= 0.75 x 1/6 x √24 x 1000.00 x 580.00 = 355.176 kN
≥ Vu (= 269.132 kN) , 전단보강 불필요.
▣ TITLE : 하부슬래브 : 제 2경간 중앙부
＊ 단면제원 및 설계가정
fck=24MPa, fy=400MPa, k1=0.85, Φf=0.85, Φv=0.75
|  | B (mm) | H (mm) |  | d (mm) |  | 피복 (mm) |  | Mu (kN.m) |  | Vu (kN)
|  | 1000 | 650 |  | 560 |  | 90 |  | 110.988 |  | 0
＊ 강도감소계수(Φ) 산정
T = As x fy = 1301.200 x 400.00 = 520480.000
C = 0.85 x fck x a x b = 0.85 x 24.00 x a x 1000.000 = 20400.000 x a
T = C 이므로, a = 25.514 mm, c = 25.514 / β1 = 25.514 / 0.85 = 30.016 mm
εy = fy / Es = 400.00 / 200000.00 = 0.0020
εt = 0.0030 x (dt - c) / c = 0.0030 x (560.00 - 30.016) / 30.016 = 0.0530
εt ≥ 0.0050 이므로 인장지배단면이며, Φ = 0.85 를 적용한다.
＊ 필요철근량 산정
Mu / Φ = As x fy x (d - a/2) ---------------- (1)
a = As x fy / (0.85 x fck x b) ---------------- (2)
式(2)를 式(1)에 대입하여 이차방정식으로 As를 구한다
→ Req As = 588.994 mm²
Use As = 1301.200 mm² (철근도심 : 90.000 mm)
1단 : H16 - 4.0 EA + H13 - 4.0 EA (= 1301.200 mm²) , d1 = 90.00 mm
＊ 철근비 검토
ρmin : 1.4 / fy = 0.00350
0.25 √fck / fy = 0.00306 , ρmin = 0.00350 적용
수축온도철근비 = 0.00200
ρmax = 0.71 x ρb = 0.71 x k1 x Φx (fck / fy) x {600 / (600 + fy)} = 0.01857
ρuse = As / bd = 0.00232
ρmax ≥ ρuse, As ≥ As(req) x 4/3 → 철근비 만족, ∴ O.K (콘.설 6.3.2)
＊ 휨에 대한 검토
ΦMn = 0.85 x 1301.200 x 400 x (560.00 - a/2) = 242.105 kN.m
; a = As x fy / (0.85 x fck x b) = 25.514 mm
≥ Mu (= 110.988 kN.m) ∴ O.K [안전률 2.181]
＊ 전단에 대한 검토 (d = 560.00 mm)
ΦVc = 0.75 x 1/6 x √fck x b x d
= 0.75 x 1/6 x √24 x 1000.00 x 560.00 = 342.929 kN
≥ Vu (= 0.000 kN) , 전단보강 불필요.
▣ TITLE : 하부슬래브 : 제 3경간 지점부
＊ 단면제원 및 설계가정
fck=24MPa, fy=400MPa, k1=0.85, Φf=0.85, Φv=0.75
|  | B (mm) | H (mm) |  | d (mm) |  | 피복 (mm) |  | Mu (kN.m) |  | Vu (kN)
|  | 1000 | 650 |  | 580 |  | 70 |  | 284.486 |  | 269.132
＊ 강도감소계수(Φ) 산정
T = As x fy = 2292.000 x 400.00 = 916800.000
C = 0.85 x fck x a x b = 0.85 x 24.00 x a x 1000.000 = 20400.000 x a
T = C 이므로, a = 44.941 mm, c = 44.941 / β1 = 44.941 / 0.85 = 52.872 mm
εy = fy / Es = 400.00 / 200000.00 = 0.0020
εt = 0.0030 x (dt - c) / c = 0.0030 x (580.00 - 52.872) / 52.872 = 0.0299
εt ≥ 0.0050 이므로 인장지배단면이며, Φ = 0.85 를 적용한다.
＊ 필요철근량 산정
Mu / Φ = As x fy x (d - a/2) ---------------- (1)
a = As x fy / (0.85 x fck x b) ---------------- (2)
式(2)를 式(1)에 대입하여 이차방정식으로 As를 구한다
→ Req As = 1479.635 mm²
Use As = 2292.000 mm² (철근도심 : 70.000 mm)
1단 : H19 - 8.0 EA (= 2292.000 mm²) , d1 = 70.00 mm
＊ 철근비 검토
ρmin : 1.4 / fy = 0.00350
0.25 √fck / fy = 0.00306 , ρmin = 0.00350 적용
수축온도철근비 = 0.00200
ρmax = 0.71 x ρb = 0.71 x k1 x Φx (fck / fy) x {600 / (600 + fy)} = 0.01857
ρuse = As / bd = 0.00395
ρmax ≥ ρuse ≥ρmin → 철근비 만족, ∴ O.K
＊ 휨에 대한 검토
ΦMn = 0.85 x 2292.000 x 400 x (580.00 - a/2) = 434.472 kN.m
; a = As x fy / (0.85 x fck x b) = 44.941 mm
≥ Mu (= 284.486 kN.m) ∴ O.K [안전률 1.527]
＊ 전단에 대한 검토 (d = 580.00 mm)
ΦVc = 0.75 x 1/6 x √fck x b x d
= 0.75 x 1/6 x √24 x 1000.00 x 580.00 = 355.176 kN
≥ Vu (= 269.132 kN) , 전단보강 불필요.
▣ TITLE : 하부슬래브 : 제 3경간 중앙부
＊ 단면제원 및 설계가정
fck=24MPa, fy=400MPa, k1=0.85, Φf=0.85, Φv=0.75
|  | B (mm) | H (mm) |  | d (mm) |  | 피복 (mm) |  | Mu (kN.m) |  | Vu (kN)
|  | 1000 | 650 |  | 560 |  | 90 |  | 193.722 |  | 0
＊ 강도감소계수(Φ) 산정
T = As x fy = 1588.800 x 400.00 = 635520.000
C = 0.85 x fck x a x b = 0.85 x 24.00 x a x 1000.000 = 20400.000 x a
T = C 이므로, a = 31.153 mm, c = 31.153 / β1 = 31.153 / 0.85 = 36.651 mm
εy = fy / Es = 400.00 / 200000.00 = 0.0020
εt = 0.0030 x (dt - c) / c = 0.0030 x (560.00 - 36.651) / 36.651 = 0.0428
εt ≥ 0.0050 이므로 인장지배단면이며, Φ = 0.85 를 적용한다.
＊ 필요철근량 산정
Mu / Φ = As x fy x (d - a/2) ---------------- (1)
a = As x fy / (0.85 x fck x b) ---------------- (2)
式(2)를 式(1)에 대입하여 이차방정식으로 As를 구한다
→ Req As = 1036.245 mm²
Use As = 1588.800 mm² (철근도심 : 90.000 mm)
1단 : H16 - 8.0 EA (= 1588.800 mm²) , d1 = 90.00 mm
＊ 철근비 검토
ρmin : 1.4 / fy = 0.00350
0.25 √fck / fy = 0.00306 , ρmin = 0.00350 적용
수축온도철근비 = 0.00200
ρmax = 0.71 x ρb = 0.71 x k1 x Φx (fck / fy) x {600 / (600 + fy)} = 0.01857
ρuse = As / bd = 0.00284
ρmax ≥ ρuse, As ≥ As(req) x 4/3 → 철근비 만족, ∴ O.K (콘.설 6.3.2)
＊ 휨에 대한 검토
ΦMn = 0.85 x 1588.800 x 400 x (560.00 - a/2) = 294.093 kN.m
; a = As x fy / (0.85 x fck x b) = 31.153 mm
≥ Mu (= 193.722 kN.m) ∴ O.K [안전률 1.518]
＊ 전단에 대한 검토 (d = 560.00 mm)
ΦVc = 0.75 x 1/6 x √fck x b x d
= 0.75 x 1/6 x √24 x 1000.00 x 560.00 = 342.929 kN
≥ Vu (= 0.000 kN) , 전단보강 불필요.
▣ TITLE : 하부슬래브 : 단지점부(우측)
＊ 단면제원 및 설계가정
fck=24MPa, fy=400MPa, k1=0.85, Φf=0.85, Φv=0.75
|  | B (mm) | H (mm) |  | d (mm) |  | 피복 (mm) |  | Mu (kN.m) |  | Vu (kN)
|  | 1000 | 650 |  | 580 |  | 70 |  | 205.053 |  | 214.442
＊ 강도감소계수(Φ) 산정
T = As x fy = 1588.800 x 400.00 = 635520.000
C = 0.85 x fck x a x b = 0.85 x 24.00 x a x 1000.000 = 20400.000 x a
T = C 이므로, a = 31.153 mm, c = 31.153 / β1 = 31.153 / 0.85 = 36.651 mm
εy = fy / Es = 400.00 / 200000.00 = 0.0020
εt = 0.0030 x (dt - c) / c = 0.0030 x (580.00 - 36.651) / 36.651 = 0.0445
εt ≥ 0.0050 이므로 인장지배단면이며, Φ = 0.85 를 적용한다.
＊ 필요철근량 산정
Mu / Φ = As x fy x (d - a/2) ---------------- (1)
a = As x fy / (0.85 x fck x b) ---------------- (2)
式(2)를 式(1)에 대입하여 이차방정식으로 As를 구한다
→ Req As = 1058.774 mm²
Use As = 1588.800 mm² (철근도심 : 70.000 mm)
1단 : H16 - 8.0 EA (= 1588.800 mm²) , d1 = 70.00 mm
＊ 철근비 검토
ρmin : 1.4 / fy = 0.00350
0.25 √fck / fy = 0.00306 , ρmin = 0.00350 적용
수축온도철근비 = 0.00200
ρmax = 0.71 x ρb = 0.71 x k1 x Φx (fck / fy) x {600 / (600 + fy)} = 0.01857
ρuse = As / bd = 0.00274
ρmax ≥ ρuse, As ≥ As(req) x 4/3 → 철근비 만족, ∴ O.K (콘.설 6.3.2)
＊ 휨에 대한 검토
ΦMn = 0.85 x 1588.800 x 400 x (580.00 - a/2) = 304.897 kN.m
; a = As x fy / (0.85 x fck x b) = 31.153 mm
≥ Mu (= 205.053 kN.m) ∴ O.K [안전률 1.487]
＊ 전단에 대한 검토 (d = 580.00 mm)
ΦVc = 0.75 x 1/6 x √fck x b x d
= 0.75 x 1/6 x √24 x 1000.00 x 580.00 = 355.176 kN
≥ Vu (= 214.442 kN) , 전단보강 불필요.
▣ TITLE : 좌측벽체 : 상부
＊ 단면제원 및 설계가정
fck=24MPa, fy=400MPa, k1=0.85, Φc=0.65, Φf=0.85, Φv=0.75
|  | B(mm) | H(mm) |  | d(mm) |  | Pu(kN) |  | Mu(kN.m) |  | Vu(kN) |  | e(mm)
|  | 1000 | 600 |  | 530 |  | 385.252 |  | 219.125 |  | 181.477 |  | 568.785
＊ 철근비 검토
As = 1940.400 mm² (인장중심 = 70.00 mm) , 1단 : H19- 4.0EA + H16- 4.0EA , d1 = 70.00 mm
Asf = 1146.000 mm² (압축중심 = 90.00 mm) , 1단 : H19- 4.0EA , d1 = 90.00 mm
Pmin (= 0.0015) ≤ Puse (= 0.0051) ≤ Pmax (= 0.0800) ∴ O.K
＊ 평형하중 산정
- 소성중심 계산
Cc = 0.85 x 24.0 x 600.0 x 1000.0 = 12240000.0 N
Cs = As x fy = 776160.0 N, Cs' = Asf x fy = 458400.0 N
Xp = (12240000.0 x 300.00 + 776160.0 x 70.000 + 458400.0 x 510.000) / 13474560.0
= 293.896 mm
- 평형상태 계산
cb = 600 / (600 + fy) x d = 318.000 mm, ab = k1 x cb = 270.300 mm
fs' = 600 x (318.000 - 90.000) / 318.000 (≤fy) = 400.000 MPa
Cc = 0.85 x 24.0 x 270.300 x 1000.000 = 5514.120 kN
Cs = As' x (fs' - 0.85 x fck) = 435.022 kN
Ts = As x fs = 776.160 kN
Pb = 5514.120 + 435.022 - 776.160 = 5172.982 kN
Mb = 5514.120 x (530.000 - 270.300/2) + 435.022 x (530.000 - 90.00)
- 5172.982 x (293.896 - 70.000)
= 1210.451 kN.m
eb ＜ e → 인장 파괴 (eb = Mb/Pb = 233.995 mm)
＊ 공칭강도 산정
- 반복계산을 통해, c = 108.647 mm, a = k1 x c = 92.350 mm 를 사용.
fs = 600 x (530.000 - 108.647) / 108.647 (≤fy) = 400.000 MPa
fs' = 600 x (108.647 - 90.000) / 108.647 (≤fy) = 102.977 MPa
Cc = 0.85 x 24.0 x 92.350 x 1000.000 = 1883.938 kN
Cs = As' x (fs' - 0.85 x fck) = 94.633 kN
Ts = As x fs = 776.160 kN
Pn = 1883.938 + 94.633 - 776.160 = 1202.411 kN
Mn' = 1883.938 x (530.000 - 92.350/2) + 94.633 x (530.000 - 90.00)
= 953.135 kN.m
- 편심오차 = │e' - Mn'/Pn│ = 0.0060 ＜ 0.0100 (e' = e + Xp - dc = 792.680 mm)
＊ 강도감소계수(Φ) 산정
dt = 500.00 - 70.00 = 430.000 mm
c = 600.00 / (600.00+400.00) x 430.000 = 258.000 mm, a = k1 x c = 219.300 mm
εy = fy / Es = 400.00 / 600.00 = 0.0020
εt = 0.0030 x (dt-c) / c = 0.0030 x (430.00-258.00) / 258.00 = 0.0020
→ 계수축력이 0.10*fck*Ag보다 작고, fy가 400 MPa 이하이므로 εt = 0.0040를 적용한다.
εy ＜εt ＜ 0.0050 이므로 변화구간단면이며, Φ = 0.78 를 적용한다.
Φ = Φc + (εt-εy) x (Φf-Φc) / (0.6500-εy) = 0.0040
＊ 축방향력 및 휨에대한 검토
(max)Pn = 0.80 x {0.85 fck*(Ag-Ast) + fy*Ast} = 10729.278 kN ≥ Pn = 1202.411 kN
ΦPn = 0.78 x 1202.411 = 941.889 kN ≥ Pu = 385.252 kN ∴ O.K
ΦMn = ΦPn x 0.569 = 535.732 kN.m ≥ Mu = 219.125 kN.m ∴ O.K
＊ 전단에 대한 검토 (d = 430.00 mm)
ΦVc = 0.75 x 1/6 x (1 + 1/14 Pu/Ag) x √24.0 x 1000.00 x 430.00 = 277.812 kN
≥ Vu (= 181.477 kN) , 전단보강 불필요.
▣ TITLE : 좌측벽체 : 중앙부
＊ 단면제원 및 설계가정
fck=24MPa, fy=400MPa, k1=0.85, Φc=0.65, Φf=0.85, Φv=0.75
|  | B(mm) | H(mm) |  | d(mm) |  | Pu(kN) |  | Mu(kN.m) |  | Vu(kN) |  | e(mm)
|  | 1000 | 500 |  | 410 |  | 415.754 |  | 94.315 |  | 0 |  | 226.854
＊ 철근비 검토
As = 1146.000 mm² (인장중심 = 90.00 mm) , 1단 : H19- 4.0EA , d1 = 90.00 mm
Asf = 1146.000 mm² (압축중심 = 70.00 mm) , 1단 : H19- 4.0EA , d1 = 70.00 mm
Pmin (= 0.0015) ≤ Puse (= 0.0046) ≤ Pmax (= 0.0800) ∴ O.K
＊ 평형하중 산정
- 소성중심 계산
Cc = 0.85 x 24.0 x 500.0 x 1000.0 = 10200000.0 N
Cs = As x fy = 458400.0 N, Cs' = Asf x fy = 458400.0 N
Xp = (10200000.0 x 250.00 + 458400.0 x 90.000 + 458400.0 x 430.000) / 11116800.0
= 250.825 mm
- 평형상태 계산
cb = 600 / (600 + fy) x d = 246.000 mm, ab = k1 x cb = 209.100 mm
fs' = 600 x (246.000 - 70.000) / 246.000 (≤fy) = 400.000 MPa
Cc = 0.85 x 24.0 x 209.100 x 1000.000 = 4265.640 kN
Cs = As' x (fs' - 0.85 x fck) = 435.022 kN
Ts = As x fs = 458.400 kN
Pb = 4265.640 + 435.022 - 458.400 = 4242.262 kN
Mb = 4265.640 x (410.000 - 209.100/2) + 435.022 x (410.000 - 70.00)
- 4242.262 x (250.825 - 90.000)
= 768.587 kN.m
eb ＜ e → 인장 파괴 (eb = Mb/Pb = 181.174 mm)
＊ 공칭강도 산정
- 반복계산을 통해, c = 175.521 mm, a = k1 x c = 149.193 mm 를 사용.
fs = 600 x (410.000 - 175.521) / 175.521 (≤fy) = 400.000 MPa
fs' = 600 x (175.521 - 70.000) / 175.521 (≤fy) = 360.713 MPa
Cc = 0.85 x 24.0 x 149.193 x 1000.000 = 3043.538 kN
Cs = As' x (fs' - 0.85 x fck) = 389.998 kN
Ts = As x fs = 458.400 kN
Pn = 3043.538 + 389.998 - 458.400 = 2975.137 kN
Mn' = 3043.538 x (410.000 - 149.193/2) + 389.998 x (410.000 - 70.00)
= 1153.413 kN.m
- 편심오차 = │e' - Mn'/Pn│ = 0.0054 ＜ 0.0100 (e' = e + Xp - dc = 387.679 mm)
＊ 강도감소계수(Φ) 산정
dt = 500.00 - 90.00 = 410.000 mm
c = 600.00 / (600.00+400.00) x 410.000 = 246.000 mm, a = k1 x c = 209.100 mm
εy = fy / Es = 400.00 / 600.00 = 0.0020
εt = 0.0030 x (dt-c) / c = 0.0030 x (410.00-246.00) / 246.00 = 0.0020
→ 계수축력이 0.10*fck*Ag보다 작고, fy가 400 MPa 이하이므로 εt = 0.0040를 적용한다.
εy ＜εt ＜ 0.0050 이므로 변화구간단면이며, Φ = 0.78 를 적용한다.
Φ = Φc + (εt-εy) x (Φf-Φc) / (0.6500-εy) = 0.0040
＊ 축방향력 및 휨에대한 검토
(max)Pn = 0.80 x {0.85 fck*(Ag-Ast) + fy*Ast} = 8856.035 kN ≥ Pn = 2975.137 kN
ΦPn = 0.78 x 2975.137 = 2330.524 kN ≥ Pu = 415.754 kN ∴ O.K
ΦMn = ΦPn x 0.227 = 528.688 kN.m ≥ Mu = 94.315 kN.m ∴ O.K
＊ 전단에 대한 검토 (d = 410.00 mm)
ΦVc = 0.75 x 1/6 x (1 + 1/14 Pu/Ag) x √24.0 x 1000.00 x 410.00 = 265.985 kN
≥ Vu (= 0.000 kN) , 전단보강 불필요.
▣ TITLE : 좌측벽체 : 중앙부(부모멘트)
＊ 단면제원 및 설계가정
fck=24MPa, fy=400MPa, k1=0.85, Φc=0.65, Φf=0.85, Φv=0.75
|  | B(mm) | H(mm) |  | d(mm) |  | Pu(kN) |  | Mu(kN.m) |  | Vu(kN) |  | e(mm)
|  | 1000 | 500 |  | 430 |  | 415.754 |  | 160.02 |  | 0 |  | 384.892
＊ 철근비 검토
As = 1146.000 mm² (인장중심 = 70.00 mm) , 1단 : H19- 4.0EA , d1 = 70.00 mm
Asf = 1146.000 mm² (압축중심 = 90.00 mm) , 1단 : H19- 4.0EA , d1 = 90.00 mm
Pmin (= 0.0015) ≤ Puse (= 0.0046) ≤ Pmax (= 0.0800) ∴ O.K
＊ 평형하중 산정
- 소성중심 계산
Cc = 0.85 x 24.0 x 500.0 x 1000.0 = 10200000.0 N
Cs = As x fy = 458400.0 N, Cs' = Asf x fy = 458400.0 N
Xp = (10200000.0 x 250.00 + 458400.0 x 70.000 + 458400.0 x 410.000) / 11116800.0
= 249.175 mm
- 평형상태 계산
cb = 600 / (600 + fy) x d = 258.000 mm, ab = k1 x cb = 219.300 mm
fs' = 600 x (258.000 - 90.000) / 258.000 (≤fy) = 390.698 MPa
Cc = 0.85 x 24.0 x 219.300 x 1000.000 = 4473.720 kN
Cs = As' x (fs' - 0.85 x fck) = 424.361 kN
Ts = As x fs = 458.400 kN
Pb = 4473.720 + 424.361 - 458.400 = 4439.681 kN
Mb = 4473.720 x (430.000 - 219.300/2) + 424.361 x (430.000 - 90.00)
- 4439.681 x (249.175 - 70.000)
= 781.958 kN.m
eb ＜ e → 인장 파괴 (eb = Mb/Pb = 176.129 mm)
＊ 공칭강도 산정
- 반복계산을 통해, c = 84.175 mm, a = k1 x c = 71.548 mm 를 사용.
fs = 600 x (430.000 - 84.175) / 84.175 (≤fy) = 400.000 MPa
fs' = 600 x ( 84.175 - 90.000) / 84.175 (≤fy) = 10.107 MPa
Cc = 0.85 x 24.0 x 71.548 x 1000.000 = 1459.588 kN
Cs = As' x (fs' - 0.85 x fck) = -11.796 kN
Ts = As x fs = 458.400 kN
Pn = 1459.588 + -11.796 - 458.400 = 1012.984 kN
Mn' = 1459.588 x (430.000 - 71.548/2) + -11.796 x (430.000 - 90.00)
= 571.397 kN.m
- 편심오차 = │e' - Mn'/Pn│ = 0.0056 ＜ 0.0100 (e' = e + Xp - dc = 564.067 mm)
＊ 강도감소계수(Φ) 산정
dt = 500.00 - 70.00 = 430.000 mm
c = 600.00 / (600.00+400.00) x 430.000 = 258.000 mm, a = k1 x c = 219.300 mm
εy = fy / Es = 400.00 / 600.00 = 0.0020
εt = 0.0030 x (dt-c) / c = 0.0030 x (430.00-258.00) / 258.00 = 0.0020
→ 계수축력이 0.10*fck*Ag보다 작고, fy가 400 MPa 이하이므로 εt = 0.0040를 적용한다.
εy ＜εt ＜ 0.0050 이므로 변화구간단면이며, Φ = 0.78 를 적용한다.
Φ = Φc + (εt-εy) x (Φf-Φc) / (0.6500-εy) = 0.0040
＊ 축방향력 및 휨에대한 검토
(max)Pn = 0.80 x {0.85 fck*(Ag-Ast) + fy*Ast} = 8856.035 kN ≥ Pn = 1012.984 kN
ΦPn = 0.78 x 1012.984 = 793.504 kN ≥ Pu = 415.754 kN ∴ O.K
ΦMn = ΦPn x 0.385 = 305.413 kN.m ≥ Mu = 160.020 kN.m ∴ O.K
＊ 전단에 대한 검토 (d = 430.00 mm)
ΦVc = 0.75 x 1/6 x (1 + 1/14 Pu/Ag) x √24.0 x 1000.00 x 430.00 = 278.960 kN
≥ Vu (= 0.000 kN) , 전단보강 불필요.
▣ TITLE : 좌측벽체 : 하부
＊ 단면제원 및 설계가정
fck=24MPa, fy=400MPa, k1=0.85, Φc=0.65, Φf=0.85, Φv=0.75
|  | B(mm) | H(mm) |  | d(mm) |  | Pu(kN) |  | Mu(kN.m) |  | Vu(kN) |  | e(mm)
|  | 1000 | 500 |  | 430 |  | 446.257 |  | 205.053 |  | 178.044 |  | 459.497
＊ 철근비 검토
As = 1588.800 mm² (인장중심 = 70.00 mm) , 1단 : H16- 8.0EA , d1 = 70.00 mm
Asf = 1146.000 mm² (압축중심 = 90.00 mm) , 1단 : H19- 4.0EA , d1 = 90.00 mm
Pmin (= 0.0012) ≤ Puse (= 0.0055) ≤ Pmax (= 0.0800) ∴ O.K
＊ 평형하중 산정
- 소성중심 계산
Cc = 0.85 x 24.0 x 500.0 x 1000.0 = 10200000.0 N
Cs = As x fy = 635520.0 N, Cs' = Asf x fy = 458400.0 N
Xp = (10200000.0 x 250.00 + 635520.0 x 70.000 + 458400.0 x 410.000) / 11293920.0
= 246.365 mm
- 평형상태 계산
cb = 600 / (600 + fy) x d = 258.000 mm, ab = k1 x cb = 219.300 mm
fs' = 600 x (258.000 - 90.000) / 258.000 (≤fy) = 390.698 MPa
Cc = 0.85 x 24.0 x 219.300 x 1000.000 = 4473.720 kN
Cs = As' x (fs' - 0.85 x fck) = 424.361 kN
Ts = As x fs = 635.520 kN
Pb = 4473.720 + 424.361 - 635.520 = 4262.561 kN
Mb = 4473.720 x (430.000 - 219.300/2) + 424.361 x (430.000 - 90.00)
- 4262.561 x (246.365 - 70.000)
= 825.671 kN.m
eb ＜ e → 인장 파괴 (eb = Mb/Pb = 193.703 mm)
＊ 공칭강도 산정
- 반복계산을 통해, c = 94.242 mm, a = k1 x c = 80.106 mm 를 사용.
fs = 600 x (430.000 - 94.242) / 94.242 (≤fy) = 400.000 MPa
fs' = 600 x ( 94.242 - 90.000) / 94.242 (≤fy) = 27.007 MPa
Cc = 0.85 x 24.0 x 80.106 x 1000.000 = 1634.156 kN
Cs = As' x (fs' - 0.85 x fck) = 7.571 kN
Ts = As x fs = 635.520 kN
Pn = 1634.156 + 7.571 - 635.520 = 1006.207 kN
Mn' = 1634.156 x (430.000 - 80.106/2) + 7.571 x (430.000 - 90.00)
= 639.809 kN.m
- 편심오차 = │e' - Mn'/Pn│ = 0.0004 ＜ 0.0100 (e' = e + Xp - dc = 635.862 mm)
＊ 강도감소계수(Φ) 산정
dt = 500.00 - 70.00 = 430.000 mm
c = 600.00 / (600.00+400.00) x 430.000 = 258.000 mm, a = k1 x c = 219.300 mm
εy = fy / Es = 400.00 / 600.00 = 0.0020
εt = 0.0030 x (dt-c) / c = 0.0030 x (430.00-258.00) / 258.00 = 0.0020
→ 계수축력이 0.10*fck*Ag보다 작고, fy가 400 MPa 이하이므로 εt = 0.0040를 적용한다.
εy ＜εt ＜ 0.0050 이므로 변화구간단면이며, Φ = 0.78 를 적용한다.
Φ = Φc + (εt-εy) x (Φf-Φc) / (0.6500-εy) = 0.0040
＊ 축방향력 및 휨에대한 검토
(max)Pn = 0.80 x {0.85 fck*(Ag-Ast) + fy*Ast} = 8990.504 kN ≥ Pn = 1006.207 kN
ΦPn = 0.78 x 1006.207 = 788.195 kN ≥ Pu = 446.257 kN ∴ O.K
ΦMn = ΦPn x 0.459 = 362.173 kN.m ≥ Mu = 205.053 kN.m ∴ O.K
＊ 전단에 대한 검토 (d = 430.00 mm)
ΦVc = 0.75 x 1/6 x (1 + 1/14 Pu/Ag) x √24.0 x 1000.00 x 430.00 = 280.107 kN
≥ Vu (= 178.044 kN) , 전단보강 불필요.
▣ TITLE : 우측벽체 : 상부
＊ 단면제원 및 설계가정
fck=24MPa, fy=400MPa, k1=0.85, Φc=0.65, Φf=0.85, Φv=0.75
|  | B(mm) | H(mm) |  | d(mm) |  | Pu(kN) |  | Mu(kN.m) |  | Vu(kN) |  | e(mm)
|  | 1000 | 600 |  | 530 |  | 385.252 |  | 219.127 |  | 181.478 |  | 568.788
＊ 철근비 검토
As = 1940.400 mm² (인장중심 = 70.00 mm) , 1단 : H19- 4.0EA + H16- 4.0EA , d1 = 70.00 mm
Asf = 1146.000 mm² (압축중심 = 90.00 mm) , 1단 : H19- 4.0EA , d1 = 90.00 mm
Pmin (= 0.0015) ≤ Puse (= 0.0051) ≤ Pmax (= 0.0800) ∴ O.K
＊ 평형하중 산정
- 소성중심 계산
Cc = 0.85 x 24.0 x 600.0 x 1000.0 = 12240000.0 N
Cs = As x fy = 776160.0 N, Cs' = Asf x fy = 458400.0 N
Xp = (12240000.0 x 300.00 + 776160.0 x 70.000 + 458400.0 x 510.000) / 13474560.0
= 293.896 mm
- 평형상태 계산
cb = 600 / (600 + fy) x d = 318.000 mm, ab = k1 x cb = 270.300 mm
fs' = 600 x (318.000 - 90.000) / 318.000 (≤fy) = 400.000 MPa
Cc = 0.85 x 24.0 x 270.300 x 1000.000 = 5514.120 kN
Cs = As' x (fs' - 0.85 x fck) = 435.022 kN
Ts = As x fs = 776.160 kN
Pb = 5514.120 + 435.022 - 776.160 = 5172.982 kN
Mb = 5514.120 x (530.000 - 270.300/2) + 435.022 x (530.000 - 90.00)
- 5172.982 x (293.896 - 70.000)
= 1210.451 kN.m
eb ＜ e → 인장 파괴 (eb = Mb/Pb = 233.995 mm)
＊ 공칭강도 산정
- 반복계산을 통해, c = 108.647 mm, a = k1 x c = 92.350 mm 를 사용.
fs = 600 x (530.000 - 108.647) / 108.647 (≤fy) = 400.000 MPa
fs' = 600 x (108.647 - 90.000) / 108.647 (≤fy) = 102.977 MPa
Cc = 0.85 x 24.0 x 92.350 x 1000.000 = 1883.938 kN
Cs = As' x (fs' - 0.85 x fck) = 94.633 kN
Ts = As x fs = 776.160 kN
Pn = 1883.938 + 94.633 - 776.160 = 1202.411 kN
Mn' = 1883.938 x (530.000 - 92.350/2) + 94.633 x (530.000 - 90.00)
= 953.135 kN.m
- 편심오차 = │e' - Mn'/Pn│ = 0.0025 ＜ 0.0100 (e' = e + Xp - dc = 792.684 mm)
＊ 강도감소계수(Φ) 산정
dt = 500.00 - 70.00 = 430.000 mm
c = 600.00 / (600.00+400.00) x 430.000 = 258.000 mm, a = k1 x c = 219.300 mm
εy = fy / Es = 400.00 / 600.00 = 0.0020
εt = 0.0030 x (dt-c) / c = 0.0030 x (430.00-258.00) / 258.00 = 0.0020
→ 계수축력이 0.10*fck*Ag보다 작고, fy가 400 MPa 이하이므로 εt = 0.0040를 적용한다.
εy ＜εt ＜ 0.0050 이므로 변화구간단면이며, Φ = 0.78 를 적용한다.
Φ = Φc + (εt-εy) x (Φf-Φc) / (0.6500-εy) = 0.0040
＊ 축방향력 및 휨에대한 검토
(max)Pn = 0.80 x {0.85 fck*(Ag-Ast) + fy*Ast} = 10729.278 kN ≥ Pn = 1202.411 kN
ΦPn = 0.78 x 1202.411 = 941.889 kN ≥ Pu = 385.252 kN ∴ O.K
ΦMn = ΦPn x 0.569 = 535.735 kN.m ≥ Mu = 219.127 kN.m ∴ O.K
＊ 전단에 대한 검토 (d = 430.00 mm)
ΦVc = 0.75 x 1/6 x (1 + 1/14 Pu/Ag) x √24.0 x 1000.00 x 430.00 = 277.812 kN
≥ Vu (= 181.478 kN) , 전단보강 불필요.
▣ TITLE : 우측벽체 : 중앙부
＊ 단면제원 및 설계가정
fck=24MPa, fy=400MPa, k1=0.85, Φc=0.65, Φf=0.85, Φv=0.75
|  | B(mm) | H(mm) |  | d(mm) |  | Pu(kN) |  | Mu(kN.m) |  | Vu(kN) |  | e(mm)
|  | 1000 | 500 |  | 410 |  | 415.754 |  | 94.488 |  | 0 |  | 227.269
＊ 철근비 검토
As = 1146.000 mm² (인장중심 = 90.00 mm) , 1단 : H19- 4.0EA , d1 = 90.00 mm
Asf = 1146.000 mm² (압축중심 = 70.00 mm) , 1단 : H19- 4.0EA , d1 = 70.00 mm
Pmin (= 0.0015) ≤ Puse (= 0.0046) ≤ Pmax (= 0.0800) ∴ O.K
＊ 평형하중 산정
- 소성중심 계산
Cc = 0.85 x 24.0 x 500.0 x 1000.0 = 10200000.0 N
Cs = As x fy = 458400.0 N, Cs' = Asf x fy = 458400.0 N
Xp = (10200000.0 x 250.00 + 458400.0 x 90.000 + 458400.0 x 430.000) / 11116800.0
= 250.825 mm
- 평형상태 계산
cb = 600 / (600 + fy) x d = 246.000 mm, ab = k1 x cb = 209.100 mm
fs' = 600 x (246.000 - 70.000) / 246.000 (≤fy) = 400.000 MPa
Cc = 0.85 x 24.0 x 209.100 x 1000.000 = 4265.640 kN
Cs = As' x (fs' - 0.85 x fck) = 435.022 kN
Ts = As x fs = 458.400 kN
Pb = 4265.640 + 435.022 - 458.400 = 4242.262 kN
Mb = 4265.640 x (410.000 - 209.100/2) + 435.022 x (410.000 - 70.00)
- 4242.262 x (250.825 - 90.000)
= 768.587 kN.m
eb ＜ e → 인장 파괴 (eb = Mb/Pb = 181.174 mm)
＊ 공칭강도 산정
- 반복계산을 통해, c = 174.996 mm, a = k1 x c = 148.746 mm 를 사용.
fs = 600 x (410.000 - 174.996) / 174.996 (≤fy) = 400.000 MPa
fs' = 600 x (174.996 - 70.000) / 174.996 (≤fy) = 359.994 MPa
Cc = 0.85 x 24.0 x 148.746 x 1000.000 = 3034.426 kN
Cs = As' x (fs' - 0.85 x fck) = 389.175 kN
Ts = As x fs = 458.400 kN
Pn = 3034.426 + 389.175 - 458.400 = 2965.201 kN
Mn' = 3034.426 x (410.000 - 148.746/2) + 389.175 x (410.000 - 70.00)
= 1150.754 kN.m
- 편심오차 = │e' - Mn'/Pn│ = 0.0072 ＜ 0.0100 (e' = e + Xp - dc = 388.094 mm)
＊ 강도감소계수(Φ) 산정
dt = 500.00 - 90.00 = 410.000 mm
c = 600.00 / (600.00+400.00) x 410.000 = 246.000 mm, a = k1 x c = 209.100 mm
εy = fy / Es = 400.00 / 600.00 = 0.0020
εt = 0.0030 x (dt-c) / c = 0.0030 x (410.00-246.00) / 246.00 = 0.0020
→ 계수축력이 0.10*fck*Ag보다 작고, fy가 400 MPa 이하이므로 εt = 0.0040를 적용한다.
εy ＜εt ＜ 0.0050 이므로 변화구간단면이며, Φ = 0.78 를 적용한다.
Φ = Φc + (εt-εy) x (Φf-Φc) / (0.6500-εy) = 0.0040
＊ 축방향력 및 휨에대한 검토
(max)Pn = 0.80 x {0.85 fck*(Ag-Ast) + fy*Ast} = 8856.035 kN ≥ Pn = 2965.201 kN
ΦPn = 0.78 x 2965.201 = 2322.741 kN ≥ Pu = 415.754 kN ∴ O.K
ΦMn = ΦPn x 0.227 = 527.887 kN.m ≥ Mu = 94.488 kN.m ∴ O.K
＊ 전단에 대한 검토 (d = 410.00 mm)
ΦVc = 0.75 x 1/6 x (1 + 1/14 Pu/Ag) x √24.0 x 1000.00 x 410.00 = 265.985 kN
≥ Vu (= 0.000 kN) , 전단보강 불필요.
▣ TITLE : 우측벽체 : 중앙부(부모멘트)
＊ 단면제원 및 설계가정
fck=24MPa, fy=400MPa, k1=0.85, Φc=0.65, Φf=0.85, Φv=0.75
|  | B(mm) | H(mm) |  | d(mm) |  | Pu(kN) |  | Mu(kN.m) |  | Vu(kN) |  | e(mm)
|  | 1000 | 500 |  | 430 |  | 415.754 |  | 157.9 |  | 0 |  | 379.792
＊ 철근비 검토
As = 794.400 mm² (인장중심 = 70.00 mm) , 1단 : H16- 4.0EA , d1 = 70.00 mm
Asf = 1146.000 mm² (압축중심 = 90.00 mm) , 1단 : H19- 4.0EA , d1 = 90.00 mm
Pmin (= 0.0012) ≤ Puse (= 0.0039) ≤ Pmax (= 0.0800) ∴ O.K
＊ 평형하중 산정
- 소성중심 계산
Cc = 0.85 x 24.0 x 500.0 x 1000.0 = 10200000.0 N
Cs = As x fy = 317760.0 N, Cs' = Asf x fy = 458400.0 N
Xp = (10200000.0 x 250.00 + 317760.0 x 70.000 + 458400.0 x 410.000) / 10976160.0
= 251.471 mm
- 평형상태 계산
cb = 600 / (600 + fy) x d = 258.000 mm, ab = k1 x cb = 219.300 mm
fs' = 600 x (258.000 - 90.000) / 258.000 (≤fy) = 390.698 MPa
Cc = 0.85 x 24.0 x 219.300 x 1000.000 = 4473.720 kN
Cs = As' x (fs' - 0.85 x fck) = 424.361 kN
Ts = As x fs = 317.760 kN
Pb = 4473.720 + 424.361 - 317.760 = 4580.321 kN
Mb = 4473.720 x (430.000 - 219.300/2) + 424.361 x (430.000 - 90.00)
- 4580.321 x (251.471 - 70.000)
= 746.243 kN.m
eb ＜ e → 인장 파괴 (eb = Mb/Pb = 162.924 mm)
＊ 공칭강도 산정
- 반복계산을 통해, c = 69.241 mm, a = k1 x c = 58.855 mm 를 사용.
fs = 600 x (430.000 - 69.241) / 69.241 (≤fy) = 400.000 MPa
fs' = 600 x ( 69.241 - 90.000) / 69.241 (≤fy) = 34.525 MPa
Cc = 0.85 x 24.0 x 58.855 x 1000.000 = 1200.642 kN
Cs = As' x (fs' - 0.85 x fck) = 16.188 kN
Ts = As x fs = 317.760 kN
Pn = 1200.642 + 16.188 - 317.760 = 866.695 kN
Mn' = 1200.642 x (430.000 - 58.855/2) + 16.188 x (430.000 - 90.00)
= 486.448 kN.m
- 편심오차 = │e' - Mn'/Pn│ = 0.0053 ＜ 0.0100 (e' = e + Xp - dc = 561.263 mm)
＊ 강도감소계수(Φ) 산정
dt = 500.00 - 70.00 = 430.000 mm
c = 600.00 / (600.00+400.00) x 430.000 = 258.000 mm, a = k1 x c = 219.300 mm
εy = fy / Es = 400.00 / 600.00 = 0.0020
εt = 0.0030 x (dt-c) / c = 0.0030 x (430.00-258.00) / 258.00 = 0.0020
→ 계수축력이 0.10*fck*Ag보다 작고, fy가 400 MPa 이하이므로 εt = 0.0040를 적용한다.
εy ＜εt ＜ 0.0050 이므로 변화구간단면이며, Φ = 0.78 를 적용한다.
Φ = Φc + (εt-εy) x (Φf-Φc) / (0.6500-εy) = 0.0040
＊ 축방향력 및 휨에대한 검토
(max)Pn = 0.80 x {0.85 fck*(Ag-Ast) + fy*Ast} = 8749.261 kN ≥ Pn = 866.695 kN
ΦPn = 0.78 x 866.695 = 678.911 kN ≥ Pu = 415.754 kN ∴ O.K
ΦMn = ΦPn x 0.380 = 257.845 kN.m ≥ Mu = 157.900 kN.m ∴ O.K
＊ 전단에 대한 검토 (d = 430.00 mm)
ΦVc = 0.75 x 1/6 x (1 + 1/14 Pu/Ag) x √24.0 x 1000.00 x 430.00 = 278.960 kN
≥ Vu (= 0.000 kN) , 전단보강 불필요.
▣ TITLE : 우측벽체 : 하부
＊ 단면제원 및 설계가정
fck=24MPa, fy=400MPa, k1=0.85, Φc=0.65, Φf=0.85, Φv=0.75
|  | B(mm) | H(mm) |  | d(mm) |  | Pu(kN) |  | Mu(kN.m) |  | Vu(kN) |  | e(mm)
|  | 1000 | 500 |  | 430 |  | 446.257 |  | 205.053 |  | 178.044 |  | 459.497
＊ 철근비 검토
As = 1588.800 mm² (인장중심 = 70.00 mm) , 1단 : H16- 8.0EA , d1 = 70.00 mm
Asf = 1146.000 mm² (압축중심 = 90.00 mm) , 1단 : H19- 4.0EA , d1 = 90.00 mm
Pmin (= 0.0012) ≤ Puse (= 0.0055) ≤ Pmax (= 0.0800) ∴ O.K
＊ 평형하중 산정
- 소성중심 계산
Cc = 0.85 x 24.0 x 500.0 x 1000.0 = 10200000.0 N
Cs = As x fy = 635520.0 N, Cs' = Asf x fy = 458400.0 N
Xp = (10200000.0 x 250.00 + 635520.0 x 70.000 + 458400.0 x 410.000) / 11293920.0
= 246.365 mm
- 평형상태 계산
cb = 600 / (600 + fy) x d = 258.000 mm, ab = k1 x cb = 219.300 mm
fs' = 600 x (258.000 - 90.000) / 258.000 (≤fy) = 390.698 MPa
Cc = 0.85 x 24.0 x 219.300 x 1000.000 = 4473.720 kN
Cs = As' x (fs' - 0.85 x fck) = 424.361 kN
Ts = As x fs = 635.520 kN
Pb = 4473.720 + 424.361 - 635.520 = 4262.561 kN
Mb = 4473.720 x (430.000 - 219.300/2) + 424.361 x (430.000 - 90.00)
- 4262.561 x (246.365 - 70.000)
= 825.671 kN.m
eb ＜ e → 인장 파괴 (eb = Mb/Pb = 193.703 mm)
＊ 공칭강도 산정
- 반복계산을 통해, c = 94.242 mm, a = k1 x c = 80.106 mm 를 사용.
fs = 600 x (430.000 - 94.242) / 94.242 (≤fy) = 400.000 MPa
fs' = 600 x ( 94.242 - 90.000) / 94.242 (≤fy) = 27.007 MPa
Cc = 0.85 x 24.0 x 80.106 x 1000.000 = 1634.156 kN
Cs = As' x (fs' - 0.85 x fck) = 7.571 kN
Ts = As x fs = 635.520 kN
Pn = 1634.156 + 7.571 - 635.520 = 1006.207 kN
Mn' = 1634.156 x (430.000 - 80.106/2) + 7.571 x (430.000 - 90.00)
= 639.809 kN.m
- 편심오차 = │e' - Mn'/Pn│ = 0.0004 ＜ 0.0100 (e' = e + Xp - dc = 635.862 mm)
＊ 강도감소계수(Φ) 산정
dt = 500.00 - 70.00 = 430.000 mm
c = 600.00 / (600.00+400.00) x 430.000 = 258.000 mm, a = k1 x c = 219.300 mm
εy = fy / Es = 400.00 / 600.00 = 0.0020
εt = 0.0030 x (dt-c) / c = 0.0030 x (430.00-258.00) / 258.00 = 0.0020
→ 계수축력이 0.10*fck*Ag보다 작고, fy가 400 MPa 이하이므로 εt = 0.0040를 적용한다.
εy ＜εt ＜ 0.0050 이므로 변화구간단면이며, Φ = 0.78 를 적용한다.
Φ = Φc + (εt-εy) x (Φf-Φc) / (0.6500-εy) = 0.0040
＊ 축방향력 및 휨에대한 검토
(max)Pn = 0.80 x {0.85 fck*(Ag-Ast) + fy*Ast} = 8990.504 kN ≥ Pn = 1006.207 kN
ΦPn = 0.78 x 1006.207 = 788.195 kN ≥ Pu = 446.257 kN ∴ O.K
ΦMn = ΦPn x 0.459 = 362.173 kN.m ≥ Mu = 205.053 kN.m ∴ O.K
＊ 전단에 대한 검토 (d = 430.00 mm)
ΦVc = 0.75 x 1/6 x (1 + 1/14 Pu/Ag) x √24.0 x 1000.00 x 430.00 = 280.107 kN
≥ Vu (= 178.044 kN) , 전단보강 불필요.

## 수평철근검토
20. 수평철근 검토
1) 상부슬래브 : 단지점부(좌측)
|  | ① Req's As | = | B | × | H |  | × | 0.002 |  | ( ≤ 1800 mm²)
|  |  | = | 1000 |  | × | 650 |  | × | 0.002 |  | = | 1300 | mm²
|  | ∴ Used As | = | H16 - 10EA |  |  |  | = | 1986 |  |  | mm² > 1300.000 ----------> O.K !!!
|  | ② Req's As | = | 사용 주철근량 |  |  | × | 20%
|  |  | = | 1940.4 |  | × | 0.2 |  | = | 388.08 |  | mm²
|  | ∴ Used As | = | H16 - 5EA |  |  |  | = | 993 |  |  | mm² > 388.080 ----------> O.K !!!
2) 상부슬래브 : 제 1경간 중앙부
|  | ① Req's As | = | B | × | H |  | × | 0.002 |  | ( ≤ 1800 mm²)
|  |  | = | 1000 |  | × | 650 |  | × | 0.002 |  | = | 1300 | mm²
|  | ∴ Used As | = | H16 - 10EA |  |  |  | = | 1986 |  |  | mm² > 1300.000 ----------> O.K !!!
|  | ② Req's As | = | 사용 주철근량 |  |  | × | 20%
|  |  | = | 1588.8 |  | × | 0.2 |  | = | 317.76 |  | mm²
|  | ∴ Used As | = | H16 - 5EA |  |  |  | = | 993 |  |  | mm² > 317.760 ----------> O.K !!!
3) 상부슬래브 : 제 2경간 지점부
|  | ① Req's As | = | B | × | H |  | × | 0.002 |  | ( ≤ 1800 mm²)
|  |  | = | 1000 |  | × | 650 |  | × | 0.002 |  | = | 1300 | mm²
|  | ∴ Used As | = | H16 - 10EA |  |  |  | = | 1986 |  |  | mm² > 1300.000 ----------> O.K !!!
|  | ② Req's As | = | 사용 주철근량 |  |  | × | 20%
|  |  | = | 1940.4 |  | × | 0.2 |  | = | 388.08 |  | mm²
|  | ∴ Used As | = | H16 - 5EA |  |  |  | = | 993 |  |  | mm² > 388.080 ----------> O.K !!!
4) 상부슬래브 : 제 2경간 중앙부
|  | ① Req's As | = | B | × | H |  | × | 0.002 |  | ( ≤ 1800 mm²)
|  |  | = | 1000 |  | × | 650 |  | × | 0.002 |  | = | 1300 | mm²
|  | ∴ Used As | = | H16 - 10EA |  |  |  | = | 1986 |  |  | mm² > 1300.000 ----------> O.K !!!
|  | ② Req's As | = | 사용 주철근량 |  |  | × | 20%
|  |  | = | 1588.8 |  | × | 0.2 |  | = | 317.76 |  | mm²
|  | ∴ Used As | = | H16 - 5EA |  |  |  | = | 993 |  |  | mm² > 317.760 ----------> O.K !!!
5) 상부슬래브 : 제 3경간 지점부
|  | ① Req's As | = | B | × | H |  | × | 0.002 |  | ( ≤ 1800 mm²)
|  |  | = | 1000 |  | × | 650 |  | × | 0.002 |  | = | 1300 | mm²
|  | ∴ Used As | = | H16 - 10EA |  |  |  | = | 1986 |  |  | mm² > 1300.000 ----------> O.K !!!
|  | ② Req's As | = | 사용 주철근량 |  |  | × | 20%
|  |  | = | 1940.4 |  | × | 0.2 |  | = | 388.08 |  | mm²
|  | ∴ Used As | = | H16 - 5EA |  |  |  | = | 993 |  |  | mm² > 388.080 ----------> O.K !!!
6) 상부슬래브 : 제 3경간 중앙부
|  | ① Req's As | = | B | × | H |  | × | 0.002 |  | ( ≤ 1800 mm²)
|  |  | = | 1000 |  | × | 650 |  | × | 0.002 |  | = | 1300 | mm²
|  | ∴ Used As | = | H16 - 10EA |  |  |  | = | 1986 |  |  | mm² > 1300.000 ----------> O.K !!!
|  | ② Req's As | = | 사용 주철근량 |  |  | × | 20%
|  |  | = | 1588.8 |  | × | 0.2 |  | = | 317.76 |  | mm²
|  | ∴ Used As | = | H16 - 5EA |  |  |  | = | 993 |  |  | mm² > 317.760 ----------> O.K !!!
7) 상부슬래브 : 단지점부(우측)
|  | ① Req's As | = | B | × | H |  | × | 0.002 |  | ( ≤ 1800 mm²)
|  |  | = | 1000 |  | × | 650 |  | × | 0.002 |  | = | 1300 | mm²
|  | ∴ Used As | = | H16 - 10EA |  |  |  | = | 1986 |  |  | mm² > 1300.000 ----------> O.K !!!
|  | ② Req's As | = | 사용 주철근량 |  |  | × | 20%
|  |  | = | 1940.4 |  | × | 0.2 |  | = | 388.08 |  | mm²
|  | ∴ Used As | = | H16 - 5EA |  |  |  | = | 993 |  |  | mm² > 388.080 ----------> O.K !!!
8) 하부슬래브 : 단지점부(좌측)
|  | ① Req's As | = | B | × | H |  | × | 0.002 |  | ( ≤ 1800 mm²)
|  |  | = | 1000 |  | × | 650 |  | × | 0.002 |  | = | 1300 | mm²
|  | ∴ Used As | = | H16 - 10EA |  |  |  | = | 1986 |  |  | mm² > 1300.000 ----------> O.K !!!
|  | ② Req's As | = | 사용 주철근량 |  |  | × | 20%
|  |  | = | 1588.8 |  | × | 0.2 |  | = | 317.76 |  | mm²
|  | ∴ Used As | = | H16 - 5EA |  |  |  | = | 993 |  |  | mm² > 317.760 ----------> O.K !!!
9) 하부슬래브 : 제 1경간 중앙부
|  | ① Req's As | = | B | × | H |  | × | 0.002 |  | ( ≤ 1800 mm²)
|  |  | = | 1000 |  | × | 650 |  | × | 0.002 |  | = | 1300 | mm²
|  | ∴ Used As | = | H16 - 10EA |  |  |  | = | 1986 |  |  | mm² > 1300.000 ----------> O.K !!!
|  | ② Req's As | = | 사용 주철근량 |  |  | × | 20%
|  |  | = | 1588.8 |  | × | 0.2 |  | = | 317.76 |  | mm²
|  | ∴ Used As | = | H16 - 5EA |  |  |  | = | 993 |  |  | mm² > 317.760 ----------> O.K !!!
10) 하부슬래브 : 제 2경간 지점부
|  | ① Req's As | = | B | × | H |  | × | 0.002 |  | ( ≤ 1800 mm²)
|  |  | = | 1000 |  | × | 650 |  | × | 0.002 |  | = | 1300 | mm²
|  | ∴ Used As | = | H16 - 10EA |  |  |  | = | 1986 |  |  | mm² > 1300.000 ----------> O.K !!!
|  | ② Req's As | = | 사용 주철근량 |  |  | × | 20%
|  |  | = | 2292 |  | × | 0.2 |  | = | 458.4 |  | mm²
|  | ∴ Used As | = | H16 - 5EA |  |  |  | = | 993 |  |  | mm² > 458.400 ----------> O.K !!!
11) 하부슬래브 : 제 2경간 중앙부
|  | ① Req's As | = | B | × | H |  | × | 0.002 |  | ( ≤ 1800 mm²)
|  |  | = | 1000 |  | × | 650 |  | × | 0.002 |  | = | 1300 | mm²
|  | ∴ Used As | = | H16 - 10EA |  |  |  | = | 1986 |  |  | mm² > 1300.000 ----------> O.K !!!
|  | ② Req's As | = | 사용 주철근량 |  |  | × | 20%
|  |  | = | 1301.2 |  | × | 0.2 |  | = | 260.24 |  | mm²
|  | ∴ Used As | = | H16 - 5EA |  |  |  | = | 993 |  |  | mm² > 260.240 ----------> O.K !!!
12) 하부슬래브 : 제 3경간 지점부
|  | ① Req's As | = | B | × | H |  | × | 0.002 |  | ( ≤ 1800 mm²)
|  |  | = | 1000 |  | × | 650 |  | × | 0.002 |  | = | 1300 | mm²
|  | ∴ Used As | = | H16 - 10EA |  |  |  | = | 1986 |  |  | mm² > 1300.000 ----------> O.K !!!
|  | ② Req's As | = | 사용 주철근량 |  |  | × | 20%
|  |  | = | 2292 |  | × | 0.2 |  | = | 458.4 |  | mm²
|  | ∴ Used As | = | H16 - 5EA |  |  |  | = | 993 |  |  | mm² > 458.400 ----------> O.K !!!
13) 하부슬래브 : 제 3경간 중앙부
|  | ① Req's As | = | B | × | H |  | × | 0.002 |  | ( ≤ 1800 mm²)
|  |  | = | 1000 |  | × | 650 |  | × | 0.002 |  | = | 1300 | mm²
|  | ∴ Used As | = | H16 - 10EA |  |  |  | = | 1986 |  |  | mm² > 1300.000 ----------> O.K !!!
|  | ② Req's As | = | 사용 주철근량 |  |  | × | 20%
|  |  | = | 1588.8 |  | × | 0.2 |  | = | 317.76 |  | mm²
|  | ∴ Used As | = | H16 - 5EA |  |  |  | = | 993 |  |  | mm² > 317.760 ----------> O.K !!!
14) 하부슬래브 : 단지점부(우측)
|  | ① Req's As | = | B | × | H |  | × | 0.002 |  | ( ≤ 1800 mm²)
|  |  | = | 1000 |  | × | 650 |  | × | 0.002 |  | = | 1300 | mm²
|  | ∴ Used As | = | H16 - 10EA |  |  |  | = | 1986 |  |  | mm² > 1300.000 ----------> O.K !!!
|  | ② Req's As | = | 사용 주철근량 |  |  | × | 20%
|  |  | = | 1588.8 |  | × | 0.2 |  | = | 317.76 |  | mm²
|  | ∴ Used As | = | H16 - 5EA |  |  |  | = | 993 |  |  | mm² > 317.760 ----------> O.K !!!
15) 좌측벽체 : 상부
|  | ① Req's As | = | B | × | H |  | × | 0.0025 |  | ( ≤ 1800 mm²)
|  |  | = | 1000 |  | × | 500 |  | × | 0.0025 |  | = | 1250 | mm²
|  | ∴ Used As | = | H16 - 10EA |  |  |  | = | 1986 |  |  | mm² > 1250.000 ----------> O.K !!!
|  | ② Req's As | = | 사용 주철근량 |  |  | × | 20%
|  |  | = | 1940.4 |  | × | 0.2 |  | = | 388.08 |  | mm²
|  | ∴ Used As | = | H16 - 5EA |  |  |  | = | 993 |  |  | mm² > 388.080 ----------> O.K !!!
16) 좌측벽체 : 중앙부
|  | ① Req's As | = | B | × | H |  | × | 0.0025 |  | ( ≤ 1800 mm²)
|  |  | = | 1000 |  | × | 500 |  | × | 0.0025 |  | = | 1250 | mm²
|  | ∴ Used As | = | H16 - 10EA |  |  |  | = | 1986 |  |  | mm² > 1250.000 ----------> O.K !!!
|  | ② Req's As | = | 사용 주철근량 |  |  | × | 20%
|  |  | = | 1146 |  | × | 0.2 |  | = | 229.2 |  | mm²
|  | ∴ Used As | = | H16 - 5EA |  |  |  | = | 993 |  |  | mm² > 229.200 ----------> O.K !!!
17) 좌측벽체 : 중앙부(부모멘트)
|  | ① Req's As | = | B | × | H |  | × | 0.0025 |  | ( ≤ 1800 mm²)
|  |  | = | 1000 |  | × | 500 |  | × | 0.0025 |  | = | 1250 | mm²
|  | ∴ Used As | = | H16 - 10EA |  |  |  | = | 1986 |  |  | mm² > 1250.000 ----------> O.K !!!
|  | ② Req's As | = | 사용 주철근량 |  |  | × | 20%
|  |  | = | 1146 |  | × | 0.2 |  | = | 229.2 |  | mm²
|  | ∴ Used As | = | H16 - 5EA |  |  |  | = | 993 |  |  | mm² > 229.200 ----------> O.K !!!
18) 좌측벽체 : 하부
|  | ① Req's As | = | B | × | H |  | × | 0.0025 |  | ( ≤ 1800 mm²)
|  |  | = | 1000 |  | × | 500 |  | × | 0.0025 |  | = | 1250 | mm²
|  | ∴ Used As | = | H16 - 10EA |  |  |  | = | 1986 |  |  | mm² > 1250.000 ----------> O.K !!!
|  | ② Req's As | = | 사용 주철근량 |  |  | × | 20%
|  |  | = | 1588.8 |  | × | 0.2 |  | = | 317.76 |  | mm²
|  | ∴ Used As | = | H16 - 5EA |  |  |  | = | 993 |  |  | mm² > 317.760 ----------> O.K !!!
19) 우측벽체 : 상부
|  | ① Req's As | = | B | × | H |  | × | 0.0025 |  | ( ≤ 1800 mm²)
|  |  | = | 1000 |  | × | 500 |  | × | 0.0025 |  | = | 1250 | mm²
|  | ∴ Used As | = | H16 - 10EA |  |  |  | = | 1986 |  |  | mm² > 1250.000 ----------> O.K !!!
|  | ② Req's As | = | 사용 주철근량 |  |  | × | 20%
|  |  | = | 1940.4 |  | × | 0.2 |  | = | 388.08 |  | mm²
|  | ∴ Used As | = | H16 - 5EA |  |  |  | = | 993 |  |  | mm² > 388.080 ----------> O.K !!!
20) 우측벽체 : 중앙부
|  | ① Req's As | = | B | × | H |  | × | 0.0025 |  | ( ≤ 1800 mm²)
|  |  | = | 1000 |  | × | 500 |  | × | 0.0025 |  | = | 1250 | mm²
|  | ∴ Used As | = | H16 - 10EA |  |  |  | = | 1986 |  |  | mm² > 1250.000 ----------> O.K !!!
|  | ② Req's As | = | 사용 주철근량 |  |  | × | 20%
|  |  | = | 1146 |  | × | 0.2 |  | = | 229.2 |  | mm²
|  | ∴ Used As | = | H16 - 5EA |  |  |  | = | 993 |  |  | mm² > 229.200 ----------> O.K !!!
21) 우측벽체 : 중앙부(부모멘트)
|  | ① Req's As | = | B | × | H |  | × | 0.0025 |  | ( ≤ 1800 mm²)
|  |  | = | 1000 |  | × | 500 |  | × | 0.0025 |  | = | 1250 | mm²
|  | ∴ Used As | = | H16 - 10EA |  |  |  | = | 1986 |  |  | mm² > 1250.000 ----------> O.K !!!
|  | ② Req's As | = | 사용 주철근량 |  |  | × | 20%
|  |  | = | 1146 |  | × | 0.2 |  | = | 229.2 |  | mm²
|  | ∴ Used As | = | H16 - 5EA |  |  |  | = | 993 |  |  | mm² > 229.200 ----------> O.K !!!
22) 우측벽체 : 하부
|  | ① Req's As | = | B | × | H |  | × | 0.0025 |  | ( ≤ 1800 mm²)
|  |  | = | 1000 |  | × | 500 |  | × | 0.0025 |  | = | 1250 | mm²
|  | ∴ Used As | = | H16 - 10EA |  |  |  | = | 1986 |  |  | mm² > 1250.000 ----------> O.K !!!
|  | ② Req's As | = | 사용 주철근량 |  |  | × | 20%
|  |  | = | 1588.8 |  | × | 0.2 |  | = | 317.76 |  | mm²
|  | ∴ Used As | = | H16 - 5EA |  |  |  | = | 993 |  |  | mm² > 317.760 ----------> O.K !!!

## 거더,기둥검토,내측벽체
21. 거더,기둥,내측벽체 검토
(1) 내측벽체 검토
(단위 : kN,m)
|  | 기둥부재 |  | 폭 | 두께 | 높이 |  | 길이 | 축력 |  | 모멘트 |  | 축력×길이 | 모멘트×길이 | Load Case
|  | P1 |  | 1 | 0.35 | 3.2 |  | 1 | 846.89 |  | 6.02 |  | 846.89 | 6.02 | 3
[9 empty] | 483.47 |  | 57.14 |  | 483.47 | 57.14 | 2
|  | P2 |  | 1 | 0.35 | 3.2 |  | 1 | 846.89 |  | 6.02 |  | 846.89 | 6.02 | 3
[9 empty] | 493.61 |  | 57.01 |  | 493.61 | 57.01 | 1
* 벽체와 기둥의 판별 (P1)
0.4Agfck = 0.4 × 1000 × 350 × 24
|  |  | = 3360000 N = 3360.00 kN | [6 empty] | ≥ 846.89 kN
∴ 벽체로 검토한다
* 벽체와 기둥의 판별 (P2)
0.4Agfck = 0.4 × 1000 × 350 × 24
|  |  | = 3360000 N = 3360.00 kN | [6 empty] | ≥ 846.89 kN
∴ 벽체로 검토한다
1)벽체 1
① 축력 최대
＊ 단면제원 및 설계가정
fck=24MPa, fy=400MPa, k1=0.85, Φc=0.65, Φf=0.85, Φv=0.75
|  |  | B(mm) |  | H(mm) |  | d(mm) |  | Pu(kN) |  |  | Mu(kN.m) |  | Vu(kN) |  | e(mm)
|  |  | 1000 |  | 350 |  | 260 |  | 846.887 |  |  | 6.022 |  | 0 |  | 7.111
＊ 철근비 검토
As = 506.800 mm² (인장중심 = 90.00 mm) , 1단 : H13- 4.0EA , d1 = 90.00 mm
Asf = 506.800 mm² (압축중심 = 90.00 mm) , 1단 : H13- 4.0EA , d1 = 90.00 mm
Pmin (= 0.0012) ≤ Puse (= 0.0029) ≤ Pmax (= 0.0800) ∴ O.K
＊ 평형하중 산정
- 소성중심 계산
Cc = 0.85 x 24.0 x 350.0 x 1000.0 = 7140000.0 N
Cs = As x fy = 202720.0 N, Cs' = Asf x fy = 202720.0 N
Xp = (7140000.0 x 175.00 + 202720.0 x 90.000 + 202720.0 x 260.000) / 7545440.0
= 175.000 mm
- 평형상태 계산
cb = 600 / (600 + fy) x d = 156.000 mm, ab = k1 x cb = 132.600 mm
fs' = 600 x (156.000 - 90.000) / 156.000 (≤fy) = 253.846 MPa
Cc = 0.85 x 24.0 x 132.600 x 1000.000 = 2705.040 kN
Cs = As' x (fs' - 0.85 x fck) = 118.311 kN
Ts = As x fs = 202.720 kN
Pb = 2705.040 + 118.311 - 202.720 = 2620.631 kN
Mb = 2705.040 x (260.000 - 132.600/2) + 118.311 x (260.000 - 90.00)
- 2620.631 x (175.000 - 90.000)
= 321.325 kN.m
eb ＞ e → 압축 파괴 (eb = Mb/Pb = 122.614 mm)
＊ 공칭강도 산정
- 반복계산을 통해, c = 396.844 mm, a = k1 x c = 337.317 mm 를 사용.
fs = 600 x (260.000 - 396.844) / 396.844 (≤fy) = 206.898 MPa
fs' = 600 x (396.844 - 90.000) / 396.844 (≤fy) = 400.000 MPa
Cc = 0.85 x 24.0 x 337.317 x 1000.000 = 6881.276 kN
Cs = As' x (fs' - 0.85 x fck) = 192.381 kN
Ts = As x fs = 104.856 kN
Pn = 6881.276 + 192.381 - 104.856 = 7178.513 kN
Mn' = 6881.276 x (260.000 - 337.317/2) + 192.381 x (260.000 - 90.00)
= 661.249 kN.m
- 편심오차 = │e' - Mn'/Pn│ = 0.0039 ＜ 0.0100 (e' = e + Xp - dc = 92.111 mm)
＊ 강도감소계수(Φ) 산정
dt = 350.00 - 90.00 = 260.000 mm
c = 600.00 / (600.00+400.00) x 260.000 = 156.000 mm, a = k1 x c = 132.600 mm
εy = fy / Es = 400.00 / 600.00 = 0.0020
εt = 0.0030 x (dt-c) / c = 0.0030 x (260.00-156.00) / 156.00 = 0.0020
εt ≤ εy 이므로 압축지배단면이며, Φ = 0.65 를 적용한다.
＊ 축방향력 및 휨에대한 검토
(max)Pn = 0.80 x {0.85 fck*(Ag-Ast) + fy*Ast} = 6019.810 kN ＜ Pn = 7178.513 kN
ΦPn = 0.65 x 6019.810 = 3912.877 kN ≥ Pu = 846.887 kN ∴ O.K
ΦMn = ΦPn x 0.007 = 27.825 kN.m ≥ Mu = 6.022 kN.m ∴ O.K
＊ 전단에 대한 검토 (d = 260.00 mm)
ΦVc = 0.75 x 1/6 x (1 + 1/14 Pu/Ag) x √24.0 x 1000.00 x 260.00 = 186.735 kN
ΦVc/2 ≥ Vu (= 0.000 kN) , 전단보강 불필요.
② 모멘트 최대
＊ 단면제원 및 설계가정
fck=24MPa, fy=400MPa, k1=0.85, Φc=0.65, Φf=0.85, Φv=0.75
|  |  | B(mm) |  | H(mm) |  | d(mm) |  | Pu(kN) |  |  | Mu(kN.m) |  | Vu(kN) |  | e(mm)
|  |  | 1000 |  | 350 |  | 260 |  | 483.466 |  |  | 57.143 |  | 0 |  | 118.193
＊ 철근비 검토
As = 506.800 mm² (인장중심 = 90.00 mm) , 1단 : H13- 4.0EA , d1 = 90.00 mm
Asf = 506.800 mm² (압축중심 = 90.00 mm) , 1단 : H13- 4.0EA , d1 = 90.00 mm
Pmin (= 0.0012) ≤ Puse (= 0.0029) ≤ Pmax (= 0.0800) ∴ O.K
＊ 평형하중 산정
- 소성중심 계산
Cc = 0.85 x 24.0 x 350.0 x 1000.0 = 7140000.0 N
Cs = As x fy = 202720.0 N, Cs' = Asf x fy = 202720.0 N
Xp = (7140000.0 x 175.00 + 202720.0 x 90.000 + 202720.0 x 260.000) / 7545440.0
= 175.000 mm
- 평형상태 계산
cb = 600 / (600 + fy) x d = 156.000 mm, ab = k1 x cb = 132.600 mm
fs' = 600 x (156.000 - 90.000) / 156.000 (≤fy) = 253.846 MPa
Cc = 0.85 x 24.0 x 132.600 x 1000.000 = 2705.040 kN
Cs = As' x (fs' - 0.85 x fck) = 118.311 kN
Ts = As x fs = 202.720 kN
Pb = 2705.040 + 118.311 - 202.720 = 2620.631 kN
Mb = 2705.040 x (260.000 - 132.600/2) + 118.311 x (260.000 - 90.00)
- 2620.631 x (175.000 - 90.000)
= 321.325 kN.m
eb ＞ e → 압축 파괴 (eb = Mb/Pb = 122.614 mm)
＊ 공칭강도 산정
- 반복계산을 통해, c = 161.707 mm, a = k1 x c = 137.451 mm 를 사용.
fs = 600 x (260.000 - 161.707) / 161.707 (≤fy) = 364.711 MPa
fs' = 600 x (161.707 - 90.000) / 161.707 (≤fy) = 266.062 MPa
Cc = 0.85 x 24.0 x 137.451 x 1000.000 = 2803.991 kN
Cs = As' x (fs' - 0.85 x fck) = 124.501 kN
Ts = As x fs = 184.835 kN
Pn = 2803.991 + 124.501 - 184.835 = 2743.658 kN
Mn' = 2803.991 x (260.000 - 137.451/2) + 124.501 x (260.000 - 90.00)
= 557.498 kN.m
- 편심오차 = │e' - Mn'/Pn│ = 0.0017 ＜ 0.0100 (e' = e + Xp - dc = 203.193 mm)
＊ 강도감소계수(Φ) 산정
dt = 350.00 - 90.00 = 260.000 mm
c = 600.00 / (600.00+400.00) x 260.000 = 156.000 mm, a = k1 x c = 132.600 mm
εy = fy / Es = 400.00 / 600.00 = 0.0020
εt = 0.0030 x (dt-c) / c = 0.0030 x (260.00-156.00) / 156.00 = 0.0020
→ 계수축력이 0.10*fck*Ag보다 작고, fy가 400 MPa 이하이므로 εt = 0.0040를 적용한다.
εy ＜εt ＜ 0.0050 이므로 변화구간단면이며, Φ = 0.78 를 적용한다.
Φ = Φc + (εt-εy) x (Φf-Φc) / (0.6500-εy) = 0.0040
＊ 축방향력 및 휨에대한 검토
(max)Pn = 0.80 x {0.85 fck*(Ag-Ast) + fy*Ast} = 6019.810 kN ≥ Pn = 2743.658 kN
ΦPn = 0.78 x 2743.658 = 2149.198 kN ≥ Pu = 483.466 kN ∴ O.K
ΦMn = ΦPn x 0.118 = 254.021 kN.m ≥ Mu = 57.143 kN.m ∴ O.K
＊ 전단에 대한 검토 (d = 260.00 mm)
ΦVc = 0.75 x 1/6 x (1 + 1/14 Pu/Ag) x √24.0 x 1000.00 x 260.00 = 174.926 kN
ΦVc/2 ≥ Vu (= 0.000 kN) , 전단보강 불필요.
2)벽체 2
① 축력 최대
＊ 단면제원 및 설계가정
fck=24MPa, fy=400MPa, k1=0.85, Φc=0.65, Φf=0.85, Φv=0.75
|  |  | B(mm) |  | H(mm) |  | d(mm) |  | Pu(kN) |  |  | Mu(kN.m) |  | Vu(kN) |  | e(mm)
|  |  | 1000 |  | 350 |  | 260 |  | 846.887 |  |  | 6.023 |  | 0 |  | 7.112
＊ 철근비 검토
As = 506.800 mm² (인장중심 = 90.00 mm) , 1단 : H13- 4.0EA , d1 = 90.00 mm
Asf = 506.800 mm² (압축중심 = 90.00 mm) , 1단 : H13- 4.0EA , d1 = 90.00 mm
Pmin (= 0.0012) ≤ Puse (= 0.0029) ≤ Pmax (= 0.0800) ∴ O.K
＊ 평형하중 산정
- 소성중심 계산
Cc = 0.85 x 24.0 x 350.0 x 1000.0 = 7140000.0 N
Cs = As x fy = 202720.0 N, Cs' = Asf x fy = 202720.0 N
Xp = (7140000.0 x 175.00 + 202720.0 x 90.000 + 202720.0 x 260.000) / 7545440.0
= 175.000 mm
- 평형상태 계산
cb = 600 / (600 + fy) x d = 156.000 mm, ab = k1 x cb = 132.600 mm
fs' = 600 x (156.000 - 90.000) / 156.000 (≤fy) = 253.846 MPa
Cc = 0.85 x 24.0 x 132.600 x 1000.000 = 2705.040 kN
Cs = As' x (fs' - 0.85 x fck) = 118.311 kN
Ts = As x fs = 202.720 kN
Pb = 2705.040 + 118.311 - 202.720 = 2620.631 kN
Mb = 2705.040 x (260.000 - 132.600/2) + 118.311 x (260.000 - 90.00)
- 2620.631 x (175.000 - 90.000)
= 321.325 kN.m
eb ＞ e → 압축 파괴 (eb = Mb/Pb = 122.614 mm)
＊ 공칭강도 산정
- 반복계산을 통해, c = 396.844 mm, a = k1 x c = 337.317 mm 를 사용.
fs = 600 x (260.000 - 396.844) / 396.844 (≤fy) = 206.898 MPa
fs' = 600 x (396.844 - 90.000) / 396.844 (≤fy) = 400.000 MPa
Cc = 0.85 x 24.0 x 337.317 x 1000.000 = 6881.276 kN
Cs = As' x (fs' - 0.85 x fck) = 192.381 kN
Ts = As x fs = 104.856 kN
Pn = 6881.276 + 192.381 - 104.856 = 7178.513 kN
Mn' = 6881.276 x (260.000 - 337.317/2) + 192.381 x (260.000 - 90.00)
= 661.249 kN.m
- 편심오차 = │e' - Mn'/Pn│ = 0.0032 ＜ 0.0100 (e' = e + Xp - dc = 92.112 mm)
＊ 강도감소계수(Φ) 산정
dt = 350.00 - 90.00 = 260.000 mm
c = 600.00 / (600.00+400.00) x 260.000 = 156.000 mm, a = k1 x c = 132.600 mm
εy = fy / Es = 400.00 / 600.00 = 0.0020
εt = 0.0030 x (dt-c) / c = 0.0030 x (260.00-156.00) / 156.00 = 0.0020
εt ≤ εy 이므로 압축지배단면이며, Φ = 0.65 를 적용한다.
＊ 축방향력 및 휨에대한 검토
(max)Pn = 0.80 x {0.85 fck*(Ag-Ast) + fy*Ast} = 6019.810 kN ＜ Pn = 7178.513 kN
ΦPn = 0.65 x 6019.810 = 3912.877 kN ≥ Pu = 846.887 kN ∴ O.K
ΦMn = ΦPn x 0.007 = 27.828 kN.m ≥ Mu = 6.023 kN.m ∴ O.K
＊ 전단에 대한 검토 (d = 260.00 mm)
ΦVc = 0.75 x 1/6 x (1 + 1/14 Pu/Ag) x √24.0 x 1000.00 x 260.00 = 186.735 kN
ΦVc/2 ≥ Vu (= 0.000 kN) , 전단보강 불필요.
② 모멘트 최대
＊ 단면제원 및 설계가정
fck=24MPa, fy=400MPa, k1=0.85, Φc=0.65, Φf=0.85, Φv=0.75
|  |  | B(mm) |  | H(mm) |  | d(mm) |  | Pu(kN) |  |  | Mu(kN.m) |  | Vu(kN) |  | e(mm)
|  |  | 1000 |  | 350 |  | 260 |  | 493.61 |  |  | 57.012 |  | 0 |  | 115.501
＊ 철근비 검토
As = 506.800 mm² (인장중심 = 90.00 mm) , 1단 : H13- 4.0EA , d1 = 90.00 mm
Asf = 506.800 mm² (압축중심 = 90.00 mm) , 1단 : H13- 4.0EA , d1 = 90.00 mm
Pmin (= 0.0012) ≤ Puse (= 0.0029) ≤ Pmax (= 0.0800) ∴ O.K
＊ 평형하중 산정
- 소성중심 계산
Cc = 0.85 x 24.0 x 350.0 x 1000.0 = 7140000.0 N
Cs = As x fy = 202720.0 N, Cs' = Asf x fy = 202720.0 N
Xp = (7140000.0 x 175.00 + 202720.0 x 90.000 + 202720.0 x 260.000) / 7545440.0
= 175.000 mm
- 평형상태 계산
cb = 600 / (600 + fy) x d = 156.000 mm, ab = k1 x cb = 132.600 mm
fs' = 600 x (156.000 - 90.000) / 156.000 (≤fy) = 253.846 MPa
Cc = 0.85 x 24.0 x 132.600 x 1000.000 = 2705.040 kN
Cs = As' x (fs' - 0.85 x fck) = 118.311 kN
Ts = As x fs = 202.720 kN
Pb = 2705.040 + 118.311 - 202.720 = 2620.631 kN
Mb = 2705.040 x (260.000 - 132.600/2) + 118.311 x (260.000 - 90.00)
- 2620.631 x (175.000 - 90.000)
= 321.325 kN.m
eb ＞ e → 압축 파괴 (eb = Mb/Pb = 122.614 mm)
＊ 공칭강도 산정
- 반복계산을 통해, c = 165.388 mm, a = k1 x c = 140.580 mm 를 사용.
fs = 600 x (260.000 - 165.388) / 165.388 (≤fy) = 343.235 MPa
fs' = 600 x (165.388 - 90.000) / 165.388 (≤fy) = 273.495 MPa
Cc = 0.85 x 24.0 x 140.580 x 1000.000 = 2867.831 kN
Cs = As' x (fs' - 0.85 x fck) = 128.269 kN
Ts = As x fs = 173.952 kN
Pn = 2867.831 + 128.269 - 173.952 = 2822.148 kN
Mn' = 2867.831 x (260.000 - 140.580/2) + 128.269 x (260.000 - 90.00)
= 565.862 kN.m
- 편심오차 = │e' - Mn'/Pn│ = 0.0069 ＜ 0.0100 (e' = e + Xp - dc = 200.501 mm)
＊ 강도감소계수(Φ) 산정
dt = 350.00 - 90.00 = 260.000 mm
c = 600.00 / (600.00+400.00) x 260.000 = 156.000 mm, a = k1 x c = 132.600 mm
εy = fy / Es = 400.00 / 600.00 = 0.0020
εt = 0.0030 x (dt-c) / c = 0.0030 x (260.00-156.00) / 156.00 = 0.0020
→ 계수축력이 0.10*fck*Ag보다 작고, fy가 400 MPa 이하이므로 εt = 0.0040를 적용한다.
εy ＜εt ＜ 0.0050 이므로 변화구간단면이며, Φ = 0.78 를 적용한다.
Φ = Φc + (εt-εy) x (Φf-Φc) / (0.6500-εy) = 0.0040
＊ 축방향력 및 휨에대한 검토
(max)Pn = 0.80 x {0.85 fck*(Ag-Ast) + fy*Ast} = 6019.810 kN ≥ Pn = 2822.148 kN
ΦPn = 0.78 x 2822.148 = 2210.683 kN ≥ Pu = 493.610 kN ∴ O.K
ΦMn = ΦPn x 0.116 = 255.335 kN.m ≥ Mu = 57.012 kN.m ∴ O.K
＊ 전단에 대한 검토 (d = 260.00 mm)
ΦVc = 0.75 x 1/6 x (1 + 1/14 Pu/Ag) x √24.0 x 1000.00 x 260.00 = 175.256 kN
ΦVc/2 ≥ Vu (= 0.000 kN) , 전단보강 불필요.

## 절점부 검토
22. 절점부 검토
1) 절점 57
[11 empty] | - CON'C 설계기준강도 |  |  |  |  | : fck = 24 MPa
[11 empty] | - 철근 항복강도 |  |  |  |  | : fy = 400 MPa
[11 empty] | - 사용 모멘트 |  |  |  |  | : Mu = 139.854 kN.m
[11 empty] | - 절점부 휨모멘트 |  |  |  |  | : Mo = 139.854 kN.m
[12 empty] | R = | (T1×B + T2×A + A×B) |  |  |  | √2
(A + B)
[12 empty] | = | 1025.305 mm
▣ 절점부 보강철근으로 볼 수 있는 주 철근량
|  |  | H16 @250 - 4EA |  |  |  |  | = | 794.4 | mm²
∴ Total Asb = 794.400 mm²
① 절점부 보강철근량 필요여부 판정
|  | Ftmax = |  | 5 × Mo |  | = | 5 × 139.85 × 10^6 |  |  | = | 0.665 MPa > 0.13√fck (=0.637)
|  |  |  | R²×W |  |  | 1025.305²× 1000
∴ 절점부 보강철근 필요 !!!
② 소요철근량
외측 인장에 대한 보강철근량(As)
|  | As = |  | 2 × Mo |  | = | 2 × 139.85 × 10^6 |  |  | = | 1515.583 mm²
|  |  |  | R × fsa |  |  | 1025.305 × 180
|  | Req'd As |  |  | = | As - Asb
[5 empty] | = | 1515.583 mm² - 794.400 mm²
[5 empty] | = | 721.183 mm²
☞ 사용보강철근
|  | Use'd As = |  |  | H19 @250 - 4EA
∴ Total As = 1146.000 mm² > Req'd As (= 721.183 mm²) -------------> O.K !!!
2) 절점 1
[11 empty] | - CON'C 설계기준강도 |  |  |  |  | : fck = 24 MPa
[11 empty] | - 철근 항복강도 |  |  |  |  | : fy = 400 MPa
[11 empty] | - 사용 모멘트 |  |  |  |  | : Mu = 127.329 kN.m
[11 empty] | - 절점부 휨모멘트 |  |  |  |  | : Mo = 127.329 kN.m
R = √(T1² + T2²) = 820.061 mm
▣ 절점부 보강철근으로 볼 수 있는 주 철근량
|  |  | H16 @250 - 4EA |  |  |  |  | = | 794.4 | mm²
∴ Total Asb = 794.400 mm²
① 절점부 보강철근량 필요여부 판정
|  | Ftmax = |  | 5 × Mo |  | = | 5 × 127.33 × 10^6 |  |  | = | 0.947 MPa > 0.13√fck (=0.637)
|  |  |  | R²×W |  |  | 820.061²× 1000
∴ 절점부 보강철근 필요 !!!
② 소요철근량
외측 인장에 대한 보강철근량(As)
|  | As = |  | 2 × Mo |  | = | 2 × 127.33 × 10^6 |  |  | = | 1725.201 mm²
|  |  |  | R × fsa |  |  | 820.061 × 180
|  | Req'd As |  |  | = | As - Asb
[5 empty] | = | 1725.201 mm² - 794.400 mm²
[5 empty] | = | 930.801 mm²
☞ 사용보강철근
|  | Use'd As = |  |  | H22 @250 - 4EA
∴ Total As = 1548.400 mm² > Req'd As (= 930.801 mm²) -------------> O.K !!!
3) 절점 39
[11 empty] | - CON'C 설계기준강도 |  |  |  |  | : fck = 24 MPa
[11 empty] | - 철근 항복강도 |  |  |  |  | : fy = 400 MPa
[11 empty] | - 사용 모멘트 |  |  |  |  | : Mu = 139.855 kN.m
[11 empty] | - 절점부 휨모멘트 |  |  |  |  | : Mo = 139.855 kN.m
[12 empty] | R = | (T1×B + T2×A + A×B) |  |  |  | √2
(A + B)
[12 empty] | = | 1025.305 mm
▣ 절점부 보강철근으로 볼 수 있는 주 철근량
|  |  | H16 @250 - 4EA |  |  |  |  | = | 794.4 | mm²
∴ Total Asb = 794.400 mm²
① 절점부 보강철근량 필요여부 판정
|  | Ftmax = |  | 5 × Mo |  | = | 5 × 139.85 × 10^6 |  |  | = | 0.665 MPa > 0.13√fck (=0.637)
|  |  |  | R²×W |  |  | 1025.305²× 1000
∴ 절점부 보강철근 필요 !!!
② 소요철근량
외측 인장에 대한 보강철근량(As)
|  | As = |  | 2 × Mo |  | = | 2 × 139.85 × 10^6 |  |  | = | 1515.592 mm²
|  |  |  | R × fsa |  |  | 1025.305 × 180
|  | Req'd As |  |  | = | As - Asb
[5 empty] | = | 1515.592 mm² - 794.400 mm²
[5 empty] | = | 721.192 mm²
☞ 사용보강철근
|  | Use'd As = |  |  | H19 @250 - 4EA
∴ Total As = 1146.000 mm² > Req'd As (= 721.192 mm²) -------------> O.K !!!
4) 절점 34
[11 empty] | - CON'C 설계기준강도 |  |  |  |  | : fck = 24 MPa
[11 empty] | - 철근 항복강도 |  |  |  |  | : fy = 400 MPa
[11 empty] | - 사용 모멘트 |  |  |  |  | : Mu = 127.329 kN.m
[11 empty] | - 절점부 휨모멘트 |  |  |  |  | : Mo = 127.329 kN.m
R = √(T1² + T2²) = 820.061 mm
▣ 절점부 보강철근으로 볼 수 있는 주 철근량
|  |  | H16 @250 - 4EA |  |  |  |  | = | 794.4 | mm²
∴ Total Asb = 794.400 mm²
① 절점부 보강철근량 필요여부 판정
|  | Ftmax = |  | 5 × Mo |  | = | 5 × 127.33 × 10^6 |  |  | = | 0.947 MPa > 0.13√fck (=0.637)
|  |  |  | R²×W |  |  | 820.061²× 1000
∴ 절점부 보강철근 필요 !!!
② 소요철근량
외측 인장에 대한 보강철근량(As)
|  | As = |  | 2 × Mo |  | = | 2 × 127.33 × 10^6 |  |  | = | 1725.201 mm²
|  |  |  | R × fsa |  |  | 820.061 × 180
|  | Req'd As |  |  | = | As - Asb
[5 empty] | = | 1725.201 mm² - 794.400 mm²
[5 empty] | = | 930.801 mm²
☞ 사용보강철근
|  | Use'd As = |  |  | H22 @250 - 4EA
∴ Total As = 1548.400 mm² > Req'd As (= 930.801 mm²) -------------> O.K !!!

## 사용성 검토
23. 사용성 검토
(1) 균열 검토 (콘크리트 구조설계기준ㆍ해설 6.3.3(4))
( C.T.C. 125 mm )
No. | 부재 위치 |  | 유효높이 (mm) |  | 인장사용철근량 |  |  | 철근간격 (mm) | 최대간격 (mm) | 검토 결과 |  | 비율 (Sa/S)
1 | 상부슬래브 : 단지점부(좌측) |  | 680 |  | H19 - 4.0EA + H16 - 4.0EA |  |  | 125 | 546.927 | O.K |  | 4.375
2 | 상부슬래브 : 제 1경간 중앙부 |  | 560 |  | H16 - 8.0EA |  |  | 125 | 347.693 | O.K |  | 2.782
3 | 상부슬래브 : 제 2경간 지점부 |  | 680 |  | H19 - 4.0EA + H16 - 4.0EA |  |  | 125 | 436.229 | O.K |  | 3.49
4 | 상부슬래브 : 제 2경간 중앙부 |  | 560 |  | H16 - 8.0EA |  |  | 125 | 608.813 | O.K |  | 4.871
5 | 상부슬래브 : 제 3경간 지점부 |  | 680 |  | H19 - 4.0EA + H16 - 4.0EA |  |  | 125 | 436.229 | O.K |  | 3.49
6 | 상부슬래브 : 제 3경간 중앙부 |  | 560 |  | H16 - 8.0EA |  |  | 125 | 347.693 | O.K |  | 2.782
7 | 상부슬래브 : 단지점부(우측) |  | 680 |  | H19 - 4.0EA + H16 - 4.0EA |  |  | 125 | 546.923 | O.K |  | 4.375
8 | 하부슬래브 : 단지점부(좌측) |  | 580 |  | H16 - 8.0EA |  |  | 125 | 381.189 | O.K |  | 3.05
9 | 하부슬래브 : 제 1경간 중앙부 |  | 560 |  | H16 - 8.0EA |  |  | 125 | 318.635 | O.K |  | 2.549
10 | 하부슬래브 : 제 2경간 지점부 |  | 580 |  | H19 - 8.0EA |  |  | 125 | 378.557 | O.K |  | 3.028
11 | 하부슬래브 : 제 2경간 중앙부 |  | 560 |  | H16 - 4.0EA + H13 - 4.0EA |  |  | 125 | 564.242 | O.K |  | 4.514
12 | 하부슬래브 : 제 3경간 지점부 |  | 580 |  | H19 - 8.0EA |  |  | 125 | 378.557 | O.K |  | 3.028
13 | 하부슬래브 : 제 3경간 중앙부 |  | 560 |  | H16 - 8.0EA |  |  | 125 | 318.635 | O.K |  | 2.549
14 | 하부슬래브 : 단지점부(우측) |  | 580 |  | H16 - 8.0EA |  |  | 125 | 381.189 | O.K |  | 3.05
15 | 좌측벽체 : 상부 |  | 530 |  | H19 - 4.0EA + H16 - 4.0EA |  |  | 125 | 388.802 | O.K |  | 3.11
16 | 좌측벽체 : 중앙부 |  | 410 |  | H19 - 4.0EA |  |  | 250 | 470.515 | O.K |  | 1.882
17 | 좌측벽체 : 중앙부(부모멘트) |  | 430 |  | H19 - 4.0EA |  |  | 250 | 766.399 | O.K |  | 3.066
18 | 좌측벽체 : 하부 |  | 430 |  | H16 - 8.0EA |  |  | 125 | 238.935 | O.K |  | 1.911
19 | 우측벽체 : 상부 |  | 530 |  | H19 - 4.0EA + H16 - 4.0EA |  |  | 125 | 388.799 | O.K |  | 3.11
20 | 우측벽체 : 중앙부 |  | 410 |  | H19 - 4.0EA |  |  | 250 | 470.516 | O.K |  | 1.882
21 | 우측벽체 : 중앙부(부모멘트) |  | 430 |  | H16 - 4.0EA |  |  | 250 | 515.42 | O.K |  | 2.062
22 | 우측벽체 : 하부 |  | 430 |  | H16 - 8.0EA |  |  | 125 | 238.935 | O.K |  | 1.911
▣ TITLE : 상부슬래브 : 단지점부(좌측)
* 응력 산정
fs = M / [As x (d - χ/3)] = 139.854 x 1000000 / [1940.400 x (680.000 - 123.008/3)]
= 112.794 MPa
χ = -nAs/b + nAs/b√[1 + 2bd/(nAs)]
= -7x1940.400/1000.0 + 7x1940.400/1000.0 x √[(1 + 2x1000.0x680.0/(7x1940.400)]
= 123.008 mm
Use As = 1940.400 mm² (철근도심 : 70.000 mm)
1단 : H19 - 4.0 EA + H16 - 4.0 EA (= 1940.400 mm²) , d1 = 70.00 mm
* 철근의 최대 중심간격
Cc = 70.00 - 19/2 = 60.50 mm
여기서 Cc ; 인장철근이나 긴장재의 표면과 콘크리트 표면사이의 두께(mm)
Smin : 375 x (210 / fs) - 2.5 x Cc = 375 x (210 / 112.79) - 2.5 x 60.50 = 546.93 mm
300 x (210 / fs) = 300 x (210 / 112.79) = 558.54 mm
Sa는 작은 값인 546.93 mm 를 적용
S = 1000.00 / 8.00 Ea = 125.00 ≤ Sa (= 546.93 mm) ∴ O.K
▣ TITLE : 상부슬래브 : 제 1경간 중앙부
* 응력 산정
fs = M / [As x (d - χ/3)] = 119.148 x 1000000 / [1588.800 x (560.000 - 101.038/3)]
= 142.484 MPa
χ = -nAs/b + nAs/b√[1 + 2bd/(nAs)]
= -7x1588.800/1000.0 + 7x1588.800/1000.0 x √[(1 + 2x1000.0x560.0/(7x1588.800)]
= 101.038 mm
Use As = 1588.800 mm² (철근도심 : 90.000 mm)
1단 : H16 - 8.0 EA (= 1588.800 mm²) , d1 = 90.00 mm
* 철근의 최대 중심간격
Cc = 90.00 - 16/2 = 82.00 mm
여기서 Cc ; 인장철근이나 긴장재의 표면과 콘크리트 표면사이의 두께(mm)
Smin : 375 x (210 / fs) - 2.5 x Cc = 375 x (210 / 142.48) - 2.5 x 82.00 = 347.69 mm
300 x (210 / fs) = 300 x (210 / 142.48) = 442.15 mm
Sa는 작은 값인 347.69 mm 를 적용
S = 1000.00 / 8.00 Ea = 125.00 ≤ Sa (= 347.69 mm) ∴ O.K
▣ TITLE : 상부슬래브 : 제 2경간 지점부
* 응력 산정
fs = M / [As x (d - χ/3)] = 166.207 x 1000000 / [1940.400 x (680.000 - 123.008/3)]
= 134.047 MPa
χ = -nAs/b + nAs/b√[1 + 2bd/(nAs)]
= -7x1940.400/1000.0 + 7x1940.400/1000.0 x √[(1 + 2x1000.0x680.0/(7x1940.400)]
= 123.008 mm
Use As = 1940.400 mm² (철근도심 : 70.000 mm)
1단 : H19 - 4.0 EA + H16 - 4.0 EA (= 1940.400 mm²) , d1 = 70.00 mm
* 철근의 최대 중심간격
Cc = 70.00 - 19/2 = 60.50 mm
여기서 Cc ; 인장철근이나 긴장재의 표면과 콘크리트 표면사이의 두께(mm)
Smin : 375 x (210 / fs) - 2.5 x Cc = 375 x (210 / 134.05) - 2.5 x 60.50 = 436.23 mm
300 x (210 / fs) = 300 x (210 / 134.05) = 469.98 mm
Sa는 작은 값인 436.23 mm 를 적용
S = 1000.00 / 8.00 Ea = 125.00 ≤ Sa (= 436.23 mm) ∴ O.K
▣ TITLE : 상부슬래브 : 제 2경간 중앙부
* 응력 산정
fs = M / [As x (d - χ/3)] = 80.918 x 1000000 / [1588.800 x (560.000 - 101.038/3)]
= 96.767 MPa
χ = -nAs/b + nAs/b√[1 + 2bd/(nAs)]
= -7x1588.800/1000.0 + 7x1588.800/1000.0 x √[(1 + 2x1000.0x560.0/(7x1588.800)]
= 101.038 mm
Use As = 1588.800 mm² (철근도심 : 90.000 mm)
1단 : H16 - 8.0 EA (= 1588.800 mm²) , d1 = 90.00 mm
* 철근의 최대 중심간격
Cc = 90.00 - 16/2 = 82.00 mm
여기서 Cc ; 인장철근이나 긴장재의 표면과 콘크리트 표면사이의 두께(mm)
Smin : 375 x (210 / fs) - 2.5 x Cc = 375 x (210 / 96.77) - 2.5 x 82.00 = 608.81 mm
300 x (210 / fs) = 300 x (210 / 96.77) = 651.05 mm
Sa는 작은 값인 608.81 mm 를 적용
S = 1000.00 / 8.00 Ea = 125.00 ≤ Sa (= 608.81 mm) ∴ O.K
▣ TITLE : 상부슬래브 : 제 3경간 지점부
* 응력 산정
fs = M / [As x (d - χ/3)] = 166.207 x 1000000 / [1940.400 x (680.000 - 123.008/3)]
= 134.047 MPa
χ = -nAs/b + nAs/b√[1 + 2bd/(nAs)]
= -7x1940.400/1000.0 + 7x1940.400/1000.0 x √[(1 + 2x1000.0x680.0/(7x1940.400)]
= 123.008 mm
Use As = 1940.400 mm² (철근도심 : 70.000 mm)
1단 : H19 - 4.0 EA + H16 - 4.0 EA (= 1940.400 mm²) , d1 = 70.00 mm
* 철근의 최대 중심간격
Cc = 70.00 - 19/2 = 60.50 mm
여기서 Cc ; 인장철근이나 긴장재의 표면과 콘크리트 표면사이의 두께(mm)
Smin : 375 x (210 / fs) - 2.5 x Cc = 375 x (210 / 134.05) - 2.5 x 60.50 = 436.23 mm
300 x (210 / fs) = 300 x (210 / 134.05) = 469.98 mm
Sa는 작은 값인 436.23 mm 를 적용
S = 1000.00 / 8.00 Ea = 125.00 ≤ Sa (= 436.23 mm) ∴ O.K
▣ TITLE : 상부슬래브 : 제 3경간 중앙부
* 응력 산정
fs = M / [As x (d - χ/3)] = 119.148 x 1000000 / [1588.800 x (560.000 - 101.038/3)]
= 142.484 MPa
χ = -nAs/b + nAs/b√[1 + 2bd/(nAs)]
= -7x1588.800/1000.0 + 7x1588.800/1000.0 x √[(1 + 2x1000.0x560.0/(7x1588.800)]
= 101.038 mm
Use As = 1588.800 mm² (철근도심 : 90.000 mm)
1단 : H16 - 8.0 EA (= 1588.800 mm²) , d1 = 90.00 mm
* 철근의 최대 중심간격
Cc = 90.00 - 16/2 = 82.00 mm
여기서 Cc ; 인장철근이나 긴장재의 표면과 콘크리트 표면사이의 두께(mm)
Smin : 375 x (210 / fs) - 2.5 x Cc = 375 x (210 / 142.48) - 2.5 x 82.00 = 347.69 mm
300 x (210 / fs) = 300 x (210 / 142.48) = 442.15 mm
Sa는 작은 값인 347.69 mm 를 적용
S = 1000.00 / 8.00 Ea = 125.00 ≤ Sa (= 347.69 mm) ∴ O.K
▣ TITLE : 상부슬래브 : 단지점부(우측)
* 응력 산정
fs = M / [As x (d - χ/3)] = 139.855 x 1000000 / [1940.400 x (680.000 - 123.008/3)]
= 112.794 MPa
χ = -nAs/b + nAs/b√[1 + 2bd/(nAs)]
= -7x1940.400/1000.0 + 7x1940.400/1000.0 x √[(1 + 2x1000.0x680.0/(7x1940.400)]
= 123.008 mm
Use As = 1940.400 mm² (철근도심 : 70.000 mm)
1단 : H19 - 4.0 EA + H16 - 4.0 EA (= 1940.400 mm²) , d1 = 70.00 mm
* 철근의 최대 중심간격
Cc = 70.00 - 19/2 = 60.50 mm
여기서 Cc ; 인장철근이나 긴장재의 표면과 콘크리트 표면사이의 두께(mm)
Smin : 375 x (210 / fs) - 2.5 x Cc = 375 x (210 / 112.79) - 2.5 x 60.50 = 546.92 mm
300 x (210 / fs) = 300 x (210 / 112.79) = 558.54 mm
Sa는 작은 값인 546.92 mm 를 적용
S = 1000.00 / 8.00 Ea = 125.00 ≤ Sa (= 546.92 mm) ∴ O.K
▣ TITLE : 하부슬래브 : 단지점부(좌측)
* 응력 산정
fs = M / [As x (d - χ/3)] = 127.329 x 1000000 / [1588.800 x (580.000 - 103.004/3)]
= 146.870 MPa
χ = -nAs/b + nAs/b√[1 + 2bd/(nAs)]
= -7x1588.800/1000.0 + 7x1588.800/1000.0 x √[(1 + 2x1000.0x580.0/(7x1588.800)]
= 103.004 mm
Use As = 1588.800 mm² (철근도심 : 70.000 mm)
1단 : H16 - 8.0 EA (= 1588.800 mm²) , d1 = 70.00 mm
* 철근의 최대 중심간격
Cc = 70.00 - 16/2 = 62.00 mm
여기서 Cc ; 인장철근이나 긴장재의 표면과 콘크리트 표면사이의 두께(mm)
Smin : 375 x (210 / fs) - 2.5 x Cc = 375 x (210 / 146.87) - 2.5 x 62.00 = 381.19 mm
300 x (210 / fs) = 300 x (210 / 146.87) = 428.95 mm
Sa는 작은 값인 381.19 mm 를 적용
S = 1000.00 / 8.00 Ea = 125.00 ≤ Sa (= 381.19 mm) ∴ O.K
▣ TITLE : 하부슬래브 : 제 1경간 중앙부
* 응력 산정
fs = M / [As x (d - χ/3)] = 125.760 x 1000000 / [1588.800 x (560.000 - 101.038/3)]
= 150.391 MPa
χ = -nAs/b + nAs/b√[1 + 2bd/(nAs)]
= -7x1588.800/1000.0 + 7x1588.800/1000.0 x √[(1 + 2x1000.0x560.0/(7x1588.800)]
= 101.038 mm
Use As = 1588.800 mm² (철근도심 : 90.000 mm)
1단 : H16 - 8.0 EA (= 1588.800 mm²) , d1 = 90.00 mm
* 철근의 최대 중심간격
Cc = 90.00 - 16/2 = 82.00 mm
여기서 Cc ; 인장철근이나 긴장재의 표면과 콘크리트 표면사이의 두께(mm)
Smin : 375 x (210 / fs) - 2.5 x Cc = 375 x (210 / 150.39) - 2.5 x 82.00 = 318.63 mm
300 x (210 / fs) = 300 x (210 / 150.39) = 418.91 mm
Sa는 작은 값인 318.63 mm 를 적용
S = 1000.00 / 8.00 Ea = 125.00 ≤ Sa (= 318.63 mm) ∴ O.K
▣ TITLE : 하부슬래브 : 제 2경간 지점부
* 응력 산정
fs = M / [As x (d - χ/3)] = 183.818 x 1000000 / [2292.000 x (580.000 - 121.318/3)]
= 148.639 MPa
χ = -nAs/b + nAs/b√[1 + 2bd/(nAs)]
= -7x2292.000/1000.0 + 7x2292.000/1000.0 x √[(1 + 2x1000.0x580.0/(7x2292.000)]
= 121.318 mm
Use As = 2292.000 mm² (철근도심 : 70.000 mm)
1단 : H19 - 8.0 EA (= 2292.000 mm²) , d1 = 70.00 mm
* 철근의 최대 중심간격
Cc = 70.00 - 19/2 = 60.50 mm
여기서 Cc ; 인장철근이나 긴장재의 표면과 콘크리트 표면사이의 두께(mm)
Smin : 375 x (210 / fs) - 2.5 x Cc = 375 x (210 / 148.64) - 2.5 x 60.50 = 378.56 mm
300 x (210 / fs) = 300 x (210 / 148.64) = 423.85 mm
Sa는 작은 값인 378.56 mm 를 적용
S = 1000.00 / 8.00 Ea = 125.00 ≤ Sa (= 378.56 mm) ∴ O.K
▣ TITLE : 하부슬래브 : 제 2경간 중앙부
* 응력 산정
fs = M / [As x (d - χ/3)] = 70.498 x 1000000 / [1301.200 x (560.000 - 92.303/3)]
= 102.373 MPa
χ = -nAs/b + nAs/b√[1 + 2bd/(nAs)]
= -7x1301.200/1000.0 + 7x1301.200/1000.0 x √[(1 + 2x1000.0x560.0/(7x1301.200)]
= 92.303 mm
Use As = 1301.200 mm² (철근도심 : 90.000 mm)
1단 : H16 - 4.0 EA + H13 - 4.0 EA (= 1301.200 mm²) , d1 = 90.00 mm
* 철근의 최대 중심간격
Cc = 90.00 - 16/2 = 82.00 mm
여기서 Cc ; 인장철근이나 긴장재의 표면과 콘크리트 표면사이의 두께(mm)
Smin : 375 x (210 / fs) - 2.5 x Cc = 375 x (210 / 102.37) - 2.5 x 82.00 = 564.24 mm
300 x (210 / fs) = 300 x (210 / 102.37) = 615.39 mm
Sa는 작은 값인 564.24 mm 를 적용
S = 1000.00 / 8.00 Ea = 125.00 ≤ Sa (= 564.24 mm) ∴ O.K
▣ TITLE : 하부슬래브 : 제 3경간 지점부
* 응력 산정
fs = M / [As x (d - χ/3)] = 183.818 x 1000000 / [2292.000 x (580.000 - 121.318/3)]
= 148.639 MPa
χ = -nAs/b + nAs/b√[1 + 2bd/(nAs)]
= -7x2292.000/1000.0 + 7x2292.000/1000.0 x √[(1 + 2x1000.0x580.0/(7x2292.000)]
= 121.318 mm
Use As = 2292.000 mm² (철근도심 : 70.000 mm)
1단 : H19 - 8.0 EA (= 2292.000 mm²) , d1 = 70.00 mm
* 철근의 최대 중심간격
Cc = 70.00 - 19/2 = 60.50 mm
여기서 Cc ; 인장철근이나 긴장재의 표면과 콘크리트 표면사이의 두께(mm)
Smin : 375 x (210 / fs) - 2.5 x Cc = 375 x (210 / 148.64) - 2.5 x 60.50 = 378.56 mm
300 x (210 / fs) = 300 x (210 / 148.64) = 423.85 mm
Sa는 작은 값인 378.56 mm 를 적용
S = 1000.00 / 8.00 Ea = 125.00 ≤ Sa (= 378.56 mm) ∴ O.K
▣ TITLE : 하부슬래브 : 제 3경간 중앙부
* 응력 산정
fs = M / [As x (d - χ/3)] = 125.760 x 1000000 / [1588.800 x (560.000 - 101.038/3)]
= 150.391 MPa
χ = -nAs/b + nAs/b√[1 + 2bd/(nAs)]
= -7x1588.800/1000.0 + 7x1588.800/1000.0 x √[(1 + 2x1000.0x560.0/(7x1588.800)]
= 101.038 mm
Use As = 1588.800 mm² (철근도심 : 90.000 mm)
1단 : H16 - 8.0 EA (= 1588.800 mm²) , d1 = 90.00 mm
* 철근의 최대 중심간격
Cc = 90.00 - 16/2 = 82.00 mm
여기서 Cc ; 인장철근이나 긴장재의 표면과 콘크리트 표면사이의 두께(mm)
Smin : 375 x (210 / fs) - 2.5 x Cc = 375 x (210 / 150.39) - 2.5 x 82.00 = 318.63 mm
300 x (210 / fs) = 300 x (210 / 150.39) = 418.91 mm
Sa는 작은 값인 318.63 mm 를 적용
S = 1000.00 / 8.00 Ea = 125.00 ≤ Sa (= 318.63 mm) ∴ O.K
▣ TITLE : 하부슬래브 : 단지점부(우측)
* 응력 산정
fs = M / [As x (d - χ/3)] = 127.329 x 1000000 / [1588.800 x (580.000 - 103.004/3)]
= 146.870 MPa
χ = -nAs/b + nAs/b√[1 + 2bd/(nAs)]
= -7x1588.800/1000.0 + 7x1588.800/1000.0 x √[(1 + 2x1000.0x580.0/(7x1588.800)]
= 103.004 mm
Use As = 1588.800 mm² (철근도심 : 70.000 mm)
1단 : H16 - 8.0 EA (= 1588.800 mm²) , d1 = 70.00 mm
* 철근의 최대 중심간격
Cc = 70.00 - 16/2 = 62.00 mm
여기서 Cc ; 인장철근이나 긴장재의 표면과 콘크리트 표면사이의 두께(mm)
Smin : 375 x (210 / fs) - 2.5 x Cc = 375 x (210 / 146.87) - 2.5 x 62.00 = 381.19 mm
300 x (210 / fs) = 300 x (210 / 146.87) = 428.95 mm
Sa는 작은 값인 381.19 mm 를 적용
S = 1000.00 / 8.00 Ea = 125.00 ≤ Sa (= 381.19 mm) ∴ O.K
▣ TITLE : 좌측벽체 : 상부
* 응력 산정
fs = M / [As x (d - χ/3)] = 139.854 x 1000000 / [1940.400 x (530.000 - 107.174/3)]
= 145.819 MPa
χ = -nAs/b + nAs/b√[1 + 2bd/(nAs)]
= -7x1940.400/1000.0 + 7x1940.400/1000.0 x √[(1 + 2x1000.0x530.0/(7x1940.400)]
= 107.174 mm
Use As = 1940.400 mm² (철근도심 : 70.000 mm)
1단 : H19 - 4.0 EA + H16 - 4.0 EA (= 1940.400 mm²) , d1 = 70.00 mm
* 철근의 최대 중심간격
Cc = 70.00 - 19/2 = 60.50 mm
여기서 Cc ; 인장철근이나 긴장재의 표면과 콘크리트 표면사이의 두께(mm)
Smin : 375 x (210 / fs) - 2.5 x Cc = 375 x (210 / 145.82) - 2.5 x 60.50 = 388.80 mm
300 x (210 / fs) = 300 x (210 / 145.82) = 432.04 mm
Sa는 작은 값인 388.80 mm 를 적용
S = 1000.00 / 8.00 Ea = 125.00 ≤ Sa (= 388.80 mm) ∴ O.K
▣ TITLE : 좌측벽체 : 중앙부
* 응력 산정
fs = M / [As x (d - χ/3)] = 51.791 x 1000000 / [1146.000 x (410.000 - 73.479/3)]
= 117.229 MPa
χ = -nAs/b + nAs/b√[1 + 2bd/(nAs)]
= -7x1146.000/1000.0 + 7x1146.000/1000.0 x √[(1 + 2x1000.0x410.0/(7x1146.000)]
= 73.479 mm
Use As = 1146.000 mm² (철근도심 : 90.000 mm)
1단 : H19 - 4.0 EA (= 1146.000 mm²) , d1 = 90.00 mm
* 철근의 최대 중심간격
Cc = 90.00 - 19/2 = 80.50 mm
여기서 Cc ; 인장철근이나 긴장재의 표면과 콘크리트 표면사이의 두께(mm)
Smin : 375 x (210 / fs) - 2.5 x Cc = 375 x (210 / 117.23) - 2.5 x 80.50 = 470.51 mm
300 x (210 / fs) = 300 x (210 / 117.23) = 537.41 mm
Sa는 작은 값인 470.51 mm 를 적용
S = 1000.00 / 4.00 Ea = 250.00 ≤ Sa (= 470.51 mm) ∴ O.K
▣ TITLE : 좌측벽체 : 중앙부(부모멘트)
* 응력 산정
fs = M / [As x (d - χ/3)] = 38.139 x 1000000 / [1146.000 x (430.000 - 75.424/3)]
= 82.203 MPa
χ = -nAs/b + nAs/b√[1 + 2bd/(nAs)]
= -7x1146.000/1000.0 + 7x1146.000/1000.0 x √[(1 + 2x1000.0x430.0/(7x1146.000)]
= 75.424 mm
Use As = 1146.000 mm² (철근도심 : 70.000 mm)
1단 : H19 - 4.0 EA (= 1146.000 mm²) , d1 = 70.00 mm
* 철근의 최대 중심간격
Cc = 70.00 - 19/2 = 60.50 mm
여기서 Cc ; 인장철근이나 긴장재의 표면과 콘크리트 표면사이의 두께(mm)
Smin : 375 x (210 / fs) - 2.5 x Cc = 375 x (210 / 82.20) - 2.5 x 60.50 = 806.75 mm
300 x (210 / fs) = 300 x (210 / 82.20) = 766.40 mm
Sa는 작은 값인 766.40 mm 를 적용
S = 1000.00 / 4.00 Ea = 250.00 ≤ Sa (= 766.40 mm) ∴ O.K
▣ TITLE : 좌측벽체 : 하부
* 응력 산정
fs = M / [As x (d - χ/3)] = 127.329 x 1000000 / [1588.800 x (430.000 - 87.307/3)]
= 199.906 MPa
χ = -nAs/b + nAs/b√[1 + 2bd/(nAs)]
= -7x1588.800/1000.0 + 7x1588.800/1000.0 x √[(1 + 2x1000.0x430.0/(7x1588.800)]
= 87.307 mm
Use As = 1588.800 mm² (철근도심 : 70.000 mm)
1단 : H16 - 8.0 EA (= 1588.800 mm²) , d1 = 70.00 mm
* 철근의 최대 중심간격
Cc = 70.00 - 16/2 = 62.00 mm
여기서 Cc ; 인장철근이나 긴장재의 표면과 콘크리트 표면사이의 두께(mm)
Smin : 375 x (210 / fs) - 2.5 x Cc = 375 x (210 / 199.91) - 2.5 x 62.00 = 238.94 mm
300 x (210 / fs) = 300 x (210 / 199.91) = 315.15 mm
Sa는 작은 값인 238.94 mm 를 적용
S = 1000.00 / 8.00 Ea = 125.00 ≤ Sa (= 238.94 mm) ∴ O.K
▣ TITLE : 우측벽체 : 상부
* 응력 산정
fs = M / [As x (d - χ/3)] = 139.855 x 1000000 / [1940.400 x (530.000 - 107.174/3)]
= 145.820 MPa
χ = -nAs/b + nAs/b√[1 + 2bd/(nAs)]
= -7x1940.400/1000.0 + 7x1940.400/1000.0 x √[(1 + 2x1000.0x530.0/(7x1940.400)]
= 107.174 mm
Use As = 1940.400 mm² (철근도심 : 70.000 mm)
1단 : H19 - 4.0 EA + H16 - 4.0 EA (= 1940.400 mm²) , d1 = 70.00 mm
* 철근의 최대 중심간격
Cc = 70.00 - 19/2 = 60.50 mm
여기서 Cc ; 인장철근이나 긴장재의 표면과 콘크리트 표면사이의 두께(mm)
Smin : 375 x (210 / fs) - 2.5 x Cc = 375 x (210 / 145.82) - 2.5 x 60.50 = 388.80 mm
300 x (210 / fs) = 300 x (210 / 145.82) = 432.04 mm
Sa는 작은 값인 388.80 mm 를 적용
S = 1000.00 / 8.00 Ea = 125.00 ≤ Sa (= 388.80 mm) ∴ O.K
▣ TITLE : 우측벽체 : 중앙부
* 응력 산정
fs = M / [As x (d - χ/3)] = 51.790 x 1000000 / [1146.000 x (410.000 - 73.479/3)]
= 117.228 MPa
χ = -nAs/b + nAs/b√[1 + 2bd/(nAs)]
= -7x1146.000/1000.0 + 7x1146.000/1000.0 x √[(1 + 2x1000.0x410.0/(7x1146.000)]
= 73.479 mm
Use As = 1146.000 mm² (철근도심 : 90.000 mm)
1단 : H19 - 4.0 EA (= 1146.000 mm²) , d1 = 90.00 mm
* 철근의 최대 중심간격
Cc = 90.00 - 19/2 = 80.50 mm
여기서 Cc ; 인장철근이나 긴장재의 표면과 콘크리트 표면사이의 두께(mm)
Smin : 375 x (210 / fs) - 2.5 x Cc = 375 x (210 / 117.23) - 2.5 x 80.50 = 470.52 mm
300 x (210 / fs) = 300 x (210 / 117.23) = 537.41 mm
Sa는 작은 값인 470.52 mm 를 적용
S = 1000.00 / 4.00 Ea = 250.00 ≤ Sa (= 470.52 mm) ∴ O.K
▣ TITLE : 우측벽체 : 중앙부(부모멘트)
* 응력 산정
fs = M / [As x (d - χ/3)] = 38.140 x 1000000 / [794.400 x (430.000 - 63.817/3)]
= 117.464 MPa
χ = -nAs/b + nAs/b√[1 + 2bd/(nAs)]
= -7x794.400/1000.0 + 7x794.400/1000.0 x √[(1 + 2x1000.0x430.0/(7x794.400)]
= 63.817 mm
Use As = 794.400 mm² (철근도심 : 70.000 mm)
1단 : H16 - 4.0 EA (= 794.400 mm²) , d1 = 70.00 mm
* 철근의 최대 중심간격
Cc = 70.00 - 16/2 = 62.00 mm
여기서 Cc ; 인장철근이나 긴장재의 표면과 콘크리트 표면사이의 두께(mm)
Smin : 375 x (210 / fs) - 2.5 x Cc = 375 x (210 / 117.46) - 2.5 x 62.00 = 515.42 mm
300 x (210 / fs) = 300 x (210 / 117.46) = 536.34 mm
Sa는 작은 값인 515.42 mm 를 적용
S = 1000.00 / 4.00 Ea = 250.00 ≤ Sa (= 515.42 mm) ∴ O.K
▣ TITLE : 우측벽체 : 하부
* 응력 산정
fs = M / [As x (d - χ/3)] = 127.329 x 1000000 / [1588.800 x (430.000 - 87.307/3)]
= 199.906 MPa
χ = -nAs/b + nAs/b√[1 + 2bd/(nAs)]
= -7x1588.800/1000.0 + 7x1588.800/1000.0 x √[(1 + 2x1000.0x430.0/(7x1588.800)]
= 87.307 mm
Use As = 1588.800 mm² (철근도심 : 70.000 mm)
1단 : H16 - 8.0 EA (= 1588.800 mm²) , d1 = 70.00 mm
* 철근의 최대 중심간격
Cc = 70.00 - 16/2 = 62.00 mm
여기서 Cc ; 인장철근이나 긴장재의 표면과 콘크리트 표면사이의 두께(mm)
Smin : 375 x (210 / fs) - 2.5 x Cc = 375 x (210 / 199.91) - 2.5 x 62.00 = 238.94 mm
300 x (210 / fs) = 300 x (210 / 199.91) = 315.15 mm
Sa는 작은 값인 238.94 mm 를 적용
S = 1000.00 / 8.00 Ea = 125.00 ≤ Sa (= 238.94 mm) ∴ O.K
(2) 처짐검토
▣ 철근콘크리트 부재의 처짐은 시방서에서 규정한 부재의 최소두께를 고려하여
간접적으로 제한한다.
|  | - 경계조건 | : | 1방향 슬래브, 양단연속
|  | - 지 간 | : | L = 3.925 m
- fy = 400 MPa
- 부재두께(T) = 0.65 m
▣ 처짐계산을 하지 않는 경우의 휨 부재의 최소두께 ( fy = 400 MPa 인 경우 )
| 부재 |  | 최소두께 또는 높이 (mm)
|  |  | 단 순 지 지 |  |  | 일 단 연 속 | 양 단 연 속 |  | 캔 틸 레 버
| 1방향 슬래브 |  | l / 20 |  |  | l / 24 | l / 28 |  | l / 10
| 1보 |  | l / 16 |  |  | l / 18.5 | l / 21 |  | l / 8
Tmin = L / 28
T = 3.925 / 28
T = 0.140 m < 0.650 m -----------> O.K

## 기초 지지력 검토
24. 기초 지지력 검토
(1) 하중 산정
1) 고정하중
|  |  | - 구체자중 |  |  | = | 540.96 |  | / | 12.2 |  | = | 44.341 |  | kN/m²
|  |  | - 상부연직하중 |  |  | = | 114 |  | kN/m² (지하수위 미 고려시)
2) 활하중
|  |  | - 도로 노면 활하중 = |  |  |  | 10 |  | kN/m²
3) 내부 수압
|  |  | - 암거내부수압 |  |  | = | 28 |  | kN/m²
4) 최대 지반 반력
|  |  | Qmax | = | 44.341 |  | + | 114 |  | + | 10 |  | + | 28
|  |  |  | = | 196.341 |  | kN/m²

## 주철근 조립도
25. 주철근 조립도