## 표지
H3-30A 구조계산서
| ▣ 구조형식 |  | : | 지중 3 련 암거
( 내공 : 3@(3.5M ⅹ 3.5M) )
| ▣ 토 피(FH) |  | = | 10.00 m
| ▣ 지반 조건 |  | : | 토사
[5 empty] | 1. | 설계요약표
[5 empty] | 2. | 설계조건
[5 empty] | 3. | 단면가정
[5 empty] | 4. | 해석모델 및 단면제원(상시)
[5 empty] | 5. | 해석모델 및 단면제원(붕괴방지)
[5 empty] | 6. | 지반반력계수(상시)
[5 empty] | 7. | 지반반력계수(붕괴방지)
[5 empty] | 8. | 하중계산(상시)
[5 empty] | 9. | 하중계산(붕괴방지)
[5 empty] | 10. | 하중재하도(상시)
[5 empty] | 11. | 하중재하도(붕괴방지)
[5 empty] | 12. | 하중계수 및 하중조합
[5 empty] | 13. | INPUT DATA(상시)
[5 empty] | 14. | INPUT DATA(붕괴방지)
[5 empty] | 15. | OUTPUT DATA(상시)
[5 empty] | 16. | OUTPUT DATA(붕괴방지)
[5 empty] | 17. | 단면력정리(상시)
[5 empty] | 18. | 단면력정리(붕괴방지)
[5 empty] | 19. | 단면검토 및 철근량 산정
[5 empty] | 20. | 수평철근 검토
[5 empty] | 21. | 거더,기둥,내측벽체 검토
[5 empty] | 22. | 절점부 검토
[5 empty] | 23. | 사용성 검토
[5 empty] | 24. | 기초 지지력 검토
[5 empty] | 25. | 주철근 조립도

## 설계요약표
1. 설계 요약표
H3-30A (토피=10.0M)
적용하중 | 내구성검토 : 사용하중, 단면검토 : 계수하중
설계조건 | 기초형식 : 직접기초, 토피고 : 10.0m
안정(지지력)검토 | Qmax = 282.865 kN/m²
단면 위치 | 내구성검토 |  |  | 단 면 검 토 | [13 empty] | 절 점 부 보 강
| 균열검토 |  |  | 휨 검 토 | [6 empty] | 전 단 검 토
| 철근간격 mm | 최대간격 mm |  | 사용철근 | Mu kN.m |  | ΦMn kN.m |  | S.F |  | 사용철근 |  | Vu kN |  | ΦVn kN |  | 비고 | ftmax MPa | fta MPa | 사용철근
상부슬래브 : 단지점부(좌측) | 125 | 433.373 |  | H19 - 8.0EA | 412.093 |  | 634.487 |  | 1.54 |  | ∴ 전단보강 불필요 | [5 empty] | O.K | 0.761 | 0.637 | H19 @250 - 4EA
상부슬래브 : 제 1경간 중앙부 | 125 | 334.741 |  | H19 - 4.0EA + H16 - 4.0EA | 295.885 |  | 455.862 |  | 1.54 |  | ∴ 전단보강 불필요 | [5 empty] | O.K
상부슬래브 : 제 2경간 지점부 | 125 | 306.69 |  | H19 - 4.0EA + H16 - 4.0EA | 391.732 |  | 539.429 |  | 1.38 |  | ∴ 전단보강 불필요 | [5 empty] | O.K
상부슬래브 : 제 2경간 중앙부 | 125 | 544.589 |  | H19 - 4.0EA + H16 - 4.0EA | 293.099 |  | 455.862 |  | 1.56 |  | ∴ 전단보강 불필요 | [5 empty] | O.K
상부슬래브 : 제 3경간 지점부 | 125 | 306.69 |  | H19 - 4.0EA + H16 - 4.0EA | 391.732 |  | 539.429 |  | 1.38 |  | ∴ 전단보강 불필요 | [5 empty] | O.K
상부슬래브 : 제 3경간 중앙부 | 125 | 334.741 |  | H19 - 4.0EA + H16 - 4.0EA | 295.885 |  | 455.862 |  | 1.54 |  | ∴ 전단보강 불필요 | [5 empty] | O.K
상부슬래브 : 단지점부(우측) | 125 | 433.369 |  | H19 - 8.0EA | 404.274 |  | 634.487 |  | 1.57 |  | ∴ 전단보강 불필요 | [5 empty] | O.K | 0.761 | 0.637 | H19 @250 - 4EA
하부슬래브 : 단지점부(좌측) | 125 | 405.074 |  | H19 - 4.0EA + H16 - 4.0EA | 307.017 |  | 495.446 |  | 1.61 |  | ∴ 전단보강 불필요 | [5 empty] | O.K | 0.882 | 0.637 | H22 @250 - 4EA
하부슬래브 : 제 1경간 중앙부 | 125 | 358.174 |  | H19 - 4.0EA + H16 - 4.0EA | 304.194 |  | 488.849 |  | 1.61 |  | ∴ 전단보강 불필요 | [5 empty] | O.K
하부슬래브 : 제 2경간 지점부 | 125 | 431.291 |  | H22 - 8.0EA | 494.441 |  | 778.775 |  | 1.58 |  | ∴ 전단보강 불필요 | [5 empty] | O.K
하부슬래브 : 제 2경간 중앙부 | 125 | 703.923 |  | H16 - 8.0EA | 157.387 |  | 402.132 |  | 2.56 |  | ∴ 전단보강 불필요 | [5 empty] | O.K
하부슬래브 : 제 3경간 지점부 | 125 | 431.291 |  | H22 - 8.0EA | 493.474 |  | 778.775 |  | 1.58 |  | ∴ 전단보강 불필요 | [5 empty] | O.K
하부슬래브 : 제 3경간 중앙부 | 125 | 358.174 |  | H19 - 4.0EA + H16 - 4.0EA | 304.194 |  | 488.849 |  | 1.61 |  | ∴ 전단보강 불필요 | [5 empty] | O.K
하부슬래브 : 단지점부(우측) | 125 | 405.074 |  | H19 - 4.0EA + H16 - 4.0EA | 307.017 |  | 495.446 |  | 1.61 |  | ∴ 전단보강 불필요 | [5 empty] | O.K | 0.882 | 0.637 | H22 @250 - 4EA
좌측벽체 : 상부 | 125 | 283.847 |  | H19 - 8.0EA | 413.251 |  | 770.853 |  | 1.87 |  | ∴ 전단보강 불필요 | [5 empty] | O.K
좌측벽체 : 중앙부 | 250 | 334.479 |  | H19 - 4.0EA | 213.319 |  | 583.359 |  | 2.73 |  | ∴ 전단보강 불필요 | [5 empty] | O.K
좌측벽체 : 중앙부(부모멘트) | 250 | 676.803 |  | H19 - 4.0EA | 304.399 |  | 375.151 |  | 1.23 |  | ∴ 전단보강 불필요 | [5 empty] | O.K
좌측벽체 : 하부 | 125 | 211.765 |  | H19 - 4.0EA + H16 - 4.0EA | 307.017 |  | 621.807 |  | 2.02 |  | ∴ 전단보강 불필요 | [5 empty] | O.K
우측벽체 : 상부 | 125 | 283.845 |  | H19 - 8.0EA | 406.728 |  | 778.758 |  | 1.92 |  | ∴ 전단보강 불필요 | [5 empty] | O.K
우측벽체 : 중앙부 | 250 | 334.481 |  | H19 - 4.0EA | 213.766 |  | 581.763 |  | 2.72 |  | ∴ 전단보강 불필요 | [5 empty] | O.K
우측벽체 : 중앙부(부모멘트) | 250 | 676.796 |  | H19 - 4.0EA | 299.892 |  | 400.751 |  | 1.34 |  | ∴ 전단보강 불필요 | [5 empty] | O.K
우측벽체 : 하부 | 125 | 211.765 |  | H19 - 4.0EA + H16 - 4.0EA | 307.017 |  | 621.807 |  | 2.02 |  | ∴ 전단보강 불필요 | [5 empty] | O.K
기둥단면검토
기둥 위치 | 기둥 형태 |  | 사용 철근 |  |  | e |  | eb |  | Pu |  | ΦPn |  | Mu |  | ΦMn |  | 비 고
[6 empty] | (mm) |  | (mm) |  | (kN) |  | (kN) |  | (kN.m) |  | (kN.m)
P1 | 벽 체 |  | H13 |  |  | 7.365 |  | 135.217 |  | 1293.582 |  | 4443.277 |  | 9.527 |  | 32.723 |  | 축력 최대시
[6 empty] | 150.21 |  | 135.217 |  | 726.095 |  | 2084.86 |  | 109.067 |  | 313.167 |  | 모멘트 최대시
P2 | 벽 체 |  | H13 |  |  | 7.365 |  | 135.217 |  | 1293.582 |  | 4443.277 |  | 9.527 |  | 32.725 |  | 축력 최대시
[6 empty] | 148.545 |  | 135.217 |  | 737.332 |  | 2127.434 |  | 109.527 |  | 316.019 |  | 모멘트 최대시

## 설계조건
2. 설계조건
1) 구조형식
- 지중 3 련 암거 ( 내공 : 3@(3.5M ⅹ 3.5M), 사각 : 90°)
2) 재료 중량
| - 철근콘크리트 |  |  | = | 24.5 |  | kN/m³
| - 지 하 수 |  |  | = | 10 |  | kN/m³
3) 사용재료의 강도
| - 콘크리트 강도 |  | (fck) |  | = | 24 |  |  | MPa
| - 콘크리트 탄성계수 |  | (Ec) |  | = | 27000 |  |  | MPa
| - 철근(SD400) |  | (fy) |  | = | 400 |  |  | MPa
| - 철근의 탄성계수 |  | (Es) |  | = | 200000 |  |  | MPa
4) 토압계산에 사용되는 흙의 단위중량
: 입도배합이 양호한 모래, 자갈, 경암 및 일반적인 모래
| - 일 반 |  |  |  | = | 19 |  | kN/m³
| - 수 중 |  |  |  | = | 10 |  | kN/m³
5) 지진계수
| - 내진등급 : | II등급 (위험도 계수 : 1.000)
| - 지진구역 : | I 구역 (지진구역계수 : 0.110)
| - 지반종류 : | Sd
- 붕괴방지수준
| 6) 노면활하중 (DB-24 적용) |  |  |  |  | = | 10 |  | kN/m² |  | (∵ 토피 : | 10 | m | )
7) 토 사
| - 흙의 습윤 단위중량 | [5 empty] | = | 19 |  | kN/m³
| - 흙의 수중 단위중량 | [5 empty] | = | 10 |  | kN/m³
| - 흙의 내부마찰각 | [5 empty] | = | 30.0°
| - 정지토압계수 |  |  |  | (Ko) |  | = | 1-sinΦ |  | = | 0.5
8) 설계방법
- 강도설계법 : 부재의 단면검토 (슬래브, 벽체, 보, 기둥)
- 허용응력 설계법 : 사용성 검토 (처짐, 균열, 절점부보강 등)
| 9) 사용프로그램 : |  | SAP2000
10) 참고문헌
| - 콘크리트 구조설계기준.해설 |  |  |  |  | : 한국콘크리트학회(2007)
| - 도로교 설계기준 |  |  |  |  | : 건설교통부(2005)
| - 철도설계기준 (철도교편) |  |  |  |  | : 건설교통부(2004)
| - 철도설계기준 (노반편) |  |  |  |  | : 건설교통부(2004)
| - 도시철도 내진설계기준 |  |  |  |  | : 건설교통부(2005)

## 단면가정
3. 단면 가정

## 해석모델 및 단면제원(상시)
4. 해석모델 및 단면제원 (상시)
1) Modeling
본 구조물과 같은 지하 박스는 종방향으로 동일한 패턴이 반복·지속되므로 평면 해석이 가능하다.
따라서 구조해석용 프로그램인 SAP2000을 이용하여 2차원 보요소를 사용하여 구조해석을 수행하도록
한다. 해석 모델에서 하부슬래브와 지반이 접하는 부분은 NLLink요소로 모델링을 하였는데, 지반반력
스프링의 특성이 압축에만 저항하고 인장에는 저항하지 못하기 때문에 이를 해석에서 반영하기 위하여
압축에만 저항하는 GAP 특성을 이용하여 모형화 하였다.
이와같은 모형화 기법은 하부슬래브의 지지지반을 탄성체로 보고 해석하기 위한 것으로, 그 이론적
근거는 BEF(Beams on Elastic Foundation) Analogy에 바탕을 두고 있다.
2) 단면제원
| NO | A (m²) |  |  |  | I (m⁴) |  | 부 재
| 1 | 0.850 × 1.000 = 0.850 |  |  |  | 0.05118 |  | 1~35
| 2 | 0.600 × 1.000 = 0.600 |  |  |  | 0.018 |  | 36~40,59~63
| 3 | 0.800 × 1.000 = 0.800 |  |  |  | 0.04267 |  | 41~58
| 4 | 0.400 × 1.000 = 0.400 |  |  |  | 0.00533 |  | 64~65
3) 단면좌표
(단위 : m)
| 절점번호 |  | X | Z | 절점번호 |  | X |  | Z
| 1 |  | 0.3 | 0.425 | 45 |  | 9.12 |  | 4.75
| 2 |  | 0.6 | 0.425 | 46 |  | 8.4 |  | 4.75
| 3 |  | 0.8 | 0.425 | 47 |  | 8.2 |  | 4.75
| 4 |  | 1.3 | 0.425 | 48 |  | 8 |  | 4.75
| 5 |  | 1.37 | 0.425 | 49 |  | 7.28 |  | 4.75
| 6 |  | 1.8 | 0.425 | 50 |  | 6.25 |  | 4.75
| 7 |  | 2.3 | 0.425 | 51 |  | 5.22 |  | 4.75
| 8 |  | 2.8 | 0.425 | 52 |  | 4.5 |  | 4.75
| 9 |  | 3.3 | 0.425 | 53 |  | 4.3 |  | 4.75
| 10 |  | 3.33 | 0.425 | 54 |  | 4.1 |  | 4.75
| 11 |  | 3.8 | 0.425 | 55 |  | 3.38 |  | 4.75
| 12 |  | 4.1 | 0.425 | 56 |  | 2.35 |  | 4.75
| 13 |  | 4.3 | 0.425 | 57 |  | 1.32 |  | 4.75
| 14 |  | 4.5 | 0.425 | 58 |  | 0.6 |  | 4.75
| 15 |  | 4.857 | 0.425 | 59 |  | 0.3 |  | 4.75
| 16 |  | 5.27 | 0.425 | 60 |  | 0.3 |  | 4.35
| 17 |  | 5.414 | 0.425 | 61 |  | 0.3 |  | 3.83
| 18 |  | 5.971 | 0.425 | 62 |  | 0.3 |  | 1.37
| 19 |  | 6.529 | 0.425 | 63 |  | 0.3 |  | 0.85
| 20 |  | 7.086 | 0.425 | 64 |  | 0.3 |  | -0.075
| 21 |  | 7.23 | 0.425 | 65 |  | 0.8 |  | -0.075
| 22 |  | 7.643 | 0.425 | 66 |  | 1.3 |  | -0.075
| 23 |  | 8 | 0.425 | 67 |  | 1.8 |  | -0.075
| 24 |  | 8.2 | 0.425 | 68 |  | 2.3 |  | -0.075
| 25 |  | 8.4 | 0.425 | 69 |  | 2.8 |  | -0.075
| 26 |  | 8.7 | 0.425 | 70 |  | 3.3 |  | -0.075
| 27 |  | 9.17 | 0.425 | 71 |  | 3.8 |  | -0.075
| 28 |  | 9.2 | 0.425 | 72 |  | 4.3 |  | -0.075
| 29 |  | 9.7 | 0.425 | 73 |  | 4.857 |  | -0.075
| 30 |  | 10.2 | 0.425 | 74 |  | 5.414 |  | -0.075
| 31 |  | 10.7 | 0.425 | 75 |  | 5.971 |  | -0.075
| 32 |  | 11.13 | 0.425 | 76 |  | 6.529 |  | -0.075
| 33 |  | 11.2 | 0.425 | 77 |  | 7.086 |  | -0.075
| 34 |  | 11.7 | 0.425 | 78 |  | 7.643 |  | -0.075
| 35 |  | 11.9 | 0.425 | 79 |  | 8.2 |  | -0.075
| 36 |  | 12.2 | 0.425 | 80 |  | 8.7 |  | -0.075
| 37 |  | 12.2 | 0.85 | 81 |  | 9.2 |  | -0.075
| 38 |  | 12.2 | 1.37 | 82 |  | 9.7 |  | -0.075
| 39 |  | 12.2 | 3.83 | 83 |  | 10.2 |  | -0.075
| 40 |  | 12.2 | 4.35 | 84 |  | 10.7 |  | -0.075
| 41 |  | 12.2 | 4.75 | 85 |  | 11.2 |  | -0.075
| 42 |  | 11.9 | 4.75 | 86 |  | 11.7 |  | -0.075
| 43 |  | 11.18 | 4.75 | 87 |  | 12.2 |  | -0.075
| 44 |  | 10.15 | 4.75

## 해석모델 및 단면제원(붕괴방지)
5. 해석모델 및 단면제원 (지진시)
1) Modeling
지중구조물의 경우 구조물의 겉보기 중량이 주변지반의 중량과 비교하여 가볍거나 혹은 같은 정도이고
지중구조물의 대부분이 주위가 지반으로 둘러 싸여 있음으로 인하여 발산감쇠(Radiation damping)가 커서
진동이 발생하여도 짧은 시간 안에 진정되는 특성을 갖고있다. 이 때문에 지중구조물의 경우 관성력에
의한 응답의 증폭은 크지 않으며, 주변 지반의 움직임에 따라서 거동하게 된다. 따라서, 지중구조물에
발생하는 응력은 관성력에 의한 영향보다도 구조물 주변지반의 상대적인 변위에 의해 크게 영향을 받게
된다.이와같은 사실에 근거하여, 지진시에 발생하는 지반의 변위를 구조물에 작용시켜서 지중구조물에
발생하는 응력을 정적으로 구하는 방법인 응답변위법을 적용한다.
2) 단면제원
| NO | A (m²) |  |  |  | I (m⁴) |  | 부 재
| 1 | 0.850 × 1.000 = 0.850 |  |  |  | 0.05118 |  | 1~35
| 2 | 0.600 × 1.000 = 0.600 |  |  |  | 0.018 |  | 36~47,83~94
| 3 | 0.800 × 1.000 = 0.800 |  |  |  | 0.04267 |  | 48~82
| 4 | 0.400 × 1.000 = 0.400 |  |  |  | 0.00533 |  | 95~96
3) 단면좌표
(단위 : m)
| 절점번호 |  | X | Z | 절점번호 |  | X |  | Z
| 1 |  | 0.3 | 0.425 | 81 |  | 0.8 |  | 4.75
| 2 |  | 0.6 | 0.425 | 82 |  | 0.6 |  | 4.75
| 3 |  | 0.8 | 0.425 | 83 |  | 0.3 |  | 4.75
| 4 |  | 1.3 | 0.425 | 84 |  | 0.3 |  | 4.35
| 5 |  | 1.37 | 0.425 | 85 |  | 0.3 |  | 4.209
| 6 |  | 1.8 | 0.425 | 86 |  | 0.3 |  | 3.83
| 7 |  | 2.3 | 0.425 | 87 |  | 0.3 |  | 3.669
| 8 |  | 2.8 | 0.425 | 88 |  | 0.3 |  | 3.128
| 9 |  | 3.3 | 0.425 | 89 |  | 0.3 |  | 2.587
| 10 |  | 3.33 | 0.425 | 90 |  | 0.3 |  | 2.047
| 11 |  | 3.8 | 0.425 | 91 |  | 0.3 |  | 1.506
| 12 |  | 4.1 | 0.425 | 92 |  | 0.3 |  | 1.37
| 13 |  | 4.3 | 0.425 | 93 |  | 0.3 |  | 0.966
| 14 |  | 4.5 | 0.425 | 94 |  | 0.3 |  | 0.85
| 15 |  | 4.857 | 0.425 | 95 |  | 0.3 |  | -0.075
| 16 |  | 5.27 | 0.425 | 96 |  | 0.8 |  | -0.075
| 17 |  | 5.414 | 0.425 | 97 |  | 1.3 |  | -0.075
| 18 |  | 5.971 | 0.425 | 98 |  | 1.8 |  | -0.075
| 19 |  | 6.529 | 0.425 | 99 |  | 2.3 |  | -0.075
| 20 |  | 7.086 | 0.425 | 100 |  | 2.8 |  | -0.075
| 21 |  | 7.23 | 0.425 | 101 |  | 3.3 |  | -0.075
| 22 |  | 7.643 | 0.425 | 102 |  | 3.8 |  | -0.075
| 23 |  | 8 | 0.425 | 103 |  | 4.3 |  | -0.075
| 24 |  | 8.2 | 0.425 | 104 |  | 4.857 |  | -0.075
| 25 |  | 8.4 | 0.425 | 105 |  | 5.414 |  | -0.075
| 26 |  | 8.7 | 0.425 | 106 |  | 5.971 |  | -0.075
| 27 |  | 9.17 | 0.425 | 107 |  | 6.529 |  | -0.075
| 28 |  | 9.2 | 0.425 | 108 |  | 7.086 |  | -0.075
| 29 |  | 9.7 | 0.425 | 109 |  | 7.643 |  | -0.075
| 30 |  | 10.2 | 0.425 | 110 |  | 8.2 |  | -0.075
| 31 |  | 10.7 | 0.425 | 111 |  | 8.7 |  | -0.075
| 32 |  | 11.13 | 0.425 | 112 |  | 9.2 |  | -0.075
| 33 |  | 11.2 | 0.425 | 113 |  | 9.7 |  | -0.075
| 34 |  | 11.7 | 0.425 | 114 |  | 10.2 |  | -0.075
| 35 |  | 11.9 | 0.425 | 115 |  | 10.7 |  | -0.075
| 36 |  | 12.2 | 0.425 | 116 |  | 11.2 |  | -0.075
| 37 |  | 12.2 | 0.85 | 117 |  | 11.7 |  | -0.075
| 38 |  | 12.2 | 0.966 | 118 |  | 12.2 |  | -0.075
| 39 |  | 12.2 | 1.37 | 119 |  | 12.7 |  | 0.425
| 40 |  | 12.2 | 1.506 | 120 |  | 12.7 |  | 0.966
| 41 |  | 12.2 | 2.047 | 121 |  | 12.7 |  | 1.506
| 42 |  | 12.2 | 2.587 | 122 |  | 12.7 |  | 2.047
| 43 |  | 12.2 | 3.128 | 123 |  | 12.7 |  | 2.587
| 44 |  | 12.2 | 3.669 | 124 |  | 12.7 |  | 3.128
| 45 |  | 12.2 | 3.83 | 125 |  | 12.7 |  | 3.669
| 46 |  | 12.2 | 4.209 | 126 |  | 12.7 |  | 4.209
| 47 |  | 12.2 | 4.35 | 127 |  | 12.7 |  | 4.75
| 48 |  | 12.2 | 4.75 | 128 |  | 12.2 |  | 5.25
| 49 |  | 11.9 | 4.75 | 129 |  | 11.7 |  | 5.25
| 50 |  | 11.7 | 4.75 | 130 |  | 11.2 |  | 5.25
| 51 |  | 11.2 | 4.75 | 131 |  | 10.7 |  | 5.25
| 52 |  | 11.18 | 4.75 | 132 |  | 10.2 |  | 5.25
| 53 |  | 10.7 | 4.75 | 133 |  | 9.7 |  | 5.25
| 54 |  | 10.2 | 4.75 | 134 |  | 9.2 |  | 5.25
| 55 |  | 9.7 | 4.75 | 135 |  | 8.7 |  | 5.25
| 56 |  | 9.2 | 4.75 | 136 |  | 8.2 |  | 5.25
| 57 |  | 9.12 | 4.75 | 137 |  | 7.643 |  | 5.25
| 58 |  | 8.7 | 4.75 | 138 |  | 7.086 |  | 5.25
| 59 |  | 8.4 | 4.75 | 139 |  | 6.529 |  | 5.25
| 60 |  | 8.2 | 4.75 | 140 |  | 5.971 |  | 5.25
| 61 |  | 8 | 4.75 | 141 |  | 5.414 |  | 5.25
| 62 |  | 7.643 | 4.75 | 142 |  | 4.857 |  | 5.25
| 63 |  | 7.28 | 4.75 | 143 |  | 4.3 |  | 5.25
| 64 |  | 7.086 | 4.75 | 144 |  | 3.8 |  | 5.25
| 65 |  | 6.529 | 4.75 | 145 |  | 3.3 |  | 5.25
| 66 |  | 5.971 | 4.75 | 146 |  | 2.8 |  | 5.25
| 67 |  | 5.414 | 4.75 | 147 |  | 2.3 |  | 5.25
| 68 |  | 5.22 | 4.75 | 148 |  | 1.8 |  | 5.25
| 69 |  | 4.857 | 4.75 | 149 |  | 1.3 |  | 5.25
| 70 |  | 4.5 | 4.75 | 150 |  | 0.8 |  | 5.25
| 71 |  | 4.3 | 4.75 | 151 |  | 0.3 |  | 5.25
| 72 |  | 4.1 | 4.75 | 152 |  | -0.2 |  | 4.75
| 73 |  | 3.8 | 4.75 | 153 |  | -0.2 |  | 4.209
| 74 |  | 3.38 | 4.75 | 154 |  | -0.2 |  | 3.669
| 75 |  | 3.3 | 4.75 | 155 |  | -0.2 |  | 3.128
| 76 |  | 2.8 | 4.75 | 156 |  | -0.2 |  | 2.587
| 77 |  | 2.3 | 4.75 | 157 |  | -0.2 |  | 2.047
| 78 |  | 1.8 | 4.75 | 158 |  | -0.2 |  | 1.506
| 79 |  | 1.32 | 4.75 | 159 |  | -0.2 |  | 0.966
| 80 |  | 1.3 | 4.75 | 160 |  | -0.2 |  | 0.425

## 지반반력계수(상시)
6. 지반반력계수 (상시)
< 연직방향 지반반력계수 >
- 사질토층이 우세한 경우
- 사질토와 점성토의 혼합층인 경우
- 점성토층이 우세한 경우
α = Eo 의 산정방법에 대한 보정계수
Eo = 지반의 탄성계수
- 연직방향 지반반력계수 (Kv)
여기서,
Eo : 지반탄성계수 (kN/m²)
|  | α | = | 1 | (표준관입시험치 N값을 이용하여 Eo= 2800N(kN/m²)으로 추정한 변형계수)
|  | N | = | 15
|  | Eo | = | 2800 × N |  | = | 42000 | kN/m²
|  | Bv | = | √( B × B ) |  | = | √( 12.500 × 12.500 ) |  |  | = | 12.5 | m (L > B)
|  | Kvo | = | 1 / 0.3 × 1 × 42000 |  | = | 140000 | kN/m³
|  | Kv | = | 140000.000 × ( 12.500 / 0.3 )^( -3 / 4 ) | [5 empty] | = | 8536.63 | kN/m³
| 지반반력계수 |  |  | 계 산 식 |  |  |  |  | 해당 절점
| Kv1 |  |  | Kvⅹ(0.600/2 + 0.500/2) = 4695 kN/m |  |  |  |  | 1,36
| Kv2 |  |  | Kvⅹ(0.500/2 + 0.500/2) = 4268 kN/m |  |  |  |  | 3~4,6~9,11,26,28~31,33,34
| Kv3 |  |  | Kvⅹ(0.500/2 + 0.557/2) = 4512 kN/m |  |  |  |  | 13,24
| Kv4 |  |  | Kvⅹ(0.557/2 + 0.557/2) = 4755 kN/m |  |  |  |  | 15,17~20,22
| Kh |  |  | 1E10 kN/m (무한강성) |  |  |  |  | 1

## 지반반력계수(붕괴방지)
7. 지반반력계수 (붕괴방지)
1) 지반탄성계수의 산정
※ 성토재 (심도 : 4.300m ~ 0.000m)
- Vo (초기상태 전단파 속도) = 80 × N^(1/3) = 80 × 15^(1/3) = 197.3 m/sec
- Vs (붕괴방지수준의 전단파 속도) =0.5 × Vo = 0.5 × 197.3 = 98.7 m/sec
- Gd (전단탄성계수) = w / g × Vs² ( w : 흙의 단위중량, g : 중력계수 )
= 19 / 9.810 × 98.7² = 18868.0 kN/m²
- Ed (탄성계수) = 2 × ( 1 + ν ) × Gd ( ν : 흙의 포아슨 비 )
= 2 × ( 1 + 0.4 ) × 18868.0 = 52830.4 kN/m²
2) 지반반력계수의 산정
① 상부슬래브의 연직방향 지반반력계수 - (제0토층,성토재)
|  |  | Bv | = | √( B × B ) |  |  |  | = | √( 12.500 × 12.500 ) |  |  |  |  | = | 12.5 |  |  | m
|  |  | Kvo | = | 1 / 0.3 × α × Ed |  |  |  | = | 1 / 0.3 × 2 × 52830.4 |  |  |  |  | = | 352202.67 |  |  | kN/m³
|  |  | Kv | = | 352202.670 × ( 12.500 / 0.3 )^( -3 / 4 ) | [9 empty] | = | 21475.89 |  |  | kN/m³
② 상부슬래브의 전단 지반반력계수 - (제0토층,성토재)
|  |  | Ksb | = | λ × Kv |  |  |  | = | 1/3.0 × 21475.890 |  |  |  |  | = | 7158.63 |  |  | kN/m³
③ 하부슬래브의 연직방향 지반반력계수 - (제0토층,성토재)
|  |  | Bv | = | √( B × B ) |  |  |  | = | √( 12.500 × 12.500 ) |  |  |  |  | = | 12.5 |  |  | m
|  |  | Kvo | = | 1 / 0.3 × α × Ed |  |  |  | = | 1 / 0.3 × 2 × 52830.4 |  |  |  |  | = | 352202.67 |  |  | kN/m³
|  |  | Kv | = | 352202.670 × ( 12.500 / 0.3 )^( -3 / 4 ) | [9 empty] | = | 21475.89 |  |  | kN/m³
④ 하부슬래브의 전단 지반반력계수 - (제0토층,성토재)
|  |  | Ksb | = | λ × Kv |  |  |  | = | 1/3.0 × 21475.890 |  |  |  |  | = | 7158.63 |  |  | kN/m³
⑤ 측벽의 수평방향 지반반력계수 - (제0토층,성토재)
|  |  | Bh | = | √( H × H ) |  |  |  | = | √( 5.150 × 5.150 ) |  |  |  |  | = | 5.15 |  |  | m
|  |  | Kho | = | 1 / 0.3 × α × Ed |  |  |  | = | 1 / 0.3 × 2 × 52830.4 |  |  |  |  | = | 352202.67 |  |  | kN/m³
|  |  | Kh | = | 352202.670 × ( 5.150 / 0.3 )^( -3 / 4 ) | [9 empty] | = | 41761.7 |  |  | kN/m³
⑥ 측벽의 전단 지반반력계수 - (제0토층,성토재)
|  |  | Kss | = | λ × Kh |  |  |  | = | 1/3.0 × 41761.700 |  |  |  |  | = | 13920.57 |  |  | kN/m³
⑦ 적용 지반반력계수
- 상부슬래브
|  | 지반반력계수 |  |  | 계 산 식 | [8 empty] | 해당 절점
|  | Kv1 |  |  | Kvⅹ(0.500/2 + 0.600/2) = 11812 kN/m | [8 empty] | 48,83
|  | Ksb1 |  |  | Ksbⅹ(0.500/2 + 0.600/2) = 3937 kN/m
|  | Kv2 |  |  | Kvⅹ(0.500/2 + 0.500/2) = 10738 kN/m | [8 empty] | 50~51,53~56,58,73,75~78,80,81
|  | Ksb2 |  |  | Ksbⅹ(0.500/2 + 0.500/2) = 3579 kN/m
|  | Kv3 |  |  | Kvⅹ(0.500/2 + 0.557/2) = 11350 kN/m | [8 empty] | 60,71
|  | Ksb3 |  |  | Ksbⅹ(0.500/2 + 0.557/2) = 3783 kN/m
|  | Kv4 |  |  | Kvⅹ(0.557/2 + 0.557/2) = 11962 kN/m | [8 empty] | 62,64~67,69
|  | Ksb4 |  |  | Ksbⅹ(0.557/2 + 0.557/2) = 3987 kN/m
- 측벽
|  | 지반반력계수 |  |  | 계 산 식 | [8 empty] | 해당 절점
|  | Kh1 |  |  | Khⅹ(0.541/2 + 0.850/2) = 29045 kN/m | [8 empty] | 1,36
|  | Kss1 |  |  | Kssⅹ(0.541/2 + 0.850/2) = 9682 kN/m
|  | Kh2 |  |  | Khⅹ(0.541/2 + 0.541/2) = 22593 kN/m | [8 empty] | 38,40~44,46,85,87~91,93
|  | Kss2 |  |  | Kssⅹ(0.541/2 + 0.541/2) = 7531 kN/m
|  | Kh3 |  |  | Khⅹ(0.541/2 + 0.800/2) = 28001 kN/m | [8 empty] | 48,83
|  | Kss3 |  |  | Kssⅹ(0.541/2 + 0.800/2) = 9334 kN/m
- 하부슬래브
|  | 지반반력계수 |  |  | 계 산 식 | [8 empty] | 해당 절점
|  | Kv1 |  |  | Kvⅹ(0.600/2 + 0.500/2) = 11812 kN/m | [8 empty] | 1,36
|  | Ksb1 |  |  | Ksbⅹ(0.600/2 + 0.500/2) = 3937 kN/m
|  | Kv2 |  |  | Kvⅹ(0.500/2 + 0.500/2) = 10738 kN/m | [8 empty] | 3~4,6~9,11,26,28~31,33,34
|  | Ksb2 |  |  | Ksbⅹ(0.500/2 + 0.500/2) = 3579 kN/m
|  | Kv3 |  |  | Kvⅹ(0.500/2 + 0.557/2) = 11350 kN/m | [8 empty] | 13,24
|  | Ksb3 |  |  | Ksbⅹ(0.500/2 + 0.557/2) = 3783 kN/m
|  | Kv4 |  |  | Kvⅹ(0.557/2 + 0.557/2) = 11962 kN/m | [8 empty] | 15,17~20,22
|  | Ksb4 |  |  | Ksbⅹ(0.557/2 + 0.557/2) = 3987 kN/m
3) 지반계수 산정
① 위험도 계수 (I)
- 내진성능 목표
|  | 설 계 지 진 | 성능기준 재현주기 | [5 empty] | 기 능 수 행 |  |  |  |  | 붕 괴 방 지
|  |  | 50년 | [5 empty] | II 등급
|  |  | 100년 | [5 empty] | I 등급
|  |  | 200년 | [5 empty] | 특 등급
|  |  | 500년 | [10 empty] | II 등급
|  |  | 1000년 | [10 empty] | I 등급
|  |  | 2400년 | [10 empty] | 특 등급
- 위험도 계수
|  | 재현주기 (년) |  |  |  | 50 |  | 100 |  |  | 200 |  | 500 |  | 1000 |  |  | 2400
|  | 위험도계수,I |  |  |  | 0.4 |  | 0.57 |  |  | 0.73 |  | 1 |  | 1.4 |  |  | 2
② 지진구역 계수(Z)
- 지진구역 구분
|  | 지진구역 |  |  |  | 행정구역 | [10 empty] | 구역계수, Z
|  | I |  |  |  | 시 | 서울특별시, 인천광역시, 대전광역시, 부산광역시, 대구광역시, 울산광역시, 광주광역시 | [9 empty] | 0.11
[6 empty] | 도 | 경기도, 강원도 남부, 충청북도, 충청남도, 경상북도, 경상남도, 전라북도, 전라남도 북동부
|  | II |  |  |  | 도 | 강원도 북부, 전라남도 남서부, 제주도 | [9 empty] | 0.07
③ 설계 지반 종류
|  | 지반 분류 |  | 지반종류의 호칭 |  |  |  | 상부 30m 에 대한 평균 지반 특성
[8 empty] | 전단파 속도 Z(m/s) |  |  |  | 표준관입시험 N(Nch) (blow/foot) |  |  |  | 비배수전단강도 Su(kPa)
|  | Sa |  | 경암지반 |  |  |  | 1500초과 |  |  |  | - |  |  |  | -
|  | Sb |  | 보통암지반 |  |  |  | 760에서 1500
|  | Sc |  | 매우 조밀한 토사지반 또는 연암지반 |  |  |  | 360에서 760 |  |  |  | > 50 |  |  |  | > 100
|  | Sd |  | 단단한 토사지반 |  |  |  | 180에서 360 |  |  |  | 15에서 50 |  |  |  | 50에서 100
|  | Se |  | 연약한 토사지반 |  |  |  | 180미만 |  |  |  | < 15 |  |  |  | < 50
|  | Sf |  | 부지 고유의 특성평가가 요구되는 지반
④ 지진계수 Ca, Cv
|  | 지역계수 |  |  |  | 지반종류 |  |  |  |  | 지진계수
[11 empty] | Ca |  |  |  | Cv
|  | 1 |  |  |  | Sa |  |  |  |  | 0.09 |  |  |  | 0.09
[6 empty] | Sb |  |  |  |  | 0.11 |  |  |  | 0.11
[6 empty] | Sc |  |  |  |  | 0.13 |  |  |  | 0.18
[6 empty] | Sd |  |  |  |  | 0.16 |  |  |  | 0.23
[6 empty] | Se |  |  |  |  | 0.22 |  |  |  | 0.37
|  | 2 |  |  |  | Sa |  |  |  |  | 0.05 |  |  |  | 0.05
[6 empty] | Sb |  |  |  |  | 0.07 |  |  |  | 0.07
[6 empty] | Sc |  |  |  |  | 0.08 |  |  |  | 0.11
[6 empty] | Sd |  |  |  |  | 0.11 |  |  |  | 0.16
[6 empty] | Se |  |  |  |  | 0.17 |  |  |  | 0.23
⑤ 설계 수평 지진계수 (KH)
- 지표면의 설계 수평지진 계수(붕괴방지수준) : KH = I × Ca = 1.00 × 0.16 = 0.160

## 하중계산(상시)
8. 하 중 계 산 (상시)
1) 구체자중 - 프로그램내에서 내에서 자동계산
2) 고정하중 ( 지하수가 없을 경우 )
|  | - 토 사 |  |  |  |  | : | 10.00 × 19.00 |  |  |  |  | = | 190 |  | kN/m²
[12 empty] | ∴ Total Wd1 | = | 190 |  | kN/m²
3) 활 하 중
- 노면 활하중(DB-24 적용)
① 상부 슬래브에 작용하는 하중 (Wl1) - 토피 4m 이상
|  |  | - Wl1 |  | = | 10.000 kN/m²
② 측벽에 작용하는 하중 (Wl2)
|  |  | - Wl2 |  | = | 10.000 × 0.500 |  |  | = | 5 | kN/m²
4) 토 압 (지하수가 없을경우)
|  | - Wh1 |  | = | (10.400 × 19.000) × 0.500 | [9 empty] | = | 98.8 | kN/m²
|  | - Wh2 |  | = | 98.800 + 0.400 × 19.000 × 0.500 | [9 empty] | = | 102.6 | kN/m²
|  | - Wh3 |  | = | 102.600 + 0.520 × 19.000 × 0.500 | [9 empty] | = | 107.54 | kN/m²
|  | - Wh4 |  | = | 107.540 + 2.460 × 19.000 × 0.500 | [9 empty] | = | 130.91 | kN/m²
|  | - Wh5 |  | = | 130.910 + 0.520 × 19.000 × 0.500 | [9 empty] | = | 135.85 | kN/m²
|  | - Wh6 |  | = | 135.850 + 0.425 × 19.000 × 0.500 | [9 empty] | = | 139.887 | kN/m²
5) 암거내부수압
- Win = 28.000 kN/m²

## 하중계산(붕괴방지)
9. 하 중 계 산 (붕괴방지)
1) 고유주기(Tg)
|  | 지 반 |  |  | Hi(m) |  | Vsi(m/sec) |  |  |  | γ(kN/m³) |  |  | Tg'(sec)
|  | 성토재 |  |  | 14.3 |  | 197.3 |  |  |  | 19 |  |  | 0.29
|  | 계 | [11 empty] | 0.29
Tg = 1.25 Tg' = 1.25 × 0.290 = 0.363 sec
2) 통제주기(Ts)
Ts = Cv / (2.5 × Ca) = 0.230 / (2.5 × 0.160) = 0.575 sec
To = 0.2 × Ts = 0.2 × 0.575 = 0.115 sec
3) 감쇠율에 대한 보정계수(Cd)
① 성능수준별 감쇠율(h)
- 붕괴방지수준 : h = 0.2
|  | ② 보정계수 | [5 empty] | = | 0.667
| 4) 가속도 응답스펙트럼(Sa) |  |  |  |  | - 붕괴방지수준시(재현주기 500년적용)
- 0 ≤ Tg ＜ To 일때
Sa = [Ca+(2.5×Ca-Ca)/To×Tg]×g×I×Cd
- To ≤ Tg ＜ Ts 일때
Sa = 2.5×Ca×g×I×Cd
= 2.617 m/s²
- Tg ≥ Ts 일때
Sa = Cv×g×I×Cd/Tg
| 5) 속도 응답스펙트럼(Sv) |  |  |  |  | - 붕괴방지수준시(재현주기 500년적용)
Sv = Tg/2π × Sa = 0.363 / 2π × 2.617 = 0.151 m/s
6) 설계응답 응답스펙트럼
7) 상부슬래브 지반변위 하중
|  | - 상부슬래브 심도 | [6 empty] | = | 10.4 |  | m
|  | - 하부슬래브 심도 | [6 empty] | = | 14.725 |  | m
|  | - 기반암 심도(H) | [6 empty] | = | 30 |  | m
U(Zu) = 2 / π²× 0.151 × 0.363 × cos(π× 10.400 / (2 × 30.000)) = 0.009501
U(Zb) = 2 / π²× 0.151 × 0.363 × cos(π× 14.725 / (2 × 30.000)) = 0.007966
Po = Ksb,top × (U(Zu) - U(Zb))
= 7158.630 × (0.009501 - 0.007966) = 10.989 kN/m²
8) 측벽 지반변위 하중
P(z) = Kh × (Uh(z) - Uh(b))
|  | z(m) |  | Kh (kN/m³) |  |  |  | U(Zh) (m) |  |  |  |  | U(Zh) - U(Zb) (m) |  | P(z) (kN/m²)
|  | 10.4 |  | 41761.7 |  |  |  | 0.009501 |  |  |  |  | 0.001535 |  | 64.104
|  | 10.8 |  | 41761.7 |  |  |  | 0.009378 |  |  |  |  | 0.001412 |  | 58.968
|  | 10.941 |  | 41761.7 |  |  |  | 0.009334 |  |  |  |  | 0.001368 |  | 57.13
|  | 11.32 |  | 41761.7 |  |  |  | 0.009213 |  |  |  |  | 0.001247 |  | 52.077
|  | 11.481 |  | 41761.7 |  |  |  | 0.00916 |  |  |  |  | 0.001194 |  | 49.864
|  | 12.022 |  | 41761.7 |  |  |  | 0.008979 |  |  |  |  | 0.001013 |  | 42.305
|  | 12.563 |  | 41761.7 |  |  |  | 0.00879 |  |  |  |  | 0.000824 |  | 34.412
|  | 13.103 |  | 41761.7 |  |  |  | 0.008594 |  |  |  |  | 0.000628 |  | 26.226
|  | 13.644 |  | 41761.7 |  |  |  | 0.008392 |  |  |  |  | 0.000426 |  | 17.791
|  | 13.78 |  | 41761.7 |  |  |  | 0.008339 |  |  |  |  | 0.000373 |  | 15.577
|  | 14.184 |  | 41761.7 |  |  |  | 0.008182 |  |  |  |  | 0.000216 |  | 9.021
|  | 14.3 |  | 41761.7 |  |  |  | 0.008137 |  |  |  |  | 0.000171 |  | 7.141
|  | 14.725 |  | 41761.7 |  |  |  | 0.007966 |  |  |  |  | 0 |  | 0
9) 주면 전단력
Uh1 = 1 /(π×H) × Sv × Tg × sin(π×Zu/(2 × H))
Uh2 = 1 /(π×H) × Sv × Tg × sin(π×Zb/(2 × H))
Vu = Gd × f'(Uh1) = 18868.000 × 0.000301 = 5.680 kN/m²
Vb = Gd × f'(Uh2) = 18868.000 × 0.000405 = 7.640 kN/m²
Vs = (Vu - Vb) / 2 = (5.680 + 7.640) / 2 = 6.660 kN/m²
10) 구체 관성력
fi = (Ai × rcon'c × KH × (1 - 0.015 × Zi)
① 상부슬래브
fu = 0.800 × 24.500 × 0.160 × (1 - 0.015 × 10.400) = 2.647 kN/m²
② 하부슬래브
fb = 0.850 × 24.500 × 0.160 × (1 - 0.015 × 14.725) = 2.596 kN/m²
③ 중간벽체
fu1 = 0.400 × 24.500 × 0.160 × (1 - 0.015 × 10.400) = 1.323 kN/m²
fb1 = 0.400 × 24.500 × 0.160 × (1 - 0.015 × 14.725) = 1.222 kN/m²
fu2 = 0.400 × 24.500 × 0.160 × (1 - 0.015 × 10.400) = 1.323 kN/m²
fb2 = 0.400 × 24.500 × 0.160 × (1 - 0.015 × 14.725) = 1.222 kN/m²
④ 측벽
f1 = 0.600 × 24.500 × 0.160 × (1 - 0.015 × 10.400) = 1.985 kN/m²
f2 = 0.600 × 24.500 × 0.160 × (1 - 0.015 × 10.800) = 1.971 kN/m²
f3 = 0.600 × 24.500 × 0.160 × (1 - 0.015 × 10.941) = 1.966 kN/m²
f4 = 0.600 × 24.500 × 0.160 × (1 - 0.015 × 11.320) = 1.953 kN/m²
f5 = 0.600 × 24.500 × 0.160 × (1 - 0.015 × 11.481) = 1.947 kN/m²
f6 = 0.600 × 24.500 × 0.160 × (1 - 0.015 × 12.022) = 1.928 kN/m²
f7 = 0.600 × 24.500 × 0.160 × (1 - 0.015 × 12.563) = 1.909 kN/m²
f8 = 0.600 × 24.500 × 0.160 × (1 - 0.015 × 13.103) = 1.890 kN/m²
f9 = 0.600 × 24.500 × 0.160 × (1 - 0.015 × 13.644) = 1.871 kN/m²
f10 = 0.600 × 24.500 × 0.160 × (1 - 0.015 × 13.780) = 1.866 kN/m²
f11 = 0.600 × 24.500 × 0.160 × (1 - 0.015 × 14.184) = 1.852 kN/m²
f12 = 0.600 × 24.500 × 0.160 × (1 - 0.015 × 14.300) = 1.847 kN/m²
f13 = 0.600 × 24.500 × 0.160 × (1 - 0.015 × 14.725) = 1.833 kN/m²

## 하중재하도(상시)
10. 하중 재하 (상시)
1) CASE1 - 구체자중
2) CASE2 - 고정하중(지하수 없는경우)
3) CASE3 - 활하중 만재하
4) CASE4 - 활하중에 의한 수평토압
5) CASE5 - 수평토압 (양측, 지하수 없는경우)
6) CASE6 - 암거내부수압

## 하중재하도(붕괴방지)
11. 하중 재하 (붕괴방지)
1) CASE1 - 상부 슬래브에 작용하는 지반변위하중
2) CASE2 - 측벽에 작용하는 지반변위하중
3) CASE3 - 주면전단력
4) CASE4 - 관성력

## 하중계수 및 하중조합
12. 하중계수 및 하중조합
αH : 토피의 두께에 따른 연직방향 하중Hv에 대한 보정계수
h ≤ 2.0 m 에 대해서, αH = 1.0
h ＞ 2.0 m 에 대해서, αH = 1.05 - 0.025h (≥ 0.875) = 0.875, h = 10.000 m
1) 극한하중 검토시
| 구분 |  | 고정하중 |  | 활하중 | 수평하중 | 토압
|  |  | 구체자중 | 지하수 無 | 만재하
|  |  | 1 | 2 | 3 | 4 | 5
| 1 |  | 1.2 | 1.4 | 1.6 | 1.6 | 1.6
| 2 |  | 0.9 | 1.4 |  | 1.6 | 1.6
| 3 |  | 1.2 | 1.4 | 1.6 | 0.8 | 0.8
2) 극한하중 기둥최대편심 검토시
| 구분 |  | 고정하중 |  | 활하중 | 수평하중 | 토압
|  |  | 구체자중 | 지하수 無 | 만재하
|  |  | 1 | 2 | 3 | 4 | 5
| 1 |  | 1.2 | 1.4 | 1.6 | 1.6 | 1.6
| 2 |  | 0.9 | 1.4 |  | 1.6 | 1.6
| 3 |  | 1.2 | 1.4 | 1.6 | 0.8 | 0.8
3) 사용하중 검토시
| 구분 |  | 고정하중 |  | 활하중 | 수평하중 | 토압
|  |  | 구체자중 | 지하수 無 | 만재하
|  |  | 1 | 2 | 3 | 4 | 5
| 1 |  | 1 | 0.875 | 1 | 1 | 1
| 2 |  | 1 | 0.875 |  | 1 | 1
| 3 |  | 1 | 0.875 | 1 | 0.5 | 0.5
4) 지진시 (붕괴방지수준)
| 구분 |  | 고정하중 |  | 활하중 | 토압 | 지진하중
|  |  | 구체자중 | 지하수 無 | 만재하
|  |  | 1 | 2 | 3 | 4 | 5
| 1 |  | 1 | 0.875 | 1 | 1 | 1

## INPUT(상시)
13. INPUT DATA (상시)
| SYSTEM | 80 X= 8.700 Y= 0.000 Z= -0.075
| DOF=UX,UZ,RY LENGTH=M FORCE=kN | 81 X= 9.200 Y= 0.000 Z= -0.075
82 X= 9.700 Y= 0.000 Z= -0.075
| JOINT | 83 X= 10.200 Y= 0.000 Z= -0.075
| 1 X= 0.300 Y= 0.000 Z= 0.425 | 84 X= 10.700 Y= 0.000 Z= -0.075
| 2 X= 0.600 Y= 0.000 Z= 0.425 | 85 X= 11.200 Y= 0.000 Z= -0.075
| 3 X= 0.800 Y= 0.000 Z= 0.425 | 86 X= 11.700 Y= 0.000 Z= -0.075
| 4 X= 1.300 Y= 0.000 Z= 0.425 | 87 X= 12.200 Y= 0.000 Z= -0.075
5 X= 1.370 Y= 0.000 Z= 0.425
| 6 X= 1.800 Y= 0.000 Z= 0.425 | RESTRAINT
| 7 X= 2.300 Y= 0.000 Z= 0.425 | ADD=64 DOF=U1, U2, U3, R1, R2, R3
| 8 X= 2.800 Y= 0.000 Z= 0.425 | ADD=65 DOF=U1, U2, U3, R1, R2, R3
| 9 X= 3.300 Y= 0.000 Z= 0.425 | ADD=66 DOF=U1, U2, U3, R1, R2, R3
| 10 X= 3.330 Y= 0.000 Z= 0.425 | ADD=67 DOF=U1, U2, U3, R1, R2, R3
| 11 X= 3.800 Y= 0.000 Z= 0.425 | ADD=68 DOF=U1, U2, U3, R1, R2, R3
| 12 X= 4.100 Y= 0.000 Z= 0.425 | ADD=69 DOF=U1, U2, U3, R1, R2, R3
| 13 X= 4.300 Y= 0.000 Z= 0.425 | ADD=70 DOF=U1, U2, U3, R1, R2, R3
| 14 X= 4.500 Y= 0.000 Z= 0.425 | ADD=71 DOF=U1, U2, U3, R1, R2, R3
| 15 X= 4.857 Y= 0.000 Z= 0.425 | ADD=72 DOF=U1, U2, U3, R1, R2, R3
| 16 X= 5.270 Y= 0.000 Z= 0.425 | ADD=73 DOF=U1, U2, U3, R1, R2, R3
| 17 X= 5.414 Y= 0.000 Z= 0.425 | ADD=74 DOF=U1, U2, U3, R1, R2, R3
| 18 X= 5.971 Y= 0.000 Z= 0.425 | ADD=75 DOF=U1, U2, U3, R1, R2, R3
| 19 X= 6.529 Y= 0.000 Z= 0.425 | ADD=76 DOF=U1, U2, U3, R1, R2, R3
| 20 X= 7.086 Y= 0.000 Z= 0.425 | ADD=77 DOF=U1, U2, U3, R1, R2, R3
| 21 X= 7.230 Y= 0.000 Z= 0.425 | ADD=78 DOF=U1, U2, U3, R1, R2, R3
| 22 X= 7.643 Y= 0.000 Z= 0.425 | ADD=79 DOF=U1, U2, U3, R1, R2, R3
| 23 X= 8.000 Y= 0.000 Z= 0.425 | ADD=80 DOF=U1, U2, U3, R1, R2, R3
| 24 X= 8.200 Y= 0.000 Z= 0.425 | ADD=81 DOF=U1, U2, U3, R1, R2, R3
| 25 X= 8.400 Y= 0.000 Z= 0.425 | ADD=82 DOF=U1, U2, U3, R1, R2, R3
| 26 X= 8.700 Y= 0.000 Z= 0.425 | ADD=83 DOF=U1, U2, U3, R1, R2, R3
| 27 X= 9.170 Y= 0.000 Z= 0.425 | ADD=84 DOF=U1, U2, U3, R1, R2, R3
| 28 X= 9.200 Y= 0.000 Z= 0.425 | ADD=85 DOF=U1, U2, U3, R1, R2, R3
| 29 X= 9.700 Y= 0.000 Z= 0.425 | ADD=86 DOF=U1, U2, U3, R1, R2, R3
| 30 X= 10.200 Y= 0.000 Z= 0.425 | ADD=87 DOF=U1, U2, U3, R1, R2, R3
31 X= 10.700 Y= 0.000 Z= 0.425
| 32 X= 11.130 Y= 0.000 Z= 0.425 | SPRING
| 33 X= 11.200 Y= 0.000 Z= 0.425 | ADD=1 U1=1e+010
34 X= 11.700 Y= 0.000 Z= 0.425
| 35 X= 11.900 Y= 0.000 Z= 0.425 | MATERIAL
| 36 X= 12.200 Y= 0.000 Z= 0.425 | NAME=CONC IDES=C M=0.0001 W=24.5
| 37 X= 12.200 Y= 0.000 Z= 0.850 | T=0 E=2.7e+007 U=0.17 A=9.99e-006
38 X= 12.200 Y= 0.000 Z= 1.370
| 39 X= 12.200 Y= 0.000 Z= 3.830 | NLPROP
| 40 X= 12.200 Y= 0.000 Z= 4.350 | NAME=SP1 TYPE=Gap M=1e-005 MR1=1e-005 MR2=1e-005 MR3=1e-005
| 41 X= 12.200 Y= 0.000 Z= 4.750 | DOF=U1 KE=4695.15 CE=0.99999 K=4695.15 OPEN=0
| 42 X= 11.900 Y= 0.000 Z= 4.750 | NAME=SP2 TYPE=Gap M=1e-005 MR1=1e-005 MR2=1e-005 MR3=1e-005
| 43 X= 11.180 Y= 0.000 Z= 4.750 | DOF=U1 KE=4268.31 CE=0.99999 K=4268.31 OPEN=0
| 44 X= 10.150 Y= 0.000 Z= 4.750 | NAME=SP3 TYPE=Gap M=1e-005 MR1=1e-005 MR2=1e-005 MR3=1e-005
| 45 X= 9.120 Y= 0.000 Z= 4.750 | DOF=U1 KE=4511.61 CE=0.99999 K=4511.61 OPEN=0
| 46 X= 8.400 Y= 0.000 Z= 4.750 | NAME=SP4 TYPE=Gap M=1e-005 MR1=1e-005 MR2=1e-005 MR3=1e-005
| 47 X= 8.200 Y= 0.000 Z= 4.750 | DOF=U1 KE=4754.9 CE=0.99999 K=4754.9 OPEN=0
48 X= 8.000 Y= 0.000 Z= 4.750
| 49 X= 7.280 Y= 0.000 Z= 4.750 | FRAME SECTION
| 50 X= 6.250 Y= 0.000 Z= 4.750 | NAME=1 MAT=CONC SH=R T=0.85, 1
| 51 X= 5.220 Y= 0.000 Z= 4.750 | NAME=2 MAT=CONC SH=R T=0.6, 1
| 52 X= 4.500 Y= 0.000 Z= 4.750 | NAME=3 MAT=CONC SH=R T=0.8, 1
| 53 X= 4.300 Y= 0.000 Z= 4.750 | NAME=4 MAT=CONC SH=R T=0.4, 1
54 X= 4.100 Y= 0.000 Z= 4.750
| 55 X= 3.380 Y= 0.000 Z= 4.750 | FRAME
| 56 X= 2.350 Y= 0.000 Z= 4.750 | 1 J= 1, 2 SEC=1 NSEG=1 ANG=180
| 57 X= 1.320 Y= 0.000 Z= 4.750 | 2 J= 2, 3 SEC=1 NSEG=1 ANG=180
| 58 X= 0.600 Y= 0.000 Z= 4.750 | 3 J= 3, 4 SEC=1 NSEG=1 ANG=180
| 59 X= 0.300 Y= 0.000 Z= 4.750 | 4 J= 4, 5 SEC=1 NSEG=1 ANG=180
| 60 X= 0.300 Y= 0.000 Z= 4.350 | 5 J= 5, 6 SEC=1 NSEG=1 ANG=180
| 61 X= 0.300 Y= 0.000 Z= 3.830 | 6 J= 6, 7 SEC=1 NSEG=1 ANG=180
| 62 X= 0.300 Y= 0.000 Z= 1.370 | 7 J= 7, 8 SEC=1 NSEG=1 ANG=180
| 63 X= 0.300 Y= 0.000 Z= 0.850 | 8 J= 8, 9 SEC=1 NSEG=1 ANG=180
| 64 X= 0.300 Y= 0.000 Z= -0.075 | 9 J= 9, 10 SEC=1 NSEG=1 ANG=180
| 65 X= 0.800 Y= 0.000 Z= -0.075 | 10 J= 10, 11 SEC=1 NSEG=1 ANG=180
| 66 X= 1.300 Y= 0.000 Z= -0.075 | 11 J= 11, 12 SEC=1 NSEG=1 ANG=180
| 67 X= 1.800 Y= 0.000 Z= -0.075 | 12 J= 12, 13 SEC=1 NSEG=1 ANG=180
| 68 X= 2.300 Y= 0.000 Z= -0.075 | 13 J= 13, 14 SEC=1 NSEG=1 ANG=180
| 69 X= 2.800 Y= 0.000 Z= -0.075 | 14 J= 14, 15 SEC=1 NSEG=1 ANG=180
| 70 X= 3.300 Y= 0.000 Z= -0.075 | 15 J= 15, 16 SEC=1 NSEG=1 ANG=180
| 71 X= 3.800 Y= 0.000 Z= -0.075 | 16 J= 16, 17 SEC=1 NSEG=1 ANG=180
| 72 X= 4.300 Y= 0.000 Z= -0.075 | 17 J= 17, 18 SEC=1 NSEG=2 ANG=180
| 73 X= 4.857 Y= 0.000 Z= -0.075 | 18 J= 18, 19 SEC=1 NSEG=2 ANG=180
| 74 X= 5.414 Y= 0.000 Z= -0.075 | 19 J= 19, 20 SEC=1 NSEG=2 ANG=180
| 75 X= 5.971 Y= 0.000 Z= -0.075 | 20 J= 20, 21 SEC=1 NSEG=1 ANG=180
| 76 X= 6.529 Y= 0.000 Z= -0.075 | 21 J= 21, 22 SEC=1 NSEG=1 ANG=180
| 77 X= 7.086 Y= 0.000 Z= -0.075 | 22 J= 22, 23 SEC=1 NSEG=1 ANG=180
| 78 X= 7.643 Y= 0.000 Z= -0.075 | 23 J= 23, 24 SEC=1 NSEG=1 ANG=180
| 79 X= 8.200 Y= 0.000 Z= -0.075 | 24 J= 24, 25 SEC=1 NSEG=1 ANG=180
| 25 J= 25, 26 SEC=1 NSEG=1 ANG=180 | ADD=55 RD=0,1 UZ=-190,-190
| 26 J= 26, 27 SEC=1 NSEG=1 ANG=180 | ADD=56 RD=0,1 UZ=-190,-190
| 27 J= 27, 28 SEC=1 NSEG=1 ANG=180 | ADD=57 RD=0,1 UZ=-190,-190
| 28 J= 28, 29 SEC=1 NSEG=1 ANG=180 | ADD=58 RD=0,1 UZ=-190,-190
| 29 J= 29, 30 SEC=1 NSEG=1 ANG=180 | NAME=LIVEFULL
| 30 J= 30, 31 SEC=1 NSEG=1 ANG=180 | TYPE=Distributed Span
| 31 J= 31, 32 SEC=1 NSEG=1 ANG=180 | ADD=41 RD=0,1 UZ=-10,-10
| 32 J= 32, 33 SEC=1 NSEG=1 ANG=180 | ADD=42 RD=0,1 UZ=-10,-10
| 33 J= 33, 34 SEC=1 NSEG=1 ANG=180 | ADD=43 RD=0,1 UZ=-10,-10
| 34 J= 34, 35 SEC=1 NSEG=1 ANG=180 | ADD=44 RD=0,1 UZ=-10,-10
| 35 J= 35, 36 SEC=1 NSEG=1 ANG=180 | ADD=45 RD=0,1 UZ=-10,-10
| 36 J= 36, 37 SEC=2 NSEG=1 ANG=0 | ADD=46 RD=0,1 UZ=-10,-10
| 37 J= 37, 38 SEC=2 NSEG=2 ANG=0 | ADD=47 RD=0,1 UZ=-10,-10
| 38 J= 38, 39 SEC=2 NSEG=4 ANG=0 | ADD=48 RD=0,1 UZ=-10,-10
| 39 J= 39, 40 SEC=2 NSEG=2 ANG=0 | ADD=49 RD=0,1 UZ=-10,-10
| 40 J= 40, 41 SEC=2 NSEG=1 ANG=0 | ADD=50 RD=0,1 UZ=-10,-10
| 41 J= 41, 42 SEC=3 NSEG=1 ANG=0 | ADD=51 RD=0,1 UZ=-10,-10
| 42 J= 42, 43 SEC=3 NSEG=2 ANG=0 | ADD=52 RD=0,1 UZ=-10,-10
| 43 J= 43, 44 SEC=3 NSEG=4 ANG=0 | ADD=53 RD=0,1 UZ=-10,-10
| 44 J= 44, 45 SEC=3 NSEG=4 ANG=0 | ADD=54 RD=0,1 UZ=-10,-10
| 45 J= 45, 46 SEC=3 NSEG=2 ANG=0 | ADD=55 RD=0,1 UZ=-10,-10
| 46 J= 46, 47 SEC=3 NSEG=1 ANG=0 | ADD=56 RD=0,1 UZ=-10,-10
| 47 J= 47, 48 SEC=3 NSEG=1 ANG=0 | ADD=57 RD=0,1 UZ=-10,-10
| 48 J= 48, 49 SEC=3 NSEG=2 ANG=0 | ADD=58 RD=0,1 UZ=-10,-10
| 49 J= 49, 50 SEC=3 NSEG=4 ANG=0 | NAME=HORLIVE
| 50 J= 50, 51 SEC=3 NSEG=4 ANG=0 | TYPE=Distributed Span
| 51 J= 51, 52 SEC=3 NSEG=2 ANG=0 | ADD=36 RD=0,1 UX=-5,-5
| 52 J= 52, 53 SEC=3 NSEG=1 ANG=0 | ADD=37 RD=0,1 UX=-5,-5
| 53 J= 53, 54 SEC=3 NSEG=1 ANG=0 | ADD=38 RD=0,1 UX=-5,-5
| 54 J= 54, 55 SEC=3 NSEG=2 ANG=0 | ADD=39 RD=0,1 UX=-5,-5
| 55 J= 55, 56 SEC=3 NSEG=4 ANG=0 | ADD=40 RD=0,1 UX=-5,-5
| 56 J= 56, 57 SEC=3 NSEG=4 ANG=0 | ADD=59 RD=0,1 UX=5,5
| 57 J= 57, 58 SEC=3 NSEG=2 ANG=0 | ADD=60 RD=0,1 UX=5,5
| 58 J= 58, 59 SEC=3 NSEG=1 ANG=0 | ADD=61 RD=0,1 UX=5,5
| 59 J= 59, 60 SEC=2 NSEG=1 ANG=180 | ADD=62 RD=0,1 UX=5,5
| 60 J= 60, 61 SEC=2 NSEG=2 ANG=180 | ADD=63 RD=0,1 UX=5,5
| 61 J= 61, 62 SEC=2 NSEG=4 ANG=180 | NAME=NWSOFULL
| 62 J= 62, 63 SEC=2 NSEG=2 ANG=180 | TYPE=Distributed Span
| 63 J= 63, 1 SEC=2 NSEG=1 ANG=180 | ADD=36 RD=0,1 UX=-139.887,-135.85
| 64 J= 53, 13 SEC=4 NSEG=4 ANG=0 | ADD=37 RD=0,1 UX=-135.85,-130.91
| 65 J= 47, 24 SEC=4 NSEG=4 ANG=0 | ADD=38 RD=0,1 UX=-130.91,-107.54
ADD=39 RD=0,1 UX=-107.54,-102.6
| NLLINK | ADD=40 RD=0,1 UX=-102.6,-98.8
| 1 J=1,64 NLP=SP1 ANG=0 | ADD=59 RD=0,1 UX=98.8,102.6
| 2 J=3,65 NLP=SP2 ANG=0 | ADD=60 RD=0,1 UX=102.6,107.54
| 3 J=4,66 NLP=SP2 ANG=0 | ADD=61 RD=0,1 UX=107.54,130.91
| 4 J=6,67 NLP=SP2 ANG=0 | ADD=62 RD=0,1 UX=130.91,135.85
| 5 J=7,68 NLP=SP2 ANG=0 | ADD=63 RD=0,1 UX=135.85,139.887
| 6 J=8,69 NLP=SP2 ANG=0 | NAME=INWATER
| 7 J=9,70 NLP=SP2 ANG=0 | TYPE=Distributed Span
| 8 J=11,71 NLP=SP2 ANG=0 | ADD=2 RD=0,1 UZ=-28,-28
| 9 J=13,72 NLP=SP3 ANG=0 | ADD=3 RD=0,1 UZ=-28,-28
| 10 J=15,73 NLP=SP4 ANG=0 | ADD=4 RD=0,1 UZ=-28,-28
| 11 J=17,74 NLP=SP4 ANG=0 | ADD=5 RD=0,1 UZ=-28,-28
| 12 J=18,75 NLP=SP4 ANG=0 | ADD=6 RD=0,1 UZ=-28,-28
| 13 J=19,76 NLP=SP4 ANG=0 | ADD=7 RD=0,1 UZ=-28,-28
| 14 J=20,77 NLP=SP4 ANG=0 | ADD=8 RD=0,1 UZ=-28,-28
| 15 J=22,78 NLP=SP4 ANG=0 | ADD=9 RD=0,1 UZ=-28,-28
| 16 J=24,79 NLP=SP3 ANG=0 | ADD=10 RD=0,1 UZ=-28,-28
| 17 J=26,80 NLP=SP2 ANG=0 | ADD=11 RD=0,1 UZ=-28,-28
| 18 J=28,81 NLP=SP2 ANG=0 | ADD=14 RD=0,1 UZ=-28,-28
| 19 J=29,82 NLP=SP2 ANG=0 | ADD=15 RD=0,1 UZ=-28,-28
| 20 J=30,83 NLP=SP2 ANG=0 | ADD=16 RD=0,1 UZ=-28,-28
| 21 J=31,84 NLP=SP2 ANG=0 | ADD=17 RD=0,1 UZ=-28,-28
| 22 J=33,85 NLP=SP2 ANG=0 | ADD=18 RD=0,1 UZ=-28,-28
| 23 J=34,86 NLP=SP2 ANG=0 | ADD=19 RD=0,1 UZ=-28,-28
| 24 J=36,87 NLP=SP1 ANG=0 | ADD=20 RD=0,1 UZ=-28,-28
ADD=21 RD=0,1 UZ=-28,-28
| LOAD | ADD=22 RD=0,1 UZ=-28,-28
| NAME=SELFWGT SW=1 | ADD=25 RD=0,1 UZ=-28,-28
| NAME=NWDEAD | ADD=26 RD=0,1 UZ=-28,-28
| TYPE=Distributed Span | ADD=27 RD=0,1 UZ=-28,-28
| ADD=41 RD=0,1 UZ=-190,-190 | ADD=28 RD=0,1 UZ=-28,-28
| ADD=42 RD=0,1 UZ=-190,-190 | ADD=29 RD=0,1 UZ=-28,-28
| ADD=43 RD=0,1 UZ=-190,-190 | ADD=30 RD=0,1 UZ=-28,-28
| ADD=44 RD=0,1 UZ=-190,-190 | ADD=31 RD=0,1 UZ=-28,-28
| ADD=45 RD=0,1 UZ=-190,-190 | ADD=32 RD=0,1 UZ=-28,-28
| ADD=46 RD=0,1 UZ=-190,-190 | ADD=33 RD=0,1 UZ=-28,-28
| ADD=47 RD=0,1 UZ=-190,-190 | ADD=34 RD=0,1 UZ=-28,-28
ADD=48 RD=0,1 UZ=-190,-190
| ADD=49 RD=0,1 UZ=-190,-190 | MODE
| ADD=50 RD=0,1 UZ=-190,-190 | TYPE=RITZ N=50
| ADD=51 RD=0,1 UZ=-190,-190 | LOAD=SELFWGT
| ADD=52 RD=0,1 UZ=-190,-190 | LOAD=NWDEAD
| ADD=53 RD=0,1 UZ=-190,-190 | LOAD=LIVEFULL
| ADD=54 RD=0,1 UZ=-190,-190 | LOAD=HORLIVE
LOAD=NWSOFULL
LOAD=INWATER
NLLINK=*
HISTORY
NAME=HIST1 TYPE=NON NSTEP=50 DT=1 DAMP=.99 DTMAX=1 ENVE=Y
LOAD=SELFWGT SF=1.2 AT=1
LOAD=NWDEAD SF=1.4 AT=1
LOAD=LIVEFULL SF=1.6 AT=1
LOAD=HORLIVE SF=1.6 AT=1
LOAD=NWSOFULL SF=1.6 AT=1
NAME=HIST2 TYPE=NON NSTEP=50 DT=1 DAMP=.99 DTMAX=1 ENVE=Y
LOAD=SELFWGT SF=0.9 AT=1
LOAD=NWDEAD SF=1.4 AT=1
LOAD=HORLIVE SF=1.6 AT=1
LOAD=NWSOFULL SF=1.6 AT=1
NAME=HIST3 TYPE=NON NSTEP=50 DT=1 DAMP=.99 DTMAX=1 ENVE=Y
LOAD=SELFWGT SF=1.2 AT=1
LOAD=NWDEAD SF=1.4 AT=1
LOAD=LIVEFULL SF=1.6 AT=1
LOAD=HORLIVE SF=0.8 AT=1
LOAD=NWSOFULL SF=0.8 AT=1
NAME=HIST4 TYPE=NON NSTEP=50 DT=1 DAMP=.99 DTMAX=1 ENVE=Y
LOAD=SELFWGT SF=1.2 AT=1
LOAD=NWDEAD SF=1.4 AT=1
LOAD=LIVEFULL SF=1.6 AT=1
LOAD=HORLIVE SF=1.6 AT=1
LOAD=NWSOFULL SF=1.6 AT=1
NAME=HIST5 TYPE=NON NSTEP=50 DT=1 DAMP=.99 DTMAX=1 ENVE=Y
LOAD=SELFWGT SF=0.9 AT=1
LOAD=NWDEAD SF=1.4 AT=1
LOAD=HORLIVE SF=1.6 AT=1
LOAD=NWSOFULL SF=1.6 AT=1
NAME=HIST6 TYPE=NON NSTEP=50 DT=1 DAMP=.99 DTMAX=1 ENVE=Y
LOAD=SELFWGT SF=1.2 AT=1
LOAD=NWDEAD SF=1.4 AT=1
LOAD=LIVEFULL SF=1.6 AT=1
LOAD=HORLIVE SF=0.8 AT=1
LOAD=NWSOFULL SF=0.8 AT=1
NAME=HIST7 TYPE=NON NSTEP=50 DT=1 DAMP=.99 DTMAX=1 ENVE=Y
LOAD=SELFWGT SF=1 AT=1
LOAD=NWDEAD SF=0.875 AT=1
LOAD=LIVEFULL SF=1 AT=1
LOAD=HORLIVE SF=1 AT=1
LOAD=NWSOFULL SF=1 AT=1
LOAD=INWATER SF=1 AT=1
NAME=HIST8 TYPE=NON NSTEP=50 DT=1 DAMP=.99 DTMAX=1 ENVE=Y
LOAD=SELFWGT SF=1 AT=1
LOAD=NWDEAD SF=0.875 AT=1
LOAD=HORLIVE SF=1 AT=1
LOAD=NWSOFULL SF=1 AT=1
LOAD=INWATER SF=1 AT=1
NAME=HIST9 TYPE=NON NSTEP=50 DT=1 DAMP=.99 DTMAX=1 ENVE=Y
LOAD=SELFWGT SF=1 AT=1
LOAD=NWDEAD SF=0.875 AT=1
LOAD=LIVEFULL SF=1 AT=1
LOAD=HORLIVE SF=0.5 AT=1
LOAD=NWSOFULL SF=0.5 AT=1
LOAD=INWATER SF=1 AT=1
COMBO
NAME=ULTIMATE TYPE=ENVE
HIST=HIST1 SF=1
HIST=HIST2 SF=1
HIST=HIST3 SF=1
HIST=HIST4 SF=1
HIST=HIST5 SF=1
HIST=HIST6 SF=1
NAME=SERVICE TYPE=ENVE
HIST=HIST7 SF=1
HIST=HIST8 SF=1
HIST=HIST9 SF=1
OUTPUT
ELEM=JOINT TYPE=REAC,DISP,APP LOAD=* COMB=* HIST=*
ELEM=FRAME TYPE=FORCE LOAD=* COMB=* HIST=*

## INPUT(붕괴방지)
14. INPUT DATA (붕괴방지)
| SYSTEM | 80 X= 1.300 Y= 0.000 Z= 4.750
| DOF=UX,UZ,RY LENGTH=M FORCE=kN | 81 X= 0.800 Y= 0.000 Z= 4.750
82 X= 0.600 Y= 0.000 Z= 4.750
| JOINT | 83 X= 0.300 Y= 0.000 Z= 4.750
| 1 X= 0.300 Y= 0.000 Z= 0.425 | 84 X= 0.300 Y= 0.000 Z= 4.350
| 2 X= 0.600 Y= 0.000 Z= 0.425 | 85 X= 0.300 Y= 0.000 Z= 4.209
| 3 X= 0.800 Y= 0.000 Z= 0.425 | 86 X= 0.300 Y= 0.000 Z= 3.830
| 4 X= 1.300 Y= 0.000 Z= 0.425 | 87 X= 0.300 Y= 0.000 Z= 3.669
| 5 X= 1.370 Y= 0.000 Z= 0.425 | 88 X= 0.300 Y= 0.000 Z= 3.128
| 6 X= 1.800 Y= 0.000 Z= 0.425 | 89 X= 0.300 Y= 0.000 Z= 2.587
| 7 X= 2.300 Y= 0.000 Z= 0.425 | 90 X= 0.300 Y= 0.000 Z= 2.047
| 8 X= 2.800 Y= 0.000 Z= 0.425 | 91 X= 0.300 Y= 0.000 Z= 1.506
| 9 X= 3.300 Y= 0.000 Z= 0.425 | 92 X= 0.300 Y= 0.000 Z= 1.370
| 10 X= 3.330 Y= 0.000 Z= 0.425 | 93 X= 0.300 Y= 0.000 Z= 0.966
| 11 X= 3.800 Y= 0.000 Z= 0.425 | 94 X= 0.300 Y= 0.000 Z= 0.850
| 12 X= 4.100 Y= 0.000 Z= 0.425 | 95 X= 0.300 Y= 0.000 Z= -0.075
| 13 X= 4.300 Y= 0.000 Z= 0.425 | 96 X= 0.800 Y= 0.000 Z= -0.075
| 14 X= 4.500 Y= 0.000 Z= 0.425 | 97 X= 1.300 Y= 0.000 Z= -0.075
| 15 X= 4.857 Y= 0.000 Z= 0.425 | 98 X= 1.800 Y= 0.000 Z= -0.075
| 16 X= 5.270 Y= 0.000 Z= 0.425 | 99 X= 2.300 Y= 0.000 Z= -0.075
| 17 X= 5.414 Y= 0.000 Z= 0.425 | 100 X= 2.800 Y= 0.000 Z= -0.075
| 18 X= 5.971 Y= 0.000 Z= 0.425 | 101 X= 3.300 Y= 0.000 Z= -0.075
| 19 X= 6.529 Y= 0.000 Z= 0.425 | 102 X= 3.800 Y= 0.000 Z= -0.075
| 20 X= 7.086 Y= 0.000 Z= 0.425 | 103 X= 4.300 Y= 0.000 Z= -0.075
| 21 X= 7.230 Y= 0.000 Z= 0.425 | 104 X= 4.857 Y= 0.000 Z= -0.075
| 22 X= 7.643 Y= 0.000 Z= 0.425 | 105 X= 5.414 Y= 0.000 Z= -0.075
| 23 X= 8.000 Y= 0.000 Z= 0.425 | 106 X= 5.971 Y= 0.000 Z= -0.075
| 24 X= 8.200 Y= 0.000 Z= 0.425 | 107 X= 6.529 Y= 0.000 Z= -0.075
| 25 X= 8.400 Y= 0.000 Z= 0.425 | 108 X= 7.086 Y= 0.000 Z= -0.075
| 26 X= 8.700 Y= 0.000 Z= 0.425 | 109 X= 7.643 Y= 0.000 Z= -0.075
| 27 X= 9.170 Y= 0.000 Z= 0.425 | 110 X= 8.200 Y= 0.000 Z= -0.075
| 28 X= 9.200 Y= 0.000 Z= 0.425 | 111 X= 8.700 Y= 0.000 Z= -0.075
| 29 X= 9.700 Y= 0.000 Z= 0.425 | 112 X= 9.200 Y= 0.000 Z= -0.075
| 30 X= 10.200 Y= 0.000 Z= 0.425 | 113 X= 9.700 Y= 0.000 Z= -0.075
| 31 X= 10.700 Y= 0.000 Z= 0.425 | 114 X= 10.200 Y= 0.000 Z= -0.075
| 32 X= 11.130 Y= 0.000 Z= 0.425 | 115 X= 10.700 Y= 0.000 Z= -0.075
| 33 X= 11.200 Y= 0.000 Z= 0.425 | 116 X= 11.200 Y= 0.000 Z= -0.075
| 34 X= 11.700 Y= 0.000 Z= 0.425 | 117 X= 11.700 Y= 0.000 Z= -0.075
| 35 X= 11.900 Y= 0.000 Z= 0.425 | 118 X= 12.200 Y= 0.000 Z= -0.075
| 36 X= 12.200 Y= 0.000 Z= 0.425 | 119 X= 12.700 Y= 0.000 Z= 0.425
| 37 X= 12.200 Y= 0.000 Z= 0.850 | 120 X= 12.700 Y= 0.000 Z= 0.966
| 38 X= 12.200 Y= 0.000 Z= 0.966 | 121 X= 12.700 Y= 0.000 Z= 1.506
| 39 X= 12.200 Y= 0.000 Z= 1.370 | 122 X= 12.700 Y= 0.000 Z= 2.047
| 40 X= 12.200 Y= 0.000 Z= 1.506 | 123 X= 12.700 Y= 0.000 Z= 2.587
| 41 X= 12.200 Y= 0.000 Z= 2.047 | 124 X= 12.700 Y= 0.000 Z= 3.128
| 42 X= 12.200 Y= 0.000 Z= 2.587 | 125 X= 12.700 Y= 0.000 Z= 3.669
| 43 X= 12.200 Y= 0.000 Z= 3.128 | 126 X= 12.700 Y= 0.000 Z= 4.209
| 44 X= 12.200 Y= 0.000 Z= 3.669 | 127 X= 12.700 Y= 0.000 Z= 4.750
| 45 X= 12.200 Y= 0.000 Z= 3.830 | 128 X= 12.200 Y= 0.000 Z= 5.250
| 46 X= 12.200 Y= 0.000 Z= 4.209 | 129 X= 11.700 Y= 0.000 Z= 5.250
| 47 X= 12.200 Y= 0.000 Z= 4.350 | 130 X= 11.200 Y= 0.000 Z= 5.250
| 48 X= 12.200 Y= 0.000 Z= 4.750 | 131 X= 10.700 Y= 0.000 Z= 5.250
| 49 X= 11.900 Y= 0.000 Z= 4.750 | 132 X= 10.200 Y= 0.000 Z= 5.250
| 50 X= 11.700 Y= 0.000 Z= 4.750 | 133 X= 9.700 Y= 0.000 Z= 5.250
| 51 X= 11.200 Y= 0.000 Z= 4.750 | 134 X= 9.200 Y= 0.000 Z= 5.250
| 52 X= 11.180 Y= 0.000 Z= 4.750 | 135 X= 8.700 Y= 0.000 Z= 5.250
| 53 X= 10.700 Y= 0.000 Z= 4.750 | 136 X= 8.200 Y= 0.000 Z= 5.250
| 54 X= 10.200 Y= 0.000 Z= 4.750 | 137 X= 7.643 Y= 0.000 Z= 5.250
| 55 X= 9.700 Y= 0.000 Z= 4.750 | 138 X= 7.086 Y= 0.000 Z= 5.250
| 56 X= 9.200 Y= 0.000 Z= 4.750 | 139 X= 6.529 Y= 0.000 Z= 5.250
| 57 X= 9.120 Y= 0.000 Z= 4.750 | 140 X= 5.971 Y= 0.000 Z= 5.250
| 58 X= 8.700 Y= 0.000 Z= 4.750 | 141 X= 5.414 Y= 0.000 Z= 5.250
| 59 X= 8.400 Y= 0.000 Z= 4.750 | 142 X= 4.857 Y= 0.000 Z= 5.250
| 60 X= 8.200 Y= 0.000 Z= 4.750 | 143 X= 4.300 Y= 0.000 Z= 5.250
| 61 X= 8.000 Y= 0.000 Z= 4.750 | 144 X= 3.800 Y= 0.000 Z= 5.250
| 62 X= 7.643 Y= 0.000 Z= 4.750 | 145 X= 3.300 Y= 0.000 Z= 5.250
| 63 X= 7.280 Y= 0.000 Z= 4.750 | 146 X= 2.800 Y= 0.000 Z= 5.250
| 64 X= 7.086 Y= 0.000 Z= 4.750 | 147 X= 2.300 Y= 0.000 Z= 5.250
| 65 X= 6.529 Y= 0.000 Z= 4.750 | 148 X= 1.800 Y= 0.000 Z= 5.250
| 66 X= 5.971 Y= 0.000 Z= 4.750 | 149 X= 1.300 Y= 0.000 Z= 5.250
| 67 X= 5.414 Y= 0.000 Z= 4.750 | 150 X= 0.800 Y= 0.000 Z= 5.250
| 68 X= 5.220 Y= 0.000 Z= 4.750 | 151 X= 0.300 Y= 0.000 Z= 5.250
| 69 X= 4.857 Y= 0.000 Z= 4.750 | 152 X= -0.200 Y= 0.000 Z= 4.750
| 70 X= 4.500 Y= 0.000 Z= 4.750 | 153 X= -0.200 Y= 0.000 Z= 4.209
| 71 X= 4.300 Y= 0.000 Z= 4.750 | 154 X= -0.200 Y= 0.000 Z= 3.669
| 72 X= 4.100 Y= 0.000 Z= 4.750 | 155 X= -0.200 Y= 0.000 Z= 3.128
| 73 X= 3.800 Y= 0.000 Z= 4.750 | 156 X= -0.200 Y= 0.000 Z= 2.587
| 74 X= 3.380 Y= 0.000 Z= 4.750 | 157 X= -0.200 Y= 0.000 Z= 2.047
| 75 X= 3.300 Y= 0.000 Z= 4.750 | 158 X= -0.200 Y= 0.000 Z= 1.506
| 76 X= 2.800 Y= 0.000 Z= 4.750 | 159 X= -0.200 Y= 0.000 Z= 0.966
| 77 X= 2.300 Y= 0.000 Z= 4.750 | 160 X= -0.200 Y= 0.000 Z= 0.425
78 X= 1.800 Y= 0.000 Z= 4.750
| 79 X= 1.320 Y= 0.000 Z= 4.750 | RESTRAINT
| ADD=95 DOF=U1, U2, U3, R1, R2, R3 | ADD=29 U1=3579.32
| ADD=96 DOF=U1, U2, U3, R1, R2, R3 | ADD=30 U1=3579.32
| ADD=97 DOF=U1, U2, U3, R1, R2, R3 | ADD=31 U1=3579.32
| ADD=98 DOF=U1, U2, U3, R1, R2, R3 | ADD=33 U1=3579.32
| ADD=99 DOF=U1, U2, U3, R1, R2, R3 | ADD=34 U1=3579.32
| ADD=100 DOF=U1, U2, U3, R1, R2, R3 | ADD=36 U1=3937.25 U3=9681.76
| ADD=101 DOF=U1, U2, U3, R1, R2, R3 | ADD=38 U3=7531.03
| ADD=102 DOF=U1, U2, U3, R1, R2, R3 | ADD=40 U3=7531.03
| ADD=103 DOF=U1, U2, U3, R1, R2, R3 | ADD=41 U3=7531.03
| ADD=104 DOF=U1, U2, U3, R1, R2, R3 | ADD=42 U3=7531.03
| ADD=105 DOF=U1, U2, U3, R1, R2, R3 | ADD=43 U3=7531.03
| ADD=106 DOF=U1, U2, U3, R1, R2, R3 | ADD=44 U3=7531.03
| ADD=107 DOF=U1, U2, U3, R1, R2, R3 | ADD=46 U3=7531.03
| ADD=108 DOF=U1, U2, U3, R1, R2, R3 | ADD=48 U1=3937.25 U3=9333.74
| ADD=109 DOF=U1, U2, U3, R1, R2, R3 | ADD=50 U1=3579.32
| ADD=110 DOF=U1, U2, U3, R1, R2, R3 | ADD=51 U1=3579.32
| ADD=111 DOF=U1, U2, U3, R1, R2, R3 | ADD=53 U1=3579.32
| ADD=112 DOF=U1, U2, U3, R1, R2, R3 | ADD=54 U1=3579.32
| ADD=113 DOF=U1, U2, U3, R1, R2, R3 | ADD=55 U1=3579.32
| ADD=114 DOF=U1, U2, U3, R1, R2, R3 | ADD=56 U1=3579.32
| ADD=115 DOF=U1, U2, U3, R1, R2, R3 | ADD=58 U1=3579.32
| ADD=116 DOF=U1, U2, U3, R1, R2, R3 | ADD=60 U1=3783.34
| ADD=117 DOF=U1, U2, U3, R1, R2, R3 | ADD=62 U1=3987.36
| ADD=118 DOF=U1, U2, U3, R1, R2, R3 | ADD=64 U1=3987.36
| ADD=119 DOF=U1, U2, U3, R1, R2, R3 | ADD=65 U1=3987.36
| ADD=120 DOF=U1, U2, U3, R1, R2, R3 | ADD=66 U1=3987.36
| ADD=121 DOF=U1, U2, U3, R1, R2, R3 | ADD=67 U1=3987.36
| ADD=122 DOF=U1, U2, U3, R1, R2, R3 | ADD=69 U1=3987.36
| ADD=123 DOF=U1, U2, U3, R1, R2, R3 | ADD=71 U1=3783.34
| ADD=124 DOF=U1, U2, U3, R1, R2, R3 | ADD=73 U1=3579.32
| ADD=125 DOF=U1, U2, U3, R1, R2, R3 | ADD=75 U1=3579.32
| ADD=126 DOF=U1, U2, U3, R1, R2, R3 | ADD=76 U1=3579.32
| ADD=127 DOF=U1, U2, U3, R1, R2, R3 | ADD=77 U1=3579.32
| ADD=128 DOF=U1, U2, U3, R1, R2, R3 | ADD=78 U1=3579.32
| ADD=129 DOF=U1, U2, U3, R1, R2, R3 | ADD=80 U1=3579.32
| ADD=130 DOF=U1, U2, U3, R1, R2, R3 | ADD=81 U1=3579.32
| ADD=131 DOF=U1, U2, U3, R1, R2, R3 | ADD=83 U1=3937.25 U3=9333.74
| ADD=132 DOF=U1, U2, U3, R1, R2, R3 | ADD=85 U3=7531.03
| ADD=133 DOF=U1, U2, U3, R1, R2, R3 | ADD=87 U3=7531.03
| ADD=134 DOF=U1, U2, U3, R1, R2, R3 | ADD=88 U3=7531.03
| ADD=135 DOF=U1, U2, U3, R1, R2, R3 | ADD=89 U3=7531.03
| ADD=136 DOF=U1, U2, U3, R1, R2, R3 | ADD=90 U3=7531.03
| ADD=137 DOF=U1, U2, U3, R1, R2, R3 | ADD=91 U3=7531.03
| ADD=138 DOF=U1, U2, U3, R1, R2, R3 | ADD=93 U3=7531.03
ADD=139 DOF=U1, U2, U3, R1, R2, R3
| ADD=140 DOF=U1, U2, U3, R1, R2, R3 | MATERIAL
| ADD=141 DOF=U1, U2, U3, R1, R2, R3 | NAME=CONC IDES=C M=0.0001 W=24.5
| ADD=142 DOF=U1, U2, U3, R1, R2, R3 | T=0 E=2.7e+007 U=0.17 A=9.99e-006
ADD=143 DOF=U1, U2, U3, R1, R2, R3
| ADD=144 DOF=U1, U2, U3, R1, R2, R3 | NLPROP
| ADD=145 DOF=U1, U2, U3, R1, R2, R3 | NAME=SP1 TYPE=Gap M=1e-005 MR1=1e-005 MR2=1e-005 MR3=1e-005
| ADD=146 DOF=U1, U2, U3, R1, R2, R3 | DOF=U1 KE=11811.7 CE=0.99999 K=11811.7 OPEN=0
| ADD=147 DOF=U1, U2, U3, R1, R2, R3 | NAME=SP2 TYPE=Gap M=1e-005 MR1=1e-005 MR2=1e-005 MR3=1e-005
| ADD=148 DOF=U1, U2, U3, R1, R2, R3 | DOF=U1 KE=10737.9 CE=0.99999 K=10737.9 OPEN=0
| ADD=149 DOF=U1, U2, U3, R1, R2, R3 | NAME=SP3 TYPE=Gap M=1e-005 MR1=1e-005 MR2=1e-005 MR3=1e-005
| ADD=150 DOF=U1, U2, U3, R1, R2, R3 | DOF=U1 KE=11350 CE=0.99999 K=11350 OPEN=0
| ADD=151 DOF=U1, U2, U3, R1, R2, R3 | NAME=SP4 TYPE=Gap M=1e-005 MR1=1e-005 MR2=1e-005 MR3=1e-005
| ADD=152 DOF=U1, U2, U3, R1, R2, R3 | DOF=U1 KE=11962.1 CE=0.99999 K=11962.1 OPEN=0
| ADD=153 DOF=U1, U2, U3, R1, R2, R3 | NAME=SP5 TYPE=Gap M=1e-005 MR1=1e-005 MR2=1e-005 MR3=1e-005
| ADD=154 DOF=U1, U2, U3, R1, R2, R3 | DOF=U1 KE=29045.3 CE=0.99999 K=29045.3 OPEN=0
| ADD=155 DOF=U1, U2, U3, R1, R2, R3 | NAME=SP6 TYPE=Gap M=1e-005 MR1=1e-005 MR2=1e-005 MR3=1e-005
| ADD=156 DOF=U1, U2, U3, R1, R2, R3 | DOF=U1 KE=22593.1 CE=0.99999 K=22593.1 OPEN=0
| ADD=157 DOF=U1, U2, U3, R1, R2, R3 | NAME=SP7 TYPE=Gap M=1e-005 MR1=1e-005 MR2=1e-005 MR3=1e-005
| ADD=158 DOF=U1, U2, U3, R1, R2, R3 | DOF=U1 KE=28001.2 CE=0.99999 K=28001.2 OPEN=0
ADD=159 DOF=U1, U2, U3, R1, R2, R3
| ADD=160 DOF=U1, U2, U3, R1, R2, R3 | FRAME SECTION
NAME=1 MAT=CONC SH=R T=0.85, 1
| SPRING | NAME=2 MAT=CONC SH=R T=0.6, 1
| ADD=1 U1=3937.25 U3=9681.76 | NAME=3 MAT=CONC SH=R T=0.8, 1
| ADD=3 U1=3579.32 | NAME=4 MAT=CONC SH=R T=0.4, 1
ADD=4 U1=3579.32
| ADD=6 U1=3579.32 | FRAME
| ADD=7 U1=3579.32 | 1 J= 1, 2 SEC=1 NSEG=1 ANG=180
| ADD=8 U1=3579.32 | 2 J= 2, 3 SEC=1 NSEG=1 ANG=180
| ADD=9 U1=3579.32 | 3 J= 3, 4 SEC=1 NSEG=1 ANG=180
| ADD=11 U1=3579.32 | 4 J= 4, 5 SEC=1 NSEG=1 ANG=180
| ADD=13 U1=3783.34 | 5 J= 5, 6 SEC=1 NSEG=1 ANG=180
| ADD=15 U1=3987.36 | 6 J= 6, 7 SEC=1 NSEG=1 ANG=180
| ADD=17 U1=3987.36 | 7 J= 7, 8 SEC=1 NSEG=1 ANG=180
| ADD=18 U1=3987.36 | 8 J= 8, 9 SEC=1 NSEG=1 ANG=180
| ADD=19 U1=3987.36 | 9 J= 9, 10 SEC=1 NSEG=1 ANG=180
| ADD=20 U1=3987.36 | 10 J= 10, 11 SEC=1 NSEG=1 ANG=180
| ADD=22 U1=3987.36 | 11 J= 11, 12 SEC=1 NSEG=1 ANG=180
| ADD=24 U1=3783.34 | 12 J= 12, 13 SEC=1 NSEG=1 ANG=180
| ADD=26 U1=3579.32 | 13 J= 13, 14 SEC=1 NSEG=1 ANG=180
| ADD=28 U1=3579.32 | 14 J= 14, 15 SEC=1 NSEG=1 ANG=180
| 15 J= 15, 16 SEC=1 NSEG=1 ANG=180 | 3 J=4,97 NLP=SP2 ANG=0
| 16 J= 16, 17 SEC=1 NSEG=1 ANG=180 | 4 J=6,98 NLP=SP2 ANG=0
| 17 J= 17, 18 SEC=1 NSEG=2 ANG=180 | 5 J=7,99 NLP=SP2 ANG=0
| 18 J= 18, 19 SEC=1 NSEG=2 ANG=180 | 6 J=8,100 NLP=SP2 ANG=0
| 19 J= 19, 20 SEC=1 NSEG=2 ANG=180 | 7 J=9,101 NLP=SP2 ANG=0
| 20 J= 20, 21 SEC=1 NSEG=1 ANG=180 | 8 J=11,102 NLP=SP2 ANG=0
| 21 J= 21, 22 SEC=1 NSEG=1 ANG=180 | 9 J=13,103 NLP=SP3 ANG=0
| 22 J= 22, 23 SEC=1 NSEG=1 ANG=180 | 10 J=15,104 NLP=SP4 ANG=0
| 23 J= 23, 24 SEC=1 NSEG=1 ANG=180 | 11 J=17,105 NLP=SP4 ANG=0
| 24 J= 24, 25 SEC=1 NSEG=1 ANG=180 | 12 J=18,106 NLP=SP4 ANG=0
| 25 J= 25, 26 SEC=1 NSEG=1 ANG=180 | 13 J=19,107 NLP=SP4 ANG=0
| 26 J= 26, 27 SEC=1 NSEG=1 ANG=180 | 14 J=20,108 NLP=SP4 ANG=0
| 27 J= 27, 28 SEC=1 NSEG=1 ANG=180 | 15 J=22,109 NLP=SP4 ANG=0
| 28 J= 28, 29 SEC=1 NSEG=1 ANG=180 | 16 J=24,110 NLP=SP3 ANG=0
| 29 J= 29, 30 SEC=1 NSEG=1 ANG=180 | 17 J=26,111 NLP=SP2 ANG=0
| 30 J= 30, 31 SEC=1 NSEG=1 ANG=180 | 18 J=28,112 NLP=SP2 ANG=0
| 31 J= 31, 32 SEC=1 NSEG=1 ANG=180 | 19 J=29,113 NLP=SP2 ANG=0
| 32 J= 32, 33 SEC=1 NSEG=1 ANG=180 | 20 J=30,114 NLP=SP2 ANG=0
| 33 J= 33, 34 SEC=1 NSEG=1 ANG=180 | 21 J=31,115 NLP=SP2 ANG=0
| 34 J= 34, 35 SEC=1 NSEG=1 ANG=180 | 22 J=33,116 NLP=SP2 ANG=0
| 35 J= 35, 36 SEC=1 NSEG=1 ANG=180 | 23 J=34,117 NLP=SP2 ANG=0
| 36 J= 36, 37 SEC=2 NSEG=1 ANG=0 | 24 J=36,118 NLP=SP1 ANG=0
| 37 J= 37, 38 SEC=2 NSEG=1 ANG=0 | 25 J=36,119 NLP=SP5 ANG=180
| 38 J= 38, 39 SEC=2 NSEG=1 ANG=0 | 26 J=38,120 NLP=SP6 ANG=180
| 39 J= 39, 40 SEC=2 NSEG=1 ANG=0 | 27 J=40,121 NLP=SP6 ANG=180
| 40 J= 40, 41 SEC=2 NSEG=2 ANG=0 | 28 J=41,122 NLP=SP6 ANG=180
| 41 J= 41, 42 SEC=2 NSEG=2 ANG=0 | 29 J=42,123 NLP=SP6 ANG=180
| 42 J= 42, 43 SEC=2 NSEG=2 ANG=0 | 30 J=43,124 NLP=SP6 ANG=180
| 43 J= 43, 44 SEC=2 NSEG=2 ANG=0 | 31 J=44,125 NLP=SP6 ANG=180
| 44 J= 44, 45 SEC=2 NSEG=1 ANG=0 | 32 J=46,126 NLP=SP6 ANG=180
| 45 J= 45, 46 SEC=2 NSEG=1 ANG=0 | 33 J=48,127 NLP=SP7 ANG=180
| 46 J= 46, 47 SEC=2 NSEG=1 ANG=0 | 34 J=48,128 NLP=SP1 ANG=0
| 47 J= 47, 48 SEC=2 NSEG=1 ANG=0 | 35 J=50,129 NLP=SP2 ANG=0
| 48 J= 48, 49 SEC=3 NSEG=1 ANG=0 | 36 J=51,130 NLP=SP2 ANG=0
| 49 J= 49, 50 SEC=3 NSEG=1 ANG=0 | 37 J=53,131 NLP=SP2 ANG=0
| 50 J= 50, 51 SEC=3 NSEG=1 ANG=0 | 38 J=54,132 NLP=SP2 ANG=0
| 51 J= 51, 52 SEC=3 NSEG=1 ANG=0 | 39 J=55,133 NLP=SP2 ANG=0
| 52 J= 52, 53 SEC=3 NSEG=1 ANG=0 | 40 J=56,134 NLP=SP2 ANG=0
| 53 J= 53, 54 SEC=3 NSEG=1 ANG=0 | 41 J=58,135 NLP=SP2 ANG=0
| 54 J= 54, 55 SEC=3 NSEG=1 ANG=0 | 42 J=60,136 NLP=SP3 ANG=0
| 55 J= 55, 56 SEC=3 NSEG=1 ANG=0 | 43 J=62,137 NLP=SP4 ANG=0
| 56 J= 56, 57 SEC=3 NSEG=1 ANG=0 | 44 J=64,138 NLP=SP4 ANG=0
| 57 J= 57, 58 SEC=3 NSEG=1 ANG=0 | 45 J=65,139 NLP=SP4 ANG=0
| 58 J= 58, 59 SEC=3 NSEG=1 ANG=0 | 46 J=66,140 NLP=SP4 ANG=0
| 59 J= 59, 60 SEC=3 NSEG=1 ANG=0 | 47 J=67,141 NLP=SP4 ANG=0
| 60 J= 60, 61 SEC=3 NSEG=1 ANG=0 | 48 J=69,142 NLP=SP4 ANG=0
| 61 J= 61, 62 SEC=3 NSEG=1 ANG=0 | 49 J=71,143 NLP=SP3 ANG=0
| 62 J= 62, 63 SEC=3 NSEG=1 ANG=0 | 50 J=73,144 NLP=SP2 ANG=0
| 63 J= 63, 64 SEC=3 NSEG=1 ANG=0 | 51 J=75,145 NLP=SP2 ANG=0
| 64 J= 64, 65 SEC=3 NSEG=2 ANG=0 | 52 J=76,146 NLP=SP2 ANG=0
| 65 J= 65, 66 SEC=3 NSEG=2 ANG=0 | 53 J=77,147 NLP=SP2 ANG=0
| 66 J= 66, 67 SEC=3 NSEG=2 ANG=0 | 54 J=78,148 NLP=SP2 ANG=0
| 67 J= 67, 68 SEC=3 NSEG=1 ANG=0 | 55 J=80,149 NLP=SP2 ANG=0
| 68 J= 68, 69 SEC=3 NSEG=1 ANG=0 | 56 J=81,150 NLP=SP2 ANG=0
| 69 J= 69, 70 SEC=3 NSEG=1 ANG=0 | 57 J=83,151 NLP=SP1 ANG=0
| 70 J= 70, 71 SEC=3 NSEG=1 ANG=0 | 58 J=83,152 NLP=SP7 ANG=180
| 71 J= 71, 72 SEC=3 NSEG=1 ANG=0 | 59 J=85,153 NLP=SP6 ANG=180
| 72 J= 72, 73 SEC=3 NSEG=1 ANG=0 | 60 J=87,154 NLP=SP6 ANG=180
| 73 J= 73, 74 SEC=3 NSEG=1 ANG=0 | 61 J=88,155 NLP=SP6 ANG=180
| 74 J= 74, 75 SEC=3 NSEG=1 ANG=0 | 62 J=89,156 NLP=SP6 ANG=180
| 75 J= 75, 76 SEC=3 NSEG=1 ANG=0 | 63 J=90,157 NLP=SP6 ANG=180
| 76 J= 76, 77 SEC=3 NSEG=1 ANG=0 | 64 J=91,158 NLP=SP6 ANG=180
| 77 J= 77, 78 SEC=3 NSEG=1 ANG=0 | 65 J=93,159 NLP=SP6 ANG=180
| 78 J= 78, 79 SEC=3 NSEG=1 ANG=0 | 66 J=1,160 NLP=SP5 ANG=180
79 J= 79, 80 SEC=3 NSEG=1 ANG=0
| 80 J= 80, 81 SEC=3 NSEG=1 ANG=0 | LOAD
| 81 J= 81, 82 SEC=3 NSEG=1 ANG=0 | NAME=SELFWGT SW=1
| 82 J= 82, 83 SEC=3 NSEG=1 ANG=0 | NAME=NWDEAD
| 83 J= 83, 84 SEC=2 NSEG=1 ANG=180 | TYPE=Distributed Span
| 84 J= 84, 85 SEC=2 NSEG=1 ANG=180 | ADD=48 RD=0,1 UZ=-190,-190
| 85 J= 85, 86 SEC=2 NSEG=1 ANG=180 | ADD=49 RD=0,1 UZ=-190,-190
| 86 J= 86, 87 SEC=2 NSEG=1 ANG=180 | ADD=50 RD=0,1 UZ=-190,-190
| 87 J= 87, 88 SEC=2 NSEG=2 ANG=180 | ADD=51 RD=0,1 UZ=-190,-190
| 88 J= 88, 89 SEC=2 NSEG=2 ANG=180 | ADD=52 RD=0,1 UZ=-190,-190
| 89 J= 89, 90 SEC=2 NSEG=2 ANG=180 | ADD=53 RD=0,1 UZ=-190,-190
| 90 J= 90, 91 SEC=2 NSEG=2 ANG=180 | ADD=54 RD=0,1 UZ=-190,-190
| 91 J= 91, 92 SEC=2 NSEG=1 ANG=180 | ADD=55 RD=0,1 UZ=-190,-190
| 92 J= 92, 93 SEC=2 NSEG=1 ANG=180 | ADD=56 RD=0,1 UZ=-190,-190
| 93 J= 93, 94 SEC=2 NSEG=1 ANG=180 | ADD=57 RD=0,1 UZ=-190,-190
| 94 J= 94, 1 SEC=2 NSEG=1 ANG=180 | ADD=58 RD=0,1 UZ=-190,-190
| 95 J= 71, 13 SEC=4 NSEG=4 ANG=0 | ADD=59 RD=0,1 UZ=-190,-190
| 96 J= 60, 24 SEC=4 NSEG=4 ANG=0 | ADD=60 RD=0,1 UZ=-190,-190
ADD=61 RD=0,1 UZ=-190,-190
| NLLINK | ADD=62 RD=0,1 UZ=-190,-190
| 1 J=1,95 NLP=SP1 ANG=0 | ADD=63 RD=0,1 UZ=-190,-190
| 2 J=3,96 NLP=SP2 ANG=0 | ADD=64 RD=0,1 UZ=-190,-190
| ADD=65 RD=0,1 UZ=-190,-190 | ADD=77 RD=0,1 UX=10.9885,10.9885
| ADD=66 RD=0,1 UZ=-190,-190 | ADD=78 RD=0,1 UX=10.9885,10.9885
| ADD=67 RD=0,1 UZ=-190,-190 | ADD=79 RD=0,1 UX=10.9885,10.9885
| ADD=68 RD=0,1 UZ=-190,-190 | ADD=80 RD=0,1 UX=10.9885,10.9885
| ADD=69 RD=0,1 UZ=-190,-190 | ADD=81 RD=0,1 UX=10.9885,10.9885
| ADD=70 RD=0,1 UZ=-190,-190 | ADD=82 RD=0,1 UX=10.9885,10.9885
| ADD=71 RD=0,1 UZ=-190,-190 | NAME=SEWALL
| ADD=72 RD=0,1 UZ=-190,-190 | TYPE=Distributed Span
| ADD=73 RD=0,1 UZ=-190,-190 | ADD=36 RD=0,1 UX=0,7.1413
| ADD=74 RD=0,1 UZ=-190,-190 | ADD=37 RD=0,1 UX=7.1413,9.0205
| ADD=75 RD=0,1 UZ=-190,-190 | ADD=38 RD=0,1 UX=9.0205,15.5771
| ADD=76 RD=0,1 UZ=-190,-190 | ADD=39 RD=0,1 UX=15.5771,17.7905
| ADD=77 RD=0,1 UZ=-190,-190 | ADD=40 RD=0,1 UX=17.7905,26.2263
| ADD=78 RD=0,1 UZ=-190,-190 | ADD=41 RD=0,1 UX=26.2263,34.4116
| ADD=79 RD=0,1 UZ=-190,-190 | ADD=42 RD=0,1 UX=34.4116,42.3046
| ADD=80 RD=0,1 UZ=-190,-190 | ADD=43 RD=0,1 UX=42.3046,49.8635
| ADD=81 RD=0,1 UZ=-190,-190 | ADD=44 RD=0,1 UX=49.8635,52.0768
| ADD=82 RD=0,1 UZ=-190,-190 | ADD=45 RD=0,1 UX=52.0768,57.13
| NAME=LIVEFULL | ADD=46 RD=0,1 UX=57.13,58.9675
| TYPE=Distributed Span | ADD=47 RD=0,1 UX=58.9675,64.1042
| ADD=48 RD=0,1 UZ=-10,-10 | ADD=83 RD=0,1 UX=64.1042,58.9675
| ADD=49 RD=0,1 UZ=-10,-10 | ADD=84 RD=0,1 UX=58.9675,57.13
| ADD=50 RD=0,1 UZ=-10,-10 | ADD=85 RD=0,1 UX=57.13,52.0768
| ADD=51 RD=0,1 UZ=-10,-10 | ADD=86 RD=0,1 UX=52.0768,49.8635
| ADD=52 RD=0,1 UZ=-10,-10 | ADD=87 RD=0,1 UX=49.8635,42.3046
| ADD=53 RD=0,1 UZ=-10,-10 | ADD=88 RD=0,1 UX=42.3046,34.4116
| ADD=54 RD=0,1 UZ=-10,-10 | ADD=89 RD=0,1 UX=34.4116,26.2263
| ADD=55 RD=0,1 UZ=-10,-10 | ADD=90 RD=0,1 UX=26.2263,17.7905
| ADD=56 RD=0,1 UZ=-10,-10 | ADD=91 RD=0,1 UX=17.7905,15.5771
| ADD=57 RD=0,1 UZ=-10,-10 | ADD=92 RD=0,1 UX=15.5771,9.0205
| ADD=58 RD=0,1 UZ=-10,-10 | ADD=93 RD=0,1 UX=9.0205,7.1413
| ADD=59 RD=0,1 UZ=-10,-10 | ADD=94 RD=0,1 UX=7.1413,0
| ADD=60 RD=0,1 UZ=-10,-10 | NAME=SEPRINSH
| ADD=61 RD=0,1 UZ=-10,-10 | TYPE=Distributed Span
| ADD=62 RD=0,1 UZ=-10,-10 | ADD=1 RD=0,1 UX=-7.64,-7.64
| ADD=63 RD=0,1 UZ=-10,-10 | ADD=2 RD=0,1 UX=-7.64,-7.64
| ADD=64 RD=0,1 UZ=-10,-10 | ADD=3 RD=0,1 UX=-7.64,-7.64
| ADD=65 RD=0,1 UZ=-10,-10 | ADD=4 RD=0,1 UX=-7.64,-7.64
| ADD=66 RD=0,1 UZ=-10,-10 | ADD=5 RD=0,1 UX=-7.64,-7.64
| ADD=67 RD=0,1 UZ=-10,-10 | ADD=6 RD=0,1 UX=-7.64,-7.64
| ADD=68 RD=0,1 UZ=-10,-10 | ADD=7 RD=0,1 UX=-7.64,-7.64
| ADD=69 RD=0,1 UZ=-10,-10 | ADD=8 RD=0,1 UX=-7.64,-7.64
| ADD=70 RD=0,1 UZ=-10,-10 | ADD=9 RD=0,1 UX=-7.64,-7.64
| ADD=71 RD=0,1 UZ=-10,-10 | ADD=10 RD=0,1 UX=-7.64,-7.64
| ADD=72 RD=0,1 UZ=-10,-10 | ADD=11 RD=0,1 UX=-7.64,-7.64
| ADD=73 RD=0,1 UZ=-10,-10 | ADD=12 RD=0,1 UX=-7.64,-7.64
| ADD=74 RD=0,1 UZ=-10,-10 | ADD=13 RD=0,1 UX=-7.64,-7.64
| ADD=75 RD=0,1 UZ=-10,-10 | ADD=14 RD=0,1 UX=-7.64,-7.64
| ADD=76 RD=0,1 UZ=-10,-10 | ADD=15 RD=0,1 UX=-7.64,-7.64
| ADD=77 RD=0,1 UZ=-10,-10 | ADD=16 RD=0,1 UX=-7.64,-7.64
| ADD=78 RD=0,1 UZ=-10,-10 | ADD=17 RD=0,1 UX=-7.64,-7.64
| ADD=79 RD=0,1 UZ=-10,-10 | ADD=18 RD=0,1 UX=-7.64,-7.64
| ADD=80 RD=0,1 UZ=-10,-10 | ADD=19 RD=0,1 UX=-7.64,-7.64
| ADD=81 RD=0,1 UZ=-10,-10 | ADD=20 RD=0,1 UX=-7.64,-7.64
| ADD=82 RD=0,1 UZ=-10,-10 | ADD=21 RD=0,1 UX=-7.64,-7.64
| NAME=SEUPSLAB | ADD=22 RD=0,1 UX=-7.64,-7.64
| TYPE=Distributed Span | ADD=23 RD=0,1 UX=-7.64,-7.64
| ADD=48 RD=0,1 UX=10.9885,10.9885 | ADD=24 RD=0,1 UX=-7.64,-7.64
| ADD=49 RD=0,1 UX=10.9885,10.9885 | ADD=25 RD=0,1 UX=-7.64,-7.64
| ADD=50 RD=0,1 UX=10.9885,10.9885 | ADD=26 RD=0,1 UX=-7.64,-7.64
| ADD=51 RD=0,1 UX=10.9885,10.9885 | ADD=27 RD=0,1 UX=-7.64,-7.64
| ADD=52 RD=0,1 UX=10.9885,10.9885 | ADD=28 RD=0,1 UX=-7.64,-7.64
| ADD=53 RD=0,1 UX=10.9885,10.9885 | ADD=29 RD=0,1 UX=-7.64,-7.64
| ADD=54 RD=0,1 UX=10.9885,10.9885 | ADD=30 RD=0,1 UX=-7.64,-7.64
| ADD=55 RD=0,1 UX=10.9885,10.9885 | ADD=31 RD=0,1 UX=-7.64,-7.64
| ADD=56 RD=0,1 UX=10.9885,10.9885 | ADD=32 RD=0,1 UX=-7.64,-7.64
| ADD=57 RD=0,1 UX=10.9885,10.9885 | ADD=33 RD=0,1 UX=-7.64,-7.64
| ADD=58 RD=0,1 UX=10.9885,10.9885 | ADD=34 RD=0,1 UX=-7.64,-7.64
| ADD=59 RD=0,1 UX=10.9885,10.9885 | ADD=35 RD=0,1 UX=-7.64,-7.64
| ADD=60 RD=0,1 UX=10.9885,10.9885 | ADD=36 RD=0,1 UZ=6.66,6.66
| ADD=61 RD=0,1 UX=10.9885,10.9885 | ADD=37 RD=0,1 UZ=6.66,6.66
| ADD=62 RD=0,1 UX=10.9885,10.9885 | ADD=38 RD=0,1 UZ=6.66,6.66
| ADD=63 RD=0,1 UX=10.9885,10.9885 | ADD=39 RD=0,1 UZ=6.66,6.66
| ADD=64 RD=0,1 UX=10.9885,10.9885 | ADD=40 RD=0,1 UZ=6.66,6.66
| ADD=65 RD=0,1 UX=10.9885,10.9885 | ADD=41 RD=0,1 UZ=6.66,6.66
| ADD=66 RD=0,1 UX=10.9885,10.9885 | ADD=42 RD=0,1 UZ=6.66,6.66
| ADD=67 RD=0,1 UX=10.9885,10.9885 | ADD=43 RD=0,1 UZ=6.66,6.66
| ADD=68 RD=0,1 UX=10.9885,10.9885 | ADD=44 RD=0,1 UZ=6.66,6.66
| ADD=69 RD=0,1 UX=10.9885,10.9885 | ADD=45 RD=0,1 UZ=6.66,6.66
| ADD=70 RD=0,1 UX=10.9885,10.9885 | ADD=46 RD=0,1 UZ=6.66,6.66
| ADD=71 RD=0,1 UX=10.9885,10.9885 | ADD=47 RD=0,1 UZ=6.66,6.66
| ADD=72 RD=0,1 UX=10.9885,10.9885 | ADD=48 RD=0,1 UX=5.68,5.68
| ADD=73 RD=0,1 UX=10.9885,10.9885 | ADD=49 RD=0,1 UX=5.68,5.68
| ADD=74 RD=0,1 UX=10.9885,10.9885 | ADD=50 RD=0,1 UX=5.68,5.68
| ADD=75 RD=0,1 UX=10.9885,10.9885 | ADD=51 RD=0,1 UX=5.68,5.68
| ADD=76 RD=0,1 UX=10.9885,10.9885 | ADD=52 RD=0,1 UX=5.68,5.68
| ADD=53 RD=0,1 UX=5.68,5.68 | ADD=43 RD=0,1 UX=1.92786,1.94695
| ADD=54 RD=0,1 UX=5.68,5.68 | ADD=44 RD=0,1 UX=1.94695,1.95263
| ADD=55 RD=0,1 UX=5.68,5.68 | ADD=45 RD=0,1 UX=1.95263,1.966
| ADD=56 RD=0,1 UX=5.68,5.68 | ADD=46 RD=0,1 UX=1.966,1.97098
| ADD=57 RD=0,1 UX=5.68,5.68 | ADD=47 RD=0,1 UX=1.97098,1.98509
| ADD=58 RD=0,1 UX=5.68,5.68 | ADD=48 RD=0,1 UX=2.64678,2.64678
| ADD=59 RD=0,1 UX=5.68,5.68 | ADD=49 RD=0,1 UX=2.64678,2.64678
| ADD=60 RD=0,1 UX=5.68,5.68 | ADD=50 RD=0,1 UX=2.64678,2.64678
| ADD=61 RD=0,1 UX=5.68,5.68 | ADD=51 RD=0,1 UX=2.64678,2.64678
| ADD=62 RD=0,1 UX=5.68,5.68 | ADD=52 RD=0,1 UX=2.64678,2.64678
| ADD=63 RD=0,1 UX=5.68,5.68 | ADD=53 RD=0,1 UX=2.64678,2.64678
| ADD=64 RD=0,1 UX=5.68,5.68 | ADD=54 RD=0,1 UX=2.64678,2.64678
| ADD=65 RD=0,1 UX=5.68,5.68 | ADD=55 RD=0,1 UX=2.64678,2.64678
| ADD=66 RD=0,1 UX=5.68,5.68 | ADD=56 RD=0,1 UX=2.64678,2.64678
| ADD=67 RD=0,1 UX=5.68,5.68 | ADD=57 RD=0,1 UX=2.64678,2.64678
| ADD=68 RD=0,1 UX=5.68,5.68 | ADD=58 RD=0,1 UX=2.64678,2.64678
| ADD=69 RD=0,1 UX=5.68,5.68 | ADD=59 RD=0,1 UX=2.64678,2.64678
| ADD=70 RD=0,1 UX=5.68,5.68 | ADD=60 RD=0,1 UX=2.64678,2.64678
| ADD=71 RD=0,1 UX=5.68,5.68 | ADD=61 RD=0,1 UX=2.64678,2.64678
| ADD=72 RD=0,1 UX=5.68,5.68 | ADD=62 RD=0,1 UX=2.64678,2.64678
| ADD=73 RD=0,1 UX=5.68,5.68 | ADD=63 RD=0,1 UX=2.64678,2.64678
| ADD=74 RD=0,1 UX=5.68,5.68 | ADD=64 RD=0,1 UX=2.64678,2.64678
| ADD=75 RD=0,1 UX=5.68,5.68 | ADD=65 RD=0,1 UX=2.64678,2.64678
| ADD=76 RD=0,1 UX=5.68,5.68 | ADD=66 RD=0,1 UX=2.64678,2.64678
| ADD=77 RD=0,1 UX=5.68,5.68 | ADD=67 RD=0,1 UX=2.64678,2.64678
| ADD=78 RD=0,1 UX=5.68,5.68 | ADD=68 RD=0,1 UX=2.64678,2.64678
| ADD=79 RD=0,1 UX=5.68,5.68 | ADD=69 RD=0,1 UX=2.64678,2.64678
| ADD=80 RD=0,1 UX=5.68,5.68 | ADD=70 RD=0,1 UX=2.64678,2.64678
| ADD=81 RD=0,1 UX=5.68,5.68 | ADD=71 RD=0,1 UX=2.64678,2.64678
| ADD=82 RD=0,1 UX=5.68,5.68 | ADD=72 RD=0,1 UX=2.64678,2.64678
| ADD=83 RD=0,1 UZ=-6.66,-6.66 | ADD=73 RD=0,1 UX=2.64678,2.64678
| ADD=84 RD=0,1 UZ=-6.66,-6.66 | ADD=74 RD=0,1 UX=2.64678,2.64678
| ADD=85 RD=0,1 UZ=-6.66,-6.66 | ADD=75 RD=0,1 UX=2.64678,2.64678
| ADD=86 RD=0,1 UZ=-6.66,-6.66 | ADD=76 RD=0,1 UX=2.64678,2.64678
| ADD=87 RD=0,1 UZ=-6.66,-6.66 | ADD=77 RD=0,1 UX=2.64678,2.64678
| ADD=88 RD=0,1 UZ=-6.66,-6.66 | ADD=78 RD=0,1 UX=2.64678,2.64678
| ADD=89 RD=0,1 UZ=-6.66,-6.66 | ADD=79 RD=0,1 UX=2.64678,2.64678
| ADD=90 RD=0,1 UZ=-6.66,-6.66 | ADD=80 RD=0,1 UX=2.64678,2.64678
| ADD=91 RD=0,1 UZ=-6.66,-6.66 | ADD=81 RD=0,1 UX=2.64678,2.64678
| ADD=92 RD=0,1 UZ=-6.66,-6.66 | ADD=82 RD=0,1 UX=2.64678,2.64678
| ADD=93 RD=0,1 UZ=-6.66,-6.66 | ADD=83 RD=0,1 UX=1.98509,1.97098
| ADD=94 RD=0,1 UZ=-6.66,-6.66 | ADD=84 RD=0,1 UX=1.97098,1.966
| NAME=SEINER | ADD=85 RD=0,1 UX=1.966,1.95263
| TYPE=Distributed Span | ADD=86 RD=0,1 UX=1.95263,1.94695
| ADD=1 RD=0,1 UX=2.59604,2.59604 | ADD=87 RD=0,1 UX=1.94695,1.92786
| ADD=2 RD=0,1 UX=2.59604,2.59604 | ADD=88 RD=0,1 UX=1.92786,1.90878
| ADD=3 RD=0,1 UX=2.59604,2.59604 | ADD=89 RD=0,1 UX=1.90878,1.88973
| ADD=4 RD=0,1 UX=2.59604,2.59604 | ADD=90 RD=0,1 UX=1.88973,1.87064
| ADD=5 RD=0,1 UX=2.59604,2.59604 | ADD=91 RD=0,1 UX=1.87064,1.86584
| ADD=6 RD=0,1 UX=2.59604,2.59604 | ADD=92 RD=0,1 UX=1.86584,1.85159
| ADD=7 RD=0,1 UX=2.59604,2.59604 | ADD=93 RD=0,1 UX=1.85159,1.8475
| ADD=8 RD=0,1 UX=2.59604,2.59604 | ADD=94 RD=0,1 UX=1.8475,1.8325
| ADD=9 RD=0,1 UX=2.59604,2.59604 | ADD=95 RD=0,1 UX=1.32339,1.22167
| ADD=10 RD=0,1 UX=2.59604,2.59604 | ADD=96 RD=0,1 UX=1.32339,1.22167
ADD=11 RD=0,1 UX=2.59604,2.59604
| ADD=12 RD=0,1 UX=2.59604,2.59604 | MODE
| ADD=13 RD=0,1 UX=2.59604,2.59604 | TYPE=RITZ N=50
| ADD=14 RD=0,1 UX=2.59604,2.59604 | LOAD=SELFWGT
| ADD=15 RD=0,1 UX=2.59604,2.59604 | LOAD=NWDEAD
| ADD=16 RD=0,1 UX=2.59604,2.59604 | LOAD=LIVEFULL
| ADD=17 RD=0,1 UX=2.59604,2.59604 | LOAD=SEUPSLAB
| ADD=18 RD=0,1 UX=2.59604,2.59604 | LOAD=SEWALL
| ADD=19 RD=0,1 UX=2.59604,2.59604 | LOAD=SEPRINSH
| ADD=20 RD=0,1 UX=2.59604,2.59604 | LOAD=SEINER
| ADD=21 RD=0,1 UX=2.59604,2.59604 | NLLINK=*
ADD=22 RD=0,1 UX=2.59604,2.59604
| ADD=23 RD=0,1 UX=2.59604,2.59604 | HISTORY
| ADD=24 RD=0,1 UX=2.59604,2.59604 | NAME=HIST1 TYPE=NON NSTEP=50 DT=1 DAMP=.99 DTMAX=1 ENVE=Y
| ADD=25 RD=0,1 UX=2.59604,2.59604 | LOAD=SELFWGT SF=1 AT=1
| ADD=26 RD=0,1 UX=2.59604,2.59604 | LOAD=NWDEAD SF=0.875 AT=1
| ADD=27 RD=0,1 UX=2.59604,2.59604 | LOAD=LIVEFULL SF=1 AT=1
| ADD=28 RD=0,1 UX=2.59604,2.59604 | LOAD=SEUPSLAB SF=1 AT=1
| ADD=29 RD=0,1 UX=2.59604,2.59604 | LOAD=SEWALL SF=1 AT=1
| ADD=30 RD=0,1 UX=2.59604,2.59604 | LOAD=SEPRINSH SF=1 AT=1
| ADD=31 RD=0,1 UX=2.59604,2.59604 | LOAD=SEINER SF=1 AT=1
| ADD=32 RD=0,1 UX=2.59604,2.59604 | NAME=HIST2 TYPE=NON NSTEP=50 DT=1 DAMP=.99 DTMAX=1 ENVE=Y
| ADD=33 RD=0,1 UX=2.59604,2.59604 | LOAD=SELFWGT SF=1 AT=1
| ADD=34 RD=0,1 UX=2.59604,2.59604 | LOAD=NWDEAD SF=0.875 AT=1
| ADD=35 RD=0,1 UX=2.59604,2.59604 | LOAD=LIVEFULL SF=1 AT=1
| ADD=36 RD=0,1 UX=1.8325,1.8475 | LOAD=SEUPSLAB SF=-1 AT=1
| ADD=37 RD=0,1 UX=1.8475,1.85159 | LOAD=SEWALL SF=-1 AT=1
| ADD=38 RD=0,1 UX=1.85159,1.86584 | LOAD=SEPRINSH SF=-1 AT=1
| ADD=39 RD=0,1 UX=1.86584,1.87064 | LOAD=SEINER SF=-1 AT=1
ADD=40 RD=0,1 UX=1.87064,1.88973
| ADD=41 RD=0,1 UX=1.88973,1.90878 | COMBO
| ADD=42 RD=0,1 UX=1.90878,1.92786 | NAME=ULTIMATE TYPE=ENVE
HIST=HIST1 SF=1
HIST=HIST2 SF=1
OUTPUT
ELEM=JOINT TYPE=REAC,DISP,APP LOAD=* COMB=* HIST=*
ELEM=FRAME TYPE=FORCE LOAD=* COMB=* HIST=*

## OUTPUT(상시)
15. OUTPUT DATA (상시)
1) 극한하중
F R A M E E L E M E N T F O R C E S
| FRAME | LOAD | DIST | P | V2 | M3 | FRAME | LOAD | DIST | P | V2 | M3
| 1 | ULTIMATE MAX | 0 | 0 | 0 | 0 | 19 | ULTIMATE MAX | 1 | 0 | 166.0018 | 61.145
| 1 | ULTIMATE MAX | 1 | 0 | 0 | 0 | 19 | ULTIMATE MIN | 0 | -436.3062 | 0 | 0
| 1 | ULTIMATE MIN | 0 | -440.0131 | -504.3971 | -307.0169 | 19 | ULTIMATE MIN | 0.5 | -436.3062 | 0 | 0
| 1 | ULTIMATE MIN | 1 | -440.0131 | -511.8941 | -156.759 | 19 | ULTIMATE MIN | 1 | -436.3062 | 0 | 0
| 2 | ULTIMATE MAX | 0 | 0 | 0 | 0 | 20 | ULTIMATE MAX | 0 | 0 | 353.0815 | 61.145
| 2 | ULTIMATE MAX | 1 | 0 | 0 | 58.807 | 20 | ULTIMATE MAX | 1 | 0 | 349.483 | 10.6077
| 2 | ULTIMATE MIN | 0 | -440.0131 | -511.8941 | -156.759 | 20 | ULTIMATE MIN | 0 | -436.3062 | 0 | 0
| 2 | ULTIMATE MIN | 1 | -440.0131 | -516.8921 | -61.8733 | 20 | ULTIMATE MIN | 1 | -436.3062 | 0 | -8.3451
| 3 | ULTIMATE MAX | 0 | 0 | 0 | 58.807 | 21 | ULTIMATE MAX | 0 | 0 | 349.483 | 10.6077
| 3 | ULTIMATE MAX | 1 | 0 | 0 | 217.7779 | 21 | ULTIMATE MAX | 1 | 0 | 339.1621 | 0
| 3 | ULTIMATE MIN | 0 | -440.0131 | -349.4809 | -61.8732 | 21 | ULTIMATE MIN | 0 | -436.3062 | 0 | -8.3452
| 3 | ULTIMATE MIN | 1 | -440.0131 | -361.9759 | 0 | 21 | ULTIMATE MIN | 1 | -436.3062 | 0 | -150.5287
| 4 | ULTIMATE MAX | 0 | 0 | 0 | 217.7779 | 22 | ULTIMATE MAX | 0 | 0 | 526.5115 | 0
| 4 | ULTIMATE MAX | 1 | 0 | 0 | 228.8464 | 22 | ULTIMATE MAX | 1 | 0 | 517.5901 | 0
| 4 | ULTIMATE MIN | 0 | -440.0131 | -194.9159 | 0 | 22 | ULTIMATE MIN | 0 | -436.3062 | 0 | -150.5287
| 4 | ULTIMATE MIN | 1 | -440.0131 | -196.6652 | 0 | 22 | ULTIMATE MIN | 1 | -436.3062 | 0 | -336.9009
| 5 | ULTIMATE MAX | 0 | 0 | 0 | 228.8464 | 23 | ULTIMATE MAX | 0 | 0 | 517.5901 | 0
| 5 | ULTIMATE MAX | 1 | 0 | 0 | 299.5254 | 23 | ULTIMATE MAX | 1 | 0 | 512.5921 | 0
| 5 | ULTIMATE MIN | 0 | -440.0131 | -196.6652 | 0 | 23 | ULTIMATE MIN | 0 | -436.3062 | 0 | -336.9009
| 5 | ULTIMATE MIN | 1 | -440.0131 | -207.4109 | 0 | 23 | ULTIMATE MIN | 1 | -436.3062 | 0 | -439.9191
| 6 | ULTIMATE MAX | 0 | 0 | 0 | 299.5254 | 24 | ULTIMATE MAX | 0 | 0 | 0 | 0
| 6 | ULTIMATE MAX | 1 | 0 | 0 | 304.1939 | 24 | ULTIMATE MAX | 1 | 0 | 0 | 0
| 6 | ULTIMATE MIN | 0 | -440.0131 | -41.6578 | 0 | 24 | ULTIMATE MIN | 0 | -440.0131 | -603.0868 | -449.4411
| 6 | ULTIMATE MIN | 1 | -440.0131 | -53.0698 | 0 | 24 | ULTIMATE MIN | 1 | -440.0131 | -608.0848 | -328.3239
| 7 | ULTIMATE MAX | 0 | 0 | 151.0417 | 304.1939 | 25 | ULTIMATE MAX | 0 | 0 | 0 | 0
| 7 | ULTIMATE MAX | 1 | 0 | 138.5467 | 231.7968 | 25 | ULTIMATE MAX | 1 | 0 | 0 | 0
| 7 | ULTIMATE MIN | 0 | -440.0131 | 0 | 0 | 25 | ULTIMATE MIN | 0 | -440.0131 | -608.0848 | -328.3239
| 7 | ULTIMATE MIN | 1 | -440.0131 | 0 | 0 | 25 | ULTIMATE MIN | 1 | -440.0131 | -615.5818 | -144.7739
| 8 | ULTIMATE MAX | 0 | 0 | 305.4105 | 231.7968 | 26 | ULTIMATE MAX | 0 | 0 | 0 | 0
| 8 | ULTIMATE MAX | 1 | 0 | 292.9155 | 82.2153 | 26 | ULTIMATE MAX | 1 | 0 | 0 | 68.4198
| 8 | ULTIMATE MIN | 0 | -440.0131 | 0 | 0 | 26 | ULTIMATE MIN | 0 | -440.0131 | -447.731 | -144.7739
| 8 | ULTIMATE MIN | 1 | -440.0131 | 0 | 0 | 26 | ULTIMATE MIN | 1 | -440.0131 | -459.4763 | 0
| 9 | ULTIMATE MAX | 0 | 0 | 460.226 | 82.2153 | 27 | ULTIMATE MAX | 0 | 0 | 0 | 68.4198
| 9 | ULTIMATE MAX | 1 | 0 | 459.4763 | 68.4198 | 27 | ULTIMATE MAX | 1 | 0 | 0 | 82.2153
| 9 | ULTIMATE MIN | 0 | -440.0131 | 0 | 0 | 27 | ULTIMATE MIN | 0 | -440.0131 | -459.4763 | 0
| 9 | ULTIMATE MIN | 1 | -440.0131 | 0 | 0 | 27 | ULTIMATE MIN | 1 | -440.0131 | -460.226 | 0
| 10 | ULTIMATE MAX | 0 | 0 | 459.4763 | 68.4198 | 28 | ULTIMATE MAX | 0 | 0 | 0 | 82.2153
| 10 | ULTIMATE MAX | 1 | 0 | 447.731 | 0 | 28 | ULTIMATE MAX | 1 | 0 | 0 | 231.7968
| 10 | ULTIMATE MIN | 0 | -440.0131 | 0 | 0 | 28 | ULTIMATE MIN | 0 | -440.0131 | -292.9155 | 0
| 10 | ULTIMATE MIN | 1 | -440.0131 | 0 | -144.7739 | 28 | ULTIMATE MIN | 1 | -440.0131 | -305.4105 | 0
| 11 | ULTIMATE MAX | 0 | 0 | 615.5818 | 0 | 29 | ULTIMATE MAX | 0 | 0 | 0 | 231.7968
| 11 | ULTIMATE MAX | 1 | 0 | 608.0848 | 0 | 29 | ULTIMATE MAX | 1 | 0 | 0 | 304.1939
| 11 | ULTIMATE MIN | 0 | -440.0131 | 0 | -144.7739 | 29 | ULTIMATE MIN | 0 | -440.0131 | -138.5467 | 0
| 11 | ULTIMATE MIN | 1 | -440.0131 | 0 | -328.3239 | 29 | ULTIMATE MIN | 1 | -440.0131 | -151.0417 | 0
| 12 | ULTIMATE MAX | 0 | 0 | 608.0848 | 0 | 30 | ULTIMATE MAX | 0 | 0 | 53.0698 | 304.1939
| 12 | ULTIMATE MAX | 1 | 0 | 603.0868 | 0 | 30 | ULTIMATE MAX | 1 | 0 | 41.6578 | 299.5254
| 12 | ULTIMATE MIN | 0 | -440.0131 | 0 | -328.3239 | 30 | ULTIMATE MIN | 0 | -440.0131 | 0 | 0
| 12 | ULTIMATE MIN | 1 | -440.0131 | 0 | -449.4411 | 30 | ULTIMATE MIN | 1 | -440.0131 | 0 | 0
| 13 | ULTIMATE MAX | 0 | 0 | 0 | 0 | 31 | ULTIMATE MAX | 0 | 0 | 207.4109 | 299.5254
| 13 | ULTIMATE MAX | 1 | 0 | 0 | 0 | 31 | ULTIMATE MAX | 1 | 0 | 196.6652 | 228.8464
| 13 | ULTIMATE MIN | 0 | -436.3062 | -512.5921 | -439.9191 | 31 | ULTIMATE MIN | 0 | -440.0131 | 0 | 0
| 13 | ULTIMATE MIN | 1 | -436.3062 | -517.5901 | -336.9009 | 31 | ULTIMATE MIN | 1 | -440.0131 | 0 | 0
| 14 | ULTIMATE MAX | 0 | 0 | 0 | 0 | 32 | ULTIMATE MAX | 0 | 0 | 196.6652 | 228.8464
| 14 | ULTIMATE MAX | 1 | 0 | 0 | 0 | 32 | ULTIMATE MAX | 1 | 0 | 194.9159 | 217.7779
| 14 | ULTIMATE MIN | 0 | -436.3062 | -517.5901 | -336.9009 | 32 | ULTIMATE MIN | 0 | -440.0131 | 0 | 0
| 14 | ULTIMATE MIN | 1 | -436.3062 | -526.5115 | -150.5287 | 32 | ULTIMATE MIN | 1 | -440.0131 | 0 | 0
| 15 | ULTIMATE MAX | 0 | 0 | 0 | 0 | 33 | ULTIMATE MAX | 0 | 0 | 361.9759 | 217.7779
| 15 | ULTIMATE MAX | 1 | 0 | 0 | 10.6077 | 33 | ULTIMATE MAX | 1 | 0 | 349.4809 | 58.807
| 15 | ULTIMATE MIN | 0 | -436.3062 | -339.1621 | -150.5287 | 33 | ULTIMATE MIN | 0 | -440.0131 | 0 | 0
| 15 | ULTIMATE MIN | 1 | -436.3062 | -349.483 | -8.3455 | 33 | ULTIMATE MIN | 1 | -440.0131 | 0 | -61.8699
| 16 | ULTIMATE MAX | 0 | 0 | 0 | 10.6077 | 34 | ULTIMATE MAX | 0 | 0 | 516.8921 | 58.807
| 16 | ULTIMATE MAX | 1 | 0 | 0 | 61.145 | 34 | ULTIMATE MAX | 1 | 0 | 511.8941 | 0
| 16 | ULTIMATE MIN | 0 | -436.3062 | -349.483 | -8.3455 | 34 | ULTIMATE MIN | 0 | -440.0131 | 0 | -61.8701
| 16 | ULTIMATE MIN | 1 | -436.3062 | -353.0815 | 0 | 34 | ULTIMATE MIN | 1 | -440.0131 | 0 | -156.759
| 17 | ULTIMATE MAX | 0 | 0 | 0 | 61.145 | 35 | ULTIMATE MAX | 0 | 0 | 511.8941 | 0
| 17 | ULTIMATE MAX | 0.5 | 0 | 0 | 108.297 | 35 | ULTIMATE MAX | 1 | 0 | 504.3971 | 0
| 17 | ULTIMATE MAX | 1 | 0 | 0 | 157.3873 | 35 | ULTIMATE MIN | 0 | -440.0131 | 0 | -156.759
| 17 | ULTIMATE MIN | 0 | -436.3062 | -166.0018 | 0 | 35 | ULTIMATE MIN | 1 | -440.0131 | 0 | -307.0169
| 17 | ULTIMATE MIN | 0.5 | -436.3062 | -172.9615 | 0 | 36 | ULTIMATE MAX | 0 | 0 | 0 | 0
| 17 | ULTIMATE MIN | 1 | -436.3062 | -179.9212 | 0 | 36 | ULTIMATE MAX | 1 | 0 | 0 | 0
| 18 | ULTIMATE MAX | 0 | 0 | 6.9722 | 157.3873 | 36 | ULTIMATE MIN | 0 | -688.9253 | -440.0131 | -307.0169
| 18 | ULTIMATE MAX | 0.5 | 0 | 0 | 156.4147 | 36 | ULTIMATE MIN | 1 | -681.4283 | -342.8626 | -140.7531
| 18 | ULTIMATE MAX | 1 | 0 | 0 | 157.3873 | 37 | ULTIMATE MAX | 0 | 0 | 0 | 0
| 18 | ULTIMATE MIN | 0 | -436.3062 | 0 | 0 | 37 | ULTIMATE MAX | 0.5 | 0 | 0 | 0
| 18 | ULTIMATE MIN | 0.5 | -436.3062 | -0.000479 | 0 | 37 | ULTIMATE MAX | 1 | 0 | 0 | 15.5711
| 18 | ULTIMATE MIN | 1 | -436.3062 | -6.9727 | 0 | 37 | ULTIMATE MIN | 0 | -681.4283 | -342.8626 | -140.7531
| 19 | ULTIMATE MAX | 0 | 0 | 179.9212 | 157.3873 | 37 | ULTIMATE MIN | 0.5 | -676.8419 | -284.7827 | -59.4917
| 19 | ULTIMATE MAX | 0.5 | 0 | 172.9615 | 108.297 | 37 | ULTIMATE MIN | 1 | -672.2555 | -227.7304 | -28.3829
| FRAME | LOAD | DIST | P | V2 | M3 | FRAME | LOAD | DIST | P | V2 | M3
| 38 | ULTIMATE MAX | 0 | 0 | 0 | 15.5707 | 50 | ULTIMATE MIN | 0 | -425.7623 | -0.022854 | 0
| 38 | ULTIMATE MAX | 0.25 | 0 | 0 | 114.3018 | 50 | ULTIMATE MIN | 0.25 | -425.7623 | 0 | 0
| 38 | ULTIMATE MAX | 0.5 | 0 | 29.5248 | 134.3214 | 50 | ULTIMATE MIN | 0.5 | -425.7623 | 0 | 0
| 38 | ULTIMATE MAX | 0.75 | 0 | 148.8877 | 79.1649 | 50 | ULTIMATE MIN | 0.75 | -425.7623 | 0 | 0
| 38 | ULTIMATE MAX | 1 | 0 | 262.5016 | 0 | 50 | ULTIMATE MIN | 1 | -425.7623 | 0 | 0
| 38 | ULTIMATE MIN | 0 | -672.2555 | -227.7304 | -28.3829 | 51 | ULTIMATE MAX | 0 | 0 | 314.6856 | 54.1088
| 38 | ULTIMATE MIN | 0.25 | -661.4069 | -96.8695 | 0 | 51 | ULTIMATE MAX | 0.5 | 0 | 424.6728 | 0
| 38 | ULTIMATE MIN | 0.5 | -650.5583 | 0 | 0 | 51 | ULTIMATE MAX | 1 | 0 | 534.66 | 0
| 38 | ULTIMATE MIN | 0.75 | -639.7097 | 0 | -10.9681 | 51 | ULTIMATE MIN | 0 | -425.7624 | 0 | 0
| 38 | ULTIMATE MIN | 1 | -628.8611 | 0 | -79.1644 | 51 | ULTIMATE MIN | 0.5 | -425.7624 | 0 | -106.0094
| 39 | ULTIMATE MAX | 0 | 0 | 262.4959 | 0 | 51 | ULTIMATE MIN | 1 | -425.7624 | 0 | -278.6893
| 39 | ULTIMATE MAX | 0.5 | 0 | 308.7988 | 0 | 52 | ULTIMATE MAX | 0 | 0 | 534.66 | 0
| 39 | ULTIMATE MAX | 1 | 0 | 354.0742 | 0 | 52 | ULTIMATE MAX | 1 | 0 | 595.764 | 0
| 39 | ULTIMATE MIN | 0 | -628.8611 | 0 | -79.1641 | 52 | ULTIMATE MIN | 0 | -425.7625 | 0 | -278.6893
| 39 | ULTIMATE MIN | 0.5 | -624.2747 | 0 | -126.591 | 52 | ULTIMATE MIN | 1 | -425.7625 | 0 | -391.7317
| 39 | ULTIMATE MIN | 1 | -619.6883 | 0 | -212.4571 | 53 | ULTIMATE MAX | 0 | 0 | 0 | 0
| 40 | ULTIMATE MAX | 0 | 0 | 354.0727 | 0 | 53 | ULTIMATE MAX | 1 | 0 | 0 | 0
| 40 | ULTIMATE MAX | 1 | 0 | 421.7207 | 0 | 53 | ULTIMATE MIN | 0 | -421.7171 | -646.9561 | -387.8627
| 40 | ULTIMATE MIN | 0 | -619.6883 | 0 | -212.4571 | 53 | ULTIMATE MIN | 1 | -421.7171 | -585.8521 | -264.5819
| 40 | ULTIMATE MIN | 1 | -612.6323 | 0 | -367.1897 | 54 | ULTIMATE MAX | 0 | 0 | 0 | 0
| 41 | ULTIMATE MAX | 0 | 0 | 0 | 0 | 54 | ULTIMATE MAX | 0.5 | 0 | 0 | 0
| 41 | ULTIMATE MAX | 1 | 0 | 0 | 0 | 54 | ULTIMATE MAX | 1 | 0 | 0 | 78.0438
| 41 | ULTIMATE MIN | 0 | -421.72 | -612.6323 | -367.1897 | 54 | ULTIMATE MIN | 0 | -421.7172 | -585.8521 | -264.5819
| 41 | ULTIMATE MIN | 1 | -421.72 | -520.9763 | -203.1641 | 54 | ULTIMATE MIN | 0.5 | -421.7172 | -475.8649 | -73.4728
| 42 | ULTIMATE MAX | 0 | 0 | 0 | 0 | 54 | ULTIMATE MIN | 1 | -421.7172 | -365.8777 | 0
| 42 | ULTIMATE MAX | 0.5 | 0 | 0 | 68.8413 | 55 | ULTIMATE MAX | 0 | 0 | 0 | 78.0439
| 42 | ULTIMATE MAX | 1 | 0 | 0 | 183.4966 | 55 | ULTIMATE MAX | 0.25 | 0 | 0 | 162.1254
| 42 | ULTIMATE MIN | 0 | -421.7194 | -520.9763 | -203.1641 | 55 | ULTIMATE MAX | 0.5 | 0 | 0 | 225.9521
| 42 | ULTIMATE MIN | 0.5 | -421.7194 | -410.9891 | -44.6222 | 55 | ULTIMATE MAX | 0.75 | 0 | 0 | 269.5209
| 42 | ULTIMATE MIN | 1 | -421.7194 | -301.0019 | 0 | 55 | ULTIMATE MAX | 1 | 0 | 0 | 292.8318
| 43 | ULTIMATE MAX | 0 | 0 | 0 | 183.4966 | 55 | ULTIMATE MIN | 0 | -421.7176 | -365.8777 | 0
| 43 | ULTIMATE MAX | 0.25 | 0 | 0 | 241.2172 | 55 | ULTIMATE MIN | 0.25 | -421.7176 | -287.2063 | 0
| 43 | ULTIMATE MAX | 0.5 | 0 | 0 | 278.68 | 55 | ULTIMATE MIN | 0.5 | -421.7176 | -208.5349 | 0
| 43 | ULTIMATE MAX | 0.75 | 0 | 0 | 295.8848 | 55 | ULTIMATE MIN | 0.75 | -421.7176 | -129.8635 | 0
| 43 | ULTIMATE MAX | 1 | 0 | 51.1921 | 292.8318 | 55 | ULTIMATE MIN | 1 | -421.7176 | -51.1921 | 0
| 43 | ULTIMATE MIN | 0 | -421.7185 | -301.0059 | 0 | 56 | ULTIMATE MAX | 0 | 0 | 0 | 292.8318
| 43 | ULTIMATE MIN | 0.25 | -421.7185 | -222.3345 | 0 | 56 | ULTIMATE MAX | 0.25 | 0 | 68.1472 | 295.8848
| 43 | ULTIMATE MIN | 0.5 | -421.7185 | -143.6631 | 0 | 56 | ULTIMATE MAX | 0.5 | 0 | 143.6626 | 278.68
| 43 | ULTIMATE MIN | 0.75 | -421.7185 | -68.1478 | 0 | 56 | ULTIMATE MAX | 0.75 | 0 | 222.334 | 241.2172
| 43 | ULTIMATE MIN | 1 | -421.7185 | 0 | 0 | 56 | ULTIMATE MAX | 1 | 0 | 301.0054 | 183.4966
| 44 | ULTIMATE MAX | 0 | 0 | 51.1921 | 292.8318 | 56 | ULTIMATE MIN | 0 | -421.7182 | -51.1921 | 0
| 44 | ULTIMATE MAX | 0.25 | 0 | 129.8635 | 269.5209 | 56 | ULTIMATE MIN | 0.25 | -421.7182 | 0 | 0
| 44 | ULTIMATE MAX | 0.5 | 0 | 208.5349 | 225.9521 | 56 | ULTIMATE MIN | 0.5 | -421.7182 | 0 | 0
| 44 | ULTIMATE MAX | 0.75 | 0 | 287.2063 | 162.1254 | 56 | ULTIMATE MIN | 0.75 | -421.7182 | 0 | 0
| 44 | ULTIMATE MAX | 1 | 0 | 365.8777 | 78.0436 | 56 | ULTIMATE MIN | 1 | -421.7182 | 0 | 0
| 44 | ULTIMATE MIN | 0 | -421.7177 | 0 | 0 | 57 | ULTIMATE MAX | 0 | 0 | 301.0019 | 183.4966
| 44 | ULTIMATE MIN | 0.25 | -421.7177 | 0 | 0 | 57 | ULTIMATE MAX | 0.5 | 0 | 410.9891 | 68.8413
| 44 | ULTIMATE MIN | 0.5 | -421.7177 | 0 | 0 | 57 | ULTIMATE MAX | 1 | 0 | 520.9763 | 0
| 44 | ULTIMATE MIN | 0.75 | -421.7177 | 0 | 0 | 57 | ULTIMATE MIN | 0 | -421.7189 | 0 | 0
| 44 | ULTIMATE MIN | 1 | -421.7177 | 0 | 0 | 57 | ULTIMATE MIN | 0.5 | -421.7189 | 0 | -44.6202
| 45 | ULTIMATE MAX | 0 | 0 | 365.8777 | 78.0435 | 57 | ULTIMATE MIN | 1 | -421.7189 | 0 | -203.1619
| 45 | ULTIMATE MAX | 0.5 | 0 | 475.8649 | 0 | 58 | ULTIMATE MAX | 0 | 0 | 520.9763 | 0
| 45 | ULTIMATE MAX | 1 | 0 | 585.8521 | 0 | 58 | ULTIMATE MAX | 1 | 0 | 612.6323 | 0
| 45 | ULTIMATE MIN | 0 | -421.7171 | 0 | 0 | 58 | ULTIMATE MIN | 0 | -421.7194 | 0 | -203.162
| 45 | ULTIMATE MIN | 0.5 | -421.7171 | 0 | -73.4728 | 58 | ULTIMATE MIN | 1 | -421.7194 | 0 | -367.1874
| 45 | ULTIMATE MIN | 1 | -421.7171 | 0 | -264.5819 | 59 | ULTIMATE MAX | 0 | 0 | 0 | 0
| 46 | ULTIMATE MAX | 0 | 0 | 585.8521 | 0 | 59 | ULTIMATE MAX | 1 | 0 | 0 | 0
| 46 | ULTIMATE MAX | 1 | 0 | 646.9561 | 0 | 59 | ULTIMATE MIN | 0 | -612.6323 | -421.7201 | -367.1874
| 46 | ULTIMATE MIN | 0 | -421.7169 | 0 | -264.5819 | 59 | ULTIMATE MIN | 1 | -619.6883 | -354.0721 | -212.4551
| 46 | ULTIMATE MIN | 1 | -421.7169 | 0 | -387.8627 | 60 | ULTIMATE MAX | 0 | 0 | 0 | 0
| 47 | ULTIMATE MAX | 0 | 0 | 0 | 0 | 60 | ULTIMATE MAX | 0.5 | 0 | 0 | 0
| 47 | ULTIMATE MAX | 1 | 0 | 0 | 0 | 60 | ULTIMATE MAX | 1 | 0 | 0 | 0
| 47 | ULTIMATE MIN | 0 | -425.7628 | -595.764 | -391.7317 | 60 | ULTIMATE MIN | 0 | -619.6883 | -354.0735 | -212.4551
| 47 | ULTIMATE MIN | 1 | -425.7628 | -534.66 | -278.6893 | 60 | ULTIMATE MIN | 0.5 | -624.2747 | -308.7981 | -126.5892
| 48 | ULTIMATE MAX | 0 | 0 | 0 | 0 | 60 | ULTIMATE MIN | 1 | -628.8611 | -262.4952 | -79.1634
| 48 | ULTIMATE MAX | 0.5 | 0 | 0 | 0 | 61 | ULTIMATE MAX | 0 | 0 | 0 | 0
| 48 | ULTIMATE MAX | 1 | 0 | 0 | 54.1078 | 61 | ULTIMATE MAX | 0.25 | 0 | 0 | 79.1658
| 48 | ULTIMATE MIN | 0 | -425.7626 | -534.66 | -278.6893 | 61 | ULTIMATE MAX | 0.5 | 0 | 0 | 134.3216
| 48 | ULTIMATE MIN | 0.5 | -425.7626 | -424.6728 | -106.0094 | 61 | ULTIMATE MAX | 0.75 | 0 | 96.8695 | 114.3014
| 48 | ULTIMATE MIN | 1 | -425.7626 | -314.6856 | 0 | 61 | ULTIMATE MAX | 1 | 0 | 227.7304 | 15.5696
| 49 | ULTIMATE MAX | 0 | 0 | 0 | 54.1079 | 61 | ULTIMATE MIN | 0 | -628.8611 | -262.5005 | -79.1636
| 49 | ULTIMATE MAX | 0.25 | 0 | 0 | 121.5072 | 61 | ULTIMATE MIN | 0.25 | -639.7097 | -148.8866 | -10.9681
| 49 | ULTIMATE MAX | 0.5 | 0 | 0 | 172.1462 | 61 | ULTIMATE MIN | 0.5 | -650.5583 | -29.5237 | 0
| 49 | ULTIMATE MAX | 0.75 | 0 | 0 | 202.5274 | 61 | ULTIMATE MIN | 0.75 | -661.4069 | 0 | 0
| 49 | ULTIMATE MAX | 1 | 0 | 0.022045 | 212.6556 | 61 | ULTIMATE MIN | 1 | -672.2555 | 0 | -28.3829
| 49 | ULTIMATE MIN | 0 | -425.7624 | -314.6856 | 0 | 62 | ULTIMATE MAX | 0 | 0 | 227.7304 | 15.57
| 49 | ULTIMATE MIN | 0.25 | -425.7624 | -236.0142 | 0 | 62 | ULTIMATE MAX | 0.5 | 0 | 284.7827 | 0
| 49 | ULTIMATE MIN | 0.5 | -425.7624 | -157.3428 | 0 | 62 | ULTIMATE MAX | 1 | 0 | 342.8626 | 0
| 49 | ULTIMATE MIN | 0.75 | -425.7624 | -78.6714 | 0 | 62 | ULTIMATE MIN | 0 | -672.2555 | 0 | -28.3829
| 49 | ULTIMATE MIN | 1 | -425.7624 | 0 | 0 | 62 | ULTIMATE MIN | 0.5 | -676.8419 | 0 | -59.4917
| 50 | ULTIMATE MAX | 0 | 0 | 0 | 212.6556 | 62 | ULTIMATE MIN | 1 | -681.4283 | 0 | -140.7531
| 50 | ULTIMATE MAX | 0.25 | 0 | 78.6714 | 202.5277 | 63 | ULTIMATE MAX | 0 | 0 | 342.8626 | 0
| 50 | ULTIMATE MAX | 0.5 | 0 | 157.3428 | 172.1467 | 63 | ULTIMATE MAX | 1 | 0 | 440.0131 | 0
| 50 | ULTIMATE MAX | 0.75 | 0 | 236.0142 | 121.5079 | 63 | ULTIMATE MIN | 0 | -681.4283 | 0 | -140.7531
| 50 | ULTIMATE MAX | 1 | 0 | 314.6856 | 54.1089 | 63 | ULTIMATE MIN | 1 | -688.9253 | 0 | -307.0169
| FRAME | LOAD | DIST | P | V2 | M3
| 64 | ULTIMATE MAX | 0 | 0 | 4.0457 | 8.5362
| 64 | ULTIMATE MAX | 0.25 | 0 | 4.0457 | 4.1617
| 64 | ULTIMATE MAX | 0.5 | 0 | 4.0457 | 0
| 64 | ULTIMATE MAX | 0.75 | 0 | 4.0457 | 0
| 64 | ULTIMATE MAX | 1 | 0 | 4.0457 | 0
| 64 | ULTIMATE MIN | 0 | -1242.72 | 0 | 0
| 64 | ULTIMATE MIN | 0.25 | -1255.436 | 0 | 0
| 64 | ULTIMATE MIN | 0.5 | -1268.151 | 0 | -2.8265
| 64 | ULTIMATE MIN | 0.75 | -1280.867 | 0 | -6.1761
| 64 | ULTIMATE MIN | 1 | -1293.582 | 0 | -9.5266
| 65 | ULTIMATE MAX | 0 | 0 | 0 | 0
| 65 | ULTIMATE MAX | 0.25 | 0 | 0 | 0
| 65 | ULTIMATE MAX | 0.5 | 0 | 0 | 2.8265
| 65 | ULTIMATE MAX | 0.75 | 0 | 0 | 6.1765
| 65 | ULTIMATE MAX | 1 | 0 | 0 | 9.5274
| 65 | ULTIMATE MIN | 0 | -1242.72 | -4.0465 | -8.5379
| 65 | ULTIMATE MIN | 0.25 | -1255.436 | -4.0465 | -4.1625
| 65 | ULTIMATE MIN | 0.5 | -1268.151 | -4.0465 | 0
| 65 | ULTIMATE MIN | 0.75 | -1280.867 | -4.0465 | 0
| 65 | ULTIMATE MIN | 1 | -1293.582 | -4.0465 | 0
2) 사용하중
F R A M E E L E M E N T F O R C E S
| FRAME | LOAD | DIST | P | V2 | M3 | FRAME | LOAD | DIST | P | V2 | M3
| 1 | SERVICE MAX | 0 | 0 | 0 | 0 | 19 | SERVICE MIN | 1 | -272.5815 | 0 | 0
| 1 | SERVICE MAX | 1 | 0 | 0 | 0 | 20 | SERVICE MAX | 0 | 0 | 234.6395 | 37.8118
| 1 | SERVICE MIN | 0 | -274.9561 | -320.0696 | -190.8638 | 20 | SERVICE MAX | 1 | 0 | 227.6087 | 6.0964
| 1 | SERVICE MIN | 1 | -274.9561 | -326.3171 | -97.245 | 20 | SERVICE MIN | 0 | -272.5815 | 0 | 0
| 2 | SERVICE MAX | 0 | 0 | 0 | 0 | 20 | SERVICE MIN | 1 | -272.5815 | 0 | -7.4198
| 2 | SERVICE MAX | 1 | 0 | 0 | 41.3977 | 21 | SERVICE MAX | 0 | 0 | 227.6087 | 6.0964
| 2 | SERVICE MIN | 0 | -274.9561 | -326.3171 | -97.245 | 21 | SERVICE MAX | 1 | 0 | 207.444 | 0
| 2 | SERVICE MIN | 1 | -274.9561 | -336.0821 | -33.5733 | 21 | SERVICE MIN | 0 | -272.5815 | 0 | -7.4198
| 3 | SERVICE MAX | 0 | 0 | 0 | 41.3977 | 21 | SERVICE MIN | 1 | -272.5815 | 0 | -97.2421
| 3 | SERVICE MAX | 1 | 0 | 0 | 142.0893 | 22 | SERVICE MAX | 0 | 0 | 345.3991 | 0
| 3 | SERVICE MIN | 0 | -274.9561 | -212.7937 | -33.5733 | 22 | SERVICE MAX | 1 | 0 | 327.9686 | 0
| 3 | SERVICE MIN | 1 | -274.9561 | -237.2062 | 0 | 22 | SERVICE MIN | 0 | -272.5815 | 0 | -97.2421
| 4 | SERVICE MAX | 0 | 0 | 0 | 142.0893 | 22 | SERVICE MIN | 1 | -272.5815 | 0 | -217.4383
| 4 | SERVICE MAX | 1 | 0 | 0 | 148.5507 | 23 | SERVICE MAX | 0 | 0 | 327.9686 | 0
| 4 | SERVICE MIN | 0 | -274.9561 | -114.1386 | 0 | 23 | SERVICE MAX | 1 | 0 | 323.8036 | 0
| 4 | SERVICE MIN | 1 | -274.9561 | -117.5563 | 0 | 23 | SERVICE MIN | 0 | -272.5815 | 0 | -217.4383
| 5 | SERVICE MAX | 0 | 0 | 0 | 148.5507 | 23 | SERVICE MIN | 1 | -272.5815 | 0 | -282.6155
| 5 | SERVICE MAX | 1 | 0 | 0 | 193.4904 | 24 | SERVICE MAX | 0 | 0 | 0 | 0
| 5 | SERVICE MIN | 0 | -274.9561 | -117.5563 | 0 | 24 | SERVICE MAX | 1 | 0 | 0 | 0
| 5 | SERVICE MIN | 1 | -274.9561 | -138.5511 | 0 | 24 | SERVICE MIN | 0 | -274.9561 | -384.0016 | -289.1523
| 6 | SERVICE MAX | 0 | 0 | 7.8173 | 193.4904 | 24 | SERVICE MIN | 1 | -274.9561 | -388.1666 | -211.9354
| 6 | SERVICE MAX | 1 | 0 | 0 | 195.6893 | 25 | SERVICE MAX | 0 | 0 | 0 | 0
| 6 | SERVICE MIN | 0 | -274.9561 | -16.999 | 0 | 25 | SERVICE MAX | 1 | 0 | 0 | 0
| 6 | SERVICE MIN | 1 | -274.9561 | -41.4115 | 0 | 25 | SERVICE MIN | 0 | -274.9561 | -388.1666 | -211.9354
| 7 | SERVICE MAX | 0 | 0 | 106.2038 | 195.6893 | 25 | SERVICE MIN | 1 | -274.9561 | -402.8141 | -93.2883
| 7 | SERVICE MAX | 1 | 0 | 81.7913 | 148.6906 | 26 | SERVICE MAX | 0 | 0 | 0 | 0
| 7 | SERVICE MIN | 0 | -274.9561 | 0 | 0 | 26 | SERVICE MAX | 1 | 0 | 0 | 43.3274
| 7 | SERVICE MIN | 1 | -274.9561 | 0 | 0 | 26 | SERVICE MIN | 0 | -274.9561 | -279.1979 | -93.2883
| 8 | SERVICE MAX | 0 | 0 | 204.7599 | 148.6906 | 26 | SERVICE MIN | 1 | -274.9561 | -302.1456 | 0
| 8 | SERVICE MAX | 1 | 0 | 180.3474 | 52.4137 | 27 | SERVICE MAX | 0 | 0 | 0 | 43.3274
| 8 | SERVICE MIN | 0 | -274.9561 | 0 | 0 | 27 | SERVICE MAX | 1 | 0 | 0 | 52.4137
| 8 | SERVICE MIN | 1 | -274.9561 | 0 | 0 | 27 | SERVICE MIN | 0 | -274.9561 | -302.1456 | 0
| 9 | SERVICE MAX | 0 | 0 | 303.6104 | 52.4137 | 27 | SERVICE MIN | 1 | -274.9561 | -303.6104 | 0
| 9 | SERVICE MAX | 1 | 0 | 302.1456 | 43.3274 | 28 | SERVICE MAX | 0 | 0 | 0 | 52.4137
| 9 | SERVICE MIN | 0 | -274.9561 | 0 | 0 | 28 | SERVICE MAX | 1 | 0 | 0 | 148.6906
| 9 | SERVICE MIN | 1 | -274.9561 | 0 | 0 | 28 | SERVICE MIN | 0 | -274.9561 | -180.3474 | 0
| 10 | SERVICE MAX | 0 | 0 | 302.1456 | 43.3274 | 28 | SERVICE MIN | 1 | -274.9561 | -204.7599 | 0
| 10 | SERVICE MAX | 1 | 0 | 279.1979 | 0 | 29 | SERVICE MAX | 0 | 0 | 0 | 148.6906
| 10 | SERVICE MIN | 0 | -274.9561 | 0 | 0 | 29 | SERVICE MAX | 1 | 0 | 0 | 195.6893
| 10 | SERVICE MIN | 1 | -274.9561 | 0 | -93.2883 | 29 | SERVICE MIN | 0 | -274.9561 | -81.7913 | 0
| 11 | SERVICE MAX | 0 | 0 | 402.8141 | 0 | 29 | SERVICE MIN | 1 | -274.9561 | -106.2038 | 0
| 11 | SERVICE MAX | 1 | 0 | 388.1666 | 0 | 30 | SERVICE MAX | 0 | 0 | 41.4115 | 195.6893
| 11 | SERVICE MIN | 0 | -274.9561 | 0 | -93.2883 | 30 | SERVICE MAX | 1 | 0 | 16.999 | 193.4904
| 11 | SERVICE MIN | 1 | -274.9561 | 0 | -211.9354 | 30 | SERVICE MIN | 0 | -274.9561 | 0 | 0
| 12 | SERVICE MAX | 0 | 0 | 388.1666 | 0 | 30 | SERVICE MIN | 1 | -274.9561 | -7.8175 | 0
| 12 | SERVICE MAX | 1 | 0 | 384.0016 | 0 | 31 | SERVICE MAX | 0 | 0 | 138.5511 | 193.4904
| 12 | SERVICE MIN | 0 | -274.9561 | 0 | -211.9354 | 31 | SERVICE MAX | 1 | 0 | 117.5563 | 148.5507
| 12 | SERVICE MIN | 1 | -274.9561 | 0 | -289.1523 | 31 | SERVICE MIN | 0 | -274.9561 | 0 | 0
| 13 | SERVICE MAX | 0 | 0 | 0 | 0 | 31 | SERVICE MIN | 1 | -274.9561 | 0 | 0
| 13 | SERVICE MAX | 1 | 0 | 0 | 0 | 32 | SERVICE MAX | 0 | 0 | 117.5563 | 148.5507
| 13 | SERVICE MIN | 0 | -272.5815 | -323.8036 | -282.6155 | 32 | SERVICE MAX | 1 | 0 | 114.1386 | 142.0893
| 13 | SERVICE MIN | 1 | -272.5815 | -327.9686 | -217.4383 | 32 | SERVICE MIN | 0 | -274.9561 | 0 | 0
| 14 | SERVICE MAX | 0 | 0 | 0 | 0 | 32 | SERVICE MIN | 1 | -274.9561 | 0 | 0
| 14 | SERVICE MAX | 1 | 0 | 0 | 0 | 33 | SERVICE MAX | 0 | 0 | 237.2062 | 142.0893
| 14 | SERVICE MIN | 0 | -272.5815 | -327.9686 | -217.4383 | 33 | SERVICE MAX | 1 | 0 | 212.7937 | 41.3977
| 14 | SERVICE MIN | 1 | -272.5815 | -345.3991 | -97.2421 | 33 | SERVICE MIN | 0 | -274.9561 | 0 | 0
| 15 | SERVICE MAX | 0 | 0 | 0 | 0 | 33 | SERVICE MIN | 1 | -274.9561 | 0 | -33.5713
| 15 | SERVICE MAX | 1 | 0 | 0 | 6.0964 | 34 | SERVICE MAX | 0 | 0 | 336.0821 | 41.3977
| 15 | SERVICE MIN | 0 | -272.5815 | -207.444 | -97.2421 | 34 | SERVICE MAX | 1 | 0 | 326.3171 | 0
| 15 | SERVICE MIN | 1 | -272.5815 | -227.6087 | -7.42 | 34 | SERVICE MIN | 0 | -274.9561 | 0 | -33.5714
| 16 | SERVICE MAX | 0 | 0 | 0 | 6.0964 | 34 | SERVICE MIN | 1 | -274.9561 | 0 | -97.245
| 16 | SERVICE MAX | 1 | 0 | 0 | 37.8118 | 35 | SERVICE MAX | 0 | 0 | 326.3171 | 0
| 16 | SERVICE MIN | 0 | -272.5815 | -227.6087 | -7.42 | 35 | SERVICE MAX | 1 | 0 | 320.0696 | 0
| 16 | SERVICE MIN | 1 | -272.5815 | -234.6395 | 0 | 35 | SERVICE MIN | 0 | -274.9561 | 0 | -97.245
| 17 | SERVICE MAX | 0 | 0 | 0 | 37.8118 | 35 | SERVICE MIN | 1 | -274.9561 | 0 | -190.8638
| 17 | SERVICE MAX | 0.5 | 0 | 0 | 66.5171 | 36 | SERVICE MAX | 0 | 0 | 0 | 0
| 17 | SERVICE MAX | 1 | 0 | 0 | 99.1406 | 36 | SERVICE MAX | 1 | 0 | 0 | 0
| 17 | SERVICE MIN | 0 | -272.5815 | -96.8525 | 0 | 36 | SERVICE MIN | 0 | -455.9275 | -274.9561 | -190.8638
| 17 | SERVICE MIN | 0.5 | -272.5815 | -110.4502 | 0 | 36 | SERVICE MIN | 1 | -449.68 | -214.237 | -87.399
| 17 | SERVICE MIN | 1 | -272.5815 | -124.048 | 0 | 37 | SERVICE MAX | 0 | 0 | 0 | 0
| 18 | SERVICE MAX | 0 | 0 | 13.6222 | 99.1406 | 37 | SERVICE MAX | 0.5 | 0 | 0 | 0
| 18 | SERVICE MAX | 0.5 | 0 | 0 | 97.2403 | 37 | SERVICE MAX | 1 | 0 | 0 | 6.1362
| 18 | SERVICE MAX | 1 | 0 | 0 | 99.1406 | 37 | SERVICE MIN | 0 | -449.68 | -214.237 | -87.399
| 18 | SERVICE MIN | 0 | -272.5815 | 0 | 0 | 37 | SERVICE MIN | 0.5 | -445.858 | -177.9371 | -36.8859
| 18 | SERVICE MIN | 0.5 | -272.5815 | -0.000298 | 0 | 37 | SERVICE MIN | 1 | -442.036 | -142.2794 | -17.7183
| 18 | SERVICE MIN | 1 | -272.5815 | -13.6225 | 0 | 38 | SERVICE MAX | 0 | 0 | 0 | 6.1359
| 19 | SERVICE MAX | 0 | 0 | 124.048 | 99.1406 | 38 | SERVICE MAX | 0.25 | 0 | 0 | 68.2974
| 19 | SERVICE MAX | 0.5 | 0 | 110.4502 | 66.5171 | 38 | SERVICE MAX | 0.5 | 0 | 18.7212 | 81.2642
| 19 | SERVICE MAX | 1 | 0 | 96.8525 | 37.8118 | 38 | SERVICE MAX | 0.75 | 0 | 93.323 | 47.2459
| 19 | SERVICE MIN | 0 | -272.5815 | 0 | 0 | 38 | SERVICE MAX | 1 | 0 | 164.3317 | 0
| 19 | SERVICE MIN | 0.5 | -272.5815 | 0 | 0 | 38 | SERVICE MIN | 0 | -442.036 | -142.2794 | -17.7183
| FRAME | LOAD | DIST | P | V2 | M3 | FRAME | LOAD | DIST | P | V2 | M3
| 38 | SERVICE MIN | 0.25 | -432.9955 | -60.4913 | 0 | 51 | SERVICE MAX | 0.5 | 0 | 272.2315 | 0
| 38 | SERVICE MIN | 0.5 | -423.955 | 0 | 0 | 51 | SERVICE MAX | 1 | 0 | 342.7375 | 0
| 38 | SERVICE MIN | 0.75 | -414.9145 | 0 | -8.7881 | 51 | SERVICE MIN | 0 | -266.3932 | 0 | 0
| 38 | SERVICE MIN | 1 | -405.874 | 0 | -52.0626 | 51 | SERVICE MIN | 0.5 | -266.3932 | 0 | -67.0375
| 39 | SERVICE MAX | 0 | 0 | 164.3282 | 0 | 51 | SERVICE MIN | 1 | -266.3932 | 0 | -177.7319
| 39 | SERVICE MAX | 0.5 | 0 | 193.2675 | 0 | 52 | SERVICE MAX | 0 | 0 | 342.7375 | 0
| 39 | SERVICE MAX | 1 | 0 | 221.5646 | 0 | 52 | SERVICE MAX | 1 | 0 | 381.9075 | 0
| 39 | SERVICE MIN | 0 | -405.874 | 0 | -52.0624 | 52 | SERVICE MIN | 0 | -266.3933 | 0 | -177.7319
| 39 | SERVICE MIN | 0.5 | -402.052 | 0 | -81.98 | 52 | SERVICE MIN | 1 | -266.3933 | 0 | -250.1964
| 39 | SERVICE MIN | 1 | -398.23 | 0 | -135.922 | 53 | SERVICE MAX | 0 | 0 | 0 | 0
| 40 | SERVICE MAX | 0 | 0 | 221.5637 | 0 | 53 | SERVICE MAX | 1 | 0 | 0 | 0
| 40 | SERVICE MAX | 1 | 0 | 263.8437 | 0 | 53 | SERVICE MIN | 0 | -263.8414 | -414.4928 | -247.3537
| 40 | SERVICE MIN | 0 | -398.23 | 0 | -135.922 | 53 | SERVICE MIN | 1 | -263.8414 | -375.3228 | -168.3721
| 40 | SERVICE MIN | 1 | -392.35 | 0 | -233.0542 | 54 | SERVICE MAX | 0 | 0 | 0 | 0
| 41 | SERVICE MAX | 0 | 0 | 0 | 0 | 54 | SERVICE MAX | 0.5 | 0 | 0 | 0
| 41 | SERVICE MAX | 1 | 0 | 0 | 0 | 54 | SERVICE MAX | 1 | 0 | 0 | 51.0984
| 41 | SERVICE MIN | 0 | -263.8432 | -392.35 | -233.0542 | 54 | SERVICE MIN | 0 | -263.8415 | -375.3228 | -168.3721
| 41 | SERVICE MIN | 1 | -263.8432 | -333.595 | -124.2778 | 54 | SERVICE MIN | 0.5 | -263.8415 | -304.8168 | -45.947
| 42 | SERVICE MAX | 0 | 0 | 0 | 0 | 54 | SERVICE MIN | 1 | -263.8415 | -234.3108 | 0
| 42 | SERVICE MAX | 0.5 | 0 | 0 | 44.6401 | 55 | SERVICE MAX | 0 | 0 | 0 | 51.0984
| 42 | SERVICE MAX | 1 | 0 | 0 | 118.2216 | 55 | SERVICE MAX | 0.25 | 0 | 0 | 104.938
| 42 | SERVICE MIN | 0 | -263.8428 | -333.595 | -124.2777 | 55 | SERVICE MAX | 0.5 | 0 | 0 | 145.7939
| 42 | SERVICE MIN | 0.5 | -263.8428 | -263.089 | -21.65 | 55 | SERVICE MAX | 0.75 | 0 | 0 | 173.6637
| 42 | SERVICE MIN | 1 | -263.8428 | -192.583 | 0 | 55 | SERVICE MAX | 1 | 0 | 0 | 188.5474
| 43 | SERVICE MAX | 0 | 0 | 0 | 118.2216 | 55 | SERVICE MIN | 0 | -263.8417 | -234.3108 | 0
| 43 | SERVICE MAX | 0.25 | 0 | 0 | 155.2822 | 55 | SERVICE MIN | 0.25 | -263.8417 | -183.8794 | 0
| 43 | SERVICE MAX | 0.5 | 0 | 0 | 179.3567 | 55 | SERVICE MIN | 0.5 | -263.8417 | -133.448 | 0
| 43 | SERVICE MAX | 0.75 | 0 | 0 | 190.4451 | 55 | SERVICE MIN | 0.75 | -263.8417 | -83.0167 | 0
| 43 | SERVICE MAX | 1 | 0 | 32.5853 | 188.5474 | 55 | SERVICE MIN | 1 | -263.8417 | -32.5853 | 0
| 43 | SERVICE MIN | 0 | -263.8423 | -192.5863 | 0 | 56 | SERVICE MAX | 0 | 0 | 0 | 188.5474
| 43 | SERVICE MIN | 0.25 | -263.8423 | -142.1549 | 0 | 56 | SERVICE MAX | 0.25 | 0 | 41.2918 | 190.4451
| 43 | SERVICE MIN | 0.5 | -263.8423 | -91.7235 | 0 | 56 | SERVICE MAX | 0.5 | 0 | 91.7232 | 179.3567
| 43 | SERVICE MIN | 0.75 | -263.8423 | -41.2921 | 0 | 56 | SERVICE MAX | 0.75 | 0 | 142.1546 | 155.2822
| 43 | SERVICE MIN | 1 | -263.8423 | 0 | 0 | 56 | SERVICE MAX | 1 | 0 | 192.5859 | 118.2216
| 44 | SERVICE MAX | 0 | 0 | 32.5853 | 188.5474 | 56 | SERVICE MIN | 0 | -263.8421 | -32.5853 | 0
| 44 | SERVICE MAX | 0.25 | 0 | 83.0167 | 173.6637 | 56 | SERVICE MIN | 0.25 | -263.8421 | 0 | 0
| 44 | SERVICE MAX | 0.5 | 0 | 133.448 | 145.7939 | 56 | SERVICE MIN | 0.5 | -263.8421 | 0 | 0
| 44 | SERVICE MAX | 0.75 | 0 | 183.8794 | 104.938 | 56 | SERVICE MIN | 0.75 | -263.8421 | 0 | 0
| 44 | SERVICE MAX | 1 | 0 | 234.3108 | 51.0982 | 56 | SERVICE MIN | 1 | -263.8421 | 0 | 0
| 44 | SERVICE MIN | 0 | -263.8417 | 0 | 0 | 57 | SERVICE MAX | 0 | 0 | 192.583 | 118.2216
| 44 | SERVICE MIN | 0.25 | -263.8417 | 0 | 0 | 57 | SERVICE MAX | 0.5 | 0 | 263.089 | 44.6401
| 44 | SERVICE MIN | 0.5 | -263.8417 | 0 | 0 | 57 | SERVICE MAX | 1 | 0 | 333.595 | 0
| 44 | SERVICE MIN | 0.75 | -263.8417 | 0 | 0 | 57 | SERVICE MIN | 0 | -263.8426 | 0 | 0
| 44 | SERVICE MIN | 1 | -263.8417 | 0 | 0 | 57 | SERVICE MIN | 0.5 | -263.8426 | 0 | -21.6488
| 45 | SERVICE MAX | 0 | 0 | 234.3108 | 51.0982 | 57 | SERVICE MIN | 1 | -263.8426 | 0 | -124.2764
| 45 | SERVICE MAX | 0.5 | 0 | 304.8168 | 0 | 58 | SERVICE MAX | 0 | 0 | 333.595 | 0
| 45 | SERVICE MAX | 1 | 0 | 375.3228 | 0 | 58 | SERVICE MAX | 1 | 0 | 392.35 | 0
| 45 | SERVICE MIN | 0 | -263.8414 | 0 | 0 | 58 | SERVICE MIN | 0 | -263.8429 | 0 | -124.2765
| 45 | SERVICE MIN | 0.5 | -263.8414 | 0 | -45.947 | 58 | SERVICE MIN | 1 | -263.8429 | 0 | -233.0528
| 45 | SERVICE MIN | 1 | -263.8414 | 0 | -168.3721 | 59 | SERVICE MAX | 0 | 0 | 0 | 0
| 46 | SERVICE MAX | 0 | 0 | 375.3228 | 0 | 59 | SERVICE MAX | 1 | 0 | 0 | 0
| 46 | SERVICE MAX | 1 | 0 | 414.4928 | 0 | 59 | SERVICE MIN | 0 | -392.35 | -263.8433 | -233.0528
| 46 | SERVICE MIN | 0 | -263.8413 | 0 | -168.3721 | 59 | SERVICE MIN | 1 | -398.23 | -221.5633 | -135.9208
| 46 | SERVICE MIN | 1 | -263.8413 | 0 | -247.3537 | 60 | SERVICE MAX | 0 | 0 | 0 | 0
| 47 | SERVICE MAX | 0 | 0 | 0 | 0 | 60 | SERVICE MAX | 0.5 | 0 | 0 | 0
| 47 | SERVICE MAX | 1 | 0 | 0 | 0 | 60 | SERVICE MAX | 1 | 0 | 0 | 0
| 47 | SERVICE MIN | 0 | -266.3935 | -381.9075 | -250.1964 | 60 | SERVICE MIN | 0 | -398.23 | -221.5641 | -135.9208
| 47 | SERVICE MIN | 1 | -266.3935 | -342.7375 | -177.7319 | 60 | SERVICE MIN | 0.5 | -402.052 | -193.267 | -81.9788
| 48 | SERVICE MAX | 0 | 0 | 0 | 0 | 60 | SERVICE MIN | 1 | -405.874 | -164.3277 | -52.0619
| 48 | SERVICE MAX | 0.5 | 0 | 0 | 0 | 61 | SERVICE MAX | 0 | 0 | 0 | 0
| 48 | SERVICE MAX | 1 | 0 | 0 | 32.9864 | 61 | SERVICE MAX | 0.25 | 0 | 0 | 47.2465
| 48 | SERVICE MIN | 0 | -266.3934 | -342.7375 | -177.7319 | 61 | SERVICE MAX | 0.5 | 0 | 0 | 81.2643
| 48 | SERVICE MIN | 0.5 | -266.3934 | -272.2315 | -67.0375 | 61 | SERVICE MAX | 0.75 | 0 | 60.4913 | 68.2972
| 48 | SERVICE MIN | 1 | -266.3934 | -201.7255 | 0 | 61 | SERVICE MAX | 1 | 0 | 142.2794 | 6.1352
| 49 | SERVICE MAX | 0 | 0 | 0 | 32.9865 | 61 | SERVICE MIN | 0 | -405.874 | -164.331 | -52.0621
| 49 | SERVICE MAX | 0.25 | 0 | 0 | 78.4337 | 61 | SERVICE MIN | 0.25 | -414.9145 | -93.3223 | -8.7881
| 49 | SERVICE MAX | 0.5 | 0 | 0 | 110.8948 | 61 | SERVICE MIN | 0.5 | -423.955 | -18.7205 | 0
| 49 | SERVICE MAX | 0.75 | 0 | 0 | 130.3698 | 61 | SERVICE MIN | 0.75 | -432.9955 | 0 | 0
| 49 | SERVICE MAX | 1 | 0 | 0.015908 | 136.8618 | 61 | SERVICE MIN | 1 | -442.036 | 0 | -17.7183
| 49 | SERVICE MIN | 0 | -266.3932 | -201.7255 | 0 | 62 | SERVICE MAX | 0 | 0 | 142.2794 | 6.1355
| 49 | SERVICE MIN | 0.25 | -266.3932 | -151.2941 | 0 | 62 | SERVICE MAX | 0.5 | 0 | 177.9371 | 0
| 49 | SERVICE MIN | 0.5 | -266.3932 | -100.8628 | 0 | 62 | SERVICE MAX | 1 | 0 | 214.237 | 0
| 49 | SERVICE MIN | 0.75 | -266.3932 | -50.4314 | 0 | 62 | SERVICE MIN | 0 | -442.036 | 0 | -17.7183
| 49 | SERVICE MIN | 1 | -266.3932 | 0 | 0 | 62 | SERVICE MIN | 0.5 | -445.858 | 0 | -36.8859
| 50 | SERVICE MAX | 0 | 0 | 0 | 136.8618 | 62 | SERVICE MIN | 1 | -449.68 | 0 | -87.399
| 50 | SERVICE MAX | 0.25 | 0 | 50.4314 | 130.37 | 63 | SERVICE MAX | 0 | 0 | 214.237 | 0
| 50 | SERVICE MAX | 0.5 | 0 | 100.8628 | 110.8951 | 63 | SERVICE MAX | 1 | 0 | 274.9561 | 0
| 50 | SERVICE MAX | 0.75 | 0 | 151.2941 | 78.4341 | 63 | SERVICE MIN | 0 | -449.68 | 0 | -87.399
| 50 | SERVICE MAX | 1 | 0 | 201.7255 | 32.987 | 63 | SERVICE MIN | 1 | -455.9275 | 0 | -190.8638
| 50 | SERVICE MIN | 0 | -266.3932 | -0.016406 | 0 | 64 | SERVICE MAX | 0 | 0 | 2.5521 | 5.058
| 50 | SERVICE MIN | 0.25 | -266.3932 | 0 | 0 | 64 | SERVICE MAX | 0.25 | 0 | 2.5521 | 2.2985
| 50 | SERVICE MIN | 0.5 | -266.3932 | 0 | 0 | 64 | SERVICE MAX | 0.5 | 0 | 2.5521 | 0
| 50 | SERVICE MIN | 0.75 | -266.3932 | 0 | 0 | 64 | SERVICE MAX | 0.75 | 0 | 2.5521 | 0
| 50 | SERVICE MIN | 1 | -266.3932 | 0 | 0 | 64 | SERVICE MAX | 1 | 0 | 2.5521 | 0
| 51 | SERVICE MAX | 0 | 0 | 201.7255 | 32.987 | 64 | SERVICE MIN | 0 | -796.4003 | 0 | 0
| FRAME | LOAD | DIST | P | V2 | M3
| 64 | SERVICE MIN | 0.25 | -806.9965 | 0 | 0
| 64 | SERVICE MIN | 0.5 | -817.5928 | 0 | -1.847
| 64 | SERVICE MIN | 0.75 | -828.189 | 0 | -4.1933
| 64 | SERVICE MIN | 1 | -838.7853 | 0 | -6.5403
| 65 | SERVICE MAX | 0 | 0 | 0 | 0
| 65 | SERVICE MAX | 0.25 | 0 | 0 | 0
| 65 | SERVICE MAX | 0.5 | 0 | 0 | 1.847
| 65 | SERVICE MAX | 0.75 | 0 | 0 | 4.1936
| 65 | SERVICE MAX | 1 | 0 | 0 | 6.5408
| 65 | SERVICE MIN | 0 | -796.4003 | -2.5526 | -5.0591
| 65 | SERVICE MIN | 0.25 | -806.9965 | -2.5526 | -2.299
| 65 | SERVICE MIN | 0.5 | -817.5928 | -2.5526 | 0
| 65 | SERVICE MIN | 0.75 | -828.189 | -2.5526 | 0
| 65 | SERVICE MIN | 1 | -838.7853 | -2.5526 | 0

## OUTPUT(붕괴방지)
16. OUTPUT DATA (붕괴방지)
1) 극한하중
F R A M E E L E M E N T F O R C E S
| FRAME | LOAD | DIST | P | V2 | M3 | FRAME | LOAD | DIST | P | V2 | M3
| 1 | ULTIMATE MAX | 0 | 103.7373 | 0 | 280.8283 | 19 | ULTIMATE MAX | 1 | 110.4788 | 100.5019 | 0
| 1 | ULTIMATE MAX | 1 | 102.2241 | 0 | 285.6534 | 19 | ULTIMATE MIN | 0 | 0 | 0 | -145.4611
| 1 | ULTIMATE MIN | 0 | 0 | -51.8714 | 0 | 19 | ULTIMATE MIN | 0.5 | 0 | 0 | -175.8738
| 1 | ULTIMATE MIN | 1 | 0 | -58.1189 | 0 | 19 | ULTIMATE MIN | 1 | 0 | 0 | -204.6712
| 2 | ULTIMATE MAX | 0 | 102.0988 | 0 | 285.7016 | 20 | ULTIMATE MAX | 0 | 111.7273 | 200.2529 | 0
| 2 | ULTIMATE MAX | 1 | 101.09 | 0 | 290.5378 | 20 | ULTIMATE MAX | 1 | 112.4537 | 197.2541 | 0
| 2 | ULTIMATE MIN | 0 | 0 | -60.2603 | 0 | 20 | ULTIMATE MIN | 0 | 0 | 0 | -204.3922
| 2 | ULTIMATE MIN | 1 | 0 | -64.4253 | 0 | 20 | ULTIMATE MIN | 1 | 0 | 0 | -233.0127
| 3 | ULTIMATE MAX | 0 | 98.4349 | 42.6024 | 290.3354 | 21 | ULTIMATE MAX | 0 | 111.3091 | 194.0332 | 0
| 3 | ULTIMATE MAX | 1 | 95.9129 | 32.1899 | 271.6373 | 21 | ULTIMATE MAX | 1 | 113.3923 | 185.4325 | 0
| 3 | ULTIMATE MIN | 0 | 0 | -3.5153 | 0 | 21 | ULTIMATE MIN | 0 | 0 | 0 | -233.1571
| 3 | ULTIMATE MIN | 1 | 0 | -13.9278 | 0 | 21 | ULTIMATE MIN | 1 | 0 | 0 | -311.5168
| 4 | ULTIMATE MAX | 0 | 93.2979 | 103.0763 | 271.8736 | 22 | ULTIMATE MAX | 0 | 114.5099 | 285.0747 | 0
| 4 | ULTIMATE MAX | 1 | 92.9448 | 101.6185 | 264.7092 | 22 | ULTIMATE MAX | 1 | 116.3105 | 277.6402 | 0
| 4 | ULTIMATE MIN | 0 | 0 | 0 | 0 | 22 | ULTIMATE MIN | 0 | 0 | 0 | -311.4752
| 4 | ULTIMATE MIN | 1 | 0 | 0 | 0 | 22 | ULTIMATE MIN | 1 | 0 | 0 | -411.9198
| 5 | ULTIMATE MAX | 0 | 92.8195 | 98.7272 | 264.5358 | 23 | ULTIMATE MAX | 0 | 115.166 | 274.4193 | 0
| 5 | ULTIMATE MAX | 1 | 90.6506 | 89.7725 | 224.0083 | 23 | ULTIMATE MAX | 1 | 116.1748 | 270.2543 | 0
| 5 | ULTIMATE MIN | 0 | 0 | 0 | 0 | 23 | ULTIMATE MIN | 0 | 0 | 0 | -411.8355
| 5 | ULTIMATE MIN | 1 | 0 | 0 | 0 | 23 | ULTIMATE MIN | 1 | 0 | 0 | -466.3029
| 6 | ULTIMATE MAX | 0 | 87.9526 | 160.6984 | 223.9456 | 24 | ULTIMATE MAX | 0 | 76.1547 | 0 | 0
| 6 | ULTIMATE MAX | 1 | 85.4306 | 150.2859 | 146.1995 | 24 | ULTIMATE MAX | 1 | 75.1459 | 0 | 0
| 6 | ULTIMATE MIN | 0 | 0 | 0 | 0 | 24 | ULTIMATE MIN | 0 | 0 | -418.0805 | -493.474
| 6 | ULTIMATE MIN | 1 | 0 | 0 | 0 | 24 | ULTIMATE MIN | 1 | 0 | -422.2455 | -409.4414
| 7 | ULTIMATE MAX | 0 | 82.7218 | 223.4826 | 146.1995 | 25 | ULTIMATE MAX | 0 | 75.0206 | 0 | 0
| 7 | ULTIMATE MAX | 1 | 83.0085 | 213.0701 | 37.0635 | 25 | ULTIMATE MAX | 1 | 73.5074 | 0 | 0
| 7 | ULTIMATE MIN | 0 | 0 | 0 | 0 | 25 | ULTIMATE MIN | 0 | 0 | -424.3915 | -409.4772
| 7 | ULTIMATE MIN | 1 | 0 | 0 | -20.1684 | 25 | ULTIMATE MIN | 1 | 0 | -430.639 | -289.1369
| 8 | ULTIMATE MAX | 0 | 83.3024 | 289.317 | 37.0635 | 26 | ULTIMATE MAX | 0 | 70.9444 | 0 | 0
| 8 | ULTIMATE MAX | 1 | 85.8244 | 278.9045 | 0 | 26 | ULTIMATE MAX | 1 | 70.9553 | 0 | 0
| 8 | ULTIMATE MIN | 0 | 0 | 0 | -20.1684 | 26 | ULTIMATE MIN | 0 | 0 | -347.5279 | -289.263
| 8 | ULTIMATE MIN | 1 | 0 | 0 | -137.549 | 26 | ULTIMATE MIN | 1 | 0 | -357.3156 | -146.8213
| 9 | ULTIMATE MAX | 0 | 87.0906 | 361.1726 | 0 | 27 | ULTIMATE MAX | 0 | 69.9279 | 0 | 0
| 9 | ULTIMATE MAX | 1 | 87.2419 | 360.5478 | 0 | 27 | ULTIMATE MAX | 1 | 70.0792 | 0 | 0
| 9 | ULTIMATE MIN | 0 | 0 | 0 | -137.3708 | 27 | ULTIMATE MIN | 0 | 0 | -359.4616 | -146.6093
| 9 | ULTIMATE MIN | 1 | 0 | 0 | -146.6974 | 27 | ULTIMATE MIN | 1 | 0 | -360.0864 | -137.2743
| 10 | ULTIMATE MAX | 0 | 86.2145 | 357.6565 | 0 | 28 | ULTIMATE MAX | 0 | 71.4343 | 0 | 0
| 10 | ULTIMATE MAX | 1 | 88.5851 | 347.8688 | 0 | 28 | ULTIMATE MAX | 1 | 73.9563 | 0 | 37.111
| 10 | ULTIMATE MIN | 0 | 0 | 0 | -146.8548 | 28 | ULTIMATE MIN | 0 | 0 | -278.8227 | -137.5144
| 10 | ULTIMATE MIN | 1 | 0 | 0 | -289.5159 | 28 | ULTIMATE MIN | 1 | 0 | -289.2352 | -20.2001
| 11 | ULTIMATE MAX | 0 | 89.365 | 432.4128 | 0 | 29 | ULTIMATE MAX | 0 | 74.3514 | 0 | 37.111
| 11 | ULTIMATE MAX | 1 | 90.8782 | 426.1653 | 0 | 29 | ULTIMATE MAX | 1 | 76.8733 | 0 | 146.253
| 11 | ULTIMATE MIN | 0 | 0 | 0 | -289.4223 | 29 | ULTIMATE MIN | 0 | 0 | -213.0821 | -20.2001
| 11 | ULTIMATE MIN | 1 | 0 | 0 | -410.2508 | 29 | ULTIMATE MIN | 1 | 0 | -223.4946 | 0
| 12 | ULTIMATE MAX | 0 | 89.8508 | 423.274 | 0 | 30 | ULTIMATE MAX | 0 | 77.2743 | 0 | 146.253
| 12 | ULTIMATE MAX | 1 | 90.8596 | 419.109 | 0 | 30 | ULTIMATE MAX | 1 | 79.7963 | 0 | 224.0278
| 12 | ULTIMATE MIN | 0 | 0 | 0 | -410.2026 | 30 | ULTIMATE MIN | 0 | 0 | -150.3433 | 0
| 12 | ULTIMATE MIN | 1 | 0 | 0 | -494.4409 | 30 | ULTIMATE MIN | 1 | 0 | -160.7558 | 0
| 13 | ULTIMATE MAX | 0 | 116.5034 | 0 | 0 | 31 | ULTIMATE MAX | 0 | 80.3472 | 0 | 224.0744
| 13 | ULTIMATE MAX | 1 | 115.4946 | 0 | 0 | 31 | ULTIMATE MAX | 1 | 82.5161 | 0 | 264.6976
| 13 | ULTIMATE MIN | 0 | 0 | -269.46 | -465.4652 | 31 | ULTIMATE MIN | 0 | 0 | -89.9952 | 0
| 13 | ULTIMATE MIN | 1 | 0 | -273.625 | -411.1567 | 31 | ULTIMATE MIN | 1 | 0 | -98.95 | 0
| 14 | ULTIMATE MAX | 0 | 115.355 | 0 | 0 | 32 | ULTIMATE MAX | 0 | 81.4886 | 0 | 264.8264
| 14 | ULTIMATE MAX | 1 | 113.5543 | 0 | 0 | 32 | ULTIMATE MAX | 1 | 81.8417 | 0 | 271.9541
| 14 | ULTIMATE MIN | 0 | 0 | -276.0157 | -411.2193 | 32 | ULTIMATE MIN | 0 | 0 | -101.096 | 0
| 14 | ULTIMATE MIN | 1 | 0 | -283.4502 | -311.3546 | 32 | ULTIMATE MIN | 1 | 0 | -102.5537 | 0
| 15 | ULTIMATE MAX | 0 | 110.6596 | 0 | 0 | 33 | ULTIMATE MAX | 0 | 83.1387 | 15.8608 | 271.7788
| 15 | ULTIMATE MAX | 1 | 108.5765 | 0 | 0 | 33 | ULTIMATE MAX | 1 | 85.6607 | 5.4483 | 290.6204
| 15 | ULTIMATE MIN | 0 | 0 | -185.3779 | -311.3855 | 33 | ULTIMATE MIN | 0 | 0 | -32.4769 | 0
| 15 | ULTIMATE MIN | 1 | 0 | -193.9786 | -233.0483 | 33 | ULTIMATE MIN | 1 | 0 | -42.8894 | 0
| 16 | ULTIMATE MAX | 0 | 108.4369 | 0 | 0 | 34 | ULTIMATE MAX | 0 | 86.6971 | 72.0883 | 290.7706
| 16 | ULTIMATE MAX | 1 | 107.7106 | 0 | 0 | 34 | ULTIMATE MAX | 1 | 87.7059 | 67.9233 | 286.1966
| 16 | ULTIMATE MIN | 0 | 0 | -196.3693 | -232.9412 | 34 | ULTIMATE MIN | 0 | 0 | 0 | 0
| 16 | ULTIMATE MIN | 1 | 0 | -199.3681 | -204.4481 | 34 | ULTIMATE MIN | 1 | 0 | 0 | 0
| 17 | ULTIMATE MAX | 0 | 104.8438 | 0 | 0 | 35 | ULTIMATE MAX | 0 | 86.6785 | 65.0351 | 286.1608
| 17 | ULTIMATE MAX | 0.5 | 103.439 | 0 | 0 | 35 | ULTIMATE MAX | 1 | 88.1917 | 58.7876 | 281.5056
| 17 | ULTIMATE MAX | 1 | 104.0906 | 0 | 0 | 35 | ULTIMATE MIN | 0 | 0 | 0 | 0
| 17 | ULTIMATE MIN | 0 | 0 | -100.4678 | -204.6552 | 35 | ULTIMATE MIN | 1 | 0 | 0 | 0
| 17 | ULTIMATE MIN | 0.5 | 0 | -106.2675 | -175.8673 | 36 | ULTIMATE MAX | 0 | 0 | 126.6662 | 281.4936
| 17 | ULTIMATE MIN | 1 | 0 | -112.0673 | -145.4642 | 36 | ULTIMATE MAX | 1 | 0 | 124.3667 | 228.0414
| 18 | ULTIMATE MAX | 0 | 104.4676 | 26.3929 | 0 | 36 | ULTIMATE MIN | 0 | -206.6876 | 0 | 0
| 18 | ULTIMATE MAX | 0.5 | 105.8749 | 20.5827 | 0 | 36 | ULTIMATE MIN | 1 | -197.6096 | 0 | 0
| 18 | ULTIMATE MAX | 1 | 107.2821 | 14.7725 | 0 | 37 | ULTIMATE MAX | 0 | 0 | 122.2033 | 228.1092
| 18 | ULTIMATE MIN | 0 | 0 | -14.7801 | -145.465 | 37 | ULTIMATE MAX | 1 | 0 | 121.0514 | 213.9983
| 18 | ULTIMATE MIN | 0.5 | 0 | -20.5903 | -140.5308 | 37 | ULTIMATE MIN | 0 | -194.5536 | 0 | 0
| 18 | ULTIMATE MIN | 1 | 0 | -26.4005 | -145.4622 | 37 | ULTIMATE MIN | 1 | -192.0759 | 0 | 0
| 19 | ULTIMATE MAX | 0 | 107.6694 | 112.1015 | 0 | 38 | ULTIMATE MAX | 0 | 0 | 139.7341 | 213.7663
| 19 | ULTIMATE MAX | 0.5 | 109.0741 | 106.3017 | 0 | 38 | ULTIMATE MAX | 1 | 0 | 134.0145 | 158.3797
| FRAME | LOAD | DIST | P | V2 | M3 | FRAME | LOAD | DIST | P | V2 | M3
| 38 | ULTIMATE MIN | 0 | -232.9964 | 0 | 0 | 57 | ULTIMATE MIN | 1 | -207.8584 | 0 | 0
| 38 | ULTIMATE MIN | 1 | -224.3669 | 0 | 0 | 58 | ULTIMATE MAX | 0 | 0 | 211.4856 | 115.4204
| 39 | ULTIMATE MAX | 0 | 0 | 128.3652 | 158.5908 | 58 | ULTIMATE MAX | 1 | 0 | 270.2406 | 46.0043
| 39 | ULTIMATE MAX | 1 | 0 | 125.8421 | 141.3013 | 58 | ULTIMATE MIN | 0 | -205.9302 | 0 | 0
| 39 | ULTIMATE MIN | 0 | -221.3166 | 0 | 0 | 58 | ULTIMATE MIN | 1 | -207.4612 | 0 | 0
| 39 | ULTIMATE MIN | 1 | -218.4116 | 0 | 0 | 59 | ULTIMATE MAX | 0 | 0 | 311.1846 | 45.3171
| 40 | ULTIMATE MAX | 0 | 0 | 148.9799 | 140.5516 | 59 | ULTIMATE MAX | 1 | 0 | 350.3546 | 0
| 40 | ULTIMATE MAX | 0.5 | 0 | 143.0898 | 101.0234 | 59 | ULTIMATE MIN | 0 | -207.5717 | 0 | 0
| 40 | ULTIMATE MAX | 1 | 0 | 136.0562 | 63.2432 | 59 | ULTIMATE MIN | 1 | -211.4347 | 0 | -23.6984
| 40 | ULTIMATE MIN | 0 | -258.5021 | 0 | 0 | 60 | ULTIMATE MAX | 0 | 0 | 0 | 0
| 40 | ULTIMATE MIN | 0.5 | -252.7243 | 0 | 0 | 60 | ULTIMATE MAX | 1 | 0 | 0 | 35.2159
| 40 | ULTIMATE MIN | 1 | -246.9464 | 0 | 0 | 60 | ULTIMATE MIN | 0 | -248.8949 | -434.3243 | -117.0607
| 41 | ULTIMATE MAX | 0 | 0 | 159.9591 | 62.9601 | 60 | ULTIMATE MIN | 1 | -245.0319 | -395.1543 | -34.1252
| 41 | ULTIMATE MAX | 0.5 | 0 | 151.814 | 20.8458 | 61 | ULTIMATE MAX | 0 | 0 | 0 | 36.4094
| 41 | ULTIMATE MAX | 1 | 0 | 142.5612 | 0 | 61 | ULTIMATE MAX | 1 | 0 | 0 | 134.9004
| 41 | ULTIMATE MIN | 0 | -284.8184 | 0 | 0 | 61 | ULTIMATE MIN | 0 | -244.86 | -349.2246 | -32.9239
| 41 | ULTIMATE MIN | 0.5 | -279.0512 | 0 | 0 | 61 | ULTIMATE MIN | 1 | -237.9645 | -279.3062 | 0
| 41 | ULTIMATE MIN | 1 | -273.284 | 0 | -18.9228 | 62 | ULTIMATE MAX | 0 | 0 | 0 | 134.9594
| 42 | ULTIMATE MAX | 0 | 0 | 172.3054 | 0 | 62 | ULTIMATE MAX | 1 | 0 | 0 | 226.1118
| 42 | ULTIMATE MAX | 0.5 | 0 | 161.9456 | 0 | 62 | ULTIMATE MIN | 0 | -244.6511 | -326.8427 | 0
| 42 | ULTIMATE MAX | 1 | 0 | 150.5158 | 0 | 62 | ULTIMATE MIN | 1 | -237.6397 | -255.7492 | 0
| 42 | ULTIMATE MIN | 0 | -311.226 | 0 | -19.2045 | 63 | ULTIMATE MAX | 0 | 0 | 0 | 224.827
| 42 | ULTIMATE MIN | 0.5 | -306.3175 | 0 | -64.4331 | 63 | ULTIMATE MAX | 1 | 0 | 0 | 254.1119
| 42 | ULTIMATE MIN | 1 | -304.1426 | 0 | -106.7177 | 63 | ULTIMATE MIN | 0 | -237.4678 | -209.8195 | 0
| 43 | ULTIMATE MAX | 0 | 0 | 185.8808 | 0 | 63 | ULTIMATE MIN | 1 | -233.7207 | -171.8246 | 0
| 43 | ULTIMATE MAX | 0.5 | 0 | 173.4034 | 0 | 64 | ULTIMATE MAX | 0 | 0 | 0 | 257.8325
| 43 | ULTIMATE MAX | 1 | 0 | 159.9012 | 0 | 64 | ULTIMATE MAX | 0.5 | 0 | 0 | 283.0534
| 43 | ULTIMATE MIN | 0 | -345.1044 | 0 | -106.9846 | 64 | ULTIMATE MAX | 1 | 0 | 0 | 293.0837
| 43 | ULTIMATE MIN | 0.5 | -342.9295 | 0 | -155.6008 | 64 | ULTIMATE MIN | 0 | -240.4224 | -158.1699 | 0
| 43 | ULTIMATE MIN | 1 | -340.7547 | 0 | -200.7034 | 64 | ULTIMATE MIN | 0.5 | -235.043 | -103.6257 | 0
| 44 | ULTIMATE MAX | 0 | 0 | 214.528 | 0 | 64 | ULTIMATE MIN | 1 | -235.8441 | -49.0815 | 0
| 44 | ULTIMATE MAX | 1 | 0 | 206.0079 | 0 | 65 | ULTIMATE MAX | 0 | 0 | 0 | 293.0989
| 44 | ULTIMATE MIN | 0 | -383.6488 | 0 | -199.1951 | 65 | ULTIMATE MAX | 0.5 | 0 | 34.1001 | 291.4342
| 44 | ULTIMATE MIN | 1 | -382.3543 | 0 | -233.053 | 65 | ULTIMATE MAX | 1 | 0 | 88.7423 | 285.3308
| 45 | ULTIMATE MAX | 0 | 0 | 184.7937 | 0 | 65 | ULTIMATE MIN | 0 | -236.2773 | -60.0905 | 0
| 45 | ULTIMATE MAX | 1 | 0 | 163.3565 | 0 | 65 | ULTIMATE MIN | 0.5 | -234.4935 | -5.4483 | 0
| 45 | ULTIMATE MIN | 0 | -379.731 | 0 | -233.8572 | 65 | ULTIMATE MIN | 1 | -239.8825 | 0 | 0
| 45 | ULTIMATE MIN | 1 | -376.6838 | 0 | -299.8924 | 66 | ULTIMATE MAX | 0 | 0 | 77.1495 | 285.3154
| 46 | ULTIMATE MAX | 0 | 0 | 231.4449 | 0 | 66 | ULTIMATE MAX | 0.5 | 0 | 131.6938 | 267.1117
| 46 | ULTIMATE MAX | 1 | 0 | 222.9824 | 0 | 66 | ULTIMATE MAX | 1 | 0 | 186.238 | 233.7173
| 46 | ULTIMATE MIN | 0 | -420.5573 | 0 | -299.0652 | 66 | ULTIMATE MIN | 0 | -233.1671 | 0 | 0
| 46 | ULTIMATE MIN | 1 | -419.4237 | 0 | -331.1054 | 66 | ULTIMATE MIN | 0.5 | -238.5464 | 0 | 0
| 47 | ULTIMATE MAX | 0 | 0 | 198.9083 | 0 | 66 | ULTIMATE MIN | 1 | -243.9257 | 0 | 0
| 47 | ULTIMATE MAX | 1 | 0 | 189.6367 | 0 | 67 | ULTIMATE MAX | 0 | 0 | 145.9991 | 229.9707
| 47 | ULTIMATE MIN | 0 | -416.7955 | 0 | -332.1774 | 67 | ULTIMATE MAX | 1 | 0 | 183.994 | 205.5366
| 47 | ULTIMATE MIN | 1 | -413.5795 | 0 | -406.7283 | 67 | ULTIMATE MIN | 0 | -237.1545 | 0 | 0
| 48 | ULTIMATE MAX | 0 | 0 | 0 | 0 | 67 | ULTIMATE MIN | 1 | -240.9016 | 0 | 0
| 48 | ULTIMATE MAX | 1 | 0 | 0 | 0 | 68 | ULTIMATE MAX | 0 | 0 | 229.6055 | 206.8303
| 48 | ULTIMATE MIN | 0 | -232.9223 | -501.2168 | -404.2741 | 68 | ULTIMATE MAX | 1 | 0 | 300.6991 | 124.6387
| 48 | ULTIMATE MIN | 1 | -227.1277 | -442.4618 | -262.7223 | 68 | ULTIMATE MIN | 0 | -241.0247 | 0 | 0
| 49 | ULTIMATE MAX | 0 | 0 | 0 | 0 | 68 | ULTIMATE MIN | 1 | -248.0361 | 0 | 0
| 49 | ULTIMATE MAX | 1 | 0 | 0 | 0 | 69 | ULTIMATE MAX | 0 | 0 | 259.8014 | 124.5793
| 49 | ULTIMATE MIN | 0 | -226.9734 | -401.2323 | -263.4095 | 69 | ULTIMATE MAX | 1 | 0 | 329.7199 | 33.2365
| 49 | ULTIMATE MIN | 1 | -223.1104 | -362.0623 | -187.08 | 69 | ULTIMATE MIN | 0 | -241.283 | 0 | 0
| 50 | ULTIMATE MAX | 0 | 0 | 0 | 0 | 69 | ULTIMATE MIN | 1 | -248.1785 | 0 | -35.2969
| 50 | ULTIMATE MAX | 1 | 0 | 0 | 79.8564 | 70 | ULTIMATE MAX | 0 | 0 | 375.3314 | 32.0347
| 50 | ULTIMATE MIN | 0 | -228.9504 | -390.9696 | -184.194 | 70 | ULTIMATE MAX | 1 | 0 | 414.5014 | 0
| 50 | ULTIMATE MIN | 1 | -219.2928 | -293.0446 | -13.1907 | 70 | ULTIMATE MIN | 0 | -248.3016 | 0 | -36.4899
| 51 | ULTIMATE MAX | 0 | 0 | 0 | 76.4512 | 70 | ULTIMATE MIN | 1 | -252.1646 | 0 | -115.462
| 51 | ULTIMATE MAX | 1 | 0 | 0 | 82.3898 | 71 | ULTIMATE MAX | 0 | 0 | 0 | 0
| 51 | ULTIMATE MIN | 0 | -225.207 | -333.6496 | -16.6209 | 71 | ULTIMATE MAX | 1 | 0 | 0 | 43.5615
| 51 | ULTIMATE MIN | 1 | -224.8207 | -329.7326 | -9.9871 | 71 | ULTIMATE MIN | 0 | -211.2129 | -352.5113 | -26.3219
| 52 | ULTIMATE MAX | 0 | 0 | 0 | 85.5275 | 71 | ULTIMATE MIN | 1 | -207.3499 | -313.3413 | 0
| 52 | ULTIMATE MAX | 1 | 0 | 0 | 184.9238 | 72 | ULTIMATE MAX | 0 | 0 | 0 | 44.2439
| 52 | ULTIMATE MIN | 0 | -224.6664 | -288.5031 | -6.8263 | 72 | ULTIMATE MAX | 1 | 0 | 0 | 113.791
| 52 | ULTIMATE MIN | 1 | -215.3951 | -194.4951 | 0 | 72 | ULTIMATE MIN | 0 | -207.1956 | -272.1118 | 0
| 53 | ULTIMATE MAX | 0 | 0 | 0 | 185.1913 | 72 | ULTIMATE MIN | 1 | -212.8405 | -213.3568 | 0
| 53 | ULTIMATE MAX | 1 | 0 | 0 | 241.6471 | 73 | ULTIMATE MAX | 0 | 0 | 0 | 114.9784
| 53 | ULTIMATE MIN | 0 | -221.1856 | -196.396 | 0 | 73 | ULTIMATE MAX | 1 | 0 | 0 | 198.8121
| 53 | ULTIMATE MIN | 1 | -211.528 | -98.471 | 0 | 73 | ULTIMATE MIN | 0 | -207.5245 | -240.7323 | 0
| 54 | ULTIMATE MAX | 0 | 0 | 0 | 241.6471 | 73 | ULTIMATE MIN | 1 | -214.947 | -158.4753 | 0
| 54 | ULTIMATE MAX | 1 | 0 | 33.9314 | 249.1702 | 74 | ULTIMATE MAX | 0 | 0 | 0 | 196.4757
| 54 | ULTIMATE MIN | 0 | -217.3303 | -98.5338 | 0 | 74 | ULTIMATE MAX | 1 | 0 | 0 | 205.2287
| 54 | ULTIMATE MIN | 1 | -207.6726 | -0.60885 | 0 | 74 | ULTIMATE MIN | 0 | -215.0575 | -117.2458 | 0
| 55 | ULTIMATE MAX | 0 | 0 | 33.8222 | 249.1702 | 74 | ULTIMATE MIN | 1 | -216.6027 | -101.5778 | 0
| 55 | ULTIMATE MAX | 1 | 0 | 131.7472 | 207.779 | 75 | ULTIMATE MAX | 0 | 0 | 0 | 208.5765
| 55 | ULTIMATE MIN | 0 | -213.4925 | -0.63121 | 0 | 75 | ULTIMATE MAX | 1 | 0 | 0 | 253.462
| 55 | ULTIMATE MIN | 1 | -204.3298 | 0 | 0 | 75 | ULTIMATE MIN | 0 | -210.5835 | -138.7335 | 0
| 56 | ULTIMATE MAX | 0 | 0 | 96.9974 | 204.4543 | 75 | ULTIMATE MIN | 1 | -220.2412 | -40.8085 | 0
| 56 | ULTIMATE MAX | 1 | 0 | 112.6654 | 196.068 | 76 | ULTIMATE MAX | 0 | 0 | 0 | 253.462
| 56 | ULTIMATE MIN | 0 | -209.8016 | 0 | 0 | 76 | ULTIMATE MAX | 1 | 0 | 90.9976 | 249.4925
| 56 | ULTIMATE MIN | 1 | -208.2564 | 0 | 0 | 76 | ULTIMATE MIN | 0 | -214.3326 | -41.0355 | 0
| 57 | ULTIMATE MAX | 0 | 0 | 153.6063 | 198.3882 | 76 | ULTIMATE MIN | 1 | -223.9902 | 0 | 0
| 57 | ULTIMATE MAX | 1 | 0 | 235.8633 | 116.5996 | 77 | ULTIMATE MAX | 0 | 0 | 93.02 | 249.4925
| 57 | ULTIMATE MIN | 0 | -208.1021 | 0 | 0 | 77 | ULTIMATE MAX | 1 | 0 | 190.945 | 195.1895
| FRAME | LOAD | DIST | P | V2 | M3 | FRAME | LOAD | DIST | P | V2 | M3
| 77 | ULTIMATE MIN | 0 | -218.0998 | 0 | 0 | 95 | ULTIMATE MIN | 0.5 | -704.9027 | 0 | -2.4169
| 77 | ULTIMATE MIN | 1 | -227.7574 | 0 | 0 | 95 | ULTIMATE MIN | 0.75 | -715.4989 | 0 | -54.1213
| 78 | ULTIMATE MAX | 0 | 0 | 194.52 | 194.9201 | 95 | ULTIMATE MIN | 1 | -726.0952 | 0 | -109.0667
| 78 | ULTIMATE MAX | 1 | 0 | 288.528 | 94.4733 | 96 | ULTIMATE MAX | 0 | 0 | 0 | 0
| 78 | ULTIMATE MIN | 0 | -221.8811 | 0 | 0 | 96 | ULTIMATE MAX | 0.25 | 0 | 0 | 0
| 78 | ULTIMATE MIN | 1 | -231.1524 | 0 | 0 | 96 | ULTIMATE MAX | 0.5 | 0 | 0 | 2.212
| 79 | ULTIMATE MAX | 0 | 0 | 329.472 | 91.3124 | 96 | ULTIMATE MAX | 0.75 | 0 | 0 | 54.2582
| 79 | ULTIMATE MAX | 1 | 0 | 333.389 | 85.3233 | 96 | ULTIMATE MAX | 1 | 0 | 0 | 109.5267
| 79 | ULTIMATE MIN | 0 | -231.2629 | 0 | 0 | 96 | ULTIMATE MIN | 0 | -694.9473 | -46.2767 | -102.6805
| 79 | ULTIMATE MIN | 1 | -231.6492 | 0 | -6.4002 | 96 | ULTIMATE MIN | 0.25 | -705.5435 | -47.6939 | -51.8751
| 80 | ULTIMATE MAX | 0 | 0 | 302.8262 | 88.7535 | 96 | ULTIMATE MIN | 0.5 | -716.1398 | -49.0836 | 0
| 80 | ULTIMATE MAX | 1 | 0 | 400.7512 | 0 | 96 | ULTIMATE MIN | 0.75 | -726.736 | -50.4457 | 0
| 80 | ULTIMATE MIN | 0 | -225.69 | 0 | -2.9937 | 96 | ULTIMATE MIN | 1 | -737.3323 | -51.7804 | 0
| 80 | ULTIMATE MIN | 1 | -235.3476 | 0 | -178.8875
| 81 | ULTIMATE MAX | 0 | 0 | 388.5151 | 0
| 81 | ULTIMATE MAX | 1 | 0 | 427.6851 | 0
| 81 | ULTIMATE MIN | 0 | -229.4473 | 0 | -181.7536
| 81 | ULTIMATE MIN | 1 | -233.3103 | 0 | -263.3736
| 82 | ULTIMATE MAX | 0 | 0 | 468.6291 | 0
| 82 | ULTIMATE MAX | 1 | 0 | 527.3841 | 0
| 82 | ULTIMATE MIN | 0 | -233.4208 | 0 | -262.6912
| 82 | ULTIMATE MIN | 1 | -239.2154 | 0 | -412.0932
| 83 | ULTIMATE MAX | 0 | 0 | 0 | 0
| 83 | ULTIMATE MAX | 1 | 0 | 0 | 0
| 83 | ULTIMATE MIN | 0 | -422.3517 | -215.424 | -413.2509
| 83 | ULTIMATE MIN | 1 | -425.5677 | -209.7529 | -334.3622
| 84 | ULTIMATE MAX | 0 | 0 | 0 | 0
| 84 | ULTIMATE MAX | 1 | 0 | 0 | 0
| 84 | ULTIMATE MIN | 0 | -426.9282 | -208.371 | -334.4245
| 84 | ULTIMATE MIN | 1 | -428.0619 | -216.8334 | -304.4445
| 85 | ULTIMATE MAX | 0 | 0 | 0 | 0
| 85 | ULTIMATE MAX | 1 | 0 | 0 | 0
| 85 | ULTIMATE MIN | 0 | -382.9611 | -174.7755 | -304.3992
| 85 | ULTIMATE MIN | 1 | -386.0083 | -196.2127 | -234.0363
| 86 | ULTIMATE MAX | 0 | 0 | 0 | 0
| 86 | ULTIMATE MAX | 1 | 0 | 0 | 0
| 86 | ULTIMATE MIN | 0 | -387.3663 | -195.0633 | -234.0808
| 86 | ULTIMATE MIN | 1 | -388.6608 | -203.5834 | -201.985
| 87 | ULTIMATE MAX | 0 | 0 | 0 | 0
| 87 | ULTIMATE MAX | 0.5 | 0 | 0 | 0
| 87 | ULTIMATE MAX | 1 | 0 | 0 | 0
| 87 | ULTIMATE MIN | 0 | -344.1145 | -162.8293 | -201.9098
| 87 | ULTIMATE MIN | 0.5 | -346.2893 | -176.3316 | -156.0152
| 87 | ULTIMATE MIN | 1 | -348.8576 | -188.8089 | -106.6068
| 88 | ULTIMATE MAX | 0 | 0 | 0 | 0
| 88 | ULTIMATE MAX | 0.5 | 0 | 0 | 0
| 88 | ULTIMATE MAX | 1 | 0 | 0 | 0
| 88 | ULTIMATE MIN | 0 | -306.0228 | -151.8827 | -106.6287
| 88 | ULTIMATE MIN | 0.5 | -311.8007 | -163.3126 | -63.9744
| 88 | ULTIMATE MIN | 1 | -317.5785 | -173.6723 | -18.3764
| 89 | ULTIMATE MAX | 0 | 0 | 0 | 0
| 89 | ULTIMATE MAX | 0.5 | 0 | 0 | 21.4494
| 89 | ULTIMATE MAX | 1 | 0 | 0 | 63.6434
| 89 | ULTIMATE MIN | 0 | -274.8209 | -142.8567 | -18.3992
| 89 | ULTIMATE MIN | 0.5 | -280.5881 | -152.1094 | 0
| 89 | ULTIMATE MIN | 1 | -286.3553 | -160.2545 | 0
| 90 | ULTIMATE MAX | 0 | 0 | 0 | 63.6201
| 90 | ULTIMATE MAX | 0.5 | 0 | 0 | 101.3337
| 90 | ULTIMATE MAX | 1 | 0 | 0 | 140.7953
| 90 | ULTIMATE MIN | 0 | -243.6682 | -135.8098 | 0
| 90 | ULTIMATE MIN | 0.5 | -249.446 | -142.8435 | 0
| 90 | ULTIMATE MIN | 1 | -255.2239 | -148.7336 | 0
| 91 | ULTIMATE MAX | 0 | 0 | 0 | 140.7836
| 91 | ULTIMATE MAX | 1 | 0 | 0 | 158.6021
| 91 | ULTIMATE MIN | 0 | -212.1142 | -129.7319 | 0
| 91 | ULTIMATE MIN | 1 | -215.0191 | -132.255 | 0
| 92 | ULTIMATE MAX | 0 | 0 | 0 | 158.5931
| 92 | ULTIMATE MAX | 1 | 0 | 0 | 213.3193
| 92 | ULTIMATE MIN | 0 | -215.6678 | -132.3797 | 0
| 92 | ULTIMATE MIN | 1 | -224.2972 | -138.0994 | 0
| 93 | ULTIMATE MAX | 0 | 0 | 0 | 213.3274
| 93 | ULTIMATE MAX | 1 | 0 | 0 | 227.6028
| 93 | ULTIMATE MIN | 0 | -181.0537 | -122.4695 | 0
| 93 | ULTIMATE MIN | 1 | -183.5315 | -123.6214 | 0
| 94 | ULTIMATE MAX | 0 | 0 | 0 | 227.578
| 94 | ULTIMATE MAX | 1 | 0 | 0 | 280.8885
| 94 | ULTIMATE MIN | 0 | -184.1814 | -124.0332 | 0
| 94 | ULTIMATE MIN | 1 | -193.2594 | -126.3328 | 0
| 95 | ULTIMATE MAX | 0 | 0 | 45.9779 | 101.848
| 95 | ULTIMATE MAX | 0.25 | 0 | 47.3951 | 51.3658
| 95 | ULTIMATE MAX | 0.5 | 0 | 48.7847 | 0
| 95 | ULTIMATE MAX | 0.75 | 0 | 50.1469 | 0
| 95 | ULTIMATE MAX | 1 | 0 | 51.4816 | 0
| 95 | ULTIMATE MIN | 0 | -683.7102 | 0 | 0
| 95 | ULTIMATE MIN | 0.25 | -694.3064 | 0 | 0

## 단면력정리(상시)
17. 단면력정리 (상시)
1) 극한하중 검토시 : 최대 휨 모멘트도(B.M.D - Unit : kN.m)
2) 극한하중 검토시 : 최대 전단력도(S.F.D) - Unit : kN
3) 극한하중 검토시 : 최대 축력도(A.F.D) - Unit : kN
4) 사용하중 검토시 : 최대 휨 모멘트도(B.M.D - Unit : kN.m)
5) 단면력 정리
| 구 분 | 위 치 | 극한하중 |  |  | 사용하중 모멘트 | B | H | 비고
|  |  | 모멘트 | 전단력 | 축력
|  |  | kN.m | kN | kN | kN.m | mm | mm
| 상부슬래브 | 단지점부(좌측) | 367.187 | 301.005 | 421.719 | 233.053 | 1000 | 916.667
|  | 제 1경간 중앙부 | 295.885 | - | 421.718 | 190.445 | 1000 | 800
|  | 제 1경간 지점부 | 391.732 | 365.878 | 425.762 | 250.196 | 1000 | 916.667
|  | 제 2경간 중앙부 | 212.656 | - | 425.762 | 136.862 | 1000 | 800
|  | 제 2경간 지점부 | 391.732 | 365.878 | 425.763 | 250.196 | 1000 | 916.667
|  | 제 3경간 중앙부 | 295.885 | - | 421.718 | 190.445 | 1000 | 800
|  | 단지점부(우측) | 367.19 | 301.006 | 421.72 | 233.054 | 1000 | 916.667
| 하부슬래브 | 단지점부(좌측) | 307.017 | 196.665 | 440.013 | 190.864 | 1000 | 850
|  | 제 1경간 중앙부 | 304.194 | - | 440.013 | 195.689 | 1000 | 850
|  | 제 1경간 지점부 | 449.441 | 349.483 | 440.013 | 289.152 | 1000 | 850
|  | 제 2경간 중앙부 | 157.387 | - | 436.306 | 99.141 | 1000 | 850
|  | 제 2경간 지점부 | 449.441 | 349.483 | 440.013 | 289.152 | 1000 | 850
|  | 제 3경간 중앙부 | 304.194 | - | 440.013 | 195.689 | 1000 | 850
|  | 단지점부(우측) | 307.017 | 196.665 | 440.013 | 190.864 | 1000 | 850
| 좌측벽체 | 상부 | 367.187 | 262.5 | 612.632 | 233.053 | 1000 | 716.667
|  | 중앙부 | 134.322 | - | 650.558 | 81.264 | 1000 | 600
|  | 중앙부(부모멘트) | -79.164 | - | 650.558 | -52.062 | 1000 | 600 | 부모멘트
|  | 하부 | 307.017 | 227.73 | 688.925 | 190.864 | 1000 | 600
| 우측벽체 | 상부 | 367.19 | 262.502 | 612.632 | 233.054 | 1000 | 716.667
|  | 중앙부 | 134.321 | - | 650.558 | 81.264 | 1000 | 600
|  | 중앙부(부모멘트) | -79.164 | - | 650.558 | -52.063 | 1000 | 600 | 부모멘트
|  | 하부 | 307.017 | 227.73 | 688.925 | 190.864 | 1000 | 600

## 단면력정리(붕괴방지)
18. 단면력정리 (붕괴방지)
1) 지진하중 검토시 : 최대 휨 모멘트도(B.M.D - Unit : kN.m)
2) 지진하중 검토시 : 최대 전단력도(S.F.D) - Unit : kN
3) 지진하중 검토시 : 최대 축력도(A.F.D) - Unit : kN
4) 단면력 정리
| 구 분 | 위 치 | 극한하중 |  |  | B | H | 비고
|  |  | 모멘트 | 전단력 | 축력
|  |  | kN.m | kN | kN | mm | mm
| 상부슬래브 | 단지점부(좌측) | 412.093 | 288.528 | 239.215 | 1000 | 916.667
|  | 제 1경간 중앙부 | 253.462 | - | 214.333 | 1000 | 800
|  | 제 1경간 지점부 | 0 | 183.994 | 207.35 | 1000 | 916.667
|  | 제 2경간 중앙부 | 293.099 | - | 236.277 | 1000 | 800
|  | 제 2경간 지점부 | 34.125 | 209.819 | 245.032 | 1000 | 916.667
|  | 제 3경간 중앙부 | 249.17 | - | 213.492 | 1000 | 800
|  | 단지점부(우측) | 404.274 | 288.503 | 232.922 | 1000 | 916.667
| 하부슬래브 | 단지점부(좌측) | 0 | 98.727 | 103.737 | 1000 | 850
|  | 제 1경간 중앙부 | 264.536 | - | 92.82 | 1000 | 850
|  | 제 1경간 지점부 | 494.441 | 278.905 | 116.503 | 1000 | 850
|  | 제 2경간 중앙부 | - | - | - | 1000 | 850
|  | 제 2경간 지점부 | 493.474 | 278.823 | 116.175 | 1000 | 850
|  | 제 3경간 중앙부 | 264.698 | - | 82.516 | 1000 | 850
|  | 단지점부(우측) | 0 | 98.95 | 88.192 | 1000 | 850
| 좌측벽체 | 상부 | 413.251 | 195.063 | 422.352 | 1000 | 716.667
|  | 중앙부 | 213.319 | - | 224.297 | 1000 | 600
|  | 중앙부(부모멘트) | -304.399 | - | 224.297 | 1000 | 600 | 부모멘트
|  | 하부 | 0 | 132.255 | 193.259 | 1000 | 600
| 우측벽체 | 상부 | 406.728 | 206.008 | 413.579 | 1000 | 716.667
|  | 중앙부 | 213.766 | - | 232.996 | 1000 | 600
|  | 중앙부(부모멘트) | -299.892 | - | 232.996 | 1000 | 600 | 부모멘트
|  | 하부 | 0 | 128.365 | 206.688 | 1000 | 600

## 단면검토 및 철근량 산정
19. 단면검토 및 철근량 산정
(1) 주철근 요약
부재,절점 |  |  |  | b |  | d | Mu | ΦMn |  | req'd As | BAR |  |  | use'd As | S.F
|  |  |  | mm |  | mm | kN.m | kN.m |  | mm² |  |  |  | mm²
상부슬래브 : 단지점부(좌측) |  |  |  | 1000 |  | 836.667 | 412.093 | 634.487 |  | 1474.115 | H19 - 8.0EA |  |  | 2292 | 1.54
상부슬래브 : 제 1경간 중앙부 |  |  |  | 1000 |  | 710 | 295.885 | 455.862 |  | 1247.182 | H19 - 4.0EA + H16 - 4.0EA |  |  | 1940.4 | 1.541
상부슬래브 : 제 2경간 지점부 |  |  |  | 1000 |  | 836.667 | 391.732 | 539.429 |  | 1400.043 | H19 - 4.0EA + H16 - 4.0EA |  |  | 1940.4 | 1.377
상부슬래브 : 제 2경간 중앙부 |  |  |  | 1000 |  | 710 | 293.099 | 455.862 |  | 1235.231 | H19 - 4.0EA + H16 - 4.0EA |  |  | 1940.4 | 1.555
상부슬래브 : 제 3경간 지점부 |  |  |  | 1000 |  | 836.667 | 391.732 | 539.429 |  | 1400.043 | H19 - 4.0EA + H16 - 4.0EA |  |  | 1940.4 | 1.377
상부슬래브 : 제 3경간 중앙부 |  |  |  | 1000 |  | 710 | 295.885 | 455.862 |  | 1247.182 | H19 - 4.0EA + H16 - 4.0EA |  |  | 1940.4 | 1.541
상부슬래브 : 단지점부(우측) |  |  |  | 1000 |  | 836.667 | 404.274 | 634.487 |  | 1445.654 | H19 - 8.0EA |  |  | 2292 | 1.569
하부슬래브 : 단지점부(좌측) |  |  |  | 1000 |  | 770 | 307.017 | 495.446 |  | 1190.769 | H19 - 4.0EA + H16 - 4.0EA |  |  | 1940.4 | 1.614
하부슬래브 : 제 1경간 중앙부 |  |  |  | 1000 |  | 760 | 304.194 | 488.849 |  | 1195.663 | H19 - 4.0EA + H16 - 4.0EA |  |  | 1940.4 | 1.607
하부슬래브 : 제 2경간 지점부 |  |  |  | 1000 |  | 770 | 494.441 | 778.775 |  | 1936.361 | H22 - 8.0EA |  |  | 3096.8 | 1.575
하부슬래브 : 제 2경간 중앙부 |  |  |  | 1000 |  | 760 | 157.387 | 402.132 |  | 613.947 | H16 - 8.0EA |  |  | 1588.8 | 2.555
하부슬래브 : 제 3경간 지점부 |  |  |  | 1000 |  | 770 | 493.474 | 778.775 |  | 1932.476 | H22 - 8.0EA |  |  | 3096.8 | 1.578
하부슬래브 : 제 3경간 중앙부 |  |  |  | 1000 |  | 760 | 304.194 | 488.849 |  | 1195.663 | H19 - 4.0EA + H16 - 4.0EA |  |  | 1940.4 | 1.607
하부슬래브 : 단지점부(우측) |  |  |  | 1000 |  | 770 | 307.017 | 495.446 |  | 1190.769 | H19 - 4.0EA + H16 - 4.0EA |  |  | 1940.4 | 1.614
좌측벽체 : 상부 |  |  |  | 1000 |  | 636.667 | 413.251 | 770.853 |  | - | H19 - 8.0EA |  |  | - | 1.865
좌측벽체 : 중앙부 |  |  |  | 1000 |  | 510 | 213.319 | 583.359 |  | - | H19 - 4.0EA |  |  | - | 2.735
좌측벽체 : 중앙부(부모멘트) |  |  |  | 1000 |  | 520 | 304.399 | 375.151 |  | - | H19 - 4.0EA |  |  | - | 1.232
좌측벽체 : 하부 |  |  |  | 1000 |  | 520 | 307.017 | 621.807 |  | - | H19 - 4.0EA + H16 - 4.0EA |  |  | - | 2.025
우측벽체 : 상부 |  |  |  | 1000 |  | 636.667 | 406.728 | 778.758 |  | - | H19 - 8.0EA |  |  | - | 1.915
우측벽체 : 중앙부 |  |  |  | 1000 |  | 510 | 213.766 | 581.763 |  | - | H19 - 4.0EA |  |  | - | 2.721
우측벽체 : 중앙부(부모멘트) |  |  |  | 1000 |  | 520 | 299.892 | 400.751 |  | - | H19 - 4.0EA |  |  | - | 1.336
우측벽체 : 하부 |  |  |  | 1000 |  | 520 | 307.017 | 621.807 |  | - | H19 - 4.0EA + H16 - 4.0EA |  |  | - | 2.025
(2) 전단철근 요약
부재,절점 |  |  |  | ΦVc |  | Vu | ΦVn | 다리수 |  | req'd As | BAR | s |  | use'd As | 비 고
|  |  |  | kN |  | kN | kN | EA |  | mm² |  | mm |  | mm²
상부슬래브 : 단지점부(좌측) |  |  |  | 440.908 |  | 301.005 | 440.908 | - |  | - | - | - |  | - | O.K
상부슬래브 : 제 1경간 중앙부 |  |  |  | 434.784 |  | - | 434.784 | - |  | - | - | - |  | - | O.K
상부슬래브 : 제 2경간 지점부 |  |  |  | 440.908 |  | 365.878 | 440.908 | - |  | - | - | - |  | - | O.K
상부슬래브 : 제 2경간 중앙부 |  |  |  | 434.784 |  | - | 434.784 | - |  | - | - | - |  | - | O.K
상부슬래브 : 제 3경간 지점부 |  |  |  | 440.908 |  | 365.878 | 440.908 | - |  | - | - | - |  | - | O.K
상부슬래브 : 제 3경간 중앙부 |  |  |  | 434.784 |  | - | 434.784 | - |  | - | - | - |  | - | O.K
상부슬래브 : 단지점부(우측) |  |  |  | 440.908 |  | 301.006 | 440.908 | - |  | - | - | - |  | - | O.K
하부슬래브 : 단지점부(좌측) |  |  |  | 471.527 |  | 196.665 | 471.527 | - |  | - | - | - |  | - | O.K
하부슬래브 : 제 1경간 중앙부 |  |  |  | 465.403 |  | - | 465.403 | - |  | - | - | - |  | - | O.K
하부슬래브 : 제 2경간 지점부 |  |  |  | 471.527 |  | 349.483 | 471.527 | - |  | - | - | - |  | - | O.K
하부슬래브 : 제 2경간 중앙부 |  |  |  | 465.403 |  | - | 465.403 | - |  | - | - | - |  | - | O.K
하부슬래브 : 제 3경간 지점부 |  |  |  | 471.527 |  | 349.483 | 471.527 | - |  | - | - | - |  | - | O.K
하부슬래브 : 제 3경간 중앙부 |  |  |  | 465.403 |  | - | 465.403 | - |  | - | - | - |  | - | O.K
하부슬래브 : 단지점부(우측) |  |  |  | 471.527 |  | 196.665 | 471.527 | - |  | - | - | - |  | - | O.K
좌측벽체 : 상부 |  |  |  | 341.658 |  | 262.5 | 341.658 | - |  | - | - | - |  | - | O.K
좌측벽체 : 중앙부 |  |  |  | 336.498 |  | - | 336.498 | - |  | - | - | - |  | - | O.K
좌측벽체 : 하부 |  |  |  | 344.55 |  | 227.73 | 344.55 | - |  | - | - | - |  | - | O.K
우측벽체 : 상부 |  |  |  | 341.658 |  | 262.502 | 341.658 | - |  | - | - | - |  | - | O.K
우측벽체 : 중앙부 |  |  |  | 336.498 |  | - | 336.498 | - |  | - | - | - |  | - | O.K
우측벽체 : 하부 |  |  |  | 344.55 |  | 227.73 | 344.55 | - |  | - | - | - |  | - | O.K
▣ TITLE : 상부슬래브 : 단지점부(좌측)
＊ 단면제원 및 설계가정
fck=24MPa, fy=400MPa, k1=0.85, Φf=0.85, Φv=0.75
|  | B (mm) | H (mm) |  | d (mm) |  | 피복 (mm) |  | Mu (kN.m) |  | Vu (kN)
|  | 1000 | 916.667 |  | 836.667 |  | 80 |  | 412.093 |  | 301.005
＊ 강도감소계수(Φ) 산정
T = As x fy = 2292.000 x 400.00 = 916800.000
C = 0.85 x fck x a x b = 0.85 x 24.00 x a x 1000.000 = 20400.000 x a
T = C 이므로, a = 44.941 mm, c = 44.941 / β1 = 44.941 / 0.85 = 52.872 mm
εy = fy / Es = 400.00 / 200000.00 = 0.0020
εt = 0.0030 x (dt - c) / c = 0.0030 x (836.67 - 52.872) / 52.872 = 0.0445
εt ≥ 0.0050 이므로 인장지배단면이며, Φ = 0.85 를 적용한다.
＊ 필요철근량 산정
Mu / Φ = As x fy x (d - a/2) ---------------- (1)
a = As x fy / (0.85 x fck x b) ---------------- (2)
式(2)를 式(1)에 대입하여 이차방정식으로 As를 구한다
→ Req As = 1474.115 mm²
Use As = 2292.000 mm² (철근도심 : 80.000 mm)
1단 : H19 - 8.0 EA (= 2292.000 mm²) , d1 = 80.00 mm
＊ 철근비 검토
ρmin : 1.4 / fy = 0.00350
0.25 √fck / fy = 0.00306 , ρmin = 0.00350 적용
수축온도철근비 = 0.00200
ρmax = 0.71 x ρb = 0.71 x k1 x Φx (fck / fy) x {600 / (600 + fy)} = 0.01857
ρuse = As / bd = 0.00274
ρmax ≥ ρuse, As ≥ As(req) x 4/3 → 철근비 만족, ∴ O.K (콘.설 6.3.2)
＊ 휨에 대한 검토
ΦMn = 0.85 x 2292.000 x 400 x (836.67 - a/2) = 634.487 kN.m
; a = As x fy / (0.85 x fck x b) = 44.941 mm
≥ Mu (= 412.093 kN.m) ∴ O.K [안전률 1.540]
＊ 전단에 대한 검토 (d = 720.00 mm)
ΦVc = 0.75 x 1/6 x √fck x b x d
= 0.75 x 1/6 x √24 x 1000.00 x 720.00 = 440.908 kN
≥ Vu (= 301.005 kN) , 전단보강 불필요.
▣ TITLE : 상부슬래브 : 제 1경간 중앙부
＊ 단면제원 및 설계가정
fck=24MPa, fy=400MPa, k1=0.85, Φf=0.85, Φv=0.75
|  | B (mm) | H (mm) |  | d (mm) |  | 피복 (mm) |  | Mu (kN.m) |  | Vu (kN)
|  | 1000 | 800 |  | 710 |  | 90 |  | 295.885 |  | 0
＊ 강도감소계수(Φ) 산정
T = As x fy = 1940.400 x 400.00 = 776160.000
C = 0.85 x fck x a x b = 0.85 x 24.00 x a x 1000.000 = 20400.000 x a
T = C 이므로, a = 38.047 mm, c = 38.047 / β1 = 38.047 / 0.85 = 44.761 mm
εy = fy / Es = 400.00 / 200000.00 = 0.0020
εt = 0.0030 x (dt - c) / c = 0.0030 x (710.00 - 44.761) / 44.761 = 0.0446
εt ≥ 0.0050 이므로 인장지배단면이며, Φ = 0.85 를 적용한다.
＊ 필요철근량 산정
Mu / Φ = As x fy x (d - a/2) ---------------- (1)
a = As x fy / (0.85 x fck x b) ---------------- (2)
式(2)를 式(1)에 대입하여 이차방정식으로 As를 구한다
→ Req As = 1247.182 mm²
Use As = 1940.400 mm² (철근도심 : 90.000 mm)
1단 : H19 - 4.0 EA + H16 - 4.0 EA (= 1940.400 mm²) , d1 = 90.00 mm
＊ 철근비 검토
ρmin : 1.4 / fy = 0.00350
0.25 √fck / fy = 0.00306 , ρmin = 0.00350 적용
수축온도철근비 = 0.00200
ρmax = 0.71 x ρb = 0.71 x k1 x Φx (fck / fy) x {600 / (600 + fy)} = 0.01857
ρuse = As / bd = 0.00273
ρmax ≥ ρuse, As ≥ As(req) x 4/3 → 철근비 만족, ∴ O.K (콘.설 6.3.2)
＊ 휨에 대한 검토
ΦMn = 0.85 x 1940.400 x 400 x (710.00 - a/2) = 455.862 kN.m
; a = As x fy / (0.85 x fck x b) = 38.047 mm
≥ Mu (= 295.885 kN.m) ∴ O.K [안전률 1.541]
＊ 전단에 대한 검토 (d = 710.00 mm)
ΦVc = 0.75 x 1/6 x √fck x b x d
= 0.75 x 1/6 x √24 x 1000.00 x 710.00 = 434.784 kN
≥ Vu (= 0.000 kN) , 전단보강 불필요.
▣ TITLE : 상부슬래브 : 제 2경간 지점부
＊ 단면제원 및 설계가정
fck=24MPa, fy=400MPa, k1=0.85, Φf=0.85, Φv=0.75
|  | B (mm) | H (mm) |  | d (mm) |  | 피복 (mm) |  | Mu (kN.m) |  | Vu (kN)
|  | 1000 | 916.667 |  | 836.667 |  | 80 |  | 391.732 |  | 365.878
＊ 강도감소계수(Φ) 산정
T = As x fy = 1940.400 x 400.00 = 776160.000
C = 0.85 x fck x a x b = 0.85 x 24.00 x a x 1000.000 = 20400.000 x a
T = C 이므로, a = 38.047 mm, c = 38.047 / β1 = 38.047 / 0.85 = 44.761 mm
εy = fy / Es = 400.00 / 200000.00 = 0.0020
εt = 0.0030 x (dt - c) / c = 0.0030 x (836.67 - 44.761) / 44.761 = 0.0531
εt ≥ 0.0050 이므로 인장지배단면이며, Φ = 0.85 를 적용한다.
＊ 필요철근량 산정
Mu / Φ = As x fy x (d - a/2) ---------------- (1)
a = As x fy / (0.85 x fck x b) ---------------- (2)
式(2)를 式(1)에 대입하여 이차방정식으로 As를 구한다
→ Req As = 1400.043 mm²
Use As = 1940.400 mm² (철근도심 : 80.000 mm)
1단 : H19 - 4.0 EA + H16 - 4.0 EA (= 1940.400 mm²) , d1 = 80.00 mm
＊ 철근비 검토
ρmin : 1.4 / fy = 0.00350
0.25 √fck / fy = 0.00306 , ρmin = 0.00350 적용
수축온도철근비 = 0.00200
ρmax = 0.71 x ρb = 0.71 x k1 x Φx (fck / fy) x {600 / (600 + fy)} = 0.01857
ρuse = As / bd = 0.00232
ρmax ≥ ρuse, As ≥ As(req) x 4/3 → 철근비 만족, ∴ O.K (콘.설 6.3.2)
＊ 휨에 대한 검토
ΦMn = 0.85 x 1940.400 x 400 x (836.67 - a/2) = 539.429 kN.m
; a = As x fy / (0.85 x fck x b) = 38.047 mm
≥ Mu (= 391.732 kN.m) ∴ O.K [안전률 1.377]
＊ 전단에 대한 검토 (d = 720.00 mm)
ΦVc = 0.75 x 1/6 x √fck x b x d
= 0.75 x 1/6 x √24 x 1000.00 x 720.00 = 440.908 kN
≥ Vu (= 365.878 kN) , 전단보강 불필요.
▣ TITLE : 상부슬래브 : 제 2경간 중앙부
＊ 단면제원 및 설계가정
fck=24MPa, fy=400MPa, k1=0.85, Φf=0.85, Φv=0.75
|  | B (mm) | H (mm) |  | d (mm) |  | 피복 (mm) |  | Mu (kN.m) |  | Vu (kN)
|  | 1000 | 800 |  | 710 |  | 90 |  | 293.099 |  | 0
＊ 강도감소계수(Φ) 산정
T = As x fy = 1940.400 x 400.00 = 776160.000
C = 0.85 x fck x a x b = 0.85 x 24.00 x a x 1000.000 = 20400.000 x a
T = C 이므로, a = 38.047 mm, c = 38.047 / β1 = 38.047 / 0.85 = 44.761 mm
εy = fy / Es = 400.00 / 200000.00 = 0.0020
εt = 0.0030 x (dt - c) / c = 0.0030 x (710.00 - 44.761) / 44.761 = 0.0446
εt ≥ 0.0050 이므로 인장지배단면이며, Φ = 0.85 를 적용한다.
＊ 필요철근량 산정
Mu / Φ = As x fy x (d - a/2) ---------------- (1)
a = As x fy / (0.85 x fck x b) ---------------- (2)
式(2)를 式(1)에 대입하여 이차방정식으로 As를 구한다
→ Req As = 1235.231 mm²
Use As = 1940.400 mm² (철근도심 : 90.000 mm)
1단 : H19 - 4.0 EA + H16 - 4.0 EA (= 1940.400 mm²) , d1 = 90.00 mm
＊ 철근비 검토
ρmin : 1.4 / fy = 0.00350
0.25 √fck / fy = 0.00306 , ρmin = 0.00350 적용
수축온도철근비 = 0.00200
ρmax = 0.71 x ρb = 0.71 x k1 x Φx (fck / fy) x {600 / (600 + fy)} = 0.01857
ρuse = As / bd = 0.00273
ρmax ≥ ρuse, As ≥ As(req) x 4/3 → 철근비 만족, ∴ O.K (콘.설 6.3.2)
＊ 휨에 대한 검토
ΦMn = 0.85 x 1940.400 x 400 x (710.00 - a/2) = 455.862 kN.m
; a = As x fy / (0.85 x fck x b) = 38.047 mm
≥ Mu (= 293.099 kN.m) ∴ O.K [안전률 1.555]
＊ 전단에 대한 검토 (d = 710.00 mm)
ΦVc = 0.75 x 1/6 x √fck x b x d
= 0.75 x 1/6 x √24 x 1000.00 x 710.00 = 434.784 kN
≥ Vu (= 0.000 kN) , 전단보강 불필요.
▣ TITLE : 상부슬래브 : 제 3경간 지점부
＊ 단면제원 및 설계가정
fck=24MPa, fy=400MPa, k1=0.85, Φf=0.85, Φv=0.75
|  | B (mm) | H (mm) |  | d (mm) |  | 피복 (mm) |  | Mu (kN.m) |  | Vu (kN)
|  | 1000 | 916.667 |  | 836.667 |  | 80 |  | 391.732 |  | 365.878
＊ 강도감소계수(Φ) 산정
T = As x fy = 1940.400 x 400.00 = 776160.000
C = 0.85 x fck x a x b = 0.85 x 24.00 x a x 1000.000 = 20400.000 x a
T = C 이므로, a = 38.047 mm, c = 38.047 / β1 = 38.047 / 0.85 = 44.761 mm
εy = fy / Es = 400.00 / 200000.00 = 0.0020
εt = 0.0030 x (dt - c) / c = 0.0030 x (836.67 - 44.761) / 44.761 = 0.0531
εt ≥ 0.0050 이므로 인장지배단면이며, Φ = 0.85 를 적용한다.
＊ 필요철근량 산정
Mu / Φ = As x fy x (d - a/2) ---------------- (1)
a = As x fy / (0.85 x fck x b) ---------------- (2)
式(2)를 式(1)에 대입하여 이차방정식으로 As를 구한다
→ Req As = 1400.043 mm²
Use As = 1940.400 mm² (철근도심 : 80.000 mm)
1단 : H19 - 4.0 EA + H16 - 4.0 EA (= 1940.400 mm²) , d1 = 80.00 mm
＊ 철근비 검토
ρmin : 1.4 / fy = 0.00350
0.25 √fck / fy = 0.00306 , ρmin = 0.00350 적용
수축온도철근비 = 0.00200
ρmax = 0.71 x ρb = 0.71 x k1 x Φx (fck / fy) x {600 / (600 + fy)} = 0.01857
ρuse = As / bd = 0.00232
ρmax ≥ ρuse, As ≥ As(req) x 4/3 → 철근비 만족, ∴ O.K (콘.설 6.3.2)
＊ 휨에 대한 검토
ΦMn = 0.85 x 1940.400 x 400 x (836.67 - a/2) = 539.429 kN.m
; a = As x fy / (0.85 x fck x b) = 38.047 mm
≥ Mu (= 391.732 kN.m) ∴ O.K [안전률 1.377]
＊ 전단에 대한 검토 (d = 720.00 mm)
ΦVc = 0.75 x 1/6 x √fck x b x d
= 0.75 x 1/6 x √24 x 1000.00 x 720.00 = 440.908 kN
≥ Vu (= 365.878 kN) , 전단보강 불필요.
▣ TITLE : 상부슬래브 : 제 3경간 중앙부
＊ 단면제원 및 설계가정
fck=24MPa, fy=400MPa, k1=0.85, Φf=0.85, Φv=0.75
|  | B (mm) | H (mm) |  | d (mm) |  | 피복 (mm) |  | Mu (kN.m) |  | Vu (kN)
|  | 1000 | 800 |  | 710 |  | 90 |  | 295.885 |  | 0
＊ 강도감소계수(Φ) 산정
T = As x fy = 1940.400 x 400.00 = 776160.000
C = 0.85 x fck x a x b = 0.85 x 24.00 x a x 1000.000 = 20400.000 x a
T = C 이므로, a = 38.047 mm, c = 38.047 / β1 = 38.047 / 0.85 = 44.761 mm
εy = fy / Es = 400.00 / 200000.00 = 0.0020
εt = 0.0030 x (dt - c) / c = 0.0030 x (710.00 - 44.761) / 44.761 = 0.0446
εt ≥ 0.0050 이므로 인장지배단면이며, Φ = 0.85 를 적용한다.
＊ 필요철근량 산정
Mu / Φ = As x fy x (d - a/2) ---------------- (1)
a = As x fy / (0.85 x fck x b) ---------------- (2)
式(2)를 式(1)에 대입하여 이차방정식으로 As를 구한다
→ Req As = 1247.182 mm²
Use As = 1940.400 mm² (철근도심 : 90.000 mm)
1단 : H19 - 4.0 EA + H16 - 4.0 EA (= 1940.400 mm²) , d1 = 90.00 mm
＊ 철근비 검토
ρmin : 1.4 / fy = 0.00350
0.25 √fck / fy = 0.00306 , ρmin = 0.00350 적용
수축온도철근비 = 0.00200
ρmax = 0.71 x ρb = 0.71 x k1 x Φx (fck / fy) x {600 / (600 + fy)} = 0.01857
ρuse = As / bd = 0.00273
ρmax ≥ ρuse, As ≥ As(req) x 4/3 → 철근비 만족, ∴ O.K (콘.설 6.3.2)
＊ 휨에 대한 검토
ΦMn = 0.85 x 1940.400 x 400 x (710.00 - a/2) = 455.862 kN.m
; a = As x fy / (0.85 x fck x b) = 38.047 mm
≥ Mu (= 295.885 kN.m) ∴ O.K [안전률 1.541]
＊ 전단에 대한 검토 (d = 710.00 mm)
ΦVc = 0.75 x 1/6 x √fck x b x d
= 0.75 x 1/6 x √24 x 1000.00 x 710.00 = 434.784 kN
≥ Vu (= 0.000 kN) , 전단보강 불필요.
▣ TITLE : 상부슬래브 : 단지점부(우측)
＊ 단면제원 및 설계가정
fck=24MPa, fy=400MPa, k1=0.85, Φf=0.85, Φv=0.75
|  | B (mm) | H (mm) |  | d (mm) |  | 피복 (mm) |  | Mu (kN.m) |  | Vu (kN)
|  | 1000 | 916.667 |  | 836.667 |  | 80 |  | 404.274 |  | 301.006
＊ 강도감소계수(Φ) 산정
T = As x fy = 2292.000 x 400.00 = 916800.000
C = 0.85 x fck x a x b = 0.85 x 24.00 x a x 1000.000 = 20400.000 x a
T = C 이므로, a = 44.941 mm, c = 44.941 / β1 = 44.941 / 0.85 = 52.872 mm
εy = fy / Es = 400.00 / 200000.00 = 0.0020
εt = 0.0030 x (dt - c) / c = 0.0030 x (836.67 - 52.872) / 52.872 = 0.0445
εt ≥ 0.0050 이므로 인장지배단면이며, Φ = 0.85 를 적용한다.
＊ 필요철근량 산정
Mu / Φ = As x fy x (d - a/2) ---------------- (1)
a = As x fy / (0.85 x fck x b) ---------------- (2)
式(2)를 式(1)에 대입하여 이차방정식으로 As를 구한다
→ Req As = 1445.654 mm²
Use As = 2292.000 mm² (철근도심 : 80.000 mm)
1단 : H19 - 8.0 EA (= 2292.000 mm²) , d1 = 80.00 mm
＊ 철근비 검토
ρmin : 1.4 / fy = 0.00350
0.25 √fck / fy = 0.00306 , ρmin = 0.00350 적용
수축온도철근비 = 0.00200
ρmax = 0.71 x ρb = 0.71 x k1 x Φx (fck / fy) x {600 / (600 + fy)} = 0.01857
ρuse = As / bd = 0.00274
ρmax ≥ ρuse, As ≥ As(req) x 4/3 → 철근비 만족, ∴ O.K (콘.설 6.3.2)
＊ 휨에 대한 검토
ΦMn = 0.85 x 2292.000 x 400 x (836.67 - a/2) = 634.487 kN.m
; a = As x fy / (0.85 x fck x b) = 44.941 mm
≥ Mu (= 404.274 kN.m) ∴ O.K [안전률 1.569]
＊ 전단에 대한 검토 (d = 720.00 mm)
ΦVc = 0.75 x 1/6 x √fck x b x d
= 0.75 x 1/6 x √24 x 1000.00 x 720.00 = 440.908 kN
≥ Vu (= 301.006 kN) , 전단보강 불필요.
▣ TITLE : 하부슬래브 : 단지점부(좌측)
＊ 단면제원 및 설계가정
fck=24MPa, fy=400MPa, k1=0.85, Φf=0.85, Φv=0.75
|  | B (mm) | H (mm) |  | d (mm) |  | 피복 (mm) |  | Mu (kN.m) |  | Vu (kN)
|  | 1000 | 850 |  | 770 |  | 80 |  | 307.017 |  | 196.665
＊ 강도감소계수(Φ) 산정
T = As x fy = 1940.400 x 400.00 = 776160.000
C = 0.85 x fck x a x b = 0.85 x 24.00 x a x 1000.000 = 20400.000 x a
T = C 이므로, a = 38.047 mm, c = 38.047 / β1 = 38.047 / 0.85 = 44.761 mm
εy = fy / Es = 400.00 / 200000.00 = 0.0020
εt = 0.0030 x (dt - c) / c = 0.0030 x (770.00 - 44.761) / 44.761 = 0.0486
εt ≥ 0.0050 이므로 인장지배단면이며, Φ = 0.85 를 적용한다.
＊ 필요철근량 산정
Mu / Φ = As x fy x (d - a/2) ---------------- (1)
a = As x fy / (0.85 x fck x b) ---------------- (2)
式(2)를 式(1)에 대입하여 이차방정식으로 As를 구한다
→ Req As = 1190.769 mm²
Use As = 1940.400 mm² (철근도심 : 80.000 mm)
1단 : H19 - 4.0 EA + H16 - 4.0 EA (= 1940.400 mm²) , d1 = 80.00 mm
＊ 철근비 검토
ρmin : 1.4 / fy = 0.00350
0.25 √fck / fy = 0.00306 , ρmin = 0.00350 적용
수축온도철근비 = 0.00200
ρmax = 0.71 x ρb = 0.71 x k1 x Φx (fck / fy) x {600 / (600 + fy)} = 0.01857
ρuse = As / bd = 0.00252
ρmax ≥ ρuse, As ≥ As(req) x 4/3 → 철근비 만족, ∴ O.K (콘.설 6.3.2)
＊ 휨에 대한 검토
ΦMn = 0.85 x 1940.400 x 400 x (770.00 - a/2) = 495.446 kN.m
; a = As x fy / (0.85 x fck x b) = 38.047 mm
≥ Mu (= 307.017 kN.m) ∴ O.K [안전률 1.614]
＊ 전단에 대한 검토 (d = 770.00 mm)
ΦVc = 0.75 x 1/6 x √fck x b x d
= 0.75 x 1/6 x √24 x 1000.00 x 770.00 = 471.527 kN
≥ Vu (= 196.665 kN) , 전단보강 불필요.
▣ TITLE : 하부슬래브 : 제 1경간 중앙부
＊ 단면제원 및 설계가정
fck=24MPa, fy=400MPa, k1=0.85, Φf=0.85, Φv=0.75
|  | B (mm) | H (mm) |  | d (mm) |  | 피복 (mm) |  | Mu (kN.m) |  | Vu (kN)
|  | 1000 | 850 |  | 760 |  | 90 |  | 304.194 |  | 0
＊ 강도감소계수(Φ) 산정
T = As x fy = 1940.400 x 400.00 = 776160.000
C = 0.85 x fck x a x b = 0.85 x 24.00 x a x 1000.000 = 20400.000 x a
T = C 이므로, a = 38.047 mm, c = 38.047 / β1 = 38.047 / 0.85 = 44.761 mm
εy = fy / Es = 400.00 / 200000.00 = 0.0020
εt = 0.0030 x (dt - c) / c = 0.0030 x (760.00 - 44.761) / 44.761 = 0.0479
εt ≥ 0.0050 이므로 인장지배단면이며, Φ = 0.85 를 적용한다.
＊ 필요철근량 산정
Mu / Φ = As x fy x (d - a/2) ---------------- (1)
a = As x fy / (0.85 x fck x b) ---------------- (2)
式(2)를 式(1)에 대입하여 이차방정식으로 As를 구한다
→ Req As = 1195.663 mm²
Use As = 1940.400 mm² (철근도심 : 90.000 mm)
1단 : H19 - 4.0 EA + H16 - 4.0 EA (= 1940.400 mm²) , d1 = 90.00 mm
＊ 철근비 검토
ρmin : 1.4 / fy = 0.00350
0.25 √fck / fy = 0.00306 , ρmin = 0.00350 적용
수축온도철근비 = 0.00200
ρmax = 0.71 x ρb = 0.71 x k1 x Φx (fck / fy) x {600 / (600 + fy)} = 0.01857
ρuse = As / bd = 0.00255
ρmax ≥ ρuse, As ≥ As(req) x 4/3 → 철근비 만족, ∴ O.K (콘.설 6.3.2)
＊ 휨에 대한 검토
ΦMn = 0.85 x 1940.400 x 400 x (760.00 - a/2) = 488.849 kN.m
; a = As x fy / (0.85 x fck x b) = 38.047 mm
≥ Mu (= 304.194 kN.m) ∴ O.K [안전률 1.607]
＊ 전단에 대한 검토 (d = 760.00 mm)
ΦVc = 0.75 x 1/6 x √fck x b x d
= 0.75 x 1/6 x √24 x 1000.00 x 760.00 = 465.403 kN
≥ Vu (= 0.000 kN) , 전단보강 불필요.
▣ TITLE : 하부슬래브 : 제 2경간 지점부
＊ 단면제원 및 설계가정
fck=24MPa, fy=400MPa, k1=0.85, Φf=0.85, Φv=0.75
|  | B (mm) | H (mm) |  | d (mm) |  | 피복 (mm) |  | Mu (kN.m) |  | Vu (kN)
|  | 1000 | 850 |  | 770 |  | 80 |  | 494.441 |  | 349.483
＊ 강도감소계수(Φ) 산정
T = As x fy = 3096.800 x 400.00 = 1238720.000
C = 0.85 x fck x a x b = 0.85 x 24.00 x a x 1000.000 = 20400.000 x a
T = C 이므로, a = 60.722 mm, c = 60.722 / β1 = 60.722 / 0.85 = 71.437 mm
εy = fy / Es = 400.00 / 200000.00 = 0.0020
εt = 0.0030 x (dt - c) / c = 0.0030 x (770.00 - 71.437) / 71.437 = 0.0293
εt ≥ 0.0050 이므로 인장지배단면이며, Φ = 0.85 를 적용한다.
＊ 필요철근량 산정
Mu / Φ = As x fy x (d - a/2) ---------------- (1)
a = As x fy / (0.85 x fck x b) ---------------- (2)
式(2)를 式(1)에 대입하여 이차방정식으로 As를 구한다
→ Req As = 1936.361 mm²
Use As = 3096.800 mm² (철근도심 : 80.000 mm)
1단 : H22 - 8.0 EA (= 3096.800 mm²) , d1 = 80.00 mm
＊ 철근비 검토
ρmin : 1.4 / fy = 0.00350
0.25 √fck / fy = 0.00306 , ρmin = 0.00350 적용
수축온도철근비 = 0.00200
ρmax = 0.71 x ρb = 0.71 x k1 x Φx (fck / fy) x {600 / (600 + fy)} = 0.01857
ρuse = As / bd = 0.00402
ρmax ≥ ρuse ≥ρmin → 철근비 만족, ∴ O.K
＊ 휨에 대한 검토
ΦMn = 0.85 x 3096.800 x 400 x (770.00 - a/2) = 778.775 kN.m
; a = As x fy / (0.85 x fck x b) = 60.722 mm
≥ Mu (= 494.441 kN.m) ∴ O.K [안전률 1.575]
＊ 전단에 대한 검토 (d = 770.00 mm)
ΦVc = 0.75 x 1/6 x √fck x b x d
= 0.75 x 1/6 x √24 x 1000.00 x 770.00 = 471.527 kN
≥ Vu (= 349.483 kN) , 전단보강 불필요.
▣ TITLE : 하부슬래브 : 제 2경간 중앙부
＊ 단면제원 및 설계가정
fck=24MPa, fy=400MPa, k1=0.85, Φf=0.85, Φv=0.75
|  | B (mm) | H (mm) |  | d (mm) |  | 피복 (mm) |  | Mu (kN.m) |  | Vu (kN)
|  | 1000 | 850 |  | 760 |  | 90 |  | 157.387 |  | 0
＊ 강도감소계수(Φ) 산정
T = As x fy = 1588.800 x 400.00 = 635520.000
C = 0.85 x fck x a x b = 0.85 x 24.00 x a x 1000.000 = 20400.000 x a
T = C 이므로, a = 31.153 mm, c = 31.153 / β1 = 31.153 / 0.85 = 36.651 mm
εy = fy / Es = 400.00 / 200000.00 = 0.0020
εt = 0.0030 x (dt - c) / c = 0.0030 x (760.00 - 36.651) / 36.651 = 0.0592
εt ≥ 0.0050 이므로 인장지배단면이며, Φ = 0.85 를 적용한다.
＊ 필요철근량 산정
Mu / Φ = As x fy x (d - a/2) ---------------- (1)
a = As x fy / (0.85 x fck x b) ---------------- (2)
式(2)를 式(1)에 대입하여 이차방정식으로 As를 구한다
→ Req As = 613.947 mm²
Use As = 1588.800 mm² (철근도심 : 90.000 mm)
1단 : H16 - 8.0 EA (= 1588.800 mm²) , d1 = 90.00 mm
＊ 철근비 검토
ρmin : 1.4 / fy = 0.00350
0.25 √fck / fy = 0.00306 , ρmin = 0.00350 적용
수축온도철근비 = 0.00200
ρmax = 0.71 x ρb = 0.71 x k1 x Φx (fck / fy) x {600 / (600 + fy)} = 0.01857
ρuse = As / bd = 0.00209
ρmax ≥ ρuse, As ≥ As(req) x 4/3 → 철근비 만족, ∴ O.K (콘.설 6.3.2)
＊ 휨에 대한 검토
ΦMn = 0.85 x 1588.800 x 400 x (760.00 - a/2) = 402.132 kN.m
; a = As x fy / (0.85 x fck x b) = 31.153 mm
≥ Mu (= 157.387 kN.m) ∴ O.K [안전률 2.555]
＊ 전단에 대한 검토 (d = 760.00 mm)
ΦVc = 0.75 x 1/6 x √fck x b x d
= 0.75 x 1/6 x √24 x 1000.00 x 760.00 = 465.403 kN
≥ Vu (= 0.000 kN) , 전단보강 불필요.
▣ TITLE : 하부슬래브 : 제 3경간 지점부
＊ 단면제원 및 설계가정
fck=24MPa, fy=400MPa, k1=0.85, Φf=0.85, Φv=0.75
|  | B (mm) | H (mm) |  | d (mm) |  | 피복 (mm) |  | Mu (kN.m) |  | Vu (kN)
|  | 1000 | 850 |  | 770 |  | 80 |  | 493.474 |  | 349.483
＊ 강도감소계수(Φ) 산정
T = As x fy = 3096.800 x 400.00 = 1238720.000
C = 0.85 x fck x a x b = 0.85 x 24.00 x a x 1000.000 = 20400.000 x a
T = C 이므로, a = 60.722 mm, c = 60.722 / β1 = 60.722 / 0.85 = 71.437 mm
εy = fy / Es = 400.00 / 200000.00 = 0.0020
εt = 0.0030 x (dt - c) / c = 0.0030 x (770.00 - 71.437) / 71.437 = 0.0293
εt ≥ 0.0050 이므로 인장지배단면이며, Φ = 0.85 를 적용한다.
＊ 필요철근량 산정
Mu / Φ = As x fy x (d - a/2) ---------------- (1)
a = As x fy / (0.85 x fck x b) ---------------- (2)
式(2)를 式(1)에 대입하여 이차방정식으로 As를 구한다
→ Req As = 1932.476 mm²
Use As = 3096.800 mm² (철근도심 : 80.000 mm)
1단 : H22 - 8.0 EA (= 3096.800 mm²) , d1 = 80.00 mm
＊ 철근비 검토
ρmin : 1.4 / fy = 0.00350
0.25 √fck / fy = 0.00306 , ρmin = 0.00350 적용
수축온도철근비 = 0.00200
ρmax = 0.71 x ρb = 0.71 x k1 x Φx (fck / fy) x {600 / (600 + fy)} = 0.01857
ρuse = As / bd = 0.00402
ρmax ≥ ρuse ≥ρmin → 철근비 만족, ∴ O.K
＊ 휨에 대한 검토
ΦMn = 0.85 x 3096.800 x 400 x (770.00 - a/2) = 778.775 kN.m
; a = As x fy / (0.85 x fck x b) = 60.722 mm
≥ Mu (= 493.474 kN.m) ∴ O.K [안전률 1.578]
＊ 전단에 대한 검토 (d = 770.00 mm)
ΦVc = 0.75 x 1/6 x √fck x b x d
= 0.75 x 1/6 x √24 x 1000.00 x 770.00 = 471.527 kN
≥ Vu (= 349.483 kN) , 전단보강 불필요.
▣ TITLE : 하부슬래브 : 제 3경간 중앙부
＊ 단면제원 및 설계가정
fck=24MPa, fy=400MPa, k1=0.85, Φf=0.85, Φv=0.75
|  | B (mm) | H (mm) |  | d (mm) |  | 피복 (mm) |  | Mu (kN.m) |  | Vu (kN)
|  | 1000 | 850 |  | 760 |  | 90 |  | 304.194 |  | 0
＊ 강도감소계수(Φ) 산정
T = As x fy = 1940.400 x 400.00 = 776160.000
C = 0.85 x fck x a x b = 0.85 x 24.00 x a x 1000.000 = 20400.000 x a
T = C 이므로, a = 38.047 mm, c = 38.047 / β1 = 38.047 / 0.85 = 44.761 mm
εy = fy / Es = 400.00 / 200000.00 = 0.0020
εt = 0.0030 x (dt - c) / c = 0.0030 x (760.00 - 44.761) / 44.761 = 0.0479
εt ≥ 0.0050 이므로 인장지배단면이며, Φ = 0.85 를 적용한다.
＊ 필요철근량 산정
Mu / Φ = As x fy x (d - a/2) ---------------- (1)
a = As x fy / (0.85 x fck x b) ---------------- (2)
式(2)를 式(1)에 대입하여 이차방정식으로 As를 구한다
→ Req As = 1195.663 mm²
Use As = 1940.400 mm² (철근도심 : 90.000 mm)
1단 : H19 - 4.0 EA + H16 - 4.0 EA (= 1940.400 mm²) , d1 = 90.00 mm
＊ 철근비 검토
ρmin : 1.4 / fy = 0.00350
0.25 √fck / fy = 0.00306 , ρmin = 0.00350 적용
수축온도철근비 = 0.00200
ρmax = 0.71 x ρb = 0.71 x k1 x Φx (fck / fy) x {600 / (600 + fy)} = 0.01857
ρuse = As / bd = 0.00255
ρmax ≥ ρuse, As ≥ As(req) x 4/3 → 철근비 만족, ∴ O.K (콘.설 6.3.2)
＊ 휨에 대한 검토
ΦMn = 0.85 x 1940.400 x 400 x (760.00 - a/2) = 488.849 kN.m
; a = As x fy / (0.85 x fck x b) = 38.047 mm
≥ Mu (= 304.194 kN.m) ∴ O.K [안전률 1.607]
＊ 전단에 대한 검토 (d = 760.00 mm)
ΦVc = 0.75 x 1/6 x √fck x b x d
= 0.75 x 1/6 x √24 x 1000.00 x 760.00 = 465.403 kN
≥ Vu (= 0.000 kN) , 전단보강 불필요.
▣ TITLE : 하부슬래브 : 단지점부(우측)
＊ 단면제원 및 설계가정
fck=24MPa, fy=400MPa, k1=0.85, Φf=0.85, Φv=0.75
|  | B (mm) | H (mm) |  | d (mm) |  | 피복 (mm) |  | Mu (kN.m) |  | Vu (kN)
|  | 1000 | 850 |  | 770 |  | 80 |  | 307.017 |  | 196.665
＊ 강도감소계수(Φ) 산정
T = As x fy = 1940.400 x 400.00 = 776160.000
C = 0.85 x fck x a x b = 0.85 x 24.00 x a x 1000.000 = 20400.000 x a
T = C 이므로, a = 38.047 mm, c = 38.047 / β1 = 38.047 / 0.85 = 44.761 mm
εy = fy / Es = 400.00 / 200000.00 = 0.0020
εt = 0.0030 x (dt - c) / c = 0.0030 x (770.00 - 44.761) / 44.761 = 0.0486
εt ≥ 0.0050 이므로 인장지배단면이며, Φ = 0.85 를 적용한다.
＊ 필요철근량 산정
Mu / Φ = As x fy x (d - a/2) ---------------- (1)
a = As x fy / (0.85 x fck x b) ---------------- (2)
式(2)를 式(1)에 대입하여 이차방정식으로 As를 구한다
→ Req As = 1190.769 mm²
Use As = 1940.400 mm² (철근도심 : 80.000 mm)
1단 : H19 - 4.0 EA + H16 - 4.0 EA (= 1940.400 mm²) , d1 = 80.00 mm
＊ 철근비 검토
ρmin : 1.4 / fy = 0.00350
0.25 √fck / fy = 0.00306 , ρmin = 0.00350 적용
수축온도철근비 = 0.00200
ρmax = 0.71 x ρb = 0.71 x k1 x Φx (fck / fy) x {600 / (600 + fy)} = 0.01857
ρuse = As / bd = 0.00252
ρmax ≥ ρuse, As ≥ As(req) x 4/3 → 철근비 만족, ∴ O.K (콘.설 6.3.2)
＊ 휨에 대한 검토
ΦMn = 0.85 x 1940.400 x 400 x (770.00 - a/2) = 495.446 kN.m
; a = As x fy / (0.85 x fck x b) = 38.047 mm
≥ Mu (= 307.017 kN.m) ∴ O.K [안전률 1.614]
＊ 전단에 대한 검토 (d = 770.00 mm)
ΦVc = 0.75 x 1/6 x √fck x b x d
= 0.75 x 1/6 x √24 x 1000.00 x 770.00 = 471.527 kN
≥ Vu (= 196.665 kN) , 전단보강 불필요.
▣ TITLE : 좌측벽체 : 상부
＊ 단면제원 및 설계가정
fck=24MPa, fy=400MPa, k1=0.85, Φc=0.65, Φf=0.85, Φv=0.75
|  | B(mm) | H(mm) |  | d(mm) |  | Pu(kN) |  | Mu(kN.m) |  | Vu(kN) |  | e(mm)
|  | 1000 | 716.667 |  | 636.667 |  | 612.632 |  | 413.251 |  | 262.5 |  | 674.55
＊ 철근비 검토
As = 2292.000 mm² (인장중심 = 80.00 mm) , 1단 : H19- 8.0EA , d1 = 80.00 mm
Asf = 1146.000 mm² (압축중심 = 90.00 mm) , 1단 : H19- 4.0EA , d1 = 90.00 mm
Pmin (= 0.0015) ≤ Puse (= 0.0048) ≤ Pmax (= 0.0800) ∴ O.K
＊ 평형하중 산정
- 소성중심 계산
Cc = 0.85 x 24.0 x 716.7 x 1000.0 = 14620000.0 N
Cs = As x fy = 916800.0 N, Cs' = Asf x fy = 458400.0 N
Xp = (14620000.0 x 358.33 + 916800.0 x 80.000 + 458400.0 x 626.667) / 15995200.0
= 350.070 mm
- 평형상태 계산
cb = 600 / (600 + fy) x d = 382.000 mm, ab = k1 x cb = 324.700 mm
fs' = 600 x (382.000 - 90.000) / 382.000 (≤fy) = 400.000 MPa
Cc = 0.85 x 24.0 x 324.700 x 1000.000 = 6623.880 kN
Cs = As' x (fs' - 0.85 x fck) = 435.022 kN
Ts = As x fs = 916.800 kN
Pb = 6623.880 + 435.022 - 916.800 = 6142.102 kN
Mb = 6623.880 x (636.667 - 324.700/2) + 435.022 x (636.667 - 90.00)
- 6142.102 x (350.070 - 80.000)
= 1720.830 kN.m
eb ＜ e → 인장 파괴 (eb = Mb/Pb = 280.170 mm)
＊ 공칭강도 산정
- 반복계산을 통해, c = 126.836 mm, a = k1 x c = 107.811 mm 를 사용.
fs = 600 x (636.667 - 126.836) / 126.836 (≤fy) = 400.000 MPa
fs' = 600 x (126.836 - 90.000) / 126.836 (≤fy) = 174.253 MPa
Cc = 0.85 x 24.0 x 107.811 x 1000.000 = 2199.335 kN
Cs = As' x (fs' - 0.85 x fck) = 176.316 kN
Ts = As x fs = 916.800 kN
Pn = 2199.335 + 176.316 - 916.800 = 1458.851 kN
Mn' = 2199.335 x (636.667 - 107.811/2) + 176.316 x (636.667 - 90.00)
= 1378.074 kN.m
- 편심오차 = │e' - Mn'/Pn│ = 0.0098 ＜ 0.0100 (e' = e + Xp - dc = 944.620 mm)
＊ 강도감소계수(Φ) 산정
dt = 600.00 - 80.00 = 520.000 mm
c = 600.00 / (600.00+400.00) x 520.000 = 312.000 mm, a = k1 x c = 265.200 mm
εy = fy / Es = 400.00 / 600.00 = 0.0020
εt = 0.0030 x (dt-c) / c = 0.0030 x (520.00-312.00) / 312.00 = 0.0020
→ 계수축력이 0.10*fck*Ag보다 작고, fy가 400 MPa 이하이므로 εt = 0.0040를 적용한다.
εy ＜εt ＜ 0.0050 이므로 변화구간단면이며, Φ = 0.78 를 적용한다.
Φ = Φc + (εt-εy) x (Φf-Φc) / (0.6500-εy) = 0.0040
＊ 축방향력 및 휨에대한 검토
(max)Pn = 0.80 x {0.85 fck*(Ag-Ast) + fy*Ast} = 12740.052 kN ≥ Pn = 1458.851 kN
ΦPn = 0.78 x 1458.851 = 1142.767 kN ≥ Pu = 612.632 kN ∴ O.K
ΦMn = ΦPn x 0.675 = 770.853 kN.m ≥ Mu = 413.251 kN.m ∴ O.K
＊ 전단에 대한 검토 (d = 520.00 mm)
ΦVc = 0.75 x 1/6 x (1 + 1/14 Pu/Ag) x √24.0 x 1000.00 x 520.00 = 341.658 kN
≥ Vu (= 262.500 kN) , 전단보강 불필요.
▣ TITLE : 좌측벽체 : 중앙부
＊ 단면제원 및 설계가정
fck=24MPa, fy=400MPa, k1=0.85, Φc=0.65, Φf=0.85, Φv=0.75
|  | B(mm) | H(mm) |  | d(mm) |  | Pu(kN) |  | Mu(kN.m) |  | Vu(kN) |  | e(mm)
|  | 1000 | 600 |  | 510 |  | 650.558 |  | 213.319 |  | 0 |  | 327.902
＊ 철근비 검토
As = 1146.000 mm² (인장중심 = 90.00 mm) , 1단 : H19- 4.0EA , d1 = 90.00 mm
Asf = 1146.000 mm² (압축중심 = 80.00 mm) , 1단 : H19- 4.0EA , d1 = 80.00 mm
Pmin (= 0.0015) ≤ Puse (= 0.0038) ≤ Pmax (= 0.0800) ∴ O.K
＊ 평형하중 산정
- 소성중심 계산
Cc = 0.85 x 24.0 x 600.0 x 1000.0 = 12240000.0 N
Cs = As x fy = 458400.0 N, Cs' = Asf x fy = 458400.0 N
Xp = (12240000.0 x 300.00 + 458400.0 x 90.000 + 458400.0 x 520.000) / 13156800.0
= 300.348 mm
- 평형상태 계산
cb = 600 / (600 + fy) x d = 306.000 mm, ab = k1 x cb = 260.100 mm
fs' = 600 x (306.000 - 80.000) / 306.000 (≤fy) = 400.000 MPa
Cc = 0.85 x 24.0 x 260.100 x 1000.000 = 5306.040 kN
Cs = As' x (fs' - 0.85 x fck) = 435.022 kN
Ts = As x fs = 458.400 kN
Pb = 5306.040 + 435.022 - 458.400 = 5282.662 kN
Mb = 5306.040 x (510.000 - 260.100/2) + 435.022 x (510.000 - 80.00)
- 5282.662 x (300.348 - 90.000)
= 1091.890 kN.m
eb ＜ e → 인장 파괴 (eb = Mb/Pb = 206.693 mm)
＊ 공칭강도 산정
- 반복계산을 통해, c = 141.523 mm, a = k1 x c = 120.295 mm 를 사용.
fs = 600 x (510.000 - 141.523) / 141.523 (≤fy) = 400.000 MPa
fs' = 600 x (141.523 - 80.000) / 141.523 (≤fy) = 260.833 MPa
Cc = 0.85 x 24.0 x 120.295 x 1000.000 = 2454.011 kN
Cs = As' x (fs' - 0.85 x fck) = 275.536 kN
Ts = As x fs = 458.400 kN
Pn = 2454.011 + 275.536 - 458.400 = 2271.147 kN
Mn' = 2454.011 x (510.000 - 120.295/2) + 275.536 x (510.000 - 80.00)
= 1222.424 kN.m
- 편심오차 = │e' - Mn'/Pn│ = 0.0095 ＜ 0.0100 (e' = e + Xp - dc = 538.250 mm)
＊ 강도감소계수(Φ) 산정
dt = 600.00 - 90.00 = 510.000 mm
c = 600.00 / (600.00+400.00) x 510.000 = 306.000 mm, a = k1 x c = 260.100 mm
εy = fy / Es = 400.00 / 600.00 = 0.0020
εt = 0.0030 x (dt-c) / c = 0.0030 x (510.00-306.00) / 306.00 = 0.0020
→ 계수축력이 0.10*fck*Ag보다 작고, fy가 400 MPa 이하이므로 εt = 0.0040를 적용한다.
εy ＜εt ＜ 0.0050 이므로 변화구간단면이며, Φ = 0.78 를 적용한다.
Φ = Φc + (εt-εy) x (Φf-Φc) / (0.6500-εy) = 0.0040
＊ 축방향력 및 휨에대한 검토
(max)Pn = 0.80 x {0.85 fck*(Ag-Ast) + fy*Ast} = 10488.035 kN ≥ Pn = 2271.147 kN
ΦPn = 0.78 x 2271.147 = 1779.065 kN ≥ Pu = 650.558 kN ∴ O.K
ΦMn = ΦPn x 0.328 = 583.359 kN.m ≥ Mu = 213.319 kN.m ∴ O.K
＊ 전단에 대한 검토 (d = 510.00 mm)
ΦVc = 0.75 x 1/6 x (1 + 1/14 Pu/Ag) x √24.0 x 1000.00 x 510.00 = 336.498 kN
≥ Vu (= 0.000 kN) , 전단보강 불필요.
▣ TITLE : 좌측벽체 : 중앙부(부모멘트)
＊ 단면제원 및 설계가정
fck=24MPa, fy=400MPa, k1=0.85, Φc=0.65, Φf=0.85, Φv=0.75
|  | B(mm) | H(mm) |  | d(mm) |  | Pu(kN) |  | Mu(kN.m) |  | Vu(kN) |  | e(mm)
|  | 1000 | 600 |  | 520 |  | 650.558 |  | 304.399 |  | 0 |  | 467.905
＊ 철근비 검토
As = 1146.000 mm² (인장중심 = 80.00 mm) , 1단 : H19- 4.0EA , d1 = 80.00 mm
Asf = 1146.000 mm² (압축중심 = 90.00 mm) , 1단 : H19- 4.0EA , d1 = 90.00 mm
Pmin (= 0.0015) ≤ Puse (= 0.0038) ≤ Pmax (= 0.0800) ∴ O.K
＊ 평형하중 산정
- 소성중심 계산
Cc = 0.85 x 24.0 x 600.0 x 1000.0 = 12240000.0 N
Cs = As x fy = 458400.0 N, Cs' = Asf x fy = 458400.0 N
Xp = (12240000.0 x 300.00 + 458400.0 x 80.000 + 458400.0 x 510.000) / 13156800.0
= 299.652 mm
- 평형상태 계산
cb = 600 / (600 + fy) x d = 312.000 mm, ab = k1 x cb = 265.200 mm
fs' = 600 x (312.000 - 90.000) / 312.000 (≤fy) = 400.000 MPa
Cc = 0.85 x 24.0 x 265.200 x 1000.000 = 5410.080 kN
Cs = As' x (fs' - 0.85 x fck) = 435.022 kN
Ts = As x fs = 458.400 kN
Pb = 5410.080 + 435.022 - 458.400 = 5386.702 kN
Mb = 5410.080 x (520.000 - 265.200/2) + 435.022 x (520.000 - 90.00)
- 5386.702 x (299.652 - 80.000)
= 1099.727 kN.m
eb ＜ e → 인장 파괴 (eb = Mb/Pb = 204.156 mm)
＊ 공칭강도 산정
- 반복계산을 통해, c = 84.606 mm, a = k1 x c = 71.915 mm 를 사용.
fs = 600 x (520.000 - 84.606) / 84.606 (≤fy) = 400.000 MPa
fs' = 600 x ( 84.606 - 90.000) / 84.606 (≤fy) = 7.433 MPa
Cc = 0.85 x 24.0 x 71.915 x 1000.000 = 1467.074 kN
Cs = As' x (fs' - 0.85 x fck) = -14.860 kN
Ts = As x fs = 458.400 kN
Pn = 1467.074 + -14.860 - 458.400 = 1023.534 kN
Mn' = 1467.074 x (520.000 - 71.915/2) + -14.860 x (520.000 - 90.00)
= 703.736 kN.m
- 편심오차 = │e' - Mn'/Pn│ = 0.0014 ＜ 0.0100 (e' = e + Xp - dc = 687.556 mm)
＊ 강도감소계수(Φ) 산정
dt = 600.00 - 80.00 = 520.000 mm
c = 600.00 / (600.00+400.00) x 520.000 = 312.000 mm, a = k1 x c = 265.200 mm
εy = fy / Es = 400.00 / 600.00 = 0.0020
εt = 0.0030 x (dt-c) / c = 0.0030 x (520.00-312.00) / 312.00 = 0.0020
→ 계수축력이 0.10*fck*Ag보다 작고, fy가 400 MPa 이하이므로 εt = 0.0040를 적용한다.
εy ＜εt ＜ 0.0050 이므로 변화구간단면이며, Φ = 0.78 를 적용한다.
Φ = Φc + (εt-εy) x (Φf-Φc) / (0.6500-εy) = 0.0040
＊ 축방향력 및 휨에대한 검토
(max)Pn = 0.80 x {0.85 fck*(Ag-Ast) + fy*Ast} = 10488.035 kN ≥ Pn = 1023.534 kN
ΦPn = 0.78 x 1023.534 = 801.768 kN ≥ Pu = 650.558 kN ∴ O.K
ΦMn = ΦPn x 0.468 = 375.151 kN.m ≥ Mu = 304.399 kN.m ∴ O.K
＊ 전단에 대한 검토 (d = 520.00 mm)
ΦVc = 0.75 x 1/6 x (1 + 1/14 Pu/Ag) x √24.0 x 1000.00 x 520.00 = 343.096 kN
≥ Vu (= 0.000 kN) , 전단보강 불필요.
▣ TITLE : 좌측벽체 : 하부
＊ 단면제원 및 설계가정
fck=24MPa, fy=400MPa, k1=0.85, Φc=0.65, Φf=0.85, Φv=0.75
|  | B(mm) | H(mm) |  | d(mm) |  | Pu(kN) |  | Mu(kN.m) |  | Vu(kN) |  | e(mm)
|  | 1000 | 600 |  | 520 |  | 688.925 |  | 307.017 |  | 227.73 |  | 445.646
＊ 철근비 검토
As = 1940.400 mm² (인장중심 = 80.00 mm) , 1단 : H19- 4.0EA + H16- 4.0EA , d1 = 80.00 mm
Asf = 1146.000 mm² (압축중심 = 90.00 mm) , 1단 : H19- 4.0EA , d1 = 90.00 mm
Pmin (= 0.0015) ≤ Puse (= 0.0051) ≤ Pmax (= 0.0800) ∴ O.K
＊ 평형하중 산정
- 소성중심 계산
Cc = 0.85 x 24.0 x 600.0 x 1000.0 = 12240000.0 N
Cs = As x fy = 776160.0 N, Cs' = Asf x fy = 458400.0 N
Xp = (12240000.0 x 300.00 + 776160.0 x 80.000 + 458400.0 x 510.000) / 13474560.0
= 294.472 mm
- 평형상태 계산
cb = 600 / (600 + fy) x d = 312.000 mm, ab = k1 x cb = 265.200 mm
fs' = 600 x (312.000 - 90.000) / 312.000 (≤fy) = 400.000 MPa
Cc = 0.85 x 24.0 x 265.200 x 1000.000 = 5410.080 kN
Cs = As' x (fs' - 0.85 x fck) = 435.022 kN
Ts = As x fs = 776.160 kN
Pb = 5410.080 + 435.022 - 776.160 = 5068.942 kN
Mb = 5410.080 x (520.000 - 265.200/2) + 435.022 x (520.000 - 90.00)
- 5068.942 x (294.472 - 80.000)
= 1195.780 kN.m
eb ＜ e → 인장 파괴 (eb = Mb/Pb = 235.903 mm)
＊ 공칭강도 산정
- 반복계산을 통해, c = 135.515 mm, a = k1 x c = 115.187 mm 를 사용.
fs = 600 x (520.000 - 135.515) / 135.515 (≤fy) = 400.000 MPa
fs' = 600 x (135.515 - 90.000) / 135.515 (≤fy) = 201.519 MPa
Cc = 0.85 x 24.0 x 115.187 x 1000.000 = 2349.822 kN
Cs = As' x (fs' - 0.85 x fck) = 207.562 kN
Ts = As x fs = 776.160 kN
Pn = 2349.822 + 207.562 - 776.160 = 1781.224 kN
Mn' = 2349.822 x (520.000 - 115.187/2) + 207.562 x (520.000 - 90.00)
= 1175.824 kN.m
- 편심오차 = │e' - Mn'/Pn│ = 0.0036 ＜ 0.0100 (e' = e + Xp - dc = 660.118 mm)
＊ 강도감소계수(Φ) 산정
dt = 600.00 - 80.00 = 520.000 mm
c = 600.00 / (600.00+400.00) x 520.000 = 312.000 mm, a = k1 x c = 265.200 mm
εy = fy / Es = 400.00 / 600.00 = 0.0020
εt = 0.0030 x (dt-c) / c = 0.0030 x (520.00-312.00) / 312.00 = 0.0020
→ 계수축력이 0.10*fck*Ag보다 작고, fy가 400 MPa 이하이므로 εt = 0.0040를 적용한다.
εy ＜εt ＜ 0.0050 이므로 변화구간단면이며, Φ = 0.78 를 적용한다.
Φ = Φc + (εt-εy) x (Φf-Φc) / (0.6500-εy) = 0.0040
＊ 축방향력 및 휨에대한 검토
(max)Pn = 0.80 x {0.85 fck*(Ag-Ast) + fy*Ast} = 10729.278 kN ≥ Pn = 1781.224 kN
ΦPn = 0.78 x 1781.224 = 1395.292 kN ≥ Pu = 688.925 kN ∴ O.K
ΦMn = ΦPn x 0.446 = 621.807 kN.m ≥ Mu = 307.017 kN.m ∴ O.K
＊ 전단에 대한 검토 (d = 520.00 mm)
ΦVc = 0.75 x 1/6 x (1 + 1/14 Pu/Ag) x √24.0 x 1000.00 x 520.00 = 344.550 kN
≥ Vu (= 227.730 kN) , 전단보강 불필요.
▣ TITLE : 우측벽체 : 상부
＊ 단면제원 및 설계가정
fck=24MPa, fy=400MPa, k1=0.85, Φc=0.65, Φf=0.85, Φv=0.75
|  | B(mm) | H(mm) |  | d(mm) |  | Pu(kN) |  | Mu(kN.m) |  | Vu(kN) |  | e(mm)
|  | 1000 | 716.667 |  | 636.667 |  | 612.632 |  | 406.728 |  | 262.502 |  | 663.903
＊ 철근비 검토
As = 2292.000 mm² (인장중심 = 80.00 mm) , 1단 : H19- 8.0EA , d1 = 80.00 mm
Asf = 1146.000 mm² (압축중심 = 90.00 mm) , 1단 : H19- 4.0EA , d1 = 90.00 mm
Pmin (= 0.0015) ≤ Puse (= 0.0048) ≤ Pmax (= 0.0800) ∴ O.K
＊ 평형하중 산정
- 소성중심 계산
Cc = 0.85 x 24.0 x 716.7 x 1000.0 = 14620000.0 N
Cs = As x fy = 916800.0 N, Cs' = Asf x fy = 458400.0 N
Xp = (14620000.0 x 358.33 + 916800.0 x 80.000 + 458400.0 x 626.667) / 15995200.0
= 350.070 mm
- 평형상태 계산
cb = 600 / (600 + fy) x d = 382.000 mm, ab = k1 x cb = 324.700 mm
fs' = 600 x (382.000 - 90.000) / 382.000 (≤fy) = 400.000 MPa
Cc = 0.85 x 24.0 x 324.700 x 1000.000 = 6623.880 kN
Cs = As' x (fs' - 0.85 x fck) = 435.022 kN
Ts = As x fs = 916.800 kN
Pb = 6623.880 + 435.022 - 916.800 = 6142.102 kN
Mb = 6623.880 x (636.667 - 324.700/2) + 435.022 x (636.667 - 90.00)
- 6142.102 x (350.070 - 80.000)
= 1720.830 kN.m
eb ＜ e → 인장 파괴 (eb = Mb/Pb = 280.170 mm)
＊ 공칭강도 산정
- 반복계산을 통해, c = 128.662 mm, a = k1 x c = 109.363 mm 를 사용.
fs = 600 x (636.667 - 128.662) / 128.662 (≤fy) = 400.000 MPa
fs' = 600 x (128.662 - 90.000) / 128.662 (≤fy) = 180.297 MPa
Cc = 0.85 x 24.0 x 109.363 x 1000.000 = 2231.005 kN
Cs = As' x (fs' - 0.85 x fck) = 183.242 kN
Ts = As x fs = 916.800 kN
Pn = 2231.005 + 183.242 - 916.800 = 1497.446 kN
Mn' = 2231.005 x (636.667 - 109.363/2) + 183.242 x (636.667 - 90.00)
= 1398.584 kN.m
- 편심오차 = │e' - Mn'/Pn│ = 0.0064 ＜ 0.0100 (e' = e + Xp - dc = 933.973 mm)
＊ 강도감소계수(Φ) 산정
dt = 600.00 - 80.00 = 520.000 mm
c = 600.00 / (600.00+400.00) x 520.000 = 312.000 mm, a = k1 x c = 265.200 mm
εy = fy / Es = 400.00 / 600.00 = 0.0020
εt = 0.0030 x (dt-c) / c = 0.0030 x (520.00-312.00) / 312.00 = 0.0020
→ 계수축력이 0.10*fck*Ag보다 작고, fy가 400 MPa 이하이므로 εt = 0.0040를 적용한다.
εy ＜εt ＜ 0.0050 이므로 변화구간단면이며, Φ = 0.78 를 적용한다.
Φ = Φc + (εt-εy) x (Φf-Φc) / (0.6500-εy) = 0.0040
＊ 축방향력 및 휨에대한 검토
(max)Pn = 0.80 x {0.85 fck*(Ag-Ast) + fy*Ast} = 12740.052 kN ≥ Pn = 1497.446 kN
ΦPn = 0.78 x 1497.446 = 1172.999 kN ≥ Pu = 612.632 kN ∴ O.K
ΦMn = ΦPn x 0.664 = 778.758 kN.m ≥ Mu = 406.728 kN.m ∴ O.K
＊ 전단에 대한 검토 (d = 520.00 mm)
ΦVc = 0.75 x 1/6 x (1 + 1/14 Pu/Ag) x √24.0 x 1000.00 x 520.00 = 341.658 kN
≥ Vu (= 262.502 kN) , 전단보강 불필요.
▣ TITLE : 우측벽체 : 중앙부
＊ 단면제원 및 설계가정
fck=24MPa, fy=400MPa, k1=0.85, Φc=0.65, Φf=0.85, Φv=0.75
|  | B(mm) | H(mm) |  | d(mm) |  | Pu(kN) |  | Mu(kN.m) |  | Vu(kN) |  | e(mm)
|  | 1000 | 600 |  | 510 |  | 650.558 |  | 213.766 |  | 0 |  | 328.589
＊ 철근비 검토
As = 1146.000 mm² (인장중심 = 90.00 mm) , 1단 : H19- 4.0EA , d1 = 90.00 mm
Asf = 1146.000 mm² (압축중심 = 80.00 mm) , 1단 : H19- 4.0EA , d1 = 80.00 mm
Pmin (= 0.0015) ≤ Puse (= 0.0038) ≤ Pmax (= 0.0800) ∴ O.K
＊ 평형하중 산정
- 소성중심 계산
Cc = 0.85 x 24.0 x 600.0 x 1000.0 = 12240000.0 N
Cs = As x fy = 458400.0 N, Cs' = Asf x fy = 458400.0 N
Xp = (12240000.0 x 300.00 + 458400.0 x 90.000 + 458400.0 x 520.000) / 13156800.0
= 300.348 mm
- 평형상태 계산
cb = 600 / (600 + fy) x d = 306.000 mm, ab = k1 x cb = 260.100 mm
fs' = 600 x (306.000 - 80.000) / 306.000 (≤fy) = 400.000 MPa
Cc = 0.85 x 24.0 x 260.100 x 1000.000 = 5306.040 kN
Cs = As' x (fs' - 0.85 x fck) = 435.022 kN
Ts = As x fs = 458.400 kN
Pb = 5306.040 + 435.022 - 458.400 = 5282.662 kN
Mb = 5306.040 x (510.000 - 260.100/2) + 435.022 x (510.000 - 80.00)
- 5282.662 x (300.348 - 90.000)
= 1091.890 kN.m
eb ＜ e → 인장 파괴 (eb = Mb/Pb = 206.693 mm)
＊ 공칭강도 산정
- 반복계산을 통해, c = 140.978 mm, a = k1 x c = 119.832 mm 를 사용.
fs = 600 x (510.000 - 140.978) / 140.978 (≤fy) = 400.000 MPa
fs' = 600 x (140.978 - 80.000) / 140.978 (≤fy) = 259.522 MPa
Cc = 0.85 x 24.0 x 119.832 x 1000.000 = 2444.565 kN
Cs = As' x (fs' - 0.85 x fck) = 274.034 kN
Ts = As x fs = 458.400 kN
Pn = 2444.565 + 274.034 - 458.400 = 2260.199 kN
Mn' = 2444.565 x (510.000 - 119.832/2) + 274.034 x (510.000 - 80.00)
= 1218.095 kN.m
- 편심오차 = │e' - Mn'/Pn│ = 0.0050 ＜ 0.0100 (e' = e + Xp - dc = 538.937 mm)
＊ 강도감소계수(Φ) 산정
dt = 600.00 - 90.00 = 510.000 mm
c = 600.00 / (600.00+400.00) x 510.000 = 306.000 mm, a = k1 x c = 260.100 mm
εy = fy / Es = 400.00 / 600.00 = 0.0020
εt = 0.0030 x (dt-c) / c = 0.0030 x (510.00-306.00) / 306.00 = 0.0020
→ 계수축력이 0.10*fck*Ag보다 작고, fy가 400 MPa 이하이므로 εt = 0.0040를 적용한다.
εy ＜εt ＜ 0.0050 이므로 변화구간단면이며, Φ = 0.78 를 적용한다.
Φ = Φc + (εt-εy) x (Φf-Φc) / (0.6500-εy) = 0.0040
＊ 축방향력 및 휨에대한 검토
(max)Pn = 0.80 x {0.85 fck*(Ag-Ast) + fy*Ast} = 10488.035 kN ≥ Pn = 2260.199 kN
ΦPn = 0.78 x 2260.199 = 1770.490 kN ≥ Pu = 650.558 kN ∴ O.K
ΦMn = ΦPn x 0.329 = 581.763 kN.m ≥ Mu = 213.766 kN.m ∴ O.K
＊ 전단에 대한 검토 (d = 510.00 mm)
ΦVc = 0.75 x 1/6 x (1 + 1/14 Pu/Ag) x √24.0 x 1000.00 x 510.00 = 336.498 kN
≥ Vu (= 0.000 kN) , 전단보강 불필요.
▣ TITLE : 우측벽체 : 중앙부(부모멘트)
＊ 단면제원 및 설계가정
fck=24MPa, fy=400MPa, k1=0.85, Φc=0.65, Φf=0.85, Φv=0.75
|  | B(mm) | H(mm) |  | d(mm) |  | Pu(kN) |  | Mu(kN.m) |  | Vu(kN) |  | e(mm)
|  | 1000 | 600 |  | 520 |  | 650.558 |  | 299.892 |  | 0 |  | 460.977
＊ 철근비 검토
As = 1146.000 mm² (인장중심 = 80.00 mm) , 1단 : H19- 4.0EA , d1 = 80.00 mm
Asf = 1146.000 mm² (압축중심 = 90.00 mm) , 1단 : H19- 4.0EA , d1 = 90.00 mm
Pmin (= 0.0015) ≤ Puse (= 0.0038) ≤ Pmax (= 0.0800) ∴ O.K
＊ 평형하중 산정
- 소성중심 계산
Cc = 0.85 x 24.0 x 600.0 x 1000.0 = 12240000.0 N
Cs = As x fy = 458400.0 N, Cs' = Asf x fy = 458400.0 N
Xp = (12240000.0 x 300.00 + 458400.0 x 80.000 + 458400.0 x 510.000) / 13156800.0
= 299.652 mm
- 평형상태 계산
cb = 600 / (600 + fy) x d = 312.000 mm, ab = k1 x cb = 265.200 mm
fs' = 600 x (312.000 - 90.000) / 312.000 (≤fy) = 400.000 MPa
Cc = 0.85 x 24.0 x 265.200 x 1000.000 = 5410.080 kN
Cs = As' x (fs' - 0.85 x fck) = 435.022 kN
Ts = As x fs = 458.400 kN
Pb = 5410.080 + 435.022 - 458.400 = 5386.702 kN
Mb = 5410.080 x (520.000 - 265.200/2) + 435.022 x (520.000 - 90.00)
- 5386.702 x (299.652 - 80.000)
= 1099.727 kN.m
eb ＜ e → 인장 파괴 (eb = Mb/Pb = 204.156 mm)
＊ 공칭강도 산정
- 반복계산을 통해, c = 91.246 mm, a = k1 x c = 77.559 mm 를 사용.
fs = 600 x (520.000 - 91.246) / 91.246 (≤fy) = 400.000 MPa
fs' = 600 x ( 91.246 - 90.000) / 91.246 (≤fy) = 8.192 MPa
Cc = 0.85 x 24.0 x 77.559 x 1000.000 = 1582.202 kN
Cs = As' x (fs' - 0.85 x fck) = -13.990 kN
Ts = As x fs = 458.400 kN
Pn = 1582.202 + -13.990 - 458.400 = 1109.812 kN
Mn' = 1582.202 x (520.000 - 77.559/2) + -13.990 x (520.000 - 90.00)
= 755.372 kN.m
- 편심오차 = │e' - Mn'/Pn│ = 0.0025 ＜ 0.0100 (e' = e + Xp - dc = 680.628 mm)
＊ 강도감소계수(Φ) 산정
dt = 600.00 - 80.00 = 520.000 mm
c = 600.00 / (600.00+400.00) x 520.000 = 312.000 mm, a = k1 x c = 265.200 mm
εy = fy / Es = 400.00 / 600.00 = 0.0020
εt = 0.0030 x (dt-c) / c = 0.0030 x (520.00-312.00) / 312.00 = 0.0020
→ 계수축력이 0.10*fck*Ag보다 작고, fy가 400 MPa 이하이므로 εt = 0.0040를 적용한다.
εy ＜εt ＜ 0.0050 이므로 변화구간단면이며, Φ = 0.78 를 적용한다.
Φ = Φc + (εt-εy) x (Φf-Φc) / (0.6500-εy) = 0.0040
＊ 축방향력 및 휨에대한 검토
(max)Pn = 0.80 x {0.85 fck*(Ag-Ast) + fy*Ast} = 10488.035 kN ≥ Pn = 1109.812 kN
ΦPn = 0.78 x 1109.812 = 869.353 kN ≥ Pu = 650.558 kN ∴ O.K
ΦMn = ΦPn x 0.461 = 400.751 kN.m ≥ Mu = 299.892 kN.m ∴ O.K
＊ 전단에 대한 검토 (d = 520.00 mm)
ΦVc = 0.75 x 1/6 x (1 + 1/14 Pu/Ag) x √24.0 x 1000.00 x 520.00 = 343.096 kN
≥ Vu (= 0.000 kN) , 전단보강 불필요.
▣ TITLE : 우측벽체 : 하부
＊ 단면제원 및 설계가정
fck=24MPa, fy=400MPa, k1=0.85, Φc=0.65, Φf=0.85, Φv=0.75
|  | B(mm) | H(mm) |  | d(mm) |  | Pu(kN) |  | Mu(kN.m) |  | Vu(kN) |  | e(mm)
|  | 1000 | 600 |  | 520 |  | 688.925 |  | 307.017 |  | 227.73 |  | 445.646
＊ 철근비 검토
As = 1940.400 mm² (인장중심 = 80.00 mm) , 1단 : H19- 4.0EA + H16- 4.0EA , d1 = 80.00 mm
Asf = 1146.000 mm² (압축중심 = 90.00 mm) , 1단 : H19- 4.0EA , d1 = 90.00 mm
Pmin (= 0.0015) ≤ Puse (= 0.0051) ≤ Pmax (= 0.0800) ∴ O.K
＊ 평형하중 산정
- 소성중심 계산
Cc = 0.85 x 24.0 x 600.0 x 1000.0 = 12240000.0 N
Cs = As x fy = 776160.0 N, Cs' = Asf x fy = 458400.0 N
Xp = (12240000.0 x 300.00 + 776160.0 x 80.000 + 458400.0 x 510.000) / 13474560.0
= 294.472 mm
- 평형상태 계산
cb = 600 / (600 + fy) x d = 312.000 mm, ab = k1 x cb = 265.200 mm
fs' = 600 x (312.000 - 90.000) / 312.000 (≤fy) = 400.000 MPa
Cc = 0.85 x 24.0 x 265.200 x 1000.000 = 5410.080 kN
Cs = As' x (fs' - 0.85 x fck) = 435.022 kN
Ts = As x fs = 776.160 kN
Pb = 5410.080 + 435.022 - 776.160 = 5068.942 kN
Mb = 5410.080 x (520.000 - 265.200/2) + 435.022 x (520.000 - 90.00)
- 5068.942 x (294.472 - 80.000)
= 1195.780 kN.m
eb ＜ e → 인장 파괴 (eb = Mb/Pb = 235.903 mm)
＊ 공칭강도 산정
- 반복계산을 통해, c = 135.515 mm, a = k1 x c = 115.187 mm 를 사용.
fs = 600 x (520.000 - 135.515) / 135.515 (≤fy) = 400.000 MPa
fs' = 600 x (135.515 - 90.000) / 135.515 (≤fy) = 201.519 MPa
Cc = 0.85 x 24.0 x 115.187 x 1000.000 = 2349.822 kN
Cs = As' x (fs' - 0.85 x fck) = 207.562 kN
Ts = As x fs = 776.160 kN
Pn = 2349.822 + 207.562 - 776.160 = 1781.224 kN
Mn' = 2349.822 x (520.000 - 115.187/2) + 207.562 x (520.000 - 90.00)
= 1175.824 kN.m
- 편심오차 = │e' - Mn'/Pn│ = 0.0036 ＜ 0.0100 (e' = e + Xp - dc = 660.118 mm)
＊ 강도감소계수(Φ) 산정
dt = 600.00 - 80.00 = 520.000 mm
c = 600.00 / (600.00+400.00) x 520.000 = 312.000 mm, a = k1 x c = 265.200 mm
εy = fy / Es = 400.00 / 600.00 = 0.0020
εt = 0.0030 x (dt-c) / c = 0.0030 x (520.00-312.00) / 312.00 = 0.0020
→ 계수축력이 0.10*fck*Ag보다 작고, fy가 400 MPa 이하이므로 εt = 0.0040를 적용한다.
εy ＜εt ＜ 0.0050 이므로 변화구간단면이며, Φ = 0.78 를 적용한다.
Φ = Φc + (εt-εy) x (Φf-Φc) / (0.6500-εy) = 0.0040
＊ 축방향력 및 휨에대한 검토
(max)Pn = 0.80 x {0.85 fck*(Ag-Ast) + fy*Ast} = 10729.278 kN ≥ Pn = 1781.224 kN
ΦPn = 0.78 x 1781.224 = 1395.292 kN ≥ Pu = 688.925 kN ∴ O.K
ΦMn = ΦPn x 0.446 = 621.807 kN.m ≥ Mu = 307.017 kN.m ∴ O.K
＊ 전단에 대한 검토 (d = 520.00 mm)
ΦVc = 0.75 x 1/6 x (1 + 1/14 Pu/Ag) x √24.0 x 1000.00 x 520.00 = 344.550 kN
≥ Vu (= 227.730 kN) , 전단보강 불필요.

## 수평철근검토
20. 수평철근 검토
1) 상부슬래브 : 단지점부(좌측)
|  | ① Req's As | = | B | × | H |  | × | 0.002 |  | ( ≤ 1800 mm²)
|  |  | = | 1000 |  | × | 800 |  | × | 0.002 |  | = | 1600 | mm²
|  | ∴ Used As | = | H16 - 10EA |  |  |  | = | 1986 |  |  | mm² > 1600.000 ----------> O.K !!!
|  | ② Req's As | = | 사용 주철근량 |  |  | × | 20%
|  |  | = | 2292 |  | × | 0.2 |  | = | 458.4 |  | mm²
|  | ∴ Used As | = | H16 - 5EA |  |  |  | = | 993 |  |  | mm² > 458.400 ----------> O.K !!!
2) 상부슬래브 : 제 1경간 중앙부
|  | ① Req's As | = | B | × | H |  | × | 0.002 |  | ( ≤ 1800 mm²)
|  |  | = | 1000 |  | × | 800 |  | × | 0.002 |  | = | 1600 | mm²
|  | ∴ Used As | = | H16 - 10EA |  |  |  | = | 1986 |  |  | mm² > 1600.000 ----------> O.K !!!
|  | ② Req's As | = | 사용 주철근량 |  |  | × | 20%
|  |  | = | 1940.4 |  | × | 0.2 |  | = | 388.08 |  | mm²
|  | ∴ Used As | = | H16 - 5EA |  |  |  | = | 993 |  |  | mm² > 388.080 ----------> O.K !!!
3) 상부슬래브 : 제 2경간 지점부
|  | ① Req's As | = | B | × | H |  | × | 0.002 |  | ( ≤ 1800 mm²)
|  |  | = | 1000 |  | × | 800 |  | × | 0.002 |  | = | 1600 | mm²
|  | ∴ Used As | = | H16 - 10EA |  |  |  | = | 1986 |  |  | mm² > 1600.000 ----------> O.K !!!
|  | ② Req's As | = | 사용 주철근량 |  |  | × | 20%
|  |  | = | 1940.4 |  | × | 0.2 |  | = | 388.08 |  | mm²
|  | ∴ Used As | = | H16 - 5EA |  |  |  | = | 993 |  |  | mm² > 388.080 ----------> O.K !!!
4) 상부슬래브 : 제 2경간 중앙부
|  | ① Req's As | = | B | × | H |  | × | 0.002 |  | ( ≤ 1800 mm²)
|  |  | = | 1000 |  | × | 800 |  | × | 0.002 |  | = | 1600 | mm²
|  | ∴ Used As | = | H16 - 10EA |  |  |  | = | 1986 |  |  | mm² > 1600.000 ----------> O.K !!!
|  | ② Req's As | = | 사용 주철근량 |  |  | × | 20%
|  |  | = | 1940.4 |  | × | 0.2 |  | = | 388.08 |  | mm²
|  | ∴ Used As | = | H16 - 5EA |  |  |  | = | 993 |  |  | mm² > 388.080 ----------> O.K !!!
5) 상부슬래브 : 제 3경간 지점부
|  | ① Req's As | = | B | × | H |  | × | 0.002 |  | ( ≤ 1800 mm²)
|  |  | = | 1000 |  | × | 800 |  | × | 0.002 |  | = | 1600 | mm²
|  | ∴ Used As | = | H16 - 10EA |  |  |  | = | 1986 |  |  | mm² > 1600.000 ----------> O.K !!!
|  | ② Req's As | = | 사용 주철근량 |  |  | × | 20%
|  |  | = | 1940.4 |  | × | 0.2 |  | = | 388.08 |  | mm²
|  | ∴ Used As | = | H16 - 5EA |  |  |  | = | 993 |  |  | mm² > 388.080 ----------> O.K !!!
6) 상부슬래브 : 제 3경간 중앙부
|  | ① Req's As | = | B | × | H |  | × | 0.002 |  | ( ≤ 1800 mm²)
|  |  | = | 1000 |  | × | 800 |  | × | 0.002 |  | = | 1600 | mm²
|  | ∴ Used As | = | H16 - 10EA |  |  |  | = | 1986 |  |  | mm² > 1600.000 ----------> O.K !!!
|  | ② Req's As | = | 사용 주철근량 |  |  | × | 20%
|  |  | = | 1940.4 |  | × | 0.2 |  | = | 388.08 |  | mm²
|  | ∴ Used As | = | H16 - 5EA |  |  |  | = | 993 |  |  | mm² > 388.080 ----------> O.K !!!
7) 상부슬래브 : 단지점부(우측)
|  | ① Req's As | = | B | × | H |  | × | 0.002 |  | ( ≤ 1800 mm²)
|  |  | = | 1000 |  | × | 800 |  | × | 0.002 |  | = | 1600 | mm²
|  | ∴ Used As | = | H16 - 10EA |  |  |  | = | 1986 |  |  | mm² > 1600.000 ----------> O.K !!!
|  | ② Req's As | = | 사용 주철근량 |  |  | × | 20%
|  |  | = | 2292 |  | × | 0.2 |  | = | 458.4 |  | mm²
|  | ∴ Used As | = | H16 - 5EA |  |  |  | = | 993 |  |  | mm² > 458.400 ----------> O.K !!!
8) 하부슬래브 : 단지점부(좌측)
|  | ① Req's As | = | B | × | H |  | × | 0.002 |  | ( ≤ 1800 mm²)
|  |  | = | 1000 |  | × | 850 |  | × | 0.002 |  | = | 1700 | mm²
|  | ∴ Used As | = | H16 - 10EA |  |  |  | = | 1986 |  |  | mm² > 1700.000 ----------> O.K !!!
|  | ② Req's As | = | 사용 주철근량 |  |  | × | 20%
|  |  | = | 1940.4 |  | × | 0.2 |  | = | 388.08 |  | mm²
|  | ∴ Used As | = | H16 - 5EA |  |  |  | = | 993 |  |  | mm² > 388.080 ----------> O.K !!!
9) 하부슬래브 : 제 1경간 중앙부
|  | ① Req's As | = | B | × | H |  | × | 0.002 |  | ( ≤ 1800 mm²)
|  |  | = | 1000 |  | × | 850 |  | × | 0.002 |  | = | 1700 | mm²
|  | ∴ Used As | = | H16 - 10EA |  |  |  | = | 1986 |  |  | mm² > 1700.000 ----------> O.K !!!
|  | ② Req's As | = | 사용 주철근량 |  |  | × | 20%
|  |  | = | 1940.4 |  | × | 0.2 |  | = | 388.08 |  | mm²
|  | ∴ Used As | = | H16 - 5EA |  |  |  | = | 993 |  |  | mm² > 388.080 ----------> O.K !!!
10) 하부슬래브 : 제 2경간 지점부
|  | ① Req's As | = | B | × | H |  | × | 0.002 |  | ( ≤ 1800 mm²)
|  |  | = | 1000 |  | × | 850 |  | × | 0.002 |  | = | 1700 | mm²
|  | ∴ Used As | = | H16 - 10EA |  |  |  | = | 1986 |  |  | mm² > 1700.000 ----------> O.K !!!
|  | ② Req's As | = | 사용 주철근량 |  |  | × | 20%
|  |  | = | 3096.8 |  | × | 0.2 |  | = | 619.36 |  | mm²
|  | ∴ Used As | = | H16 - 5EA |  |  |  | = | 993 |  |  | mm² > 619.360 ----------> O.K !!!
11) 하부슬래브 : 제 2경간 중앙부
|  | ① Req's As | = | B | × | H |  | × | 0.002 |  | ( ≤ 1800 mm²)
|  |  | = | 1000 |  | × | 850 |  | × | 0.002 |  | = | 1700 | mm²
|  | ∴ Used As | = | H16 - 10EA |  |  |  | = | 1986 |  |  | mm² > 1700.000 ----------> O.K !!!
|  | ② Req's As | = | 사용 주철근량 |  |  | × | 20%
|  |  | = | 1588.8 |  | × | 0.2 |  | = | 317.76 |  | mm²
|  | ∴ Used As | = | H16 - 5EA |  |  |  | = | 993 |  |  | mm² > 317.760 ----------> O.K !!!
12) 하부슬래브 : 제 3경간 지점부
|  | ① Req's As | = | B | × | H |  | × | 0.002 |  | ( ≤ 1800 mm²)
|  |  | = | 1000 |  | × | 850 |  | × | 0.002 |  | = | 1700 | mm²
|  | ∴ Used As | = | H16 - 10EA |  |  |  | = | 1986 |  |  | mm² > 1700.000 ----------> O.K !!!
|  | ② Req's As | = | 사용 주철근량 |  |  | × | 20%
|  |  | = | 3096.8 |  | × | 0.2 |  | = | 619.36 |  | mm²
|  | ∴ Used As | = | H16 - 5EA |  |  |  | = | 993 |  |  | mm² > 619.360 ----------> O.K !!!
13) 하부슬래브 : 제 3경간 중앙부
|  | ① Req's As | = | B | × | H |  | × | 0.002 |  | ( ≤ 1800 mm²)
|  |  | = | 1000 |  | × | 850 |  | × | 0.002 |  | = | 1700 | mm²
|  | ∴ Used As | = | H16 - 10EA |  |  |  | = | 1986 |  |  | mm² > 1700.000 ----------> O.K !!!
|  | ② Req's As | = | 사용 주철근량 |  |  | × | 20%
|  |  | = | 1940.4 |  | × | 0.2 |  | = | 388.08 |  | mm²
|  | ∴ Used As | = | H16 - 5EA |  |  |  | = | 993 |  |  | mm² > 388.080 ----------> O.K !!!
14) 하부슬래브 : 단지점부(우측)
|  | ① Req's As | = | B | × | H |  | × | 0.002 |  | ( ≤ 1800 mm²)
|  |  | = | 1000 |  | × | 850 |  | × | 0.002 |  | = | 1700 | mm²
|  | ∴ Used As | = | H16 - 10EA |  |  |  | = | 1986 |  |  | mm² > 1700.000 ----------> O.K !!!
|  | ② Req's As | = | 사용 주철근량 |  |  | × | 20%
|  |  | = | 1940.4 |  | × | 0.2 |  | = | 388.08 |  | mm²
|  | ∴ Used As | = | H16 - 5EA |  |  |  | = | 993 |  |  | mm² > 388.080 ----------> O.K !!!
15) 좌측벽체 : 상부
|  | ① Req's As | = | B | × | H |  | × | 0.0025 |  | ( ≤ 1800 mm²)
|  |  | = | 1000 |  | × | 600 |  | × | 0.0025 |  | = | 1500 | mm²
|  | ∴ Used As | = | H16 - 10EA |  |  |  | = | 1986 |  |  | mm² > 1500.000 ----------> O.K !!!
|  | ② Req's As | = | 사용 주철근량 |  |  | × | 20%
|  |  | = | 2292 |  | × | 0.2 |  | = | 458.4 |  | mm²
|  | ∴ Used As | = | H16 - 5EA |  |  |  | = | 993 |  |  | mm² > 458.400 ----------> O.K !!!
16) 좌측벽체 : 중앙부
|  | ① Req's As | = | B | × | H |  | × | 0.0025 |  | ( ≤ 1800 mm²)
|  |  | = | 1000 |  | × | 600 |  | × | 0.0025 |  | = | 1500 | mm²
|  | ∴ Used As | = | H16 - 10EA |  |  |  | = | 1986 |  |  | mm² > 1500.000 ----------> O.K !!!
|  | ② Req's As | = | 사용 주철근량 |  |  | × | 20%
|  |  | = | 1146 |  | × | 0.2 |  | = | 229.2 |  | mm²
|  | ∴ Used As | = | H16 - 5EA |  |  |  | = | 993 |  |  | mm² > 229.200 ----------> O.K !!!
17) 좌측벽체 : 중앙부(부모멘트)
|  | ① Req's As | = | B | × | H |  | × | 0.0025 |  | ( ≤ 1800 mm²)
|  |  | = | 1000 |  | × | 600 |  | × | 0.0025 |  | = | 1500 | mm²
|  | ∴ Used As | = | H16 - 10EA |  |  |  | = | 1986 |  |  | mm² > 1500.000 ----------> O.K !!!
|  | ② Req's As | = | 사용 주철근량 |  |  | × | 20%
|  |  | = | 1146 |  | × | 0.2 |  | = | 229.2 |  | mm²
|  | ∴ Used As | = | H16 - 5EA |  |  |  | = | 993 |  |  | mm² > 229.200 ----------> O.K !!!
18) 좌측벽체 : 하부
|  | ① Req's As | = | B | × | H |  | × | 0.0025 |  | ( ≤ 1800 mm²)
|  |  | = | 1000 |  | × | 600 |  | × | 0.0025 |  | = | 1500 | mm²
|  | ∴ Used As | = | H16 - 10EA |  |  |  | = | 1986 |  |  | mm² > 1500.000 ----------> O.K !!!
|  | ② Req's As | = | 사용 주철근량 |  |  | × | 20%
|  |  | = | 1940.4 |  | × | 0.2 |  | = | 388.08 |  | mm²
|  | ∴ Used As | = | H16 - 5EA |  |  |  | = | 993 |  |  | mm² > 388.080 ----------> O.K !!!
19) 우측벽체 : 상부
|  | ① Req's As | = | B | × | H |  | × | 0.0025 |  | ( ≤ 1800 mm²)
|  |  | = | 1000 |  | × | 600 |  | × | 0.0025 |  | = | 1500 | mm²
|  | ∴ Used As | = | H16 - 10EA |  |  |  | = | 1986 |  |  | mm² > 1500.000 ----------> O.K !!!
|  | ② Req's As | = | 사용 주철근량 |  |  | × | 20%
|  |  | = | 2292 |  | × | 0.2 |  | = | 458.4 |  | mm²
|  | ∴ Used As | = | H16 - 5EA |  |  |  | = | 993 |  |  | mm² > 458.400 ----------> O.K !!!
20) 우측벽체 : 중앙부
|  | ① Req's As | = | B | × | H |  | × | 0.0025 |  | ( ≤ 1800 mm²)
|  |  | = | 1000 |  | × | 600 |  | × | 0.0025 |  | = | 1500 | mm²
|  | ∴ Used As | = | H16 - 10EA |  |  |  | = | 1986 |  |  | mm² > 1500.000 ----------> O.K !!!
|  | ② Req's As | = | 사용 주철근량 |  |  | × | 20%
|  |  | = | 1146 |  | × | 0.2 |  | = | 229.2 |  | mm²
|  | ∴ Used As | = | H16 - 5EA |  |  |  | = | 993 |  |  | mm² > 229.200 ----------> O.K !!!
21) 우측벽체 : 중앙부(부모멘트)
|  | ① Req's As | = | B | × | H |  | × | 0.0025 |  | ( ≤ 1800 mm²)
|  |  | = | 1000 |  | × | 600 |  | × | 0.0025 |  | = | 1500 | mm²
|  | ∴ Used As | = | H16 - 10EA |  |  |  | = | 1986 |  |  | mm² > 1500.000 ----------> O.K !!!
|  | ② Req's As | = | 사용 주철근량 |  |  | × | 20%
|  |  | = | 1146 |  | × | 0.2 |  | = | 229.2 |  | mm²
|  | ∴ Used As | = | H16 - 5EA |  |  |  | = | 993 |  |  | mm² > 229.200 ----------> O.K !!!
22) 우측벽체 : 하부
|  | ① Req's As | = | B | × | H |  | × | 0.0025 |  | ( ≤ 1800 mm²)
|  |  | = | 1000 |  | × | 600 |  | × | 0.0025 |  | = | 1500 | mm²
|  | ∴ Used As | = | H16 - 10EA |  |  |  | = | 1986 |  |  | mm² > 1500.000 ----------> O.K !!!
|  | ② Req's As | = | 사용 주철근량 |  |  | × | 20%
|  |  | = | 1940.4 |  | × | 0.2 |  | = | 388.08 |  | mm²
|  | ∴ Used As | = | H16 - 5EA |  |  |  | = | 993 |  |  | mm² > 388.080 ----------> O.K !!!

## 거더,기둥검토,내측벽체
21. 거더,기둥,내측벽체 검토
(1) 내측벽체 검토
(단위 : kN,m)
|  | 기둥부재 |  | 폭 | 두께 | 높이 |  | 길이 | 축력 |  | 모멘트 |  | 축력×길이 | 모멘트×길이 | Load Case
|  | P1 |  | 1 | 0.4 | 3.15 |  | 1 | 1293.58 |  | 9.53 |  | 1293.58 | 9.53 | 3
[9 empty] | 726.1 |  | 109.07 |  | 726.1 | 109.07 | 2
|  | P2 |  | 1 | 0.4 | 3.15 |  | 1 | 1293.58 |  | 9.53 |  | 1293.58 | 9.53 | 3
[9 empty] | 737.33 |  | 109.53 |  | 737.33 | 109.53 | 1
* 벽체와 기둥의 판별 (P1)
0.4Agfck = 0.4 × 1000 × 400 × 24
|  |  | = 3840000 N = 3840.00 kN | [6 empty] | ≥ 1293.58 kN
∴ 벽체로 검토한다
* 벽체와 기둥의 판별 (P2)
0.4Agfck = 0.4 × 1000 × 400 × 24
|  |  | = 3840000 N = 3840.00 kN | [6 empty] | ≥ 1293.58 kN
∴ 벽체로 검토한다
1)벽체 1
① 축력 최대
＊ 단면제원 및 설계가정
fck=24MPa, fy=400MPa, k1=0.85, Φc=0.65, Φf=0.85, Φv=0.75
|  |  | B(mm) |  | H(mm) |  | d(mm) |  | Pu(kN) |  |  | Mu(kN.m) |  | Vu(kN) |  | e(mm)
|  |  | 1000 |  | 400 |  | 310 |  | 1293.582 |  |  | 9.527 |  | 0 |  | 7.365
＊ 철근비 검토
As = 506.800 mm² (인장중심 = 90.00 mm) , 1단 : H13- 4.0EA , d1 = 90.00 mm
Asf = 506.800 mm² (압축중심 = 90.00 mm) , 1단 : H13- 4.0EA , d1 = 90.00 mm
Pmin (= 0.0012) ≤ Puse (= 0.0025) ≤ Pmax (= 0.0800) ∴ O.K
＊ 평형하중 산정
- 소성중심 계산
Cc = 0.85 x 24.0 x 400.0 x 1000.0 = 8160000.0 N
Cs = As x fy = 202720.0 N, Cs' = Asf x fy = 202720.0 N
Xp = (8160000.0 x 200.00 + 202720.0 x 90.000 + 202720.0 x 310.000) / 8565440.0
= 200.000 mm
- 평형상태 계산
cb = 600 / (600 + fy) x d = 186.000 mm, ab = k1 x cb = 158.100 mm
fs' = 600 x (186.000 - 90.000) / 186.000 (≤fy) = 309.677 MPa
Cc = 0.85 x 24.0 x 158.100 x 1000.000 = 3225.240 kN
Cs = As' x (fs' - 0.85 x fck) = 146.606 kN
Ts = As x fs = 202.720 kN
Pb = 3225.240 + 146.606 - 202.720 = 3169.126 kN
Mb = 3225.240 x (310.000 - 158.100/2) + 146.606 x (310.000 - 90.00)
- 3169.126 x (200.000 - 90.000)
= 428.519 kN.m
eb ＞ e → 압축 파괴 (eb = Mb/Pb = 135.217 mm)
＊ 공칭강도 산정
- 반복계산을 통해, c = 455.721 mm, a = k1 x c = 387.363 mm 를 사용.
fs = 600 x (310.000 - 455.721) / 455.721 (≤fy) = 191.855 MPa
fs' = 600 x (455.721 - 90.000) / 455.721 (≤fy) = 400.000 MPa
Cc = 0.85 x 24.0 x 387.363 x 1000.000 = 7902.201 kN
Cs = As' x (fs' - 0.85 x fck) = 192.381 kN
Ts = As x fs = 97.232 kN
Pn = 7902.201 + 192.381 - 97.232 = 8191.815 kN
Mn' = 7902.201 x (310.000 - 387.363/2) + 192.381 x (310.000 - 90.00)
= 961.497 kN.m
- 편심오차 = │e' - Mn'/Pn│ = 0.0083 ＜ 0.0100 (e' = e + Xp - dc = 117.365 mm)
＊ 강도감소계수(Φ) 산정
dt = 400.00 - 90.00 = 310.000 mm
c = 600.00 / (600.00+400.00) x 310.000 = 186.000 mm, a = k1 x c = 158.100 mm
εy = fy / Es = 400.00 / 600.00 = 0.0020
εt = 0.0030 x (dt-c) / c = 0.0030 x (310.00-186.00) / 186.00 = 0.0020
εt ≤ εy 이므로 압축지배단면이며, Φ = 0.65 를 적용한다.
＊ 축방향력 및 휨에대한 검토
(max)Pn = 0.80 x {0.85 fck*(Ag-Ast) + fy*Ast} = 6835.810 kN ＜ Pn = 8191.815 kN
ΦPn = 0.65 x 6835.810 = 4443.277 kN ≥ Pu = 1293.582 kN ∴ O.K
ΦMn = ΦPn x 0.007 = 32.723 kN.m ≥ Mu = 9.527 kN.m ∴ O.K
＊ 전단에 대한 검토 (d = 310.00 mm)
ΦVc = 0.75 x 1/6 x (1 + 1/14 Pu/Ag) x √24.0 x 1000.00 x 310.00 = 233.687 kN
ΦVc/2 ≥ Vu (= 0.000 kN) , 전단보강 불필요.
② 모멘트 최대
＊ 단면제원 및 설계가정
fck=24MPa, fy=400MPa, k1=0.85, Φc=0.65, Φf=0.85, Φv=0.75
|  |  | B(mm) |  | H(mm) |  | d(mm) |  | Pu(kN) |  |  | Mu(kN.m) |  | Vu(kN) |  | e(mm)
|  |  | 1000 |  | 400 |  | 310 |  | 726.095 |  |  | 109.067 |  | 0 |  | 150.21
＊ 철근비 검토
As = 506.800 mm² (인장중심 = 90.00 mm) , 1단 : H13- 4.0EA , d1 = 90.00 mm
Asf = 506.800 mm² (압축중심 = 90.00 mm) , 1단 : H13- 4.0EA , d1 = 90.00 mm
Pmin (= 0.0012) ≤ Puse (= 0.0025) ≤ Pmax (= 0.0800) ∴ O.K
＊ 평형하중 산정
- 소성중심 계산
Cc = 0.85 x 24.0 x 400.0 x 1000.0 = 8160000.0 N
Cs = As x fy = 202720.0 N, Cs' = Asf x fy = 202720.0 N
Xp = (8160000.0 x 200.00 + 202720.0 x 90.000 + 202720.0 x 310.000) / 8565440.0
= 200.000 mm
- 평형상태 계산
cb = 600 / (600 + fy) x d = 186.000 mm, ab = k1 x cb = 158.100 mm
fs' = 600 x (186.000 - 90.000) / 186.000 (≤fy) = 309.677 MPa
Cc = 0.85 x 24.0 x 158.100 x 1000.000 = 3225.240 kN
Cs = As' x (fs' - 0.85 x fck) = 146.606 kN
Ts = As x fs = 202.720 kN
Pb = 3225.240 + 146.606 - 202.720 = 3169.126 kN
Mb = 3225.240 x (310.000 - 158.100/2) + 146.606 x (310.000 - 90.00)
- 3169.126 x (200.000 - 90.000)
= 428.519 kN.m
eb ＜ e → 인장 파괴 (eb = Mb/Pb = 135.217 mm)
＊ 공칭강도 산정
- 반복계산을 통해, c = 158.217 mm, a = k1 x c = 134.484 mm 를 사용.
fs = 600 x (310.000 - 158.217) / 158.217 (≤fy) = 400.000 MPa
fs' = 600 x (158.217 - 90.000) / 158.217 (≤fy) = 258.696 MPa
Cc = 0.85 x 24.0 x 134.484 x 1000.000 = 2743.475 kN
Cs = As' x (fs' - 0.85 x fck) = 120.768 kN
Ts = As x fs = 202.720 kN
Pn = 2743.475 + 120.768 - 202.720 = 2661.523 kN
Mn' = 2743.475 x (310.000 - 134.484/2) + 120.768 x (310.000 - 90.00)
= 692.569 kN.m
- 편심오차 = │e' - Mn'/Pn│ = 0.0055 ＜ 0.0100 (e' = e + Xp - dc = 260.210 mm)
＊ 강도감소계수(Φ) 산정
dt = 400.00 - 90.00 = 310.000 mm
c = 600.00 / (600.00+400.00) x 310.000 = 186.000 mm, a = k1 x c = 158.100 mm
εy = fy / Es = 400.00 / 600.00 = 0.0020
εt = 0.0030 x (dt-c) / c = 0.0030 x (310.00-186.00) / 186.00 = 0.0020
→ 계수축력이 0.10*fck*Ag보다 작고, fy가 400 MPa 이하이므로 εt = 0.0040를 적용한다.
εy ＜εt ＜ 0.0050 이므로 변화구간단면이며, Φ = 0.78 를 적용한다.
Φ = Φc + (εt-εy) x (Φf-Φc) / (0.6500-εy) = 0.0040
＊ 축방향력 및 휨에대한 검토
(max)Pn = 0.80 x {0.85 fck*(Ag-Ast) + fy*Ast} = 6835.810 kN ≥ Pn = 2661.523 kN
ΦPn = 0.78 x 2661.523 = 2084.860 kN ≥ Pu = 726.095 kN ∴ O.K
ΦMn = ΦPn x 0.150 = 313.167 kN.m ≥ Mu = 109.067 kN.m ∴ O.K
＊ 전단에 대한 검토 (d = 310.00 mm)
ΦVc = 0.75 x 1/6 x (1 + 1/14 Pu/Ag) x √24.0 x 1000.00 x 310.00 = 214.449 kN
ΦVc/2 ≥ Vu (= 0.000 kN) , 전단보강 불필요.
2)벽체 2
① 축력 최대
＊ 단면제원 및 설계가정
fck=24MPa, fy=400MPa, k1=0.85, Φc=0.65, Φf=0.85, Φv=0.75
|  |  | B(mm) |  | H(mm) |  | d(mm) |  | Pu(kN) |  |  | Mu(kN.m) |  | Vu(kN) |  | e(mm)
|  |  | 1000 |  | 400 |  | 310 |  | 1293.582 |  |  | 9.527 |  | 0 |  | 7.365
＊ 철근비 검토
As = 506.800 mm² (인장중심 = 90.00 mm) , 1단 : H13- 4.0EA , d1 = 90.00 mm
Asf = 506.800 mm² (압축중심 = 90.00 mm) , 1단 : H13- 4.0EA , d1 = 90.00 mm
Pmin (= 0.0012) ≤ Puse (= 0.0025) ≤ Pmax (= 0.0800) ∴ O.K
＊ 평형하중 산정
- 소성중심 계산
Cc = 0.85 x 24.0 x 400.0 x 1000.0 = 8160000.0 N
Cs = As x fy = 202720.0 N, Cs' = Asf x fy = 202720.0 N
Xp = (8160000.0 x 200.00 + 202720.0 x 90.000 + 202720.0 x 310.000) / 8565440.0
= 200.000 mm
- 평형상태 계산
cb = 600 / (600 + fy) x d = 186.000 mm, ab = k1 x cb = 158.100 mm
fs' = 600 x (186.000 - 90.000) / 186.000 (≤fy) = 309.677 MPa
Cc = 0.85 x 24.0 x 158.100 x 1000.000 = 3225.240 kN
Cs = As' x (fs' - 0.85 x fck) = 146.606 kN
Ts = As x fs = 202.720 kN
Pb = 3225.240 + 146.606 - 202.720 = 3169.126 kN
Mb = 3225.240 x (310.000 - 158.100/2) + 146.606 x (310.000 - 90.00)
- 3169.126 x (200.000 - 90.000)
= 428.519 kN.m
eb ＞ e → 압축 파괴 (eb = Mb/Pb = 135.217 mm)
＊ 공칭강도 산정
- 반복계산을 통해, c = 455.721 mm, a = k1 x c = 387.363 mm 를 사용.
fs = 600 x (310.000 - 455.721) / 455.721 (≤fy) = 191.855 MPa
fs' = 600 x (455.721 - 90.000) / 455.721 (≤fy) = 400.000 MPa
Cc = 0.85 x 24.0 x 387.363 x 1000.000 = 7902.201 kN
Cs = As' x (fs' - 0.85 x fck) = 192.381 kN
Ts = As x fs = 97.232 kN
Pn = 7902.201 + 192.381 - 97.232 = 8191.815 kN
Mn' = 7902.201 x (310.000 - 387.363/2) + 192.381 x (310.000 - 90.00)
= 961.497 kN.m
- 편심오차 = │e' - Mn'/Pn│ = 0.0077 ＜ 0.0100 (e' = e + Xp - dc = 117.365 mm)
＊ 강도감소계수(Φ) 산정
dt = 400.00 - 90.00 = 310.000 mm
c = 600.00 / (600.00+400.00) x 310.000 = 186.000 mm, a = k1 x c = 158.100 mm
εy = fy / Es = 400.00 / 600.00 = 0.0020
εt = 0.0030 x (dt-c) / c = 0.0030 x (310.00-186.00) / 186.00 = 0.0020
εt ≤ εy 이므로 압축지배단면이며, Φ = 0.65 를 적용한다.
＊ 축방향력 및 휨에대한 검토
(max)Pn = 0.80 x {0.85 fck*(Ag-Ast) + fy*Ast} = 6835.810 kN ＜ Pn = 8191.815 kN
ΦPn = 0.65 x 6835.810 = 4443.277 kN ≥ Pu = 1293.582 kN ∴ O.K
ΦMn = ΦPn x 0.007 = 32.725 kN.m ≥ Mu = 9.527 kN.m ∴ O.K
＊ 전단에 대한 검토 (d = 310.00 mm)
ΦVc = 0.75 x 1/6 x (1 + 1/14 Pu/Ag) x √24.0 x 1000.00 x 310.00 = 233.687 kN
ΦVc/2 ≥ Vu (= 0.000 kN) , 전단보강 불필요.
② 모멘트 최대
＊ 단면제원 및 설계가정
fck=24MPa, fy=400MPa, k1=0.85, Φc=0.65, Φf=0.85, Φv=0.75
|  |  | B(mm) |  | H(mm) |  | d(mm) |  | Pu(kN) |  |  | Mu(kN.m) |  | Vu(kN) |  | e(mm)
|  |  | 1000 |  | 400 |  | 310 |  | 737.332 |  |  | 109.527 |  | 0 |  | 148.545
＊ 철근비 검토
As = 506.800 mm² (인장중심 = 90.00 mm) , 1단 : H13- 4.0EA , d1 = 90.00 mm
Asf = 506.800 mm² (압축중심 = 90.00 mm) , 1단 : H13- 4.0EA , d1 = 90.00 mm
Pmin (= 0.0012) ≤ Puse (= 0.0025) ≤ Pmax (= 0.0800) ∴ O.K
＊ 평형하중 산정
- 소성중심 계산
Cc = 0.85 x 24.0 x 400.0 x 1000.0 = 8160000.0 N
Cs = As x fy = 202720.0 N, Cs' = Asf x fy = 202720.0 N
Xp = (8160000.0 x 200.00 + 202720.0 x 90.000 + 202720.0 x 310.000) / 8565440.0
= 200.000 mm
- 평형상태 계산
cb = 600 / (600 + fy) x d = 186.000 mm, ab = k1 x cb = 158.100 mm
fs' = 600 x (186.000 - 90.000) / 186.000 (≤fy) = 309.677 MPa
Cc = 0.85 x 24.0 x 158.100 x 1000.000 = 3225.240 kN
Cs = As' x (fs' - 0.85 x fck) = 146.606 kN
Ts = As x fs = 202.720 kN
Pb = 3225.240 + 146.606 - 202.720 = 3169.126 kN
Mb = 3225.240 x (310.000 - 158.100/2) + 146.606 x (310.000 - 90.00)
- 3169.126 x (200.000 - 90.000)
= 428.519 kN.m
eb ＜ e → 인장 파괴 (eb = Mb/Pb = 135.217 mm)
＊ 공칭강도 산정
- 반복계산을 통해, c = 161.168 mm, a = k1 x c = 136.993 mm 를 사용.
fs = 600 x (310.000 - 161.168) / 161.168 (≤fy) = 400.000 MPa
fs' = 600 x (161.168 - 90.000) / 161.168 (≤fy) = 264.946 MPa
Cc = 0.85 x 24.0 x 136.993 x 1000.000 = 2794.657 kN
Cs = As' x (fs' - 0.85 x fck) = 123.936 kN
Ts = As x fs = 202.720 kN
Pn = 2794.657 + 123.936 - 202.720 = 2715.873 kN
Mn' = 2794.657 x (310.000 - 136.993/2) + 123.936 x (310.000 - 90.00)
= 702.185 kN.m
- 편심오차 = │e' - Mn'/Pn│ = 0.0042 ＜ 0.0100 (e' = e + Xp - dc = 258.545 mm)
＊ 강도감소계수(Φ) 산정
dt = 400.00 - 90.00 = 310.000 mm
c = 600.00 / (600.00+400.00) x 310.000 = 186.000 mm, a = k1 x c = 158.100 mm
εy = fy / Es = 400.00 / 600.00 = 0.0020
εt = 0.0030 x (dt-c) / c = 0.0030 x (310.00-186.00) / 186.00 = 0.0020
→ 계수축력이 0.10*fck*Ag보다 작고, fy가 400 MPa 이하이므로 εt = 0.0040를 적용한다.
εy ＜εt ＜ 0.0050 이므로 변화구간단면이며, Φ = 0.78 를 적용한다.
Φ = Φc + (εt-εy) x (Φf-Φc) / (0.6500-εy) = 0.0040
＊ 축방향력 및 휨에대한 검토
(max)Pn = 0.80 x {0.85 fck*(Ag-Ast) + fy*Ast} = 6835.810 kN ≥ Pn = 2715.873 kN
ΦPn = 0.78 x 2715.873 = 2127.434 kN ≥ Pu = 737.332 kN ∴ O.K
ΦMn = ΦPn x 0.149 = 316.019 kN.m ≥ Mu = 109.527 kN.m ∴ O.K
＊ 전단에 대한 검토 (d = 310.00 mm)
ΦVc = 0.75 x 1/6 x (1 + 1/14 Pu/Ag) x √24.0 x 1000.00 x 310.00 = 214.830 kN
ΦVc/2 ≥ Vu (= 0.000 kN) , 전단보강 불필요.

## 절점부 검토
22. 절점부 검토
1) 절점 59
[11 empty] | - CON'C 설계기준강도 |  |  |  |  | : fck = 24 MPa
[11 empty] | - 철근 항복강도 |  |  |  |  | : fy = 400 MPa
[11 empty] | - 사용 모멘트 |  |  |  |  | : Mu = 233.053 kN.m
[11 empty] | - 절점부 휨모멘트 |  |  |  |  | : Mo = 233.053 kN.m
[12 empty] | R = | (T1×B + T2×A + A×B) |  |  |  | √2
(A + B)
[12 empty] | = | 1237.437 mm
▣ 절점부 보강철근으로 볼 수 있는 주 철근량
|  |  | H19 @250 - 4EA |  |  |  |  | = | 1146 | mm²
∴ Total Asb = 1146.000 mm²
① 절점부 보강철근량 필요여부 판정
|  | Ftmax = |  | 5 × Mo |  | = | 5 × 233.05 × 10^6 |  |  | = | 0.761 MPa > 0.13√fck (=0.637)
|  |  |  | R²×W |  |  | 1237.437²× 1000
∴ 절점부 보강철근 필요 !!!
② 소요철근량
외측 인장에 대한 보강철근량(As)
|  | As = |  | 2 × Mo |  | = | 2 × 233.05 × 10^6 |  |  | = | 2092.612 mm²
|  |  |  | R × fsa |  |  | 1237.437 × 180
|  | Req'd As |  |  | = | As - Asb
[5 empty] | = | 2092.612 mm² - 1146.000 mm²
[5 empty] | = | 946.612 mm²
☞ 사용보강철근
|  | Use'd As = |  |  | H19 @250 - 4EA
∴ Total As = 1146.000 mm² > Req'd As (= 946.612 mm²) -------------> O.K !!!
2) 절점 1
[11 empty] | - CON'C 설계기준강도 |  |  |  |  | : fck = 24 MPa
[11 empty] | - 철근 항복강도 |  |  |  |  | : fy = 400 MPa
[11 empty] | - 사용 모멘트 |  |  |  |  | : Mu = 190.864 kN.m
[11 empty] | - 절점부 휨모멘트 |  |  |  |  | : Mo = 190.864 kN.m
R = √(T1² + T2²) = 1040.433 mm
▣ 절점부 보강철근으로 볼 수 있는 주 철근량
|  |  | H16 @250 - 4EA |  |  |  |  | = | 794.4 | mm²
∴ Total Asb = 794.400 mm²
① 절점부 보강철근량 필요여부 판정
|  | Ftmax = |  | 5 × Mo |  | = | 5 × 190.86 × 10^6 |  |  | = | 0.882 MPa > 0.13√fck (=0.637)
|  |  |  | R²×W |  |  | 1040.433²× 1000
∴ 절점부 보강철근 필요 !!!
② 소요철근량
외측 인장에 대한 보강철근량(As)
|  | As = |  | 2 × Mo |  | = | 2 × 190.86 × 10^6 |  |  | = | 2038.295 mm²
|  |  |  | R × fsa |  |  | 1040.433 × 180
|  | Req'd As |  |  | = | As - Asb
[5 empty] | = | 2038.295 mm² - 794.400 mm²
[5 empty] | = | 1243.895 mm²
☞ 사용보강철근
|  | Use'd As = |  |  | H22 @250 - 4EA
∴ Total As = 1548.400 mm² > Req'd As (= 1243.895 mm²) -------------> O.K !!!
3) 절점 41
[11 empty] | - CON'C 설계기준강도 |  |  |  |  | : fck = 24 MPa
[11 empty] | - 철근 항복강도 |  |  |  |  | : fy = 400 MPa
[11 empty] | - 사용 모멘트 |  |  |  |  | : Mu = 233.054 kN.m
[11 empty] | - 절점부 휨모멘트 |  |  |  |  | : Mo = 233.054 kN.m
[12 empty] | R = | (T1×B + T2×A + A×B) |  |  |  | √2
(A + B)
[12 empty] | = | 1237.437 mm
▣ 절점부 보강철근으로 볼 수 있는 주 철근량
|  |  | H19 @250 - 4EA |  |  |  |  | = | 1146 | mm²
∴ Total Asb = 1146.000 mm²
① 절점부 보강철근량 필요여부 판정
|  | Ftmax = |  | 5 × Mo |  | = | 5 × 233.05 × 10^6 |  |  | = | 0.761 MPa > 0.13√fck (=0.637)
|  |  |  | R²×W |  |  | 1237.437²× 1000
∴ 절점부 보강철근 필요 !!!
② 소요철근량
외측 인장에 대한 보강철근량(As)
|  | As = |  | 2 × Mo |  | = | 2 × 233.05 × 10^6 |  |  | = | 2092.625 mm²
|  |  |  | R × fsa |  |  | 1237.437 × 180
|  | Req'd As |  |  | = | As - Asb
[5 empty] | = | 2092.625 mm² - 1146.000 mm²
[5 empty] | = | 946.625 mm²
☞ 사용보강철근
|  | Use'd As = |  |  | H19 @250 - 4EA
∴ Total As = 1146.000 mm² > Req'd As (= 946.625 mm²) -------------> O.K !!!
4) 절점 36
[11 empty] | - CON'C 설계기준강도 |  |  |  |  | : fck = 24 MPa
[11 empty] | - 철근 항복강도 |  |  |  |  | : fy = 400 MPa
[11 empty] | - 사용 모멘트 |  |  |  |  | : Mu = 190.864 kN.m
[11 empty] | - 절점부 휨모멘트 |  |  |  |  | : Mo = 190.864 kN.m
R = √(T1² + T2²) = 1040.433 mm
▣ 절점부 보강철근으로 볼 수 있는 주 철근량
|  |  | H16 @250 - 4EA |  |  |  |  | = | 794.4 | mm²
∴ Total Asb = 794.400 mm²
① 절점부 보강철근량 필요여부 판정
|  | Ftmax = |  | 5 × Mo |  | = | 5 × 190.86 × 10^6 |  |  | = | 0.882 MPa > 0.13√fck (=0.637)
|  |  |  | R²×W |  |  | 1040.433²× 1000
∴ 절점부 보강철근 필요 !!!
② 소요철근량
외측 인장에 대한 보강철근량(As)
|  | As = |  | 2 × Mo |  | = | 2 × 190.86 × 10^6 |  |  | = | 2038.295 mm²
|  |  |  | R × fsa |  |  | 1040.433 × 180
|  | Req'd As |  |  | = | As - Asb
[5 empty] | = | 2038.295 mm² - 794.400 mm²
[5 empty] | = | 1243.895 mm²
☞ 사용보강철근
|  | Use'd As = |  |  | H22 @250 - 4EA
∴ Total As = 1548.400 mm² > Req'd As (= 1243.895 mm²) -------------> O.K !!!

## 사용성 검토
23. 사용성 검토
(1) 균열 검토 (콘크리트 구조설계기준ㆍ해설 6.3.3(4))
( C.T.C. 125 mm )
No. | 부재 위치 |  | 유효높이 (mm) |  | 인장사용철근량 |  |  | 철근간격 (mm) | 최대간격 (mm) | 검토 결과 |  | 비율 (Sa/S)
1 | 상부슬래브 : 단지점부(좌측) |  | 836.667 |  | H19 - 8.0EA |  |  | 125 | 433.373 | O.K |  | 3.467
2 | 상부슬래브 : 제 1경간 중앙부 |  | 710 |  | H19 - 4.0EA + H16 - 4.0EA |  |  | 125 | 334.741 | O.K |  | 2.678
3 | 상부슬래브 : 제 2경간 지점부 |  | 836.667 |  | H19 - 4.0EA + H16 - 4.0EA |  |  | 125 | 306.69 | O.K |  | 2.454
4 | 상부슬래브 : 제 2경간 중앙부 |  | 710 |  | H19 - 4.0EA + H16 - 4.0EA |  |  | 125 | 544.589 | O.K |  | 4.357
5 | 상부슬래브 : 제 3경간 지점부 |  | 836.667 |  | H19 - 4.0EA + H16 - 4.0EA |  |  | 125 | 306.69 | O.K |  | 2.454
6 | 상부슬래브 : 제 3경간 중앙부 |  | 710 |  | H19 - 4.0EA + H16 - 4.0EA |  |  | 125 | 334.741 | O.K |  | 2.678
7 | 상부슬래브 : 단지점부(우측) |  | 836.667 |  | H19 - 8.0EA |  |  | 125 | 433.369 | O.K |  | 3.467
8 | 하부슬래브 : 단지점부(좌측) |  | 770 |  | H19 - 4.0EA + H16 - 4.0EA |  |  | 125 | 405.074 | O.K |  | 3.241
9 | 하부슬래브 : 제 1경간 중앙부 |  | 760 |  | H19 - 4.0EA + H16 - 4.0EA |  |  | 125 | 358.174 | O.K |  | 2.865
10 | 하부슬래브 : 제 2경간 지점부 |  | 770 |  | H22 - 8.0EA |  |  | 125 | 431.291 | O.K |  | 3.45
11 | 하부슬래브 : 제 2경간 중앙부 |  | 760 |  | H16 - 8.0EA |  |  | 125 | 703.923 | O.K |  | 5.631
12 | 하부슬래브 : 제 3경간 지점부 |  | 770 |  | H22 - 8.0EA |  |  | 125 | 431.291 | O.K |  | 3.45
13 | 하부슬래브 : 제 3경간 중앙부 |  | 760 |  | H19 - 4.0EA + H16 - 4.0EA |  |  | 125 | 358.174 | O.K |  | 2.865
14 | 하부슬래브 : 단지점부(우측) |  | 770 |  | H19 - 4.0EA + H16 - 4.0EA |  |  | 125 | 405.074 | O.K |  | 3.241
15 | 좌측벽체 : 상부 |  | 636.667 |  | H19 - 8.0EA |  |  | 125 | 283.847 | O.K |  | 2.271
16 | 좌측벽체 : 중앙부 |  | 510 |  | H19 - 4.0EA |  |  | 250 | 334.479 | O.K |  | 1.338
17 | 좌측벽체 : 중앙부(부모멘트) |  | 520 |  | H19 - 4.0EA |  |  | 250 | 676.803 | O.K |  | 2.707
18 | 좌측벽체 : 하부 |  | 520 |  | H19 - 4.0EA + H16 - 4.0EA |  |  | 125 | 211.765 | O.K |  | 1.694
19 | 우측벽체 : 상부 |  | 636.667 |  | H19 - 8.0EA |  |  | 125 | 283.845 | O.K |  | 2.271
20 | 우측벽체 : 중앙부 |  | 510 |  | H19 - 4.0EA |  |  | 250 | 334.481 | O.K |  | 1.338
21 | 우측벽체 : 중앙부(부모멘트) |  | 520 |  | H19 - 4.0EA |  |  | 250 | 676.796 | O.K |  | 2.707
22 | 우측벽체 : 하부 |  | 520 |  | H19 - 4.0EA + H16 - 4.0EA |  |  | 125 | 211.765 | O.K |  | 1.694
▣ TITLE : 상부슬래브 : 단지점부(좌측)
* 응력 산정
fs = M / [As x (d - χ/3)] = 233.053 x 1000000 / [2292.000 x (836.667 - 148.590/3)]
= 129.178 MPa
χ = -nAs/b + nAs/b√[1 + 2bd/(nAs)]
= -7x2292.000/1000.0 + 7x2292.000/1000.0 x √[(1 + 2x1000.0x836.7/(7x2292.000)]
= 148.590 mm
Use As = 2292.000 mm² (철근도심 : 80.000 mm)
1단 : H19 - 8.0 EA (= 2292.000 mm²) , d1 = 80.00 mm
* 철근의 최대 중심간격
Cc = 80.00 - 19/2 = 70.50 mm
여기서 Cc ; 인장철근이나 긴장재의 표면과 콘크리트 표면사이의 두께(mm)
Smin : 375 x (210 / fs) - 2.5 x Cc = 375 x (210 / 129.18) - 2.5 x 70.50 = 433.37 mm
300 x (210 / fs) = 300 x (210 / 129.18) = 487.70 mm
Sa는 작은 값인 433.37 mm 를 적용
S = 1000.00 / 8.00 Ea = 125.00 ≤ Sa (= 433.37 mm) ∴ O.K
▣ TITLE : 상부슬래브 : 제 1경간 중앙부
* 응력 산정
fs = M / [As x (d - χ/3)] = 190.445 x 1000000 / [1940.400 x (710.000 - 125.960/3)]
= 146.924 MPa
χ = -nAs/b + nAs/b√[1 + 2bd/(nAs)]
= -7x1940.400/1000.0 + 7x1940.400/1000.0 x √[(1 + 2x1000.0x710.0/(7x1940.400)]
= 125.960 mm
Use As = 1940.400 mm² (철근도심 : 90.000 mm)
1단 : H19 - 4.0 EA + H16 - 4.0 EA (= 1940.400 mm²) , d1 = 90.00 mm
* 철근의 최대 중심간격
Cc = 90.00 - 19/2 = 80.50 mm
여기서 Cc ; 인장철근이나 긴장재의 표면과 콘크리트 표면사이의 두께(mm)
Smin : 375 x (210 / fs) - 2.5 x Cc = 375 x (210 / 146.92) - 2.5 x 80.50 = 334.74 mm
300 x (210 / fs) = 300 x (210 / 146.92) = 428.79 mm
Sa는 작은 값인 334.74 mm 를 적용
S = 1000.00 / 8.00 Ea = 125.00 ≤ Sa (= 334.74 mm) ∴ O.K
▣ TITLE : 상부슬래브 : 제 2경간 지점부
* 응력 산정
fs = M / [As x (d - χ/3)] = 250.196 x 1000000 / [1940.400 x (836.667 - 137.788/3)]
= 163.064 MPa
χ = -nAs/b + nAs/b√[1 + 2bd/(nAs)]
= -7x1940.400/1000.0 + 7x1940.400/1000.0 x √[(1 + 2x1000.0x836.7/(7x1940.400)]
= 137.788 mm
Use As = 1940.400 mm² (철근도심 : 80.000 mm)
1단 : H19 - 4.0 EA + H16 - 4.0 EA (= 1940.400 mm²) , d1 = 80.00 mm
* 철근의 최대 중심간격
Cc = 80.00 - 19/2 = 70.50 mm
여기서 Cc ; 인장철근이나 긴장재의 표면과 콘크리트 표면사이의 두께(mm)
Smin : 375 x (210 / fs) - 2.5 x Cc = 375 x (210 / 163.06) - 2.5 x 70.50 = 306.69 mm
300 x (210 / fs) = 300 x (210 / 163.06) = 386.35 mm
Sa는 작은 값인 306.69 mm 를 적용
S = 1000.00 / 8.00 Ea = 125.00 ≤ Sa (= 306.69 mm) ∴ O.K
▣ TITLE : 상부슬래브 : 제 2경간 중앙부
* 응력 산정
fs = M / [As x (d - χ/3)] = 136.862 x 1000000 / [1940.400 x (710.000 - 125.960/3)]
= 105.586 MPa
χ = -nAs/b + nAs/b√[1 + 2bd/(nAs)]
= -7x1940.400/1000.0 + 7x1940.400/1000.0 x √[(1 + 2x1000.0x710.0/(7x1940.400)]
= 125.960 mm
Use As = 1940.400 mm² (철근도심 : 90.000 mm)
1단 : H19 - 4.0 EA + H16 - 4.0 EA (= 1940.400 mm²) , d1 = 90.00 mm
* 철근의 최대 중심간격
Cc = 90.00 - 19/2 = 80.50 mm
여기서 Cc ; 인장철근이나 긴장재의 표면과 콘크리트 표면사이의 두께(mm)
Smin : 375 x (210 / fs) - 2.5 x Cc = 375 x (210 / 105.59) - 2.5 x 80.50 = 544.59 mm
300 x (210 / fs) = 300 x (210 / 105.59) = 596.67 mm
Sa는 작은 값인 544.59 mm 를 적용
S = 1000.00 / 8.00 Ea = 125.00 ≤ Sa (= 544.59 mm) ∴ O.K
▣ TITLE : 상부슬래브 : 제 3경간 지점부
* 응력 산정
fs = M / [As x (d - χ/3)] = 250.196 x 1000000 / [1940.400 x (836.667 - 137.788/3)]
= 163.064 MPa
χ = -nAs/b + nAs/b√[1 + 2bd/(nAs)]
= -7x1940.400/1000.0 + 7x1940.400/1000.0 x √[(1 + 2x1000.0x836.7/(7x1940.400)]
= 137.788 mm
Use As = 1940.400 mm² (철근도심 : 80.000 mm)
1단 : H19 - 4.0 EA + H16 - 4.0 EA (= 1940.400 mm²) , d1 = 80.00 mm
* 철근의 최대 중심간격
Cc = 80.00 - 19/2 = 70.50 mm
여기서 Cc ; 인장철근이나 긴장재의 표면과 콘크리트 표면사이의 두께(mm)
Smin : 375 x (210 / fs) - 2.5 x Cc = 375 x (210 / 163.06) - 2.5 x 70.50 = 306.69 mm
300 x (210 / fs) = 300 x (210 / 163.06) = 386.35 mm
Sa는 작은 값인 306.69 mm 를 적용
S = 1000.00 / 8.00 Ea = 125.00 ≤ Sa (= 306.69 mm) ∴ O.K
▣ TITLE : 상부슬래브 : 제 3경간 중앙부
* 응력 산정
fs = M / [As x (d - χ/3)] = 190.445 x 1000000 / [1940.400 x (710.000 - 125.960/3)]
= 146.924 MPa
χ = -nAs/b + nAs/b√[1 + 2bd/(nAs)]
= -7x1940.400/1000.0 + 7x1940.400/1000.0 x √[(1 + 2x1000.0x710.0/(7x1940.400)]
= 125.960 mm
Use As = 1940.400 mm² (철근도심 : 90.000 mm)
1단 : H19 - 4.0 EA + H16 - 4.0 EA (= 1940.400 mm²) , d1 = 90.00 mm
* 철근의 최대 중심간격
Cc = 90.00 - 19/2 = 80.50 mm
여기서 Cc ; 인장철근이나 긴장재의 표면과 콘크리트 표면사이의 두께(mm)
Smin : 375 x (210 / fs) - 2.5 x Cc = 375 x (210 / 146.92) - 2.5 x 80.50 = 334.74 mm
300 x (210 / fs) = 300 x (210 / 146.92) = 428.79 mm
Sa는 작은 값인 334.74 mm 를 적용
S = 1000.00 / 8.00 Ea = 125.00 ≤ Sa (= 334.74 mm) ∴ O.K
▣ TITLE : 상부슬래브 : 단지점부(우측)
* 응력 산정
fs = M / [As x (d - χ/3)] = 233.054 x 1000000 / [2292.000 x (836.667 - 148.590/3)]
= 129.179 MPa
χ = -nAs/b + nAs/b√[1 + 2bd/(nAs)]
= -7x2292.000/1000.0 + 7x2292.000/1000.0 x √[(1 + 2x1000.0x836.7/(7x2292.000)]
= 148.590 mm
Use As = 2292.000 mm² (철근도심 : 80.000 mm)
1단 : H19 - 8.0 EA (= 2292.000 mm²) , d1 = 80.00 mm
* 철근의 최대 중심간격
Cc = 80.00 - 19/2 = 70.50 mm
여기서 Cc ; 인장철근이나 긴장재의 표면과 콘크리트 표면사이의 두께(mm)
Smin : 375 x (210 / fs) - 2.5 x Cc = 375 x (210 / 129.18) - 2.5 x 70.50 = 433.37 mm
300 x (210 / fs) = 300 x (210 / 129.18) = 487.70 mm
Sa는 작은 값인 433.37 mm 를 적용
S = 1000.00 / 8.00 Ea = 125.00 ≤ Sa (= 433.37 mm) ∴ O.K
▣ TITLE : 하부슬래브 : 단지점부(좌측)
* 응력 산정
fs = M / [As x (d - χ/3)] = 190.864 x 1000000 / [1940.400 x (770.000 - 131.682/3)]
= 135.467 MPa
χ = -nAs/b + nAs/b√[1 + 2bd/(nAs)]
= -7x1940.400/1000.0 + 7x1940.400/1000.0 x √[(1 + 2x1000.0x770.0/(7x1940.400)]
= 131.682 mm
Use As = 1940.400 mm² (철근도심 : 80.000 mm)
1단 : H19 - 4.0 EA + H16 - 4.0 EA (= 1940.400 mm²) , d1 = 80.00 mm
* 철근의 최대 중심간격
Cc = 80.00 - 19/2 = 70.50 mm
여기서 Cc ; 인장철근이나 긴장재의 표면과 콘크리트 표면사이의 두께(mm)
Smin : 375 x (210 / fs) - 2.5 x Cc = 375 x (210 / 135.47) - 2.5 x 70.50 = 405.07 mm
300 x (210 / fs) = 300 x (210 / 135.47) = 465.06 mm
Sa는 작은 값인 405.07 mm 를 적용
S = 1000.00 / 8.00 Ea = 125.00 ≤ Sa (= 405.07 mm) ∴ O.K
▣ TITLE : 하부슬래브 : 제 1경간 중앙부
* 응력 산정
fs = M / [As x (d - χ/3)] = 195.689 x 1000000 / [1940.400 x (760.000 - 130.744/3)]
= 140.770 MPa
χ = -nAs/b + nAs/b√[1 + 2bd/(nAs)]
= -7x1940.400/1000.0 + 7x1940.400/1000.0 x √[(1 + 2x1000.0x760.0/(7x1940.400)]
= 130.744 mm
Use As = 1940.400 mm² (철근도심 : 90.000 mm)
1단 : H19 - 4.0 EA + H16 - 4.0 EA (= 1940.400 mm²) , d1 = 90.00 mm
* 철근의 최대 중심간격
Cc = 90.00 - 19/2 = 80.50 mm
여기서 Cc ; 인장철근이나 긴장재의 표면과 콘크리트 표면사이의 두께(mm)
Smin : 375 x (210 / fs) - 2.5 x Cc = 375 x (210 / 140.77) - 2.5 x 80.50 = 358.17 mm
300 x (210 / fs) = 300 x (210 / 140.77) = 447.54 mm
Sa는 작은 값인 358.17 mm 를 적용
S = 1000.00 / 8.00 Ea = 125.00 ≤ Sa (= 358.17 mm) ∴ O.K
▣ TITLE : 하부슬래브 : 제 2경간 지점부
* 응력 산정
fs = M / [As x (d - χ/3)] = 289.152 x 1000000 / [3096.800 x (770.000 - 162.315/3)]
= 130.426 MPa
χ = -nAs/b + nAs/b√[1 + 2bd/(nAs)]
= -7x3096.800/1000.0 + 7x3096.800/1000.0 x √[(1 + 2x1000.0x770.0/(7x3096.800)]
= 162.315 mm
Use As = 3096.800 mm² (철근도심 : 80.000 mm)
1단 : H22 - 8.0 EA (= 3096.800 mm²) , d1 = 80.00 mm
* 철근의 최대 중심간격
Cc = 80.00 - 22/2 = 69.00 mm
여기서 Cc ; 인장철근이나 긴장재의 표면과 콘크리트 표면사이의 두께(mm)
Smin : 375 x (210 / fs) - 2.5 x Cc = 375 x (210 / 130.43) - 2.5 x 69.00 = 431.29 mm
300 x (210 / fs) = 300 x (210 / 130.43) = 483.03 mm
Sa는 작은 값인 431.29 mm 를 적용
S = 1000.00 / 8.00 Ea = 125.00 ≤ Sa (= 431.29 mm) ∴ O.K
▣ TITLE : 하부슬래브 : 제 2경간 중앙부
* 응력 산정
fs = M / [As x (d - χ/3)] = 99.141 x 1000000 / [1588.800 x (760.000 - 119.372/3)]
= 86.641 MPa
χ = -nAs/b + nAs/b√[1 + 2bd/(nAs)]
= -7x1588.800/1000.0 + 7x1588.800/1000.0 x √[(1 + 2x1000.0x760.0/(7x1588.800)]
= 119.372 mm
Use As = 1588.800 mm² (철근도심 : 90.000 mm)
1단 : H16 - 8.0 EA (= 1588.800 mm²) , d1 = 90.00 mm
* 철근의 최대 중심간격
Cc = 90.00 - 16/2 = 82.00 mm
여기서 Cc ; 인장철근이나 긴장재의 표면과 콘크리트 표면사이의 두께(mm)
Smin : 375 x (210 / fs) - 2.5 x Cc = 375 x (210 / 86.64) - 2.5 x 82.00 = 703.92 mm
300 x (210 / fs) = 300 x (210 / 86.64) = 727.14 mm
Sa는 작은 값인 703.92 mm 를 적용
S = 1000.00 / 8.00 Ea = 125.00 ≤ Sa (= 703.92 mm) ∴ O.K
▣ TITLE : 하부슬래브 : 제 3경간 지점부
* 응력 산정
fs = M / [As x (d - χ/3)] = 289.152 x 1000000 / [3096.800 x (770.000 - 162.315/3)]
= 130.426 MPa
χ = -nAs/b + nAs/b√[1 + 2bd/(nAs)]
= -7x3096.800/1000.0 + 7x3096.800/1000.0 x √[(1 + 2x1000.0x770.0/(7x3096.800)]
= 162.315 mm
Use As = 3096.800 mm² (철근도심 : 80.000 mm)
1단 : H22 - 8.0 EA (= 3096.800 mm²) , d1 = 80.00 mm
* 철근의 최대 중심간격
Cc = 80.00 - 22/2 = 69.00 mm
여기서 Cc ; 인장철근이나 긴장재의 표면과 콘크리트 표면사이의 두께(mm)
Smin : 375 x (210 / fs) - 2.5 x Cc = 375 x (210 / 130.43) - 2.5 x 69.00 = 431.29 mm
300 x (210 / fs) = 300 x (210 / 130.43) = 483.03 mm
Sa는 작은 값인 431.29 mm 를 적용
S = 1000.00 / 8.00 Ea = 125.00 ≤ Sa (= 431.29 mm) ∴ O.K
▣ TITLE : 하부슬래브 : 제 3경간 중앙부
* 응력 산정
fs = M / [As x (d - χ/3)] = 195.689 x 1000000 / [1940.400 x (760.000 - 130.744/3)]
= 140.770 MPa
χ = -nAs/b + nAs/b√[1 + 2bd/(nAs)]
= -7x1940.400/1000.0 + 7x1940.400/1000.0 x √[(1 + 2x1000.0x760.0/(7x1940.400)]
= 130.744 mm
Use As = 1940.400 mm² (철근도심 : 90.000 mm)
1단 : H19 - 4.0 EA + H16 - 4.0 EA (= 1940.400 mm²) , d1 = 90.00 mm
* 철근의 최대 중심간격
Cc = 90.00 - 19/2 = 80.50 mm
여기서 Cc ; 인장철근이나 긴장재의 표면과 콘크리트 표면사이의 두께(mm)
Smin : 375 x (210 / fs) - 2.5 x Cc = 375 x (210 / 140.77) - 2.5 x 80.50 = 358.17 mm
300 x (210 / fs) = 300 x (210 / 140.77) = 447.54 mm
Sa는 작은 값인 358.17 mm 를 적용
S = 1000.00 / 8.00 Ea = 125.00 ≤ Sa (= 358.17 mm) ∴ O.K
▣ TITLE : 하부슬래브 : 단지점부(우측)
* 응력 산정
fs = M / [As x (d - χ/3)] = 190.864 x 1000000 / [1940.400 x (770.000 - 131.682/3)]
= 135.467 MPa
χ = -nAs/b + nAs/b√[1 + 2bd/(nAs)]
= -7x1940.400/1000.0 + 7x1940.400/1000.0 x √[(1 + 2x1000.0x770.0/(7x1940.400)]
= 131.682 mm
Use As = 1940.400 mm² (철근도심 : 80.000 mm)
1단 : H19 - 4.0 EA + H16 - 4.0 EA (= 1940.400 mm²) , d1 = 80.00 mm
* 철근의 최대 중심간격
Cc = 80.00 - 19/2 = 70.50 mm
여기서 Cc ; 인장철근이나 긴장재의 표면과 콘크리트 표면사이의 두께(mm)
Smin : 375 x (210 / fs) - 2.5 x Cc = 375 x (210 / 135.47) - 2.5 x 70.50 = 405.07 mm
300 x (210 / fs) = 300 x (210 / 135.47) = 465.06 mm
Sa는 작은 값인 405.07 mm 를 적용
S = 1000.00 / 8.00 Ea = 125.00 ≤ Sa (= 405.07 mm) ∴ O.K
▣ TITLE : 좌측벽체 : 상부
* 응력 산정
fs = M / [As x (d - χ/3)] = 233.053 x 1000000 / [2292.000 x (636.667 - 127.785/3)]
= 171.159 MPa
χ = -nAs/b + nAs/b√[1 + 2bd/(nAs)]
= -7x2292.000/1000.0 + 7x2292.000/1000.0 x √[(1 + 2x1000.0x636.7/(7x2292.000)]
= 127.785 mm
Use As = 2292.000 mm² (철근도심 : 80.000 mm)
1단 : H19 - 8.0 EA (= 2292.000 mm²) , d1 = 80.00 mm
* 철근의 최대 중심간격
Cc = 80.00 - 19/2 = 70.50 mm
여기서 Cc ; 인장철근이나 긴장재의 표면과 콘크리트 표면사이의 두께(mm)
Smin : 375 x (210 / fs) - 2.5 x Cc = 375 x (210 / 171.16) - 2.5 x 70.50 = 283.85 mm
300 x (210 / fs) = 300 x (210 / 171.16) = 368.08 mm
Sa는 작은 값인 283.85 mm 를 적용
S = 1000.00 / 8.00 Ea = 125.00 ≤ Sa (= 283.85 mm) ∴ O.K
▣ TITLE : 좌측벽체 : 중앙부
* 응력 산정
fs = M / [As x (d - χ/3)] = 81.264 x 1000000 / [1146.000 x (510.000 - 82.790/3)]
= 146.996 MPa
χ = -nAs/b + nAs/b√[1 + 2bd/(nAs)]
= -7x1146.000/1000.0 + 7x1146.000/1000.0 x √[(1 + 2x1000.0x510.0/(7x1146.000)]
= 82.790 mm
Use As = 1146.000 mm² (철근도심 : 90.000 mm)
1단 : H19 - 4.0 EA (= 1146.000 mm²) , d1 = 90.00 mm
* 철근의 최대 중심간격
Cc = 90.00 - 19/2 = 80.50 mm
여기서 Cc ; 인장철근이나 긴장재의 표면과 콘크리트 표면사이의 두께(mm)
Smin : 375 x (210 / fs) - 2.5 x Cc = 375 x (210 / 147.00) - 2.5 x 80.50 = 334.48 mm
300 x (210 / fs) = 300 x (210 / 147.00) = 428.58 mm
Sa는 작은 값인 334.48 mm 를 적용
S = 1000.00 / 4.00 Ea = 250.00 ≤ Sa (= 334.48 mm) ∴ O.K
▣ TITLE : 좌측벽체 : 중앙부(부모멘트)
* 응력 산정
fs = M / [As x (d - χ/3)] = 52.062 x 1000000 / [1146.000 x (520.000 - 83.669/3)]
= 92.315 MPa
χ = -nAs/b + nAs/b√[1 + 2bd/(nAs)]
= -7x1146.000/1000.0 + 7x1146.000/1000.0 x √[(1 + 2x1000.0x520.0/(7x1146.000)]
= 83.669 mm
Use As = 1146.000 mm² (철근도심 : 80.000 mm)
1단 : H19 - 4.0 EA (= 1146.000 mm²) , d1 = 80.00 mm
* 철근의 최대 중심간격
Cc = 80.00 - 19/2 = 70.50 mm
여기서 Cc ; 인장철근이나 긴장재의 표면과 콘크리트 표면사이의 두께(mm)
Smin : 375 x (210 / fs) - 2.5 x Cc = 375 x (210 / 92.32) - 2.5 x 70.50 = 676.80 mm
300 x (210 / fs) = 300 x (210 / 92.32) = 682.44 mm
Sa는 작은 값인 676.80 mm 를 적용
S = 1000.00 / 4.00 Ea = 250.00 ≤ Sa (= 676.80 mm) ∴ O.K
▣ TITLE : 좌측벽체 : 하부
* 응력 산정
fs = M / [As x (d - χ/3)] = 190.864 x 1000000 / [1940.400 x (520.000 - 106.044/3)]
= 202.956 MPa
χ = -nAs/b + nAs/b√[1 + 2bd/(nAs)]
= -7x1940.400/1000.0 + 7x1940.400/1000.0 x √[(1 + 2x1000.0x520.0/(7x1940.400)]
= 106.044 mm
Use As = 1940.400 mm² (철근도심 : 80.000 mm)
1단 : H19 - 4.0 EA + H16 - 4.0 EA (= 1940.400 mm²) , d1 = 80.00 mm
* 철근의 최대 중심간격
Cc = 80.00 - 19/2 = 70.50 mm
여기서 Cc ; 인장철근이나 긴장재의 표면과 콘크리트 표면사이의 두께(mm)
Smin : 375 x (210 / fs) - 2.5 x Cc = 375 x (210 / 202.96) - 2.5 x 70.50 = 211.76 mm
300 x (210 / fs) = 300 x (210 / 202.96) = 310.41 mm
Sa는 작은 값인 211.76 mm 를 적용
S = 1000.00 / 8.00 Ea = 125.00 ≤ Sa (= 211.76 mm) ∴ O.K
▣ TITLE : 우측벽체 : 상부
* 응력 산정
fs = M / [As x (d - χ/3)] = 233.054 x 1000000 / [2292.000 x (636.667 - 127.785/3)]
= 171.160 MPa
χ = -nAs/b + nAs/b√[1 + 2bd/(nAs)]
= -7x2292.000/1000.0 + 7x2292.000/1000.0 x √[(1 + 2x1000.0x636.7/(7x2292.000)]
= 127.785 mm
Use As = 2292.000 mm² (철근도심 : 80.000 mm)
1단 : H19 - 8.0 EA (= 2292.000 mm²) , d1 = 80.00 mm
* 철근의 최대 중심간격
Cc = 80.00 - 19/2 = 70.50 mm
여기서 Cc ; 인장철근이나 긴장재의 표면과 콘크리트 표면사이의 두께(mm)
Smin : 375 x (210 / fs) - 2.5 x Cc = 375 x (210 / 171.16) - 2.5 x 70.50 = 283.84 mm
300 x (210 / fs) = 300 x (210 / 171.16) = 368.08 mm
Sa는 작은 값인 283.84 mm 를 적용
S = 1000.00 / 8.00 Ea = 125.00 ≤ Sa (= 283.84 mm) ∴ O.K
▣ TITLE : 우측벽체 : 중앙부
* 응력 산정
fs = M / [As x (d - χ/3)] = 81.264 x 1000000 / [1146.000 x (510.000 - 82.790/3)]
= 146.996 MPa
χ = -nAs/b + nAs/b√[1 + 2bd/(nAs)]
= -7x1146.000/1000.0 + 7x1146.000/1000.0 x √[(1 + 2x1000.0x510.0/(7x1146.000)]
= 82.790 mm
Use As = 1146.000 mm² (철근도심 : 90.000 mm)
1단 : H19 - 4.0 EA (= 1146.000 mm²) , d1 = 90.00 mm
* 철근의 최대 중심간격
Cc = 90.00 - 19/2 = 80.50 mm
여기서 Cc ; 인장철근이나 긴장재의 표면과 콘크리트 표면사이의 두께(mm)
Smin : 375 x (210 / fs) - 2.5 x Cc = 375 x (210 / 147.00) - 2.5 x 80.50 = 334.48 mm
300 x (210 / fs) = 300 x (210 / 147.00) = 428.58 mm
Sa는 작은 값인 334.48 mm 를 적용
S = 1000.00 / 4.00 Ea = 250.00 ≤ Sa (= 334.48 mm) ∴ O.K
▣ TITLE : 우측벽체 : 중앙부(부모멘트)
* 응력 산정
fs = M / [As x (d - χ/3)] = 52.063 x 1000000 / [1146.000 x (520.000 - 83.669/3)]
= 92.316 MPa
χ = -nAs/b + nAs/b√[1 + 2bd/(nAs)]
= -7x1146.000/1000.0 + 7x1146.000/1000.0 x √[(1 + 2x1000.0x520.0/(7x1146.000)]
= 83.669 mm
Use As = 1146.000 mm² (철근도심 : 80.000 mm)
1단 : H19 - 4.0 EA (= 1146.000 mm²) , d1 = 80.00 mm
* 철근의 최대 중심간격
Cc = 80.00 - 19/2 = 70.50 mm
여기서 Cc ; 인장철근이나 긴장재의 표면과 콘크리트 표면사이의 두께(mm)
Smin : 375 x (210 / fs) - 2.5 x Cc = 375 x (210 / 92.32) - 2.5 x 70.50 = 676.80 mm
300 x (210 / fs) = 300 x (210 / 92.32) = 682.44 mm
Sa는 작은 값인 676.80 mm 를 적용
S = 1000.00 / 4.00 Ea = 250.00 ≤ Sa (= 676.80 mm) ∴ O.K
▣ TITLE : 우측벽체 : 하부
* 응력 산정
fs = M / [As x (d - χ/3)] = 190.864 x 1000000 / [1940.400 x (520.000 - 106.044/3)]
= 202.956 MPa
χ = -nAs/b + nAs/b√[1 + 2bd/(nAs)]
= -7x1940.400/1000.0 + 7x1940.400/1000.0 x √[(1 + 2x1000.0x520.0/(7x1940.400)]
= 106.044 mm
Use As = 1940.400 mm² (철근도심 : 80.000 mm)
1단 : H19 - 4.0 EA + H16 - 4.0 EA (= 1940.400 mm²) , d1 = 80.00 mm
* 철근의 최대 중심간격
Cc = 80.00 - 19/2 = 70.50 mm
여기서 Cc ; 인장철근이나 긴장재의 표면과 콘크리트 표면사이의 두께(mm)
Smin : 375 x (210 / fs) - 2.5 x Cc = 375 x (210 / 202.96) - 2.5 x 70.50 = 211.76 mm
300 x (210 / fs) = 300 x (210 / 202.96) = 310.41 mm
Sa는 작은 값인 211.76 mm 를 적용
S = 1000.00 / 8.00 Ea = 125.00 ≤ Sa (= 211.76 mm) ∴ O.K
(2) 처짐검토
▣ 철근콘크리트 부재의 처짐은 시방서에서 규정한 부재의 최소두께를 고려하여
간접적으로 제한한다.
|  | - 경계조건 | : | 1방향 슬래브, 양단연속
|  | - 지 간 | : | L = 4.000 m
- fy = 400 MPa
- 부재두께(T) = 0.80 m
▣ 처짐계산을 하지 않는 경우의 휨 부재의 최소두께 ( fy = 400 MPa 인 경우 )
| 부재 |  | 최소두께 또는 높이 (mm)
|  |  | 단 순 지 지 |  |  | 일 단 연 속 | 양 단 연 속 |  | 캔 틸 레 버
| 1방향 슬래브 |  | l / 20 |  |  | l / 24 | l / 28 |  | l / 10
| 1보 |  | l / 16 |  |  | l / 18.5 | l / 21 |  | l / 8
Tmin = L / 28
T = 4.000 / 28
T = 0.143 m < 0.800 m -----------> O.K

## 기초 지지력 검토
24. 기초 지지력 검토
(1) 하중 산정
1) 고정하중
|  |  | - 구체자중 |  |  | = | 685.816 |  | / | 12.5 |  | = | 54.865 |  | kN/m²
|  |  | - 상부연직하중 |  |  | = | 190 |  | kN/m² (지하수위 미 고려시)
2) 활하중
|  |  | - 도로 노면 활하중 = |  |  |  | 10 |  | kN/m²
3) 내부 수압
|  |  | - 암거내부수압 |  |  | = | 28 |  | kN/m²
4) 최대 지반 반력
|  |  | Qmax | = | 54.865 |  | + | 190 |  | + | 10 |  | + | 28
|  |  |  | = | 282.865 |  | kN/m²

## 주철근 조립도
25. 주철근 조립도