## 표지
H3-33A 구조계산서
| ▣ 구조형식 |  | : | 지중 3 련 암거
( 내공 : 3@(4M ⅹ 4M) )
| ▣ 토 피(FH) |  | = | 5.00 m
| ▣ 지반 조건 |  | : | 토사
[5 empty] | 1. | 설계요약표
[5 empty] | 2. | 설계조건
[5 empty] | 3. | 단면가정
[5 empty] | 4. | 해석모델 및 단면제원(상시)
[5 empty] | 5. | 해석모델 및 단면제원(붕괴방지)
[5 empty] | 6. | 지반반력계수(상시)
[5 empty] | 7. | 지반반력계수(붕괴방지)
[5 empty] | 8. | 하중계산(상시)
[5 empty] | 9. | 하중계산(붕괴방지)
[5 empty] | 10. | 하중재하도(상시)
[5 empty] | 11. | 하중재하도(붕괴방지)
[5 empty] | 12. | 하중계수 및 하중조합
[5 empty] | 13. | INPUT DATA(상시)
[5 empty] | 14. | INPUT DATA(붕괴방지)
[5 empty] | 15. | OUTPUT DATA(상시)
[5 empty] | 16. | OUTPUT DATA(붕괴방지)
[5 empty] | 17. | 단면력정리(상시)
[5 empty] | 18. | 단면력정리(붕괴방지)
[5 empty] | 19. | 단면검토 및 철근량 산정
[5 empty] | 20. | 수평철근 검토
[5 empty] | 21. | 거더,기둥,내측벽체 검토
[5 empty] | 22. | 절점부 검토
[5 empty] | 23. | 사용성 검토
[5 empty] | 24. | 기초 지지력 검토
[5 empty] | 25. | 주철근 조립도

## 설계요약표
1. 설계 요약표
H3-33A (토피=5.0M)
적용하중 | 내구성검토 : 사용하중, 단면검토 : 계수하중
설계조건 | 기초형식 : 직접기초, 토피고 : 5.0m
안정(지지력)검토 | Qmax = 179.043 kN/m²
단면 위치 | 내구성검토 |  |  | 단 면 검 토 | [13 empty] | 절 점 부 보 강
| 균열검토 |  |  | 휨 검 토 | [6 empty] | 전 단 검 토
| 철근간격 mm | 최대간격 mm |  | 사용철근 | Mu kN.m |  | ΦMn kN.m |  | S.F |  | 사용철근 |  | Vu kN |  | ΦVn kN |  | 비고 | ftmax MPa | fta MPa | 사용철근
상부슬래브 : 단지점부(좌측) | 125 | 440.812 |  | H19 - 4.0EA + H16 - 4.0EA | 238.056 |  | 403.083 |  | 1.69 |  | ∴ 전단보강 불필요 | [5 empty] | O.K | 0.778 | 0.637 | H19 @250 - 4EA
상부슬래브 : 제 1경간 중앙부 | 125 | 258.065 |  | H16 - 8.0EA | 199.245 |  | 267.084 |  | 1.34 |  | ∴ 전단보강 불필요 | [5 empty] | O.K
상부슬래브 : 제 2경간 지점부 | 125 | 318.716 |  | H19 - 4.0EA + H16 - 4.0EA | 299.54 |  | 403.083 |  | 1.35 |  | ∴ 전단보강 불필요 | [5 empty] | O.K
상부슬래브 : 제 2경간 중앙부 | 125 | 370.773 |  | H16 - 4.0EA + H13 - 4.0EA | 134.318 |  | 219.984 |  | 1.64 |  | ∴ 전단보강 불필요 | [5 empty] | O.K
상부슬래브 : 제 3경간 지점부 | 125 | 318.764 |  | H19 - 4.0EA + H16 - 4.0EA | 299.516 |  | 403.083 |  | 1.35 |  | ∴ 전단보강 불필요 | [5 empty] | O.K
상부슬래브 : 제 3경간 중앙부 | 125 | 258.049 |  | H16 - 8.0EA | 199.251 |  | 267.084 |  | 1.34 |  | ∴ 전단보강 불필요 | [5 empty] | O.K
상부슬래브 : 단지점부(우측) | 125 | 440.782 |  | H19 - 4.0EA + H16 - 4.0EA | 238.066 |  | 403.083 |  | 1.69 |  | ∴ 전단보강 불필요 | [5 empty] | O.K | 0.778 | 0.637 | H19 @250 - 4EA
하부슬래브 : 단지점부(좌측) | 125 | 353.444 |  | H19 - 4.0EA + H16 - 4.0EA | 240.853 |  | 337.11 |  | 1.4 |  | ∴ 전단보강 불필요 | [5 empty] | O.K | 1.227 | 0.637 | H22 @250 - 4EA
하부슬래브 : 제 1경간 중앙부 | 125 | 337.622 |  | H19 - 4.0EA + H16 - 4.0EA | 208.04 |  | 323.915 |  | 1.56 |  | ∴ 전단보강 불필요 | [5 empty] | O.K
하부슬래브 : 제 2경간 지점부 | 125 | 282.728 |  | H19 - 8.0EA | 316.134 |  | 395.508 |  | 1.25 |  | ∴ 전단보강 불필요 | [5 empty] | O.K
하부슬래브 : 제 2경간 중앙부 | 125 | 354.846 |  | H16 - 4.0EA + H13 - 4.0EA | 138.106 |  | 219.984 |  | 1.59 |  | ∴ 전단보강 불필요 | [5 empty] | O.K
하부슬래브 : 제 3경간 지점부 | 125 | 282.712 |  | H19 - 8.0EA | 316.143 |  | 395.508 |  | 1.25 |  | ∴ 전단보강 불필요 | [5 empty] | O.K
하부슬래브 : 제 3경간 중앙부 | 125 | 337.566 |  | H19 - 4.0EA + H16 - 4.0EA | 208.063 |  | 323.915 |  | 1.56 |  | ∴ 전단보강 불필요 | [5 empty] | O.K
하부슬래브 : 단지점부(우측) | 125 | 353.46 |  | H19 - 4.0EA + H16 - 4.0EA | 240.847 |  | 337.11 |  | 1.4 |  | ∴ 전단보강 불필요 | [5 empty] | O.K | 1.227 | 0.637 | H22 @250 - 4EA
좌측벽체 : 상부 | 125 | 344.176 |  | H19 - 4.0EA + H16 - 4.0EA | 238.486 |  | 503.609 |  | 2.11 |  | ∴ 전단보강 불필요 | [5 empty] | O.K
좌측벽체 : 중앙부 | 250 | 405.465 |  | H19 - 4.0EA | 96.729 |  | 509.456 |  | 5.27 |  | ∴ 전단보강 불필요 | [5 empty] | O.K
좌측벽체 : 중앙부(부모멘트) | 250 | 574.653 |  | H19 - 4.0EA | 176.399 |  | 292.571 |  | 1.66 |  | ∴ 전단보강 불필요 | [5 empty] | O.K
좌측벽체 : 하부 | 125 | 255.362 |  | H19 - 4.0EA + H16 - 4.0EA | 240.853 |  | 389.996 |  | 1.62 |  | ∴ 전단보강 불필요 | [5 empty] | O.K
우측벽체 : 상부 | 125 | 344.152 |  | H19 - 4.0EA + H16 - 4.0EA | 238.066 |  | 504.092 |  | 2.12 |  | ∴ 전단보강 불필요 | [5 empty] | O.K
우측벽체 : 중앙부 | 250 | 405.476 |  | H19 - 4.0EA | 96.728 |  | 509.528 |  | 5.27 |  | ∴ 전단보강 불필요 | [5 empty] | O.K
우측벽체 : 중앙부(부모멘트) | 250 | 574.577 |  | H19 - 4.0EA | 166.184 |  | 299.256 |  | 1.8 |  | ∴ 전단보강 불필요 | [5 empty] | O.K
우측벽체 : 하부 | 125 | 255.374 |  | H19 - 4.0EA + H16 - 4.0EA | 240.847 |  | 389.989 |  | 1.62 |  | ∴ 전단보강 불필요 | [5 empty] | O.K
기둥단면검토
기둥 위치 | 기둥 형태 |  | 사용 철근 |  |  | e |  | eb |  | Pu |  | ΦPn |  | Mu |  | ΦMn |  | 비 고
[6 empty] | (mm) |  | (mm) |  | (kN) |  | (kN) |  | (kN.m) |  | (kN.m)
P1 | 벽 체 |  | H13 |  |  | 6.206 |  | 122.614 |  | 843.995 |  | 3912.877 |  | 5.238 |  | 24.283 |  | 축력 최대시
[6 empty] | 108.926 |  | 122.614 |  | 489.689 |  | 2370.558 |  | 53.34 |  | 258.216 |  | 모멘트 최대시
P2 | 벽 체 |  | H13 |  |  | 6.198 |  | 122.614 |  | 843.973 |  | 3912.877 |  | 5.231 |  | 24.253 |  | 축력 최대시
[6 empty] | 109.258 |  | 122.614 |  | 501.732 |  | 2361.758 |  | 54.818 |  | 258.041 |  | 모멘트 최대시

## 설계조건
2. 설계조건
1) 구조형식
- 지중 3 련 암거 ( 내공 : 3@(4M ⅹ 4M), 사각 : 90°)
2) 재료 중량
| - 철근콘크리트 |  |  | = | 24.5 |  | kN/m³
| - 지 하 수 |  |  | = | 10 |  | kN/m³
3) 사용재료의 강도
| - 콘크리트 강도 |  | (fck) |  | = | 24 |  |  | MPa
| - 콘크리트 탄성계수 |  | (Ec) |  | = | 27000 |  |  | MPa
| - 철근(SD400) |  | (fy) |  | = | 400 |  |  | MPa
| - 철근의 탄성계수 |  | (Es) |  | = | 200000 |  |  | MPa
4) 토압계산에 사용되는 흙의 단위중량
: 입도배합이 양호한 모래, 자갈, 경암 및 일반적인 모래
| - 일 반 |  |  |  | = | 19 |  | kN/m³
| - 수 중 |  |  |  | = | 10 |  | kN/m³
5) 지진계수
| - 내진등급 : | II등급 (위험도 계수 : 1.000)
| - 지진구역 : | I 구역 (지진구역계수 : 0.110)
| - 지반종류 : | Sd
- 붕괴방지수준
| 6) 노면활하중 (DB-24 적용) |  |  |  |  | = | 10 |  | kN/m² |  | (∵ 토피 : | 5 | m | )
7) 토 사
| - 흙의 습윤 단위중량 | [5 empty] | = | 19 |  | kN/m³
| - 흙의 수중 단위중량 | [5 empty] | = | 10 |  | kN/m³
| - 흙의 내부마찰각 | [5 empty] | = | 30.0°
| - 정지토압계수 |  |  |  | (Ko) |  | = | 1-sinΦ |  | = | 0.5
8) 설계방법
- 강도설계법 : 부재의 단면검토 (슬래브, 벽체, 보, 기둥)
- 허용응력 설계법 : 사용성 검토 (처짐, 균열, 절점부보강 등)
| 9) 사용프로그램 : |  | SAP2000
10) 참고문헌
| - 콘크리트 구조설계기준.해설 |  |  |  |  | : 한국콘크리트학회(2007)
| - 도로교 설계기준 |  |  |  |  | : 건설교통부(2005)
| - 철도설계기준 (철도교편) |  |  |  |  | : 건설교통부(2004)
| - 철도설계기준 (노반편) |  |  |  |  | : 건설교통부(2004)
| - 도시철도 내진설계기준 |  |  |  |  | : 건설교통부(2005)

## 단면가정
3. 단면 가정

## 해석모델 및 단면제원(상시)
4. 해석모델 및 단면제원 (상시)
1) Modeling
본 구조물과 같은 지하 박스는 종방향으로 동일한 패턴이 반복·지속되므로 평면 해석이 가능하다.
따라서 구조해석용 프로그램인 SAP2000을 이용하여 2차원 보요소를 사용하여 구조해석을 수행하도록
한다. 해석 모델에서 하부슬래브와 지반이 접하는 부분은 NLLink요소로 모델링을 하였는데, 지반반력
스프링의 특성이 압축에만 저항하고 인장에는 저항하지 못하기 때문에 이를 해석에서 반영하기 위하여
압축에만 저항하는 GAP 특성을 이용하여 모형화 하였다.
이와같은 모형화 기법은 하부슬래브의 지지지반을 탄성체로 보고 해석하기 위한 것으로, 그 이론적
근거는 BEF(Beams on Elastic Foundation) Analogy에 바탕을 두고 있다.
2) 단면제원
| NO | A (m²) |  |  |  | I (m⁴) |  | 부 재
| 1 | 0.600 × 1.000 = 0.600 |  |  |  | 0.018 |  | 1~36,42~59
| 2 | 0.500 × 1.000 = 0.500 |  |  |  | 0.01042 |  | 37~41,60~64
| 3 | 0.350 × 1.000 = 0.350 |  |  |  | 0.00357 |  | 65~66
3) 단면좌표
(단위 : m)
| 절점번호 |  | X | Z | 절점번호 |  | X |  | Z
| 1 |  | 0.25 | 0.3 | 46 |  | 9.73 |  | 4.9
| 2 |  | 0.5 | 0.3 | 47 |  | 9.2 |  | 4.9
| 3 |  | 0.803 | 0.3 | 48 |  | 9.025 |  | 4.9
| 4 |  | 1.03 | 0.3 | 49 |  | 8.85 |  | 4.9
| 5 |  | 1.356 | 0.3 | 50 |  | 8.32 |  | 4.9
| 6 |  | 1.909 | 0.3 | 51 |  | 6.85 |  | 4.9
| 7 |  | 2.463 | 0.3 | 52 |  | 5.38 |  | 4.9
| 8 |  | 3.016 | 0.3 | 53 |  | 4.85 |  | 4.9
| 9 |  | 3.569 | 0.3 | 54 |  | 4.675 |  | 4.9
| 10 |  | 3.97 | 0.3 | 55 |  | 4.5 |  | 4.9
| 11 |  | 4.122 | 0.3 | 56 |  | 3.97 |  | 4.9
| 12 |  | 4.5 | 0.3 | 57 |  | 2.5 |  | 4.9
| 13 |  | 4.675 | 0.3 | 58 |  | 1.03 |  | 4.9
| 14 |  | 4.85 | 0.3 | 59 |  | 0.5 |  | 4.9
| 15 |  | 5.219 | 0.3 | 60 |  | 0.25 |  | 4.9
| 16 |  | 5.38 | 0.3 | 61 |  | 0.25 |  | 4.6
| 17 |  | 5.762 | 0.3 | 62 |  | 0.25 |  | 4.17
| 18 |  | 6.306 | 0.3 | 63 |  | 0.25 |  | 1.03
| 19 |  | 6.85 | 0.3 | 64 |  | 0.25 |  | 0.6
| 20 |  | 7.394 | 0.3 | 65 |  | 0.25 |  | -0.2
| 21 |  | 7.938 | 0.3 | 66 |  | 0.803 |  | -0.2
| 22 |  | 8.32 | 0.3 | 67 |  | 1.356 |  | -0.2
| 23 |  | 8.481 | 0.3 | 68 |  | 1.909 |  | -0.2
| 24 |  | 8.85 | 0.3 | 69 |  | 2.463 |  | -0.2
| 25 |  | 9.025 | 0.3 | 70 |  | 3.016 |  | -0.2
| 26 |  | 9.2 | 0.3 | 71 |  | 3.569 |  | -0.2
| 27 |  | 9.578 | 0.3 | 72 |  | 4.122 |  | -0.2
| 28 |  | 9.73 | 0.3 | 73 |  | 4.675 |  | -0.2
| 29 |  | 10.131 | 0.3 | 74 |  | 5.219 |  | -0.2
| 30 |  | 10.684 | 0.3 | 75 |  | 5.762 |  | -0.2
| 31 |  | 11.238 | 0.3 | 76 |  | 6.306 |  | -0.2
| 32 |  | 11.791 | 0.3 | 77 |  | 6.85 |  | -0.2
| 33 |  | 12.344 | 0.3 | 78 |  | 7.394 |  | -0.2
| 34 |  | 12.67 | 0.3 | 79 |  | 7.938 |  | -0.2
| 35 |  | 12.897 | 0.3 | 80 |  | 8.481 |  | -0.2
| 36 |  | 13.2 | 0.3 | 81 |  | 9.025 |  | -0.2
| 37 |  | 13.45 | 0.3 | 82 |  | 9.578 |  | -0.2
| 38 |  | 13.45 | 0.6 | 83 |  | 10.131 |  | -0.2
| 39 |  | 13.45 | 1.03 | 84 |  | 10.684 |  | -0.2
| 40 |  | 13.45 | 4.17 | 85 |  | 11.238 |  | -0.2
| 41 |  | 13.45 | 4.6 | 86 |  | 11.791 |  | -0.2
| 42 |  | 13.45 | 4.9 | 87 |  | 12.344 |  | -0.2
| 43 |  | 13.2 | 4.9 | 88 |  | 12.897 |  | -0.2
| 44 |  | 12.67 | 4.9 | 89 |  | 13.45 |  | -0.2
| 45 |  | 11.2 | 4.9

## 해석모델 및 단면제원(붕괴방지)
5. 해석모델 및 단면제원 (지진시)
1) Modeling
지중구조물의 경우 구조물의 겉보기 중량이 주변지반의 중량과 비교하여 가볍거나 혹은 같은 정도이고
지중구조물의 대부분이 주위가 지반으로 둘러 싸여 있음으로 인하여 발산감쇠(Radiation damping)가 커서
진동이 발생하여도 짧은 시간 안에 진정되는 특성을 갖고있다. 이 때문에 지중구조물의 경우 관성력에
의한 응답의 증폭은 크지 않으며, 주변 지반의 움직임에 따라서 거동하게 된다. 따라서, 지중구조물에
발생하는 응력은 관성력에 의한 영향보다도 구조물 주변지반의 상대적인 변위에 의해 크게 영향을 받게
된다.이와같은 사실에 근거하여, 지진시에 발생하는 지반의 변위를 구조물에 작용시켜서 지중구조물에
발생하는 응력을 정적으로 구하는 방법인 응답변위법을 적용한다.
2) 단면제원
| NO | A (m²) |  |  |  | I (m⁴) |  | 부 재
| 1 | 0.600 × 1.000 = 0.600 |  |  |  | 0.018 |  | 1~36,51~86
| 2 | 0.500 × 1.000 = 0.500 |  |  |  | 0.01042 |  | 37~50,87~100
| 3 | 0.350 × 1.000 = 0.350 |  |  |  | 0.00357 |  | 101~102
3) 단면좌표
(단위 : m)
| 절점번호 |  | X | Z | 절점번호 |  | X |  | Z
| 1 |  | 0.25 | 0.3 | 86 |  | 0.5 |  | 4.9
| 2 |  | 0.5 | 0.3 | 87 |  | 0.25 |  | 4.9
| 3 |  | 0.803 | 0.3 | 88 |  | 0.25 |  | 4.6
| 4 |  | 1.03 | 0.3 | 89 |  | 0.25 |  | 4.389
| 5 |  | 1.356 | 0.3 | 90 |  | 0.25 |  | 4.17
| 6 |  | 1.909 | 0.3 | 91 |  | 0.25 |  | 3.878
| 7 |  | 2.463 | 0.3 | 92 |  | 0.25 |  | 3.367
| 8 |  | 3.016 | 0.3 | 93 |  | 0.25 |  | 2.856
| 9 |  | 3.569 | 0.3 | 94 |  | 0.25 |  | 2.6
| 10 |  | 3.97 | 0.3 | 95 |  | 0.25 |  | 2.344
| 11 |  | 4.122 | 0.3 | 96 |  | 0.25 |  | 1.833
| 12 |  | 4.5 | 0.3 | 97 |  | 0.25 |  | 1.322
| 13 |  | 4.675 | 0.3 | 98 |  | 0.25 |  | 1.03
| 14 |  | 4.85 | 0.3 | 99 |  | 0.25 |  | 0.811
| 15 |  | 5.219 | 0.3 | 100 |  | 0.25 |  | 0.6
| 16 |  | 5.38 | 0.3 | 101 |  | 0.25 |  | -0.2
| 17 |  | 5.762 | 0.3 | 102 |  | 0.803 |  | -0.2
| 18 |  | 6.306 | 0.3 | 103 |  | 1.356 |  | -0.2
| 19 |  | 6.85 | 0.3 | 104 |  | 1.909 |  | -0.2
| 20 |  | 7.394 | 0.3 | 105 |  | 2.463 |  | -0.2
| 21 |  | 7.938 | 0.3 | 106 |  | 3.016 |  | -0.2
| 22 |  | 8.32 | 0.3 | 107 |  | 3.569 |  | -0.2
| 23 |  | 8.481 | 0.3 | 108 |  | 4.122 |  | -0.2
| 24 |  | 8.85 | 0.3 | 109 |  | 4.675 |  | -0.2
| 25 |  | 9.025 | 0.3 | 110 |  | 5.219 |  | -0.2
| 26 |  | 9.2 | 0.3 | 111 |  | 5.762 |  | -0.2
| 27 |  | 9.578 | 0.3 | 112 |  | 6.306 |  | -0.2
| 28 |  | 9.73 | 0.3 | 113 |  | 6.85 |  | -0.2
| 29 |  | 10.131 | 0.3 | 114 |  | 7.394 |  | -0.2
| 30 |  | 10.684 | 0.3 | 115 |  | 7.938 |  | -0.2
| 31 |  | 11.238 | 0.3 | 116 |  | 8.481 |  | -0.2
| 32 |  | 11.791 | 0.3 | 117 |  | 9.025 |  | -0.2
| 33 |  | 12.344 | 0.3 | 118 |  | 9.578 |  | -0.2
| 34 |  | 12.67 | 0.3 | 119 |  | 10.131 |  | -0.2
| 35 |  | 12.897 | 0.3 | 120 |  | 10.684 |  | -0.2
| 36 |  | 13.2 | 0.3 | 121 |  | 11.238 |  | -0.2
| 37 |  | 13.45 | 0.3 | 122 |  | 11.791 |  | -0.2
| 38 |  | 13.45 | 0.6 | 123 |  | 12.344 |  | -0.2
| 39 |  | 13.45 | 0.811 | 124 |  | 12.897 |  | -0.2
| 40 |  | 13.45 | 1.03 | 125 |  | 13.45 |  | -0.2
| 41 |  | 13.45 | 1.322 | 126 |  | 13.95 |  | 0.3
| 42 |  | 13.45 | 1.833 | 127 |  | 13.95 |  | 0.811
| 43 |  | 13.45 | 2.344 | 128 |  | 13.95 |  | 1.322
| 44 |  | 13.45 | 2.6 | 129 |  | 13.95 |  | 1.833
| 45 |  | 13.45 | 2.856 | 130 |  | 13.95 |  | 2.344
| 46 |  | 13.45 | 3.367 | 131 |  | 13.95 |  | 2.856
| 47 |  | 13.45 | 3.878 | 132 |  | 13.95 |  | 3.367
| 48 |  | 13.45 | 4.17 | 133 |  | 13.95 |  | 3.878
| 49 |  | 13.45 | 4.389 | 134 |  | 13.95 |  | 4.389
| 50 |  | 13.45 | 4.6 | 135 |  | 13.95 |  | 4.9
| 51 |  | 13.45 | 4.9 | 136 |  | 13.45 |  | 5.4
| 52 |  | 13.2 | 4.9 | 137 |  | 12.897 |  | 5.4
| 53 |  | 12.897 | 4.9 | 138 |  | 12.344 |  | 5.4
| 54 |  | 12.67 | 4.9 | 139 |  | 11.791 |  | 5.4
| 55 |  | 12.344 | 4.9 | 140 |  | 11.237 |  | 5.4
| 56 |  | 11.791 | 4.9 | 141 |  | 10.684 |  | 5.4
| 57 |  | 11.237 | 4.9 | 142 |  | 10.131 |  | 5.4
| 58 |  | 10.684 | 4.9 | 143 |  | 9.578 |  | 5.4
| 59 |  | 10.131 | 4.9 | 144 |  | 9.025 |  | 5.4
| 60 |  | 9.73 | 4.9 | 145 |  | 8.481 |  | 5.4
| 61 |  | 9.578 | 4.9 | 146 |  | 7.938 |  | 5.4
| 62 |  | 9.2 | 4.9 | 147 |  | 7.394 |  | 5.4
| 63 |  | 9.025 | 4.9 | 148 |  | 6.85 |  | 5.4
| 64 |  | 8.85 | 4.9 | 149 |  | 6.306 |  | 5.4
| 65 |  | 8.481 | 4.9 | 150 |  | 5.763 |  | 5.4
| 66 |  | 8.32 | 4.9 | 151 |  | 5.219 |  | 5.4
| 67 |  | 7.938 | 4.9 | 152 |  | 4.675 |  | 5.4
| 68 |  | 7.394 | 4.9 | 153 |  | 4.122 |  | 5.4
| 69 |  | 6.85 | 4.9 | 154 |  | 3.569 |  | 5.4
| 70 |  | 6.306 | 4.9 | 155 |  | 3.016 |  | 5.4
| 71 |  | 5.763 | 4.9 | 156 |  | 2.462 |  | 5.4
| 72 |  | 5.38 | 4.9 | 157 |  | 1.909 |  | 5.4
| 73 |  | 5.219 | 4.9 | 158 |  | 1.356 |  | 5.4
| 74 |  | 4.85 | 4.9 | 159 |  | 0.803 |  | 5.4
| 75 |  | 4.675 | 4.9 | 160 |  | 0.25 |  | 5.4
| 76 |  | 4.5 | 4.9 | 161 |  | -0.25 |  | 4.9
| 77 |  | 4.122 | 4.9 | 162 |  | -0.25 |  | 4.389
| 78 |  | 3.97 | 4.9 | 163 |  | -0.25 |  | 3.878
| 79 |  | 3.569 | 4.9 | 164 |  | -0.25 |  | 3.367
| 80 |  | 3.016 | 4.9 | 165 |  | -0.25 |  | 2.856
| 81 |  | 2.462 | 4.9 | 166 |  | -0.25 |  | 2.344
| 82 |  | 1.909 | 4.9 | 167 |  | -0.25 |  | 1.833
| 83 |  | 1.356 | 4.9 | 168 |  | -0.25 |  | 1.322
| 84 |  | 1.03 | 4.9 | 169 |  | -0.25 |  | 0.811
| 85 |  | 0.803 | 4.9 | 170 |  | -0.25 |  | 0.3

## 지반반력계수(상시)
6. 지반반력계수 (상시)
< 연직방향 지반반력계수 >
- 사질토층이 우세한 경우
- 사질토와 점성토의 혼합층인 경우
- 점성토층이 우세한 경우
α = Eo 의 산정방법에 대한 보정계수
Eo = 지반의 탄성계수
- 연직방향 지반반력계수 (Kv)
여기서,
Eo : 지반탄성계수 (kN/m²)
|  | α | = | 1 | (표준관입시험치 N값을 이용하여 Eo= 2800N(kN/m²)으로 추정한 변형계수)
|  | N | = | 15
|  | Eo | = | 2800 × N |  | = | 42000 | kN/m²
|  | Bv | = | √( B × B ) |  | = | √( 13.700 × 13.700 ) |  |  | = | 13.7 | m (L > B)
|  | Kvo | = | 1 / 0.3 × 1 × 42000 |  | = | 140000 | kN/m³
|  | Kv | = | 140000.000 × ( 13.700 / 0.3 )^( -3 / 4 ) | [5 empty] | = | 7969.454 | kN/m³
| 지반반력계수 |  |  | 계 산 식 |  |  |  |  | 해당 절점
| Kv1 |  |  | Kvⅹ(0.500/2 + 0.553/2) = 4196 kN/m |  |  |  |  | 1,37
| Kv2 |  |  | Kvⅹ(0.553/2 + 0.553/2) = 4407 kN/m |  |  |  |  | 3,5~9,11,27,29~33,35
| Kv3 |  |  | Kvⅹ(0.553/2 + 0.544/2) = 4371 kN/m |  |  |  |  | 13,25
| Kv4 |  |  | Kvⅹ(0.544/2 + 0.544/2) = 4335 kN/m |  |  |  |  | 15,17~21,23
| Kh |  |  | 1E10 kN/m (무한강성) |  |  |  |  | 1

## 지반반력계수(붕괴방지)
7. 지반반력계수 (붕괴방지)
1) 지반탄성계수의 산정
※ 성토재 (심도 : 4.600m ~ 0.000m)
- Vo (초기상태 전단파 속도) = 80 × N^(1/3) = 80 × 15^(1/3) = 197.3 m/sec
- Vs (붕괴방지수준의 전단파 속도) =0.5 × Vo = 0.5 × 197.3 = 98.7 m/sec
- Gd (전단탄성계수) = w / g × Vs² ( w : 흙의 단위중량, g : 중력계수 )
= 19 / 9.810 × 98.7² = 18868.0 kN/m²
- Ed (탄성계수) = 2 × ( 1 + ν ) × Gd ( ν : 흙의 포아슨 비 )
= 2 × ( 1 + 0.4 ) × 18868.0 = 52830.4 kN/m²
2) 지반반력계수의 산정
① 상부슬래브의 연직방향 지반반력계수 - (제0토층,성토재)
|  |  | Bv | = | √( B × B ) |  |  |  | = | √( 13.700 × 13.700 ) |  |  |  |  | = | 13.7 |  |  | m
|  |  | Kvo | = | 1 / 0.3 × α × Ed |  |  |  | = | 1 / 0.3 × 2 × 52830.4 |  |  |  |  | = | 352202.67 |  |  | kN/m³
|  |  | Kv | = | 352202.670 × ( 13.700 / 0.3 )^( -3 / 4 ) | [9 empty] | = | 20049.02 |  |  | kN/m³
② 상부슬래브의 전단 지반반력계수 - (제0토층,성토재)
|  |  | Ksb | = | λ × Kv |  |  |  | = | 1/3.0 × 20049.020 |  |  |  |  | = | 6683.01 |  |  | kN/m³
③ 하부슬래브의 연직방향 지반반력계수 - (제0토층,성토재)
|  |  | Bv | = | √( B × B ) |  |  |  | = | √( 13.700 × 13.700 ) |  |  |  |  | = | 13.7 |  |  | m
|  |  | Kvo | = | 1 / 0.3 × α × Ed |  |  |  | = | 1 / 0.3 × 2 × 52830.4 |  |  |  |  | = | 352202.67 |  |  | kN/m³
|  |  | Kv | = | 352202.670 × ( 13.700 / 0.3 )^( -3 / 4 ) | [9 empty] | = | 20049.02 |  |  | kN/m³
④ 하부슬래브의 전단 지반반력계수 - (제0토층,성토재)
|  |  | Ksb | = | λ × Kv |  |  |  | = | 1/3.0 × 20049.020 |  |  |  |  | = | 6683.01 |  |  | kN/m³
⑤ 측벽의 수평방향 지반반력계수 - (제0토층,성토재)
|  |  | Bh | = | √( H × H ) |  |  |  | = | √( 5.200 × 5.200 ) |  |  |  |  | = | 5.2 |  |  | m
|  |  | Kho | = | 1 / 0.3 × α × Ed |  |  |  | = | 1 / 0.3 × 2 × 52830.4 |  |  |  |  | = | 352202.67 |  |  | kN/m³
|  |  | Kh | = | 352202.670 × ( 5.200 / 0.3 )^( -3 / 4 ) | [9 empty] | = | 41460.17 |  |  | kN/m³
⑥ 측벽의 전단 지반반력계수 - (제0토층,성토재)
|  |  | Kss | = | λ × Kh |  |  |  | = | 1/3.0 × 41460.170 |  |  |  |  | = | 13820.06 |  |  | kN/m³
⑦ 적용 지반반력계수
- 상부슬래브
|  | 지반반력계수 |  |  | 계 산 식 | [8 empty] | 해당 절점
|  | Kv1 |  |  | Kvⅹ(0.553/2 + 0.500/2) = 10556 kN/m | [8 empty] | 51,87
|  | Ksb1 |  |  | Ksbⅹ(0.553/2 + 0.500/2) = 3519 kN/m
|  | Kv2 |  |  | Kvⅹ(0.553/2 + 0.553/2) = 11087 kN/m | [8 empty] | 53,55~59,61,77,79~83,85
|  | Ksb2 |  |  | Ksbⅹ(0.553/2 + 0.553/2) = 3696 kN/m
|  | Kv3 |  |  | Kvⅹ(0.553/2 + 0.544/2) = 10997 kN/m | [8 empty] | 63,75
|  | Ksb3 |  |  | Ksbⅹ(0.553/2 + 0.544/2) = 3666 kN/m
|  | Kv4 |  |  | Kvⅹ(0.544/2 + 0.544/2) = 10907 kN/m | [8 empty] | 65,67~71,73
|  | Ksb4 |  |  | Ksbⅹ(0.544/2 + 0.544/2) = 3636 kN/m
- 측벽
|  | 지반반력계수 |  |  | 계 산 식 | [8 empty] | 해당 절점
|  | Kh1 |  |  | Khⅹ(0.511/2 + 0.600/2) = 23031 kN/m | [8 empty] | 1,37,51,87
|  | Kss1 |  |  | Kssⅹ(0.511/2 + 0.600/2) = 7677 kN/m
|  | Kh2 |  |  | Khⅹ(0.511/2 + 0.511/2) = 21186 kN/m | [8 empty] | 39,41~43,45~47,49,89,91~93,95~97,99
|  | Kss2 |  |  | Kssⅹ(0.511/2 + 0.511/2) = 7062 kN/m
- 하부슬래브
|  | 지반반력계수 |  |  | 계 산 식 | [8 empty] | 해당 절점
|  | Kv1 |  |  | Kvⅹ(0.500/2 + 0.553/2) = 10556 kN/m | [8 empty] | 1,37
|  | Ksb1 |  |  | Ksbⅹ(0.500/2 + 0.553/2) = 3519 kN/m
|  | Kv2 |  |  | Kvⅹ(0.553/2 + 0.553/2) = 11087 kN/m | [8 empty] | 3,5~9,11,27,29~33,35
|  | Ksb2 |  |  | Ksbⅹ(0.553/2 + 0.553/2) = 3696 kN/m
|  | Kv3 |  |  | Kvⅹ(0.553/2 + 0.544/2) = 10997 kN/m | [8 empty] | 13,25
|  | Ksb3 |  |  | Ksbⅹ(0.553/2 + 0.544/2) = 3666 kN/m
|  | Kv4 |  |  | Kvⅹ(0.544/2 + 0.544/2) = 10907 kN/m | [8 empty] | 15,17~21,23
|  | Ksb4 |  |  | Ksbⅹ(0.544/2 + 0.544/2) = 3636 kN/m
3) 지반계수 산정
① 위험도 계수 (I)
- 내진성능 목표
|  | 설 계 지 진 | 성능기준 재현주기 | [5 empty] | 기 능 수 행 |  |  |  |  | 붕 괴 방 지
|  |  | 50년 | [5 empty] | II 등급
|  |  | 100년 | [5 empty] | I 등급
|  |  | 200년 | [5 empty] | 특 등급
|  |  | 500년 | [10 empty] | II 등급
|  |  | 1000년 | [10 empty] | I 등급
|  |  | 2400년 | [10 empty] | 특 등급
- 위험도 계수
|  | 재현주기 (년) |  |  |  | 50 |  | 100 |  |  | 200 |  | 500 |  | 1000 |  |  | 2400
|  | 위험도계수,I |  |  |  | 0.4 |  | 0.57 |  |  | 0.73 |  | 1 |  | 1.4 |  |  | 2
② 지진구역 계수(Z)
- 지진구역 구분
|  | 지진구역 |  |  |  | 행정구역 | [10 empty] | 구역계수, Z
|  | I |  |  |  | 시 | 서울특별시, 인천광역시, 대전광역시, 부산광역시, 대구광역시, 울산광역시, 광주광역시 | [9 empty] | 0.11
[6 empty] | 도 | 경기도, 강원도 남부, 충청북도, 충청남도, 경상북도, 경상남도, 전라북도, 전라남도 북동부
|  | II |  |  |  | 도 | 강원도 북부, 전라남도 남서부, 제주도 | [9 empty] | 0.07
③ 설계 지반 종류
|  | 지반 분류 |  | 지반종류의 호칭 |  |  |  | 상부 30m 에 대한 평균 지반 특성
[8 empty] | 전단파 속도 Z(m/s) |  |  |  | 표준관입시험 N(Nch) (blow/foot) |  |  |  | 비배수전단강도 Su(kPa)
|  | Sa |  | 경암지반 |  |  |  | 1500초과 |  |  |  | - |  |  |  | -
|  | Sb |  | 보통암지반 |  |  |  | 760에서 1500
|  | Sc |  | 매우 조밀한 토사지반 또는 연암지반 |  |  |  | 360에서 760 |  |  |  | > 50 |  |  |  | > 100
|  | Sd |  | 단단한 토사지반 |  |  |  | 180에서 360 |  |  |  | 15에서 50 |  |  |  | 50에서 100
|  | Se |  | 연약한 토사지반 |  |  |  | 180미만 |  |  |  | < 15 |  |  |  | < 50
|  | Sf |  | 부지 고유의 특성평가가 요구되는 지반
④ 지진계수 Ca, Cv
|  | 지역계수 |  |  |  | 지반종류 |  |  |  |  | 지진계수
[11 empty] | Ca |  |  |  | Cv
|  | 1 |  |  |  | Sa |  |  |  |  | 0.09 |  |  |  | 0.09
[6 empty] | Sb |  |  |  |  | 0.11 |  |  |  | 0.11
[6 empty] | Sc |  |  |  |  | 0.13 |  |  |  | 0.18
[6 empty] | Sd |  |  |  |  | 0.16 |  |  |  | 0.23
[6 empty] | Se |  |  |  |  | 0.22 |  |  |  | 0.37
|  | 2 |  |  |  | Sa |  |  |  |  | 0.05 |  |  |  | 0.05
[6 empty] | Sb |  |  |  |  | 0.07 |  |  |  | 0.07
[6 empty] | Sc |  |  |  |  | 0.08 |  |  |  | 0.11
[6 empty] | Sd |  |  |  |  | 0.11 |  |  |  | 0.16
[6 empty] | Se |  |  |  |  | 0.17 |  |  |  | 0.23
⑤ 설계 수평 지진계수 (KH)
- 지표면의 설계 수평지진 계수(붕괴방지수준) : KH = I × Ca = 1.00 × 0.16 = 0.160

## 하중계산(상시)
8. 하 중 계 산 (상시)
1) 구체자중 - 프로그램내에서 내에서 자동계산
2) 고정하중 ( 지하수가 없을 경우 )
|  | - 토 사 |  |  |  |  | : | 5.00 × 19.00 |  |  |  |  | = | 95 |  | kN/m²
[12 empty] | ∴ Total Wd1 | = | 95 |  | kN/m²
3) 활 하 중
- 노면 활하중(DB-24 적용)
① 상부 슬래브에 작용하는 하중 (Wl1) - 토피 4m 이상
|  |  | - Wl1 |  | = | 10.000 kN/m²
② 측벽에 작용하는 하중 (Wl2)
|  |  | - Wl2 |  | = | 10.000 × 0.500 |  |  | = | 5 | kN/m²
4) 토 압 (지하수가 없을경우)
|  | - Wh1 |  | = | (5.300 × 19.000) × 0.500 | [9 empty] | = | 50.35 | kN/m²
|  | - Wh2 |  | = | 50.350 + 0.300 × 19.000 × 0.500 | [9 empty] | = | 53.2 | kN/m²
|  | - Wh3 |  | = | 53.200 + 0.430 × 19.000 × 0.500 | [9 empty] | = | 57.285 | kN/m²
|  | - Wh4 |  | = | 57.285 + 3.140 × 19.000 × 0.500 | [9 empty] | = | 87.115 | kN/m²
|  | - Wh5 |  | = | 87.115 + 0.430 × 19.000 × 0.500 | [9 empty] | = | 91.2 | kN/m²
|  | - Wh6 |  | = | 91.200 + 0.300 × 19.000 × 0.500 | [9 empty] | = | 94.05 | kN/m²
5) 암거내부수압
- Win = 32.000 kN/m²

## 하중계산(붕괴방지)
9. 하 중 계 산 (붕괴방지)
1) 고유주기(Tg)
|  | 지 반 |  |  | Hi(m) |  | Vsi(m/sec) |  |  |  | γ(kN/m³) |  |  | Tg'(sec)
|  | 성토재 |  |  | 9.6 |  | 197.3 |  |  |  | 19 |  |  | 0.195
|  | 계 | [11 empty] | 0.195
Tg = 1.25 Tg' = 1.25 × 0.195 = 0.244 sec
2) 통제주기(Ts)
Ts = Cv / (2.5 × Ca) = 0.230 / (2.5 × 0.160) = 0.575 sec
To = 0.2 × Ts = 0.2 × 0.575 = 0.115 sec
3) 감쇠율에 대한 보정계수(Cd)
① 성능수준별 감쇠율(h)
- 붕괴방지수준 : h = 0.2
|  | ② 보정계수 | [5 empty] | = | 0.667
| 4) 가속도 응답스펙트럼(Sa) |  |  |  |  | - 붕괴방지수준시(재현주기 500년적용)
- 0 ≤ Tg ＜ To 일때
Sa = [Ca+(2.5×Ca-Ca)/To×Tg]×g×I×Cd
- To ≤ Tg ＜ Ts 일때
Sa = 2.5×Ca×g×I×Cd
= 2.617 m/s²
- Tg ≥ Ts 일때
Sa = Cv×g×I×Cd/Tg
| 5) 속도 응답스펙트럼(Sv) |  |  |  |  | - 붕괴방지수준시(재현주기 500년적용)
Sv = Tg/2π × Sa = 0.244 / 2π × 2.617 = 0.102 m/s
6) 설계응답 응답스펙트럼
7) 상부슬래브 지반변위 하중
|  | - 상부슬래브 심도 | [6 empty] | = | 5.3 |  | m
|  | - 하부슬래브 심도 | [6 empty] | = | 9.9 |  | m
|  | - 기반암 심도(H) | [6 empty] | = | 30 |  | m
U(Zu) = 2 / π²× 0.102 × 0.244 × cos(π× 5.300 / (2 × 30.000)) = 0.004850
U(Zb) = 2 / π²× 0.102 × 0.244 × cos(π× 9.900 / (2 × 30.000)) = 0.004381
Po = Ksb,top × (U(Zu) - U(Zb))
= 6683.010 × (0.004850 - 0.004381) = 3.134 kN/m²
8) 측벽 지반변위 하중
P(z) = Kh × (Uh(z) - Uh(b))
|  | z(m) |  | Kh (kN/m³) |  |  |  | U(Zh) (m) |  |  |  |  | U(Zh) - U(Zb) (m) |  | P(z) (kN/m²)
|  | 5.3 |  | 41460.17 |  |  |  | 0.00485 |  |  |  |  | 0.000469 |  | 19.445
|  | 5.6 |  | 41460.17 |  |  |  | 0.004828 |  |  |  |  | 0.000447 |  | 18.533
|  | 5.811 |  | 41460.17 |  |  |  | 0.004812 |  |  |  |  | 0.000431 |  | 17.869
|  | 6.03 |  | 41460.17 |  |  |  | 0.004794 |  |  |  |  | 0.000413 |  | 17.123
|  | 6.322 |  | 41460.17 |  |  |  | 0.00477 |  |  |  |  | 0.000389 |  | 16.128
|  | 6.833 |  | 41460.17 |  |  |  | 0.004724 |  |  |  |  | 0.000343 |  | 14.221
|  | 7.344 |  | 41460.17 |  |  |  | 0.004675 |  |  |  |  | 0.000294 |  | 12.189
|  | 7.6 |  | 41460.17 |  |  |  | 0.004649 |  |  |  |  | 0.000268 |  | 11.111
|  | 7.856 |  | 41460.17 |  |  |  | 0.004623 |  |  |  |  | 0.000242 |  | 10.033
|  | 8.367 |  | 41460.17 |  |  |  | 0.004567 |  |  |  |  | 0.000186 |  | 7.712
|  | 8.878 |  | 41460.17 |  |  |  | 0.004508 |  |  |  |  | 0.000127 |  | 5.265
|  | 9.17 |  | 41460.17 |  |  |  | 0.004473 |  |  |  |  | 9.2e-05 |  | 3.814
|  | 9.389 |  | 41460.17 |  |  |  | 0.004446 |  |  |  |  | 6.5e-05 |  | 2.695
|  | 9.6 |  | 41460.17 |  |  |  | 0.00442 |  |  |  |  | 3.9e-05 |  | 1.617
|  | 9.9 |  | 41460.17 |  |  |  | 0.004381 |  |  |  |  | 0 |  | 0
9) 주면 전단력
Uh1 = 1 /(π×H) × Sv × Tg × sin(π×Zu/(2 × H))
Uh2 = 1 /(π×H) × Sv × Tg × sin(π×Zb/(2 × H))
Vu = Gd × f'(Uh1) = 18868.000 × 0.000072 = 1.360 kN/m²
Vb = Gd × f'(Uh2) = 18868.000 × 0.000131 = 2.470 kN/m²
Vs = (Vu - Vb) / 2 = (1.360 + 2.470) / 2 = 1.920 kN/m²
10) 구체 관성력
fi = (Ai × rcon'c × KH × (1 - 0.015 × Zi)
① 상부슬래브
fu = 0.600 × 24.500 × 0.160 × (1 - 0.015 × 5.300) = 2.165 kN/m²
② 하부슬래브
fb = 0.600 × 24.500 × 0.160 × (1 - 0.015 × 9.900) = 2.003 kN/m²
③ 중간벽체
fu1 = 0.350 × 24.500 × 0.160 × (1 - 0.015 × 5.300) = 1.263 kN/m²
fb1 = 0.350 × 24.500 × 0.160 × (1 - 0.015 × 9.900) = 1.168 kN/m²
fu2 = 0.350 × 24.500 × 0.160 × (1 - 0.015 × 5.300) = 1.263 kN/m²
fb2 = 0.350 × 24.500 × 0.160 × (1 - 0.015 × 9.900) = 1.168 kN/m²
④ 측벽
f1 = 0.500 × 24.500 × 0.160 × (1 - 0.015 × 5.300) = 1.804 kN/m²
f2 = 0.500 × 24.500 × 0.160 × (1 - 0.015 × 5.600) = 1.795 kN/m²
f3 = 0.500 × 24.500 × 0.160 × (1 - 0.015 × 5.811) = 1.789 kN/m²
f4 = 0.500 × 24.500 × 0.160 × (1 - 0.015 × 6.030) = 1.783 kN/m²
f5 = 0.500 × 24.500 × 0.160 × (1 - 0.015 × 6.322) = 1.774 kN/m²
f6 = 0.500 × 24.500 × 0.160 × (1 - 0.015 × 6.833) = 1.759 kN/m²
f7 = 0.500 × 24.500 × 0.160 × (1 - 0.015 × 7.344) = 1.744 kN/m²
f8 = 0.500 × 24.500 × 0.160 × (1 - 0.015 × 7.600) = 1.737 kN/m²
f9 = 0.500 × 24.500 × 0.160 × (1 - 0.015 × 7.856) = 1.729 kN/m²
f10 = 0.500 × 24.500 × 0.160 × (1 - 0.015 × 8.367) = 1.714 kN/m²
f11 = 0.500 × 24.500 × 0.160 × (1 - 0.015 × 8.878) = 1.699 kN/m²
f12 = 0.500 × 24.500 × 0.160 × (1 - 0.015 × 9.170) = 1.690 kN/m²
f13 = 0.500 × 24.500 × 0.160 × (1 - 0.015 × 9.389) = 1.684 kN/m²
f14 = 0.500 × 24.500 × 0.160 × (1 - 0.015 × 9.600) = 1.678 kN/m²
f15 = 0.500 × 24.500 × 0.160 × (1 - 0.015 × 9.900) = 1.669 kN/m²

## 하중재하도(상시)
10. 하중 재하 (상시)
1) CASE1 - 구체자중
2) CASE2 - 고정하중(지하수 없는경우)
3) CASE3 - 활하중 만재하
4) CASE4 - 활하중에 의한 수평토압
5) CASE5 - 수평토압 (양측, 지하수 없는경우)
6) CASE6 - 암거내부수압

## 하중재하도(붕괴방지)
11. 하중 재하 (붕괴방지)
1) CASE1 - 상부 슬래브에 작용하는 지반변위하중
2) CASE2 - 측벽에 작용하는 지반변위하중
3) CASE3 - 주면전단력
4) CASE4 - 관성력

## 하중계수 및 하중조합
12. 하중계수 및 하중조합
αH : 토피의 두께에 따른 연직방향 하중Hv에 대한 보정계수
h ≤ 2.0 m 에 대해서, αH = 1.0
h ＞ 2.0 m 에 대해서, αH = 1.05 - 0.025h (≥ 0.875) = 0.925, h = 5.000 m
1) 극한하중 검토시
| 구분 |  | 고정하중 |  | 활하중 | 수평하중 | 토압
|  |  | 구체자중 | 지하수 無 | 만재하
|  |  | 1 | 2 | 3 | 4 | 5
| 1 |  | 1.2 | 1.48 | 1.6 | 1.6 | 1.6
| 2 |  | 0.9 | 1.48 |  | 1.6 | 1.6
| 3 |  | 1.2 | 1.48 | 1.6 | 0.8 | 0.8
2) 극한하중 기둥최대편심 검토시
| 구분 |  | 고정하중 |  | 활하중 | 수평하중 | 토압
|  |  | 구체자중 | 지하수 無 | 만재하
|  |  | 1 | 2 | 3 | 4 | 5
| 1 |  | 1.2 | 1.48 | 1.6 | 1.6 | 1.6
| 2 |  | 0.9 | 1.48 |  | 1.6 | 1.6
| 3 |  | 1.2 | 1.48 | 1.6 | 0.8 | 0.8
3) 사용하중 검토시
| 구분 |  | 고정하중 |  | 활하중 | 수평하중 | 토압
|  |  | 구체자중 | 지하수 無 | 만재하
|  |  | 1 | 2 | 3 | 4 | 5
| 1 |  | 1 | 0.925 | 1 | 1 | 1
| 2 |  | 1 | 0.925 |  | 1 | 1
| 3 |  | 1 | 0.925 | 1 | 0.5 | 0.5
4) 지진시 (붕괴방지수준)
| 구분 |  | 고정하중 |  | 활하중 | 토압 | 지진하중
|  |  | 구체자중 | 지하수 無 | 만재하
|  |  | 1 | 2 | 3 | 4 | 5
| 1 |  | 1 | 0.925 | 1 | 1 | 1

## INPUT(상시)
13. INPUT DATA (상시)
| SYSTEM | 80 X= 8.481 Y= 0.000 Z= -0.200
| DOF=UX,UZ,RY LENGTH=M FORCE=kN | 81 X= 9.025 Y= 0.000 Z= -0.200
82 X= 9.578 Y= 0.000 Z= -0.200
| JOINT | 83 X= 10.131 Y= 0.000 Z= -0.200
| 1 X= 0.250 Y= 0.000 Z= 0.300 | 84 X= 10.684 Y= 0.000 Z= -0.200
| 2 X= 0.500 Y= 0.000 Z= 0.300 | 85 X= 11.238 Y= 0.000 Z= -0.200
| 3 X= 0.803 Y= 0.000 Z= 0.300 | 86 X= 11.791 Y= 0.000 Z= -0.200
| 4 X= 1.030 Y= 0.000 Z= 0.300 | 87 X= 12.344 Y= 0.000 Z= -0.200
| 5 X= 1.356 Y= 0.000 Z= 0.300 | 88 X= 12.897 Y= 0.000 Z= -0.200
| 6 X= 1.909 Y= 0.000 Z= 0.300 | 89 X= 13.450 Y= 0.000 Z= -0.200
7 X= 2.463 Y= 0.000 Z= 0.300
| 8 X= 3.016 Y= 0.000 Z= 0.300 | RESTRAINT
| 9 X= 3.569 Y= 0.000 Z= 0.300 | ADD=65 DOF=U1, U2, U3, R1, R2, R3
| 10 X= 3.970 Y= 0.000 Z= 0.300 | ADD=66 DOF=U1, U2, U3, R1, R2, R3
| 11 X= 4.122 Y= 0.000 Z= 0.300 | ADD=67 DOF=U1, U2, U3, R1, R2, R3
| 12 X= 4.500 Y= 0.000 Z= 0.300 | ADD=68 DOF=U1, U2, U3, R1, R2, R3
| 13 X= 4.675 Y= 0.000 Z= 0.300 | ADD=69 DOF=U1, U2, U3, R1, R2, R3
| 14 X= 4.850 Y= 0.000 Z= 0.300 | ADD=70 DOF=U1, U2, U3, R1, R2, R3
| 15 X= 5.219 Y= 0.000 Z= 0.300 | ADD=71 DOF=U1, U2, U3, R1, R2, R3
| 16 X= 5.380 Y= 0.000 Z= 0.300 | ADD=72 DOF=U1, U2, U3, R1, R2, R3
| 17 X= 5.762 Y= 0.000 Z= 0.300 | ADD=73 DOF=U1, U2, U3, R1, R2, R3
| 18 X= 6.306 Y= 0.000 Z= 0.300 | ADD=74 DOF=U1, U2, U3, R1, R2, R3
| 19 X= 6.850 Y= 0.000 Z= 0.300 | ADD=75 DOF=U1, U2, U3, R1, R2, R3
| 20 X= 7.394 Y= 0.000 Z= 0.300 | ADD=76 DOF=U1, U2, U3, R1, R2, R3
| 21 X= 7.938 Y= 0.000 Z= 0.300 | ADD=77 DOF=U1, U2, U3, R1, R2, R3
| 22 X= 8.320 Y= 0.000 Z= 0.300 | ADD=78 DOF=U1, U2, U3, R1, R2, R3
| 23 X= 8.481 Y= 0.000 Z= 0.300 | ADD=79 DOF=U1, U2, U3, R1, R2, R3
| 24 X= 8.850 Y= 0.000 Z= 0.300 | ADD=80 DOF=U1, U2, U3, R1, R2, R3
| 25 X= 9.025 Y= 0.000 Z= 0.300 | ADD=81 DOF=U1, U2, U3, R1, R2, R3
| 26 X= 9.200 Y= 0.000 Z= 0.300 | ADD=82 DOF=U1, U2, U3, R1, R2, R3
| 27 X= 9.578 Y= 0.000 Z= 0.300 | ADD=83 DOF=U1, U2, U3, R1, R2, R3
| 28 X= 9.730 Y= 0.000 Z= 0.300 | ADD=84 DOF=U1, U2, U3, R1, R2, R3
| 29 X= 10.131 Y= 0.000 Z= 0.300 | ADD=85 DOF=U1, U2, U3, R1, R2, R3
| 30 X= 10.684 Y= 0.000 Z= 0.300 | ADD=86 DOF=U1, U2, U3, R1, R2, R3
| 31 X= 11.238 Y= 0.000 Z= 0.300 | ADD=87 DOF=U1, U2, U3, R1, R2, R3
| 32 X= 11.791 Y= 0.000 Z= 0.300 | ADD=88 DOF=U1, U2, U3, R1, R2, R3
| 33 X= 12.344 Y= 0.000 Z= 0.300 | ADD=89 DOF=U1, U2, U3, R1, R2, R3
34 X= 12.670 Y= 0.000 Z= 0.300
| 35 X= 12.897 Y= 0.000 Z= 0.300 | SPRING
| 36 X= 13.200 Y= 0.000 Z= 0.300 | ADD=1 U1=1e+010
37 X= 13.450 Y= 0.000 Z= 0.300
| 38 X= 13.450 Y= 0.000 Z= 0.600 | MATERIAL
| 39 X= 13.450 Y= 0.000 Z= 1.030 | NAME=CONC IDES=C M=0.0001 W=24.5
| 40 X= 13.450 Y= 0.000 Z= 4.170 | T=0 E=2.7e+007 U=0.17 A=9.99e-006
41 X= 13.450 Y= 0.000 Z= 4.600
| 42 X= 13.450 Y= 0.000 Z= 4.900 | NLPROP
| 43 X= 13.200 Y= 0.000 Z= 4.900 | NAME=SP1 TYPE=Gap M=1e-005 MR1=1e-005 MR2=1e-005 MR3=1e-005
| 44 X= 12.670 Y= 0.000 Z= 4.900 | DOF=U1 KE=4195.92 CE=0.99999 K=4195.92 OPEN=0
| 45 X= 11.200 Y= 0.000 Z= 4.900 | NAME=SP2 TYPE=Gap M=1e-005 MR1=1e-005 MR2=1e-005 MR3=1e-005
| 46 X= 9.730 Y= 0.000 Z= 4.900 | DOF=U1 KE=4407.11 CE=0.99999 K=4407.11 OPEN=0
| 47 X= 9.200 Y= 0.000 Z= 4.900 | NAME=SP3 TYPE=Gap M=1e-005 MR1=1e-005 MR2=1e-005 MR3=1e-005
| 48 X= 9.025 Y= 0.000 Z= 4.900 | DOF=U1 KE=4371.24 CE=0.99999 K=4371.24 OPEN=0
| 49 X= 8.850 Y= 0.000 Z= 4.900 | NAME=SP4 TYPE=Gap M=1e-005 MR1=1e-005 MR2=1e-005 MR3=1e-005
| 50 X= 8.320 Y= 0.000 Z= 4.900 | DOF=U1 KE=4335.38 CE=0.99999 K=4335.38 OPEN=0
51 X= 6.850 Y= 0.000 Z= 4.900
| 52 X= 5.380 Y= 0.000 Z= 4.900 | FRAME SECTION
| 53 X= 4.850 Y= 0.000 Z= 4.900 | NAME=1 MAT=CONC SH=R T=0.6, 1
| 54 X= 4.675 Y= 0.000 Z= 4.900 | NAME=2 MAT=CONC SH=R T=0.5, 1
| 55 X= 4.500 Y= 0.000 Z= 4.900 | NAME=3 MAT=CONC SH=R T=0.35, 1
56 X= 3.970 Y= 0.000 Z= 4.900
| 57 X= 2.500 Y= 0.000 Z= 4.900 | FRAME
| 58 X= 1.030 Y= 0.000 Z= 4.900 | 1 J= 1, 2 SEC=1 NSEG=1 ANG=180
| 59 X= 0.500 Y= 0.000 Z= 4.900 | 2 J= 2, 3 SEC=1 NSEG=1 ANG=180
| 60 X= 0.250 Y= 0.000 Z= 4.900 | 3 J= 3, 4 SEC=1 NSEG=1 ANG=180
| 61 X= 0.250 Y= 0.000 Z= 4.600 | 4 J= 4, 5 SEC=1 NSEG=1 ANG=180
| 62 X= 0.250 Y= 0.000 Z= 4.170 | 5 J= 5, 6 SEC=1 NSEG=2 ANG=180
| 63 X= 0.250 Y= 0.000 Z= 1.030 | 6 J= 6, 7 SEC=1 NSEG=2 ANG=180
| 64 X= 0.250 Y= 0.000 Z= 0.600 | 7 J= 7, 8 SEC=1 NSEG=2 ANG=180
| 65 X= 0.250 Y= 0.000 Z= -0.200 | 8 J= 8, 9 SEC=1 NSEG=2 ANG=180
| 66 X= 0.803 Y= 0.000 Z= -0.200 | 9 J= 9, 10 SEC=1 NSEG=1 ANG=180
| 67 X= 1.356 Y= 0.000 Z= -0.200 | 10 J= 10, 11 SEC=1 NSEG=1 ANG=180
| 68 X= 1.909 Y= 0.000 Z= -0.200 | 11 J= 11, 12 SEC=1 NSEG=1 ANG=180
| 69 X= 2.463 Y= 0.000 Z= -0.200 | 12 J= 12, 13 SEC=1 NSEG=1 ANG=180
| 70 X= 3.016 Y= 0.000 Z= -0.200 | 13 J= 13, 14 SEC=1 NSEG=1 ANG=180
| 71 X= 3.569 Y= 0.000 Z= -0.200 | 14 J= 14, 15 SEC=1 NSEG=1 ANG=180
| 72 X= 4.122 Y= 0.000 Z= -0.200 | 15 J= 15, 16 SEC=1 NSEG=1 ANG=180
| 73 X= 4.675 Y= 0.000 Z= -0.200 | 16 J= 16, 17 SEC=1 NSEG=1 ANG=180
| 74 X= 5.219 Y= 0.000 Z= -0.200 | 17 J= 17, 18 SEC=1 NSEG=2 ANG=180
| 75 X= 5.762 Y= 0.000 Z= -0.200 | 18 J= 18, 19 SEC=1 NSEG=2 ANG=180
| 76 X= 6.306 Y= 0.000 Z= -0.200 | 19 J= 19, 20 SEC=1 NSEG=2 ANG=180
| 77 X= 6.850 Y= 0.000 Z= -0.200 | 20 J= 20, 21 SEC=1 NSEG=2 ANG=180
| 78 X= 7.394 Y= 0.000 Z= -0.200 | 21 J= 21, 22 SEC=1 NSEG=1 ANG=180
| 79 X= 7.938 Y= 0.000 Z= -0.200 | 22 J= 22, 23 SEC=1 NSEG=1 ANG=180
| 23 J= 23, 24 SEC=1 NSEG=1 ANG=180 | ADD=52 RD=0,1 UZ=-95,-95
| 24 J= 24, 25 SEC=1 NSEG=1 ANG=180 | ADD=53 RD=0,1 UZ=-95,-95
| 25 J= 25, 26 SEC=1 NSEG=1 ANG=180 | ADD=54 RD=0,1 UZ=-95,-95
| 26 J= 26, 27 SEC=1 NSEG=1 ANG=180 | ADD=55 RD=0,1 UZ=-95,-95
| 27 J= 27, 28 SEC=1 NSEG=1 ANG=180 | ADD=56 RD=0,1 UZ=-95,-95
| 28 J= 28, 29 SEC=1 NSEG=1 ANG=180 | ADD=57 RD=0,1 UZ=-95,-95
| 29 J= 29, 30 SEC=1 NSEG=2 ANG=180 | ADD=58 RD=0,1 UZ=-95,-95
| 30 J= 30, 31 SEC=1 NSEG=2 ANG=180 | ADD=59 RD=0,1 UZ=-95,-95
| 31 J= 31, 32 SEC=1 NSEG=2 ANG=180 | NAME=LIVEFULL
| 32 J= 32, 33 SEC=1 NSEG=2 ANG=180 | TYPE=Distributed Span
| 33 J= 33, 34 SEC=1 NSEG=1 ANG=180 | ADD=42 RD=0,1 UZ=-10,-10
| 34 J= 34, 35 SEC=1 NSEG=1 ANG=180 | ADD=43 RD=0,1 UZ=-10,-10
| 35 J= 35, 36 SEC=1 NSEG=1 ANG=180 | ADD=44 RD=0,1 UZ=-10,-10
| 36 J= 36, 37 SEC=1 NSEG=1 ANG=180 | ADD=45 RD=0,1 UZ=-10,-10
| 37 J= 37, 38 SEC=2 NSEG=1 ANG=0 | ADD=46 RD=0,1 UZ=-10,-10
| 38 J= 38, 39 SEC=2 NSEG=1 ANG=0 | ADD=47 RD=0,1 UZ=-10,-10
| 39 J= 39, 40 SEC=2 NSEG=4 ANG=0 | ADD=48 RD=0,1 UZ=-10,-10
| 40 J= 40, 41 SEC=2 NSEG=1 ANG=0 | ADD=49 RD=0,1 UZ=-10,-10
| 41 J= 41, 42 SEC=2 NSEG=1 ANG=0 | ADD=50 RD=0,1 UZ=-10,-10
| 42 J= 42, 43 SEC=1 NSEG=1 ANG=0 | ADD=51 RD=0,1 UZ=-10,-10
| 43 J= 43, 44 SEC=1 NSEG=2 ANG=0 | ADD=52 RD=0,1 UZ=-10,-10
| 44 J= 44, 45 SEC=1 NSEG=4 ANG=0 | ADD=53 RD=0,1 UZ=-10,-10
| 45 J= 45, 46 SEC=1 NSEG=4 ANG=0 | ADD=54 RD=0,1 UZ=-10,-10
| 46 J= 46, 47 SEC=1 NSEG=2 ANG=0 | ADD=55 RD=0,1 UZ=-10,-10
| 47 J= 47, 48 SEC=1 NSEG=1 ANG=0 | ADD=56 RD=0,1 UZ=-10,-10
| 48 J= 48, 49 SEC=1 NSEG=1 ANG=0 | ADD=57 RD=0,1 UZ=-10,-10
| 49 J= 49, 50 SEC=1 NSEG=2 ANG=0 | ADD=58 RD=0,1 UZ=-10,-10
| 50 J= 50, 51 SEC=1 NSEG=4 ANG=0 | ADD=59 RD=0,1 UZ=-10,-10
| 51 J= 51, 52 SEC=1 NSEG=4 ANG=0 | NAME=HORLIVE
| 52 J= 52, 53 SEC=1 NSEG=2 ANG=0 | TYPE=Distributed Span
| 53 J= 53, 54 SEC=1 NSEG=1 ANG=0 | ADD=37 RD=0,1 UX=-5,-5
| 54 J= 54, 55 SEC=1 NSEG=1 ANG=0 | ADD=38 RD=0,1 UX=-5,-5
| 55 J= 55, 56 SEC=1 NSEG=2 ANG=0 | ADD=39 RD=0,1 UX=-5,-5
| 56 J= 56, 57 SEC=1 NSEG=4 ANG=0 | ADD=40 RD=0,1 UX=-5,-5
| 57 J= 57, 58 SEC=1 NSEG=4 ANG=0 | ADD=41 RD=0,1 UX=-5,-5
| 58 J= 58, 59 SEC=1 NSEG=2 ANG=0 | ADD=60 RD=0,1 UX=5,5
| 59 J= 59, 60 SEC=1 NSEG=1 ANG=0 | ADD=61 RD=0,1 UX=5,5
| 60 J= 60, 61 SEC=2 NSEG=1 ANG=180 | ADD=62 RD=0,1 UX=5,5
| 61 J= 61, 62 SEC=2 NSEG=1 ANG=180 | ADD=63 RD=0,1 UX=5,5
| 62 J= 62, 63 SEC=2 NSEG=4 ANG=180 | ADD=64 RD=0,1 UX=5,5
| 63 J= 63, 64 SEC=2 NSEG=1 ANG=180 | NAME=NWSOFULL
| 64 J= 64, 1 SEC=2 NSEG=1 ANG=180 | TYPE=Distributed Span
| 65 J= 54, 13 SEC=3 NSEG=4 ANG=0 | ADD=37 RD=0,1 UX=-94.05,-91.2
| 66 J= 48, 25 SEC=3 NSEG=4 ANG=0 | ADD=38 RD=0,1 UX=-91.2,-87.115
ADD=39 RD=0,1 UX=-87.115,-57.285
| NLLINK | ADD=40 RD=0,1 UX=-57.285,-53.2
| 1 J=1,65 NLP=SP1 ANG=0 | ADD=41 RD=0,1 UX=-53.2,-50.35
| 2 J=3,66 NLP=SP2 ANG=0 | ADD=60 RD=0,1 UX=50.35,53.2
| 3 J=5,67 NLP=SP2 ANG=0 | ADD=61 RD=0,1 UX=53.2,57.285
| 4 J=6,68 NLP=SP2 ANG=0 | ADD=62 RD=0,1 UX=57.285,87.115
| 5 J=7,69 NLP=SP2 ANG=0 | ADD=63 RD=0,1 UX=87.115,91.2
| 6 J=8,70 NLP=SP2 ANG=0 | ADD=64 RD=0,1 UX=91.2,94.05
| 7 J=9,71 NLP=SP2 ANG=0 | NAME=INWATER
| 8 J=11,72 NLP=SP2 ANG=0 | TYPE=Distributed Span
| 9 J=13,73 NLP=SP3 ANG=0 | ADD=2 RD=0,1 UZ=-32,-32
| 10 J=15,74 NLP=SP4 ANG=0 | ADD=3 RD=0,1 UZ=-32,-32
| 11 J=17,75 NLP=SP4 ANG=0 | ADD=4 RD=0,1 UZ=-32,-32
| 12 J=18,76 NLP=SP4 ANG=0 | ADD=5 RD=0,1 UZ=-32,-32
| 13 J=19,77 NLP=SP4 ANG=0 | ADD=6 RD=0,1 UZ=-32,-32
| 14 J=20,78 NLP=SP4 ANG=0 | ADD=7 RD=0,1 UZ=-32,-32
| 15 J=21,79 NLP=SP4 ANG=0 | ADD=8 RD=0,1 UZ=-32,-32
| 16 J=23,80 NLP=SP4 ANG=0 | ADD=9 RD=0,1 UZ=-32,-32
| 17 J=25,81 NLP=SP3 ANG=0 | ADD=10 RD=0,1 UZ=-32,-32
| 18 J=27,82 NLP=SP2 ANG=0 | ADD=11 RD=0,1 UZ=-32,-32
| 19 J=29,83 NLP=SP2 ANG=0 | ADD=14 RD=0,1 UZ=-32,-32
| 20 J=30,84 NLP=SP2 ANG=0 | ADD=15 RD=0,1 UZ=-32,-32
| 21 J=31,85 NLP=SP2 ANG=0 | ADD=16 RD=0,1 UZ=-32,-32
| 22 J=32,86 NLP=SP2 ANG=0 | ADD=17 RD=0,1 UZ=-32,-32
| 23 J=33,87 NLP=SP2 ANG=0 | ADD=18 RD=0,1 UZ=-32,-32
| 24 J=35,88 NLP=SP2 ANG=0 | ADD=19 RD=0,1 UZ=-32,-32
| 25 J=37,89 NLP=SP1 ANG=0 | ADD=20 RD=0,1 UZ=-32,-32
ADD=21 RD=0,1 UZ=-32,-32
| LOAD | ADD=22 RD=0,1 UZ=-32,-32
| NAME=SELFWGT SW=1 | ADD=23 RD=0,1 UZ=-32,-32
| NAME=NWDEAD | ADD=26 RD=0,1 UZ=-32,-32
| TYPE=Distributed Span | ADD=27 RD=0,1 UZ=-32,-32
| ADD=42 RD=0,1 UZ=-95,-95 | ADD=28 RD=0,1 UZ=-32,-32
| ADD=43 RD=0,1 UZ=-95,-95 | ADD=29 RD=0,1 UZ=-32,-32
| ADD=44 RD=0,1 UZ=-95,-95 | ADD=30 RD=0,1 UZ=-32,-32
| ADD=45 RD=0,1 UZ=-95,-95 | ADD=31 RD=0,1 UZ=-32,-32
| ADD=46 RD=0,1 UZ=-95,-95 | ADD=32 RD=0,1 UZ=-32,-32
| ADD=47 RD=0,1 UZ=-95,-95 | ADD=33 RD=0,1 UZ=-32,-32
| ADD=48 RD=0,1 UZ=-95,-95 | ADD=34 RD=0,1 UZ=-32,-32
| ADD=49 RD=0,1 UZ=-95,-95 | ADD=35 RD=0,1 UZ=-32,-32
ADD=50 RD=0,1 UZ=-95,-95
| ADD=51 RD=0,1 UZ=-95,-95 | MODE
TYPE=RITZ N=50
LOAD=SELFWGT
LOAD=NWDEAD
LOAD=LIVEFULL
LOAD=HORLIVE
LOAD=NWSOFULL
LOAD=INWATER
NLLINK=*
HISTORY
NAME=HIST1 TYPE=NON NSTEP=50 DT=1 DAMP=.99 DTMAX=1 ENVE=Y
LOAD=SELFWGT SF=1.2 AT=1
LOAD=NWDEAD SF=1.48 AT=1
LOAD=LIVEFULL SF=1.6 AT=1
LOAD=HORLIVE SF=1.6 AT=1
LOAD=NWSOFULL SF=1.6 AT=1
NAME=HIST2 TYPE=NON NSTEP=50 DT=1 DAMP=.99 DTMAX=1 ENVE=Y
LOAD=SELFWGT SF=0.9 AT=1
LOAD=NWDEAD SF=1.48 AT=1
LOAD=HORLIVE SF=1.6 AT=1
LOAD=NWSOFULL SF=1.6 AT=1
NAME=HIST3 TYPE=NON NSTEP=50 DT=1 DAMP=.99 DTMAX=1 ENVE=Y
LOAD=SELFWGT SF=1.2 AT=1
LOAD=NWDEAD SF=1.48 AT=1
LOAD=LIVEFULL SF=1.6 AT=1
LOAD=HORLIVE SF=0.8 AT=1
LOAD=NWSOFULL SF=0.8 AT=1
NAME=HIST4 TYPE=NON NSTEP=50 DT=1 DAMP=.99 DTMAX=1 ENVE=Y
LOAD=SELFWGT SF=1.2 AT=1
LOAD=NWDEAD SF=1.48 AT=1
LOAD=LIVEFULL SF=1.6 AT=1
LOAD=HORLIVE SF=1.6 AT=1
LOAD=NWSOFULL SF=1.6 AT=1
NAME=HIST5 TYPE=NON NSTEP=50 DT=1 DAMP=.99 DTMAX=1 ENVE=Y
LOAD=SELFWGT SF=0.9 AT=1
LOAD=NWDEAD SF=1.48 AT=1
LOAD=HORLIVE SF=1.6 AT=1
LOAD=NWSOFULL SF=1.6 AT=1
NAME=HIST6 TYPE=NON NSTEP=50 DT=1 DAMP=.99 DTMAX=1 ENVE=Y
LOAD=SELFWGT SF=1.2 AT=1
LOAD=NWDEAD SF=1.48 AT=1
LOAD=LIVEFULL SF=1.6 AT=1
LOAD=HORLIVE SF=0.8 AT=1
LOAD=NWSOFULL SF=0.8 AT=1
NAME=HIST7 TYPE=NON NSTEP=50 DT=1 DAMP=.99 DTMAX=1 ENVE=Y
LOAD=SELFWGT SF=1 AT=1
LOAD=NWDEAD SF=0.925 AT=1
LOAD=LIVEFULL SF=1 AT=1
LOAD=HORLIVE SF=1 AT=1
LOAD=NWSOFULL SF=1 AT=1
LOAD=INWATER SF=1 AT=1
NAME=HIST8 TYPE=NON NSTEP=50 DT=1 DAMP=.99 DTMAX=1 ENVE=Y
LOAD=SELFWGT SF=1 AT=1
LOAD=NWDEAD SF=0.925 AT=1
LOAD=HORLIVE SF=1 AT=1
LOAD=NWSOFULL SF=1 AT=1
LOAD=INWATER SF=1 AT=1
NAME=HIST9 TYPE=NON NSTEP=50 DT=1 DAMP=.99 DTMAX=1 ENVE=Y
LOAD=SELFWGT SF=1 AT=1
LOAD=NWDEAD SF=0.925 AT=1
LOAD=LIVEFULL SF=1 AT=1
LOAD=HORLIVE SF=0.5 AT=1
LOAD=NWSOFULL SF=0.5 AT=1
LOAD=INWATER SF=1 AT=1
COMBO
NAME=ULTIMATE TYPE=ENVE
HIST=HIST1 SF=1
HIST=HIST2 SF=1
HIST=HIST3 SF=1
HIST=HIST4 SF=1
HIST=HIST5 SF=1
HIST=HIST6 SF=1
NAME=SERVICE TYPE=ENVE
HIST=HIST7 SF=1
HIST=HIST8 SF=1
HIST=HIST9 SF=1
OUTPUT
ELEM=JOINT TYPE=REAC,DISP,APP LOAD=* COMB=* HIST=*
ELEM=FRAME TYPE=FORCE LOAD=* COMB=* HIST=*

## INPUT(붕괴방지)
14. INPUT DATA (붕괴방지)
| SYSTEM | 80 X= 3.016 Y= 0.000 Z= 4.900
| DOF=UX,UZ,RY LENGTH=M FORCE=kN | 81 X= 2.462 Y= 0.000 Z= 4.900
82 X= 1.909 Y= 0.000 Z= 4.900
| JOINT | 83 X= 1.356 Y= 0.000 Z= 4.900
| 1 X= 0.250 Y= 0.000 Z= 0.300 | 84 X= 1.030 Y= 0.000 Z= 4.900
| 2 X= 0.500 Y= 0.000 Z= 0.300 | 85 X= 0.803 Y= 0.000 Z= 4.900
| 3 X= 0.803 Y= 0.000 Z= 0.300 | 86 X= 0.500 Y= 0.000 Z= 4.900
| 4 X= 1.030 Y= 0.000 Z= 0.300 | 87 X= 0.250 Y= 0.000 Z= 4.900
| 5 X= 1.356 Y= 0.000 Z= 0.300 | 88 X= 0.250 Y= 0.000 Z= 4.600
| 6 X= 1.909 Y= 0.000 Z= 0.300 | 89 X= 0.250 Y= 0.000 Z= 4.389
| 7 X= 2.463 Y= 0.000 Z= 0.300 | 90 X= 0.250 Y= 0.000 Z= 4.170
| 8 X= 3.016 Y= 0.000 Z= 0.300 | 91 X= 0.250 Y= 0.000 Z= 3.878
| 9 X= 3.569 Y= 0.000 Z= 0.300 | 92 X= 0.250 Y= 0.000 Z= 3.367
| 10 X= 3.970 Y= 0.000 Z= 0.300 | 93 X= 0.250 Y= 0.000 Z= 2.856
| 11 X= 4.122 Y= 0.000 Z= 0.300 | 94 X= 0.250 Y= 0.000 Z= 2.600
| 12 X= 4.500 Y= 0.000 Z= 0.300 | 95 X= 0.250 Y= 0.000 Z= 2.344
| 13 X= 4.675 Y= 0.000 Z= 0.300 | 96 X= 0.250 Y= 0.000 Z= 1.833
| 14 X= 4.850 Y= 0.000 Z= 0.300 | 97 X= 0.250 Y= 0.000 Z= 1.322
| 15 X= 5.219 Y= 0.000 Z= 0.300 | 98 X= 0.250 Y= 0.000 Z= 1.030
| 16 X= 5.380 Y= 0.000 Z= 0.300 | 99 X= 0.250 Y= 0.000 Z= 0.811
| 17 X= 5.762 Y= 0.000 Z= 0.300 | 100 X= 0.250 Y= 0.000 Z= 0.600
| 18 X= 6.306 Y= 0.000 Z= 0.300 | 101 X= 0.250 Y= 0.000 Z= -0.200
| 19 X= 6.850 Y= 0.000 Z= 0.300 | 102 X= 0.803 Y= 0.000 Z= -0.200
| 20 X= 7.394 Y= 0.000 Z= 0.300 | 103 X= 1.356 Y= 0.000 Z= -0.200
| 21 X= 7.938 Y= 0.000 Z= 0.300 | 104 X= 1.909 Y= 0.000 Z= -0.200
| 22 X= 8.320 Y= 0.000 Z= 0.300 | 105 X= 2.463 Y= 0.000 Z= -0.200
| 23 X= 8.481 Y= 0.000 Z= 0.300 | 106 X= 3.016 Y= 0.000 Z= -0.200
| 24 X= 8.850 Y= 0.000 Z= 0.300 | 107 X= 3.569 Y= 0.000 Z= -0.200
| 25 X= 9.025 Y= 0.000 Z= 0.300 | 108 X= 4.122 Y= 0.000 Z= -0.200
| 26 X= 9.200 Y= 0.000 Z= 0.300 | 109 X= 4.675 Y= 0.000 Z= -0.200
| 27 X= 9.578 Y= 0.000 Z= 0.300 | 110 X= 5.219 Y= 0.000 Z= -0.200
| 28 X= 9.730 Y= 0.000 Z= 0.300 | 111 X= 5.762 Y= 0.000 Z= -0.200
| 29 X= 10.131 Y= 0.000 Z= 0.300 | 112 X= 6.306 Y= 0.000 Z= -0.200
| 30 X= 10.684 Y= 0.000 Z= 0.300 | 113 X= 6.850 Y= 0.000 Z= -0.200
| 31 X= 11.238 Y= 0.000 Z= 0.300 | 114 X= 7.394 Y= 0.000 Z= -0.200
| 32 X= 11.791 Y= 0.000 Z= 0.300 | 115 X= 7.938 Y= 0.000 Z= -0.200
| 33 X= 12.344 Y= 0.000 Z= 0.300 | 116 X= 8.481 Y= 0.000 Z= -0.200
| 34 X= 12.670 Y= 0.000 Z= 0.300 | 117 X= 9.025 Y= 0.000 Z= -0.200
| 35 X= 12.897 Y= 0.000 Z= 0.300 | 118 X= 9.578 Y= 0.000 Z= -0.200
| 36 X= 13.200 Y= 0.000 Z= 0.300 | 119 X= 10.131 Y= 0.000 Z= -0.200
| 37 X= 13.450 Y= 0.000 Z= 0.300 | 120 X= 10.684 Y= 0.000 Z= -0.200
| 38 X= 13.450 Y= 0.000 Z= 0.600 | 121 X= 11.238 Y= 0.000 Z= -0.200
| 39 X= 13.450 Y= 0.000 Z= 0.811 | 122 X= 11.791 Y= 0.000 Z= -0.200
| 40 X= 13.450 Y= 0.000 Z= 1.030 | 123 X= 12.344 Y= 0.000 Z= -0.200
| 41 X= 13.450 Y= 0.000 Z= 1.322 | 124 X= 12.897 Y= 0.000 Z= -0.200
| 42 X= 13.450 Y= 0.000 Z= 1.833 | 125 X= 13.450 Y= 0.000 Z= -0.200
| 43 X= 13.450 Y= 0.000 Z= 2.344 | 126 X= 13.950 Y= 0.000 Z= 0.300
| 44 X= 13.450 Y= 0.000 Z= 2.600 | 127 X= 13.950 Y= 0.000 Z= 0.811
| 45 X= 13.450 Y= 0.000 Z= 2.856 | 128 X= 13.950 Y= 0.000 Z= 1.322
| 46 X= 13.450 Y= 0.000 Z= 3.367 | 129 X= 13.950 Y= 0.000 Z= 1.833
| 47 X= 13.450 Y= 0.000 Z= 3.878 | 130 X= 13.950 Y= 0.000 Z= 2.344
| 48 X= 13.450 Y= 0.000 Z= 4.170 | 131 X= 13.950 Y= 0.000 Z= 2.856
| 49 X= 13.450 Y= 0.000 Z= 4.389 | 132 X= 13.950 Y= 0.000 Z= 3.367
| 50 X= 13.450 Y= 0.000 Z= 4.600 | 133 X= 13.950 Y= 0.000 Z= 3.878
| 51 X= 13.450 Y= 0.000 Z= 4.900 | 134 X= 13.950 Y= 0.000 Z= 4.389
| 52 X= 13.200 Y= 0.000 Z= 4.900 | 135 X= 13.950 Y= 0.000 Z= 4.900
| 53 X= 12.897 Y= 0.000 Z= 4.900 | 136 X= 13.450 Y= 0.000 Z= 5.400
| 54 X= 12.670 Y= 0.000 Z= 4.900 | 137 X= 12.897 Y= 0.000 Z= 5.400
| 55 X= 12.344 Y= 0.000 Z= 4.900 | 138 X= 12.344 Y= 0.000 Z= 5.400
| 56 X= 11.791 Y= 0.000 Z= 4.900 | 139 X= 11.791 Y= 0.000 Z= 5.400
| 57 X= 11.237 Y= 0.000 Z= 4.900 | 140 X= 11.237 Y= 0.000 Z= 5.400
| 58 X= 10.684 Y= 0.000 Z= 4.900 | 141 X= 10.684 Y= 0.000 Z= 5.400
| 59 X= 10.131 Y= 0.000 Z= 4.900 | 142 X= 10.131 Y= 0.000 Z= 5.400
| 60 X= 9.730 Y= 0.000 Z= 4.900 | 143 X= 9.578 Y= 0.000 Z= 5.400
| 61 X= 9.578 Y= 0.000 Z= 4.900 | 144 X= 9.025 Y= 0.000 Z= 5.400
| 62 X= 9.200 Y= 0.000 Z= 4.900 | 145 X= 8.481 Y= 0.000 Z= 5.400
| 63 X= 9.025 Y= 0.000 Z= 4.900 | 146 X= 7.938 Y= 0.000 Z= 5.400
| 64 X= 8.850 Y= 0.000 Z= 4.900 | 147 X= 7.394 Y= 0.000 Z= 5.400
| 65 X= 8.481 Y= 0.000 Z= 4.900 | 148 X= 6.850 Y= 0.000 Z= 5.400
| 66 X= 8.320 Y= 0.000 Z= 4.900 | 149 X= 6.306 Y= 0.000 Z= 5.400
| 67 X= 7.938 Y= 0.000 Z= 4.900 | 150 X= 5.763 Y= 0.000 Z= 5.400
| 68 X= 7.394 Y= 0.000 Z= 4.900 | 151 X= 5.219 Y= 0.000 Z= 5.400
| 69 X= 6.850 Y= 0.000 Z= 4.900 | 152 X= 4.675 Y= 0.000 Z= 5.400
| 70 X= 6.306 Y= 0.000 Z= 4.900 | 153 X= 4.122 Y= 0.000 Z= 5.400
| 71 X= 5.763 Y= 0.000 Z= 4.900 | 154 X= 3.569 Y= 0.000 Z= 5.400
| 72 X= 5.380 Y= 0.000 Z= 4.900 | 155 X= 3.016 Y= 0.000 Z= 5.400
| 73 X= 5.219 Y= 0.000 Z= 4.900 | 156 X= 2.462 Y= 0.000 Z= 5.400
| 74 X= 4.850 Y= 0.000 Z= 4.900 | 157 X= 1.909 Y= 0.000 Z= 5.400
| 75 X= 4.675 Y= 0.000 Z= 4.900 | 158 X= 1.356 Y= 0.000 Z= 5.400
| 76 X= 4.500 Y= 0.000 Z= 4.900 | 159 X= 0.803 Y= 0.000 Z= 5.400
| 77 X= 4.122 Y= 0.000 Z= 4.900 | 160 X= 0.250 Y= 0.000 Z= 5.400
| 78 X= 3.970 Y= 0.000 Z= 4.900 | 161 X= -0.250 Y= 0.000 Z= 4.900
| 79 X= 3.569 Y= 0.000 Z= 4.900 | 162 X= -0.250 Y= 0.000 Z= 4.389
| 163 X= -0.250 Y= 0.000 Z= 3.878 | ADD=7 U1=3695.7
| 164 X= -0.250 Y= 0.000 Z= 3.367 | ADD=8 U1=3695.7
| 165 X= -0.250 Y= 0.000 Z= 2.856 | ADD=9 U1=3695.7
| 166 X= -0.250 Y= 0.000 Z= 2.344 | ADD=11 U1=3695.7
| 167 X= -0.250 Y= 0.000 Z= 1.833 | ADD=13 U1=3665.63
| 168 X= -0.250 Y= 0.000 Z= 1.322 | ADD=15 U1=3635.56
| 169 X= -0.250 Y= 0.000 Z= 0.811 | ADD=17 U1=3635.56
| 170 X= -0.250 Y= 0.000 Z= 0.300 | ADD=18 U1=3635.56
ADD=19 U1=3635.56
| RESTRAINT | ADD=20 U1=3635.56
| ADD=101 DOF=U1, U2, U3, R1, R2, R3 | ADD=21 U1=3635.56
| ADD=102 DOF=U1, U2, U3, R1, R2, R3 | ADD=23 U1=3635.56
| ADD=103 DOF=U1, U2, U3, R1, R2, R3 | ADD=25 U1=3665.63
| ADD=104 DOF=U1, U2, U3, R1, R2, R3 | ADD=27 U1=3695.7
| ADD=105 DOF=U1, U2, U3, R1, R2, R3 | ADD=29 U1=3695.7
| ADD=106 DOF=U1, U2, U3, R1, R2, R3 | ADD=30 U1=3695.7
| ADD=107 DOF=U1, U2, U3, R1, R2, R3 | ADD=31 U1=3695.7
| ADD=108 DOF=U1, U2, U3, R1, R2, R3 | ADD=32 U1=3695.7
| ADD=109 DOF=U1, U2, U3, R1, R2, R3 | ADD=33 U1=3695.7
| ADD=110 DOF=U1, U2, U3, R1, R2, R3 | ADD=35 U1=3695.7
| ADD=111 DOF=U1, U2, U3, R1, R2, R3 | ADD=37 U1=3518.61 U3=7677.04
| ADD=112 DOF=U1, U2, U3, R1, R2, R3 | ADD=39 U3=7062.05
| ADD=113 DOF=U1, U2, U3, R1, R2, R3 | ADD=41 U3=7062.05
| ADD=114 DOF=U1, U2, U3, R1, R2, R3 | ADD=42 U3=7062.05
| ADD=115 DOF=U1, U2, U3, R1, R2, R3 | ADD=43 U3=7062.05
| ADD=116 DOF=U1, U2, U3, R1, R2, R3 | ADD=45 U3=7062.05
| ADD=117 DOF=U1, U2, U3, R1, R2, R3 | ADD=46 U3=7062.05
| ADD=118 DOF=U1, U2, U3, R1, R2, R3 | ADD=47 U3=7062.05
| ADD=119 DOF=U1, U2, U3, R1, R2, R3 | ADD=49 U3=7062.05
| ADD=120 DOF=U1, U2, U3, R1, R2, R3 | ADD=51 U1=3518.61 U3=7677.04
| ADD=121 DOF=U1, U2, U3, R1, R2, R3 | ADD=53 U1=3695.7
| ADD=122 DOF=U1, U2, U3, R1, R2, R3 | ADD=55 U1=3695.7
| ADD=123 DOF=U1, U2, U3, R1, R2, R3 | ADD=56 U1=3695.7
| ADD=124 DOF=U1, U2, U3, R1, R2, R3 | ADD=57 U1=3695.7
| ADD=125 DOF=U1, U2, U3, R1, R2, R3 | ADD=58 U1=3695.7
| ADD=126 DOF=U1, U2, U3, R1, R2, R3 | ADD=59 U1=3695.7
| ADD=127 DOF=U1, U2, U3, R1, R2, R3 | ADD=61 U1=3695.7
| ADD=128 DOF=U1, U2, U3, R1, R2, R3 | ADD=63 U1=3665.63
| ADD=129 DOF=U1, U2, U3, R1, R2, R3 | ADD=65 U1=3635.56
| ADD=130 DOF=U1, U2, U3, R1, R2, R3 | ADD=67 U1=3635.56
| ADD=131 DOF=U1, U2, U3, R1, R2, R3 | ADD=68 U1=3635.56
| ADD=132 DOF=U1, U2, U3, R1, R2, R3 | ADD=69 U1=3635.56
| ADD=133 DOF=U1, U2, U3, R1, R2, R3 | ADD=70 U1=3635.56
| ADD=134 DOF=U1, U2, U3, R1, R2, R3 | ADD=71 U1=3635.56
| ADD=135 DOF=U1, U2, U3, R1, R2, R3 | ADD=73 U1=3635.56
| ADD=136 DOF=U1, U2, U3, R1, R2, R3 | ADD=75 U1=3665.63
| ADD=137 DOF=U1, U2, U3, R1, R2, R3 | ADD=77 U1=3695.7
| ADD=138 DOF=U1, U2, U3, R1, R2, R3 | ADD=79 U1=3695.7
| ADD=139 DOF=U1, U2, U3, R1, R2, R3 | ADD=80 U1=3695.7
| ADD=140 DOF=U1, U2, U3, R1, R2, R3 | ADD=81 U1=3695.7
| ADD=141 DOF=U1, U2, U3, R1, R2, R3 | ADD=82 U1=3695.7
| ADD=142 DOF=U1, U2, U3, R1, R2, R3 | ADD=83 U1=3695.7
| ADD=143 DOF=U1, U2, U3, R1, R2, R3 | ADD=85 U1=3695.7
| ADD=144 DOF=U1, U2, U3, R1, R2, R3 | ADD=87 U1=3518.61 U3=7677.04
| ADD=145 DOF=U1, U2, U3, R1, R2, R3 | ADD=89 U3=7062.05
| ADD=146 DOF=U1, U2, U3, R1, R2, R3 | ADD=91 U3=7062.05
| ADD=147 DOF=U1, U2, U3, R1, R2, R3 | ADD=92 U3=7062.05
| ADD=148 DOF=U1, U2, U3, R1, R2, R3 | ADD=93 U3=7062.05
| ADD=149 DOF=U1, U2, U3, R1, R2, R3 | ADD=95 U3=7062.05
| ADD=150 DOF=U1, U2, U3, R1, R2, R3 | ADD=96 U3=7062.05
| ADD=151 DOF=U1, U2, U3, R1, R2, R3 | ADD=97 U3=7062.05
| ADD=152 DOF=U1, U2, U3, R1, R2, R3 | ADD=99 U3=7062.05
ADD=153 DOF=U1, U2, U3, R1, R2, R3
| ADD=154 DOF=U1, U2, U3, R1, R2, R3 | MATERIAL
| ADD=155 DOF=U1, U2, U3, R1, R2, R3 | NAME=CONC IDES=C M=0.0001 W=24.5
| ADD=156 DOF=U1, U2, U3, R1, R2, R3 | T=0 E=2.7e+007 U=0.17 A=9.99e-006
ADD=157 DOF=U1, U2, U3, R1, R2, R3
| ADD=158 DOF=U1, U2, U3, R1, R2, R3 | NLPROP
| ADD=159 DOF=U1, U2, U3, R1, R2, R3 | NAME=SP1 TYPE=Gap M=1e-005 MR1=1e-005 MR2=1e-005 MR3=1e-005
| ADD=160 DOF=U1, U2, U3, R1, R2, R3 | DOF=U1 KE=10555.8 CE=0.99999 K=10555.8 OPEN=0
| ADD=161 DOF=U1, U2, U3, R1, R2, R3 | NAME=SP2 TYPE=Gap M=1e-005 MR1=1e-005 MR2=1e-005 MR3=1e-005
| ADD=162 DOF=U1, U2, U3, R1, R2, R3 | DOF=U1 KE=11087.1 CE=0.99999 K=11087.1 OPEN=0
| ADD=163 DOF=U1, U2, U3, R1, R2, R3 | NAME=SP3 TYPE=Gap M=1e-005 MR1=1e-005 MR2=1e-005 MR3=1e-005
| ADD=164 DOF=U1, U2, U3, R1, R2, R3 | DOF=U1 KE=10996.9 CE=0.99999 K=10996.9 OPEN=0
| ADD=165 DOF=U1, U2, U3, R1, R2, R3 | NAME=SP4 TYPE=Gap M=1e-005 MR1=1e-005 MR2=1e-005 MR3=1e-005
| ADD=166 DOF=U1, U2, U3, R1, R2, R3 | DOF=U1 KE=10906.7 CE=0.99999 K=10906.7 OPEN=0
| ADD=167 DOF=U1, U2, U3, R1, R2, R3 | NAME=SP5 TYPE=Gap M=1e-005 MR1=1e-005 MR2=1e-005 MR3=1e-005
| ADD=168 DOF=U1, U2, U3, R1, R2, R3 | DOF=U1 KE=23031.1 CE=0.99999 K=23031.1 OPEN=0
| ADD=169 DOF=U1, U2, U3, R1, R2, R3 | NAME=SP6 TYPE=Gap M=1e-005 MR1=1e-005 MR2=1e-005 MR3=1e-005
| ADD=170 DOF=U1, U2, U3, R1, R2, R3 | DOF=U1 KE=21186.1 CE=0.99999 K=21186.1 OPEN=0
| SPRING | FRAME SECTION
| ADD=1 U1=3518.61 U3=7677.04 | NAME=1 MAT=CONC SH=R T=0.6, 1
| ADD=3 U1=3695.7 | NAME=2 MAT=CONC SH=R T=0.5, 1
| ADD=5 U1=3695.7 | NAME=3 MAT=CONC SH=R T=0.35, 1
ADD=6 U1=3695.7
| FRAME | 86 J= 86, 87 SEC=1 NSEG=1 ANG=0
| 1 J= 1, 2 SEC=1 NSEG=1 ANG=180 | 87 J= 87, 88 SEC=2 NSEG=1 ANG=180
| 2 J= 2, 3 SEC=1 NSEG=1 ANG=180 | 88 J= 88, 89 SEC=2 NSEG=1 ANG=180
| 3 J= 3, 4 SEC=1 NSEG=1 ANG=180 | 89 J= 89, 90 SEC=2 NSEG=1 ANG=180
| 4 J= 4, 5 SEC=1 NSEG=1 ANG=180 | 90 J= 90, 91 SEC=2 NSEG=1 ANG=180
| 5 J= 5, 6 SEC=1 NSEG=2 ANG=180 | 91 J= 91, 92 SEC=2 NSEG=2 ANG=180
| 6 J= 6, 7 SEC=1 NSEG=2 ANG=180 | 92 J= 92, 93 SEC=2 NSEG=2 ANG=180
| 7 J= 7, 8 SEC=1 NSEG=2 ANG=180 | 93 J= 93, 94 SEC=2 NSEG=1 ANG=180
| 8 J= 8, 9 SEC=1 NSEG=2 ANG=180 | 94 J= 94, 95 SEC=2 NSEG=1 ANG=180
| 9 J= 9, 10 SEC=1 NSEG=1 ANG=180 | 95 J= 95, 96 SEC=2 NSEG=2 ANG=180
| 10 J= 10, 11 SEC=1 NSEG=1 ANG=180 | 96 J= 96, 97 SEC=2 NSEG=2 ANG=180
| 11 J= 11, 12 SEC=1 NSEG=1 ANG=180 | 97 J= 97, 98 SEC=2 NSEG=1 ANG=180
| 12 J= 12, 13 SEC=1 NSEG=1 ANG=180 | 98 J= 98, 99 SEC=2 NSEG=1 ANG=180
| 13 J= 13, 14 SEC=1 NSEG=1 ANG=180 | 99 J= 99, 100 SEC=2 NSEG=1 ANG=180
| 14 J= 14, 15 SEC=1 NSEG=1 ANG=180 | 100 J=100, 1 SEC=2 NSEG=1 ANG=180
| 15 J= 15, 16 SEC=1 NSEG=1 ANG=180 | 101 J= 75, 13 SEC=3 NSEG=4 ANG=0
| 16 J= 16, 17 SEC=1 NSEG=1 ANG=180 | 102 J= 63, 25 SEC=3 NSEG=4 ANG=0
17 J= 17, 18 SEC=1 NSEG=2 ANG=180
| 18 J= 18, 19 SEC=1 NSEG=2 ANG=180 | NLLINK
| 19 J= 19, 20 SEC=1 NSEG=2 ANG=180 | 1 J=1,101 NLP=SP1 ANG=0
| 20 J= 20, 21 SEC=1 NSEG=2 ANG=180 | 2 J=3,102 NLP=SP2 ANG=0
| 21 J= 21, 22 SEC=1 NSEG=1 ANG=180 | 3 J=5,103 NLP=SP2 ANG=0
| 22 J= 22, 23 SEC=1 NSEG=1 ANG=180 | 4 J=6,104 NLP=SP2 ANG=0
| 23 J= 23, 24 SEC=1 NSEG=1 ANG=180 | 5 J=7,105 NLP=SP2 ANG=0
| 24 J= 24, 25 SEC=1 NSEG=1 ANG=180 | 6 J=8,106 NLP=SP2 ANG=0
| 25 J= 25, 26 SEC=1 NSEG=1 ANG=180 | 7 J=9,107 NLP=SP2 ANG=0
| 26 J= 26, 27 SEC=1 NSEG=1 ANG=180 | 8 J=11,108 NLP=SP2 ANG=0
| 27 J= 27, 28 SEC=1 NSEG=1 ANG=180 | 9 J=13,109 NLP=SP3 ANG=0
| 28 J= 28, 29 SEC=1 NSEG=1 ANG=180 | 10 J=15,110 NLP=SP4 ANG=0
| 29 J= 29, 30 SEC=1 NSEG=2 ANG=180 | 11 J=17,111 NLP=SP4 ANG=0
| 30 J= 30, 31 SEC=1 NSEG=2 ANG=180 | 12 J=18,112 NLP=SP4 ANG=0
| 31 J= 31, 32 SEC=1 NSEG=2 ANG=180 | 13 J=19,113 NLP=SP4 ANG=0
| 32 J= 32, 33 SEC=1 NSEG=2 ANG=180 | 14 J=20,114 NLP=SP4 ANG=0
| 33 J= 33, 34 SEC=1 NSEG=1 ANG=180 | 15 J=21,115 NLP=SP4 ANG=0
| 34 J= 34, 35 SEC=1 NSEG=1 ANG=180 | 16 J=23,116 NLP=SP4 ANG=0
| 35 J= 35, 36 SEC=1 NSEG=1 ANG=180 | 17 J=25,117 NLP=SP3 ANG=0
| 36 J= 36, 37 SEC=1 NSEG=1 ANG=180 | 18 J=27,118 NLP=SP2 ANG=0
| 37 J= 37, 38 SEC=2 NSEG=1 ANG=0 | 19 J=29,119 NLP=SP2 ANG=0
| 38 J= 38, 39 SEC=2 NSEG=1 ANG=0 | 20 J=30,120 NLP=SP2 ANG=0
| 39 J= 39, 40 SEC=2 NSEG=1 ANG=0 | 21 J=31,121 NLP=SP2 ANG=0
| 40 J= 40, 41 SEC=2 NSEG=1 ANG=0 | 22 J=32,122 NLP=SP2 ANG=0
| 41 J= 41, 42 SEC=2 NSEG=2 ANG=0 | 23 J=33,123 NLP=SP2 ANG=0
| 42 J= 42, 43 SEC=2 NSEG=2 ANG=0 | 24 J=35,124 NLP=SP2 ANG=0
| 43 J= 43, 44 SEC=2 NSEG=1 ANG=0 | 25 J=37,125 NLP=SP1 ANG=0
| 44 J= 44, 45 SEC=2 NSEG=1 ANG=0 | 26 J=37,126 NLP=SP5 ANG=180
| 45 J= 45, 46 SEC=2 NSEG=2 ANG=0 | 27 J=39,127 NLP=SP6 ANG=180
| 46 J= 46, 47 SEC=2 NSEG=2 ANG=0 | 28 J=41,128 NLP=SP6 ANG=180
| 47 J= 47, 48 SEC=2 NSEG=1 ANG=0 | 29 J=42,129 NLP=SP6 ANG=180
| 48 J= 48, 49 SEC=2 NSEG=1 ANG=0 | 30 J=43,130 NLP=SP6 ANG=180
| 49 J= 49, 50 SEC=2 NSEG=1 ANG=0 | 31 J=45,131 NLP=SP6 ANG=180
| 50 J= 50, 51 SEC=2 NSEG=1 ANG=0 | 32 J=46,132 NLP=SP6 ANG=180
| 51 J= 51, 52 SEC=1 NSEG=1 ANG=0 | 33 J=47,133 NLP=SP6 ANG=180
| 52 J= 52, 53 SEC=1 NSEG=1 ANG=0 | 34 J=49,134 NLP=SP6 ANG=180
| 53 J= 53, 54 SEC=1 NSEG=1 ANG=0 | 35 J=51,135 NLP=SP5 ANG=180
| 54 J= 54, 55 SEC=1 NSEG=1 ANG=0 | 36 J=51,136 NLP=SP1 ANG=0
| 55 J= 55, 56 SEC=1 NSEG=2 ANG=0 | 37 J=53,137 NLP=SP2 ANG=0
| 56 J= 56, 57 SEC=1 NSEG=2 ANG=0 | 38 J=55,138 NLP=SP2 ANG=0
| 57 J= 57, 58 SEC=1 NSEG=2 ANG=0 | 39 J=56,139 NLP=SP2 ANG=0
| 58 J= 58, 59 SEC=1 NSEG=2 ANG=0 | 40 J=57,140 NLP=SP2 ANG=0
| 59 J= 59, 60 SEC=1 NSEG=1 ANG=0 | 41 J=58,141 NLP=SP2 ANG=0
| 60 J= 60, 61 SEC=1 NSEG=1 ANG=0 | 42 J=59,142 NLP=SP2 ANG=0
| 61 J= 61, 62 SEC=1 NSEG=1 ANG=0 | 43 J=61,143 NLP=SP2 ANG=0
| 62 J= 62, 63 SEC=1 NSEG=1 ANG=0 | 44 J=63,144 NLP=SP3 ANG=0
| 63 J= 63, 64 SEC=1 NSEG=1 ANG=0 | 45 J=65,145 NLP=SP4 ANG=0
| 64 J= 64, 65 SEC=1 NSEG=1 ANG=0 | 46 J=67,146 NLP=SP4 ANG=0
| 65 J= 65, 66 SEC=1 NSEG=1 ANG=0 | 47 J=68,147 NLP=SP4 ANG=0
| 66 J= 66, 67 SEC=1 NSEG=1 ANG=0 | 48 J=69,148 NLP=SP4 ANG=0
| 67 J= 67, 68 SEC=1 NSEG=2 ANG=0 | 49 J=70,149 NLP=SP4 ANG=0
| 68 J= 68, 69 SEC=1 NSEG=2 ANG=0 | 50 J=71,150 NLP=SP4 ANG=0
| 69 J= 69, 70 SEC=1 NSEG=2 ANG=0 | 51 J=73,151 NLP=SP4 ANG=0
| 70 J= 70, 71 SEC=1 NSEG=2 ANG=0 | 52 J=75,152 NLP=SP3 ANG=0
| 71 J= 71, 72 SEC=1 NSEG=1 ANG=0 | 53 J=77,153 NLP=SP2 ANG=0
| 72 J= 72, 73 SEC=1 NSEG=1 ANG=0 | 54 J=79,154 NLP=SP2 ANG=0
| 73 J= 73, 74 SEC=1 NSEG=1 ANG=0 | 55 J=80,155 NLP=SP2 ANG=0
| 74 J= 74, 75 SEC=1 NSEG=1 ANG=0 | 56 J=81,156 NLP=SP2 ANG=0
| 75 J= 75, 76 SEC=1 NSEG=1 ANG=0 | 57 J=82,157 NLP=SP2 ANG=0
| 76 J= 76, 77 SEC=1 NSEG=1 ANG=0 | 58 J=83,158 NLP=SP2 ANG=0
| 77 J= 77, 78 SEC=1 NSEG=1 ANG=0 | 59 J=85,159 NLP=SP2 ANG=0
| 78 J= 78, 79 SEC=1 NSEG=1 ANG=0 | 60 J=87,160 NLP=SP1 ANG=0
| 79 J= 79, 80 SEC=1 NSEG=2 ANG=0 | 61 J=87,161 NLP=SP5 ANG=180
| 80 J= 80, 81 SEC=1 NSEG=2 ANG=0 | 62 J=89,162 NLP=SP6 ANG=180
| 81 J= 81, 82 SEC=1 NSEG=2 ANG=0 | 63 J=91,163 NLP=SP6 ANG=180
| 82 J= 82, 83 SEC=1 NSEG=2 ANG=0 | 64 J=92,164 NLP=SP6 ANG=180
| 83 J= 83, 84 SEC=1 NSEG=1 ANG=0 | 65 J=93,165 NLP=SP6 ANG=180
| 84 J= 84, 85 SEC=1 NSEG=1 ANG=0 | 66 J=95,166 NLP=SP6 ANG=180
| 85 J= 85, 86 SEC=1 NSEG=1 ANG=0 | 67 J=96,167 NLP=SP6 ANG=180
| 68 J=97,168 NLP=SP6 ANG=180 | ADD=53 RD=0,1 UX=3.1343,3.1343
| 69 J=99,169 NLP=SP6 ANG=180 | ADD=54 RD=0,1 UX=3.1343,3.1343
| 70 J=1,170 NLP=SP5 ANG=180 | ADD=55 RD=0,1 UX=3.1343,3.1343
ADD=56 RD=0,1 UX=3.1343,3.1343
| LOAD | ADD=57 RD=0,1 UX=3.1343,3.1343
| NAME=SELFWGT SW=1 | ADD=58 RD=0,1 UX=3.1343,3.1343
| NAME=NWDEAD | ADD=59 RD=0,1 UX=3.1343,3.1343
| TYPE=Distributed Span | ADD=60 RD=0,1 UX=3.1343,3.1343
| ADD=51 RD=0,1 UZ=-95,-95 | ADD=61 RD=0,1 UX=3.1343,3.1343
| ADD=52 RD=0,1 UZ=-95,-95 | ADD=62 RD=0,1 UX=3.1343,3.1343
| ADD=53 RD=0,1 UZ=-95,-95 | ADD=63 RD=0,1 UX=3.1343,3.1343
| ADD=54 RD=0,1 UZ=-95,-95 | ADD=64 RD=0,1 UX=3.1343,3.1343
| ADD=55 RD=0,1 UZ=-95,-95 | ADD=65 RD=0,1 UX=3.1343,3.1343
| ADD=56 RD=0,1 UZ=-95,-95 | ADD=66 RD=0,1 UX=3.1343,3.1343
| ADD=57 RD=0,1 UZ=-95,-95 | ADD=67 RD=0,1 UX=3.1343,3.1343
| ADD=58 RD=0,1 UZ=-95,-95 | ADD=68 RD=0,1 UX=3.1343,3.1343
| ADD=59 RD=0,1 UZ=-95,-95 | ADD=69 RD=0,1 UX=3.1343,3.1343
| ADD=60 RD=0,1 UZ=-95,-95 | ADD=70 RD=0,1 UX=3.1343,3.1343
| ADD=61 RD=0,1 UZ=-95,-95 | ADD=71 RD=0,1 UX=3.1343,3.1343
| ADD=62 RD=0,1 UZ=-95,-95 | ADD=72 RD=0,1 UX=3.1343,3.1343
| ADD=63 RD=0,1 UZ=-95,-95 | ADD=73 RD=0,1 UX=3.1343,3.1343
| ADD=64 RD=0,1 UZ=-95,-95 | ADD=74 RD=0,1 UX=3.1343,3.1343
| ADD=65 RD=0,1 UZ=-95,-95 | ADD=75 RD=0,1 UX=3.1343,3.1343
| ADD=66 RD=0,1 UZ=-95,-95 | ADD=76 RD=0,1 UX=3.1343,3.1343
| ADD=67 RD=0,1 UZ=-95,-95 | ADD=77 RD=0,1 UX=3.1343,3.1343
| ADD=68 RD=0,1 UZ=-95,-95 | ADD=78 RD=0,1 UX=3.1343,3.1343
| ADD=69 RD=0,1 UZ=-95,-95 | ADD=79 RD=0,1 UX=3.1343,3.1343
| ADD=70 RD=0,1 UZ=-95,-95 | ADD=80 RD=0,1 UX=3.1343,3.1343
| ADD=71 RD=0,1 UZ=-95,-95 | ADD=81 RD=0,1 UX=3.1343,3.1343
| ADD=72 RD=0,1 UZ=-95,-95 | ADD=82 RD=0,1 UX=3.1343,3.1343
| ADD=73 RD=0,1 UZ=-95,-95 | ADD=83 RD=0,1 UX=3.1343,3.1343
| ADD=74 RD=0,1 UZ=-95,-95 | ADD=84 RD=0,1 UX=3.1343,3.1343
| ADD=75 RD=0,1 UZ=-95,-95 | ADD=85 RD=0,1 UX=3.1343,3.1343
| ADD=76 RD=0,1 UZ=-95,-95 | ADD=86 RD=0,1 UX=3.1343,3.1343
| ADD=77 RD=0,1 UZ=-95,-95 | NAME=SEWALL
| ADD=78 RD=0,1 UZ=-95,-95 | TYPE=Distributed Span
| ADD=79 RD=0,1 UZ=-95,-95 | ADD=37 RD=0,1 UX=0,1.6169
| ADD=80 RD=0,1 UZ=-95,-95 | ADD=38 RD=0,1 UX=1.6169,2.6949
| ADD=81 RD=0,1 UZ=-95,-95 | ADD=39 RD=0,1 UX=2.6949,3.8143
| ADD=82 RD=0,1 UZ=-95,-95 | ADD=40 RD=0,1 UX=3.8143,5.2654
| ADD=83 RD=0,1 UZ=-95,-95 | ADD=41 RD=0,1 UX=5.2654,7.7116
| ADD=84 RD=0,1 UZ=-95,-95 | ADD=42 RD=0,1 UX=7.7116,10.0334
| ADD=85 RD=0,1 UZ=-95,-95 | ADD=43 RD=0,1 UX=10.0334,11.1113
| ADD=86 RD=0,1 UZ=-95,-95 | ADD=44 RD=0,1 UX=11.1113,12.1893
| NAME=LIVEFULL | ADD=45 RD=0,1 UX=12.1893,14.2208
| TYPE=Distributed Span | ADD=46 RD=0,1 UX=14.2208,16.128
| ADD=51 RD=0,1 UZ=-10,-10 | ADD=47 RD=0,1 UX=16.128,17.1231
| ADD=52 RD=0,1 UZ=-10,-10 | ADD=48 RD=0,1 UX=17.1231,17.8693
| ADD=53 RD=0,1 UZ=-10,-10 | ADD=49 RD=0,1 UX=17.8693,18.5327
| ADD=54 RD=0,1 UZ=-10,-10 | ADD=50 RD=0,1 UX=18.5327,19.4448
| ADD=55 RD=0,1 UZ=-10,-10 | ADD=87 RD=0,1 UX=19.4448,18.5327
| ADD=56 RD=0,1 UZ=-10,-10 | ADD=88 RD=0,1 UX=18.5327,17.8693
| ADD=57 RD=0,1 UZ=-10,-10 | ADD=89 RD=0,1 UX=17.8693,17.1231
| ADD=58 RD=0,1 UZ=-10,-10 | ADD=90 RD=0,1 UX=17.1231,16.128
| ADD=59 RD=0,1 UZ=-10,-10 | ADD=91 RD=0,1 UX=16.128,14.2208
| ADD=60 RD=0,1 UZ=-10,-10 | ADD=92 RD=0,1 UX=14.2208,12.1893
| ADD=61 RD=0,1 UZ=-10,-10 | ADD=93 RD=0,1 UX=12.1893,11.1113
| ADD=62 RD=0,1 UZ=-10,-10 | ADD=94 RD=0,1 UX=11.1113,10.0334
| ADD=63 RD=0,1 UZ=-10,-10 | ADD=95 RD=0,1 UX=10.0334,7.7116
| ADD=64 RD=0,1 UZ=-10,-10 | ADD=96 RD=0,1 UX=7.7116,5.2654
| ADD=65 RD=0,1 UZ=-10,-10 | ADD=97 RD=0,1 UX=5.2654,3.8143
| ADD=66 RD=0,1 UZ=-10,-10 | ADD=98 RD=0,1 UX=3.8143,2.6949
| ADD=67 RD=0,1 UZ=-10,-10 | ADD=99 RD=0,1 UX=2.6949,1.6169
| ADD=68 RD=0,1 UZ=-10,-10 | ADD=100 RD=0,1 UX=1.6169,0
| ADD=69 RD=0,1 UZ=-10,-10 | NAME=SEPRINSH
| ADD=70 RD=0,1 UZ=-10,-10 | TYPE=Distributed Span
| ADD=71 RD=0,1 UZ=-10,-10 | ADD=1 RD=0,1 UX=-2.47,-2.47
| ADD=72 RD=0,1 UZ=-10,-10 | ADD=2 RD=0,1 UX=-2.47,-2.47
| ADD=73 RD=0,1 UZ=-10,-10 | ADD=3 RD=0,1 UX=-2.47,-2.47
| ADD=74 RD=0,1 UZ=-10,-10 | ADD=4 RD=0,1 UX=-2.47,-2.47
| ADD=75 RD=0,1 UZ=-10,-10 | ADD=5 RD=0,1 UX=-2.47,-2.47
| ADD=76 RD=0,1 UZ=-10,-10 | ADD=6 RD=0,1 UX=-2.47,-2.47
| ADD=77 RD=0,1 UZ=-10,-10 | ADD=7 RD=0,1 UX=-2.47,-2.47
| ADD=78 RD=0,1 UZ=-10,-10 | ADD=8 RD=0,1 UX=-2.47,-2.47
| ADD=79 RD=0,1 UZ=-10,-10 | ADD=9 RD=0,1 UX=-2.47,-2.47
| ADD=80 RD=0,1 UZ=-10,-10 | ADD=10 RD=0,1 UX=-2.47,-2.47
| ADD=81 RD=0,1 UZ=-10,-10 | ADD=11 RD=0,1 UX=-2.47,-2.47
| ADD=82 RD=0,1 UZ=-10,-10 | ADD=12 RD=0,1 UX=-2.47,-2.47
| ADD=83 RD=0,1 UZ=-10,-10 | ADD=13 RD=0,1 UX=-2.47,-2.47
| ADD=84 RD=0,1 UZ=-10,-10 | ADD=14 RD=0,1 UX=-2.47,-2.47
| ADD=85 RD=0,1 UZ=-10,-10 | ADD=15 RD=0,1 UX=-2.47,-2.47
| ADD=86 RD=0,1 UZ=-10,-10 | ADD=16 RD=0,1 UX=-2.47,-2.47
| NAME=SEUPSLAB | ADD=17 RD=0,1 UX=-2.47,-2.47
| TYPE=Distributed Span | ADD=18 RD=0,1 UX=-2.47,-2.47
| ADD=51 RD=0,1 UX=3.1343,3.1343 | ADD=19 RD=0,1 UX=-2.47,-2.47
| ADD=52 RD=0,1 UX=3.1343,3.1343 | ADD=20 RD=0,1 UX=-2.47,-2.47
| ADD=21 RD=0,1 UX=-2.47,-2.47 | ADD=5 RD=0,1 UX=2.00273,2.00273
| ADD=22 RD=0,1 UX=-2.47,-2.47 | ADD=6 RD=0,1 UX=2.00273,2.00273
| ADD=23 RD=0,1 UX=-2.47,-2.47 | ADD=7 RD=0,1 UX=2.00273,2.00273
| ADD=24 RD=0,1 UX=-2.47,-2.47 | ADD=8 RD=0,1 UX=2.00273,2.00273
| ADD=25 RD=0,1 UX=-2.47,-2.47 | ADD=9 RD=0,1 UX=2.00273,2.00273
| ADD=26 RD=0,1 UX=-2.47,-2.47 | ADD=10 RD=0,1 UX=2.00273,2.00273
| ADD=27 RD=0,1 UX=-2.47,-2.47 | ADD=11 RD=0,1 UX=2.00273,2.00273
| ADD=28 RD=0,1 UX=-2.47,-2.47 | ADD=12 RD=0,1 UX=2.00273,2.00273
| ADD=29 RD=0,1 UX=-2.47,-2.47 | ADD=13 RD=0,1 UX=2.00273,2.00273
| ADD=30 RD=0,1 UX=-2.47,-2.47 | ADD=14 RD=0,1 UX=2.00273,2.00273
| ADD=31 RD=0,1 UX=-2.47,-2.47 | ADD=15 RD=0,1 UX=2.00273,2.00273
| ADD=32 RD=0,1 UX=-2.47,-2.47 | ADD=16 RD=0,1 UX=2.00273,2.00273
| ADD=33 RD=0,1 UX=-2.47,-2.47 | ADD=17 RD=0,1 UX=2.00273,2.00273
| ADD=34 RD=0,1 UX=-2.47,-2.47 | ADD=18 RD=0,1 UX=2.00273,2.00273
| ADD=35 RD=0,1 UX=-2.47,-2.47 | ADD=19 RD=0,1 UX=2.00273,2.00273
| ADD=36 RD=0,1 UX=-2.47,-2.47 | ADD=20 RD=0,1 UX=2.00273,2.00273
| ADD=37 RD=0,1 UZ=1.92,1.92 | ADD=21 RD=0,1 UX=2.00273,2.00273
| ADD=38 RD=0,1 UZ=1.92,1.92 | ADD=22 RD=0,1 UX=2.00273,2.00273
| ADD=39 RD=0,1 UZ=1.92,1.92 | ADD=23 RD=0,1 UX=2.00273,2.00273
| ADD=40 RD=0,1 UZ=1.92,1.92 | ADD=24 RD=0,1 UX=2.00273,2.00273
| ADD=41 RD=0,1 UZ=1.92,1.92 | ADD=25 RD=0,1 UX=2.00273,2.00273
| ADD=42 RD=0,1 UZ=1.92,1.92 | ADD=26 RD=0,1 UX=2.00273,2.00273
| ADD=43 RD=0,1 UZ=1.92,1.92 | ADD=27 RD=0,1 UX=2.00273,2.00273
| ADD=44 RD=0,1 UZ=1.92,1.92 | ADD=28 RD=0,1 UX=2.00273,2.00273
| ADD=45 RD=0,1 UZ=1.92,1.92 | ADD=29 RD=0,1 UX=2.00273,2.00273
| ADD=46 RD=0,1 UZ=1.92,1.92 | ADD=30 RD=0,1 UX=2.00273,2.00273
| ADD=47 RD=0,1 UZ=1.92,1.92 | ADD=31 RD=0,1 UX=2.00273,2.00273
| ADD=48 RD=0,1 UZ=1.92,1.92 | ADD=32 RD=0,1 UX=2.00273,2.00273
| ADD=49 RD=0,1 UZ=1.92,1.92 | ADD=33 RD=0,1 UX=2.00273,2.00273
| ADD=50 RD=0,1 UZ=1.92,1.92 | ADD=34 RD=0,1 UX=2.00273,2.00273
| ADD=51 RD=0,1 UX=1.36,1.36 | ADD=35 RD=0,1 UX=2.00273,2.00273
| ADD=52 RD=0,1 UX=1.36,1.36 | ADD=36 RD=0,1 UX=2.00273,2.00273
| ADD=53 RD=0,1 UX=1.36,1.36 | ADD=37 RD=0,1 UX=1.66894,1.67776
| ADD=54 RD=0,1 UX=1.36,1.36 | ADD=38 RD=0,1 UX=1.67776,1.68396
| ADD=55 RD=0,1 UX=1.36,1.36 | ADD=39 RD=0,1 UX=1.68396,1.6904
| ADD=56 RD=0,1 UX=1.36,1.36 | ADD=40 RD=0,1 UX=1.6904,1.69899
| ADD=57 RD=0,1 UX=1.36,1.36 | ADD=41 RD=0,1 UX=1.69899,1.71401
| ADD=58 RD=0,1 UX=1.36,1.36 | ADD=42 RD=0,1 UX=1.71401,1.72903
| ADD=59 RD=0,1 UX=1.36,1.36 | ADD=43 RD=0,1 UX=1.72903,1.73656
| ADD=60 RD=0,1 UX=1.36,1.36 | ADD=44 RD=0,1 UX=1.73656,1.74409
| ADD=61 RD=0,1 UX=1.36,1.36 | ADD=45 RD=0,1 UX=1.74409,1.75911
| ADD=62 RD=0,1 UX=1.36,1.36 | ADD=46 RD=0,1 UX=1.75911,1.77413
| ADD=63 RD=0,1 UX=1.36,1.36 | ADD=47 RD=0,1 UX=1.77413,1.78272
| ADD=64 RD=0,1 UX=1.36,1.36 | ADD=48 RD=0,1 UX=1.78272,1.78916
| ADD=65 RD=0,1 UX=1.36,1.36 | ADD=49 RD=0,1 UX=1.78916,1.79536
| ADD=66 RD=0,1 UX=1.36,1.36 | ADD=50 RD=0,1 UX=1.79536,1.80418
| ADD=67 RD=0,1 UX=1.36,1.36 | ADD=51 RD=0,1 UX=2.16502,2.16502
| ADD=68 RD=0,1 UX=1.36,1.36 | ADD=52 RD=0,1 UX=2.16502,2.16502
| ADD=69 RD=0,1 UX=1.36,1.36 | ADD=53 RD=0,1 UX=2.16502,2.16502
| ADD=70 RD=0,1 UX=1.36,1.36 | ADD=54 RD=0,1 UX=2.16502,2.16502
| ADD=71 RD=0,1 UX=1.36,1.36 | ADD=55 RD=0,1 UX=2.16502,2.16502
| ADD=72 RD=0,1 UX=1.36,1.36 | ADD=56 RD=0,1 UX=2.16502,2.16502
| ADD=73 RD=0,1 UX=1.36,1.36 | ADD=57 RD=0,1 UX=2.16502,2.16502
| ADD=74 RD=0,1 UX=1.36,1.36 | ADD=58 RD=0,1 UX=2.16502,2.16502
| ADD=75 RD=0,1 UX=1.36,1.36 | ADD=59 RD=0,1 UX=2.16502,2.16502
| ADD=76 RD=0,1 UX=1.36,1.36 | ADD=60 RD=0,1 UX=2.16502,2.16502
| ADD=77 RD=0,1 UX=1.36,1.36 | ADD=61 RD=0,1 UX=2.16502,2.16502
| ADD=78 RD=0,1 UX=1.36,1.36 | ADD=62 RD=0,1 UX=2.16502,2.16502
| ADD=79 RD=0,1 UX=1.36,1.36 | ADD=63 RD=0,1 UX=2.16502,2.16502
| ADD=80 RD=0,1 UX=1.36,1.36 | ADD=64 RD=0,1 UX=2.16502,2.16502
| ADD=81 RD=0,1 UX=1.36,1.36 | ADD=65 RD=0,1 UX=2.16502,2.16502
| ADD=82 RD=0,1 UX=1.36,1.36 | ADD=66 RD=0,1 UX=2.16502,2.16502
| ADD=83 RD=0,1 UX=1.36,1.36 | ADD=67 RD=0,1 UX=2.16502,2.16502
| ADD=84 RD=0,1 UX=1.36,1.36 | ADD=68 RD=0,1 UX=2.16502,2.16502
| ADD=85 RD=0,1 UX=1.36,1.36 | ADD=69 RD=0,1 UX=2.16502,2.16502
| ADD=86 RD=0,1 UX=1.36,1.36 | ADD=70 RD=0,1 UX=2.16502,2.16502
| ADD=87 RD=0,1 UZ=-1.92,-1.92 | ADD=71 RD=0,1 UX=2.16502,2.16502
| ADD=88 RD=0,1 UZ=-1.92,-1.92 | ADD=72 RD=0,1 UX=2.16502,2.16502
| ADD=89 RD=0,1 UZ=-1.92,-1.92 | ADD=73 RD=0,1 UX=2.16502,2.16502
| ADD=90 RD=0,1 UZ=-1.92,-1.92 | ADD=74 RD=0,1 UX=2.16502,2.16502
| ADD=91 RD=0,1 UZ=-1.92,-1.92 | ADD=75 RD=0,1 UX=2.16502,2.16502
| ADD=92 RD=0,1 UZ=-1.92,-1.92 | ADD=76 RD=0,1 UX=2.16502,2.16502
| ADD=93 RD=0,1 UZ=-1.92,-1.92 | ADD=77 RD=0,1 UX=2.16502,2.16502
| ADD=94 RD=0,1 UZ=-1.92,-1.92 | ADD=78 RD=0,1 UX=2.16502,2.16502
| ADD=95 RD=0,1 UZ=-1.92,-1.92 | ADD=79 RD=0,1 UX=2.16502,2.16502
| ADD=96 RD=0,1 UZ=-1.92,-1.92 | ADD=80 RD=0,1 UX=2.16502,2.16502
| ADD=97 RD=0,1 UZ=-1.92,-1.92 | ADD=81 RD=0,1 UX=2.16502,2.16502
| ADD=98 RD=0,1 UZ=-1.92,-1.92 | ADD=82 RD=0,1 UX=2.16502,2.16502
| ADD=99 RD=0,1 UZ=-1.92,-1.92 | ADD=83 RD=0,1 UX=2.16502,2.16502
| ADD=100 RD=0,1 UZ=-1.92,-1.92 | ADD=84 RD=0,1 UX=2.16502,2.16502
| NAME=SEINER | ADD=85 RD=0,1 UX=2.16502,2.16502
| TYPE=Distributed Span | ADD=86 RD=0,1 UX=2.16502,2.16502
| ADD=1 RD=0,1 UX=2.00273,2.00273 | ADD=87 RD=0,1 UX=1.80418,1.79536
| ADD=2 RD=0,1 UX=2.00273,2.00273 | ADD=88 RD=0,1 UX=1.79536,1.78916
| ADD=3 RD=0,1 UX=2.00273,2.00273 | ADD=89 RD=0,1 UX=1.78916,1.78272
| ADD=4 RD=0,1 UX=2.00273,2.00273 | ADD=90 RD=0,1 UX=1.78272,1.77413
ADD=91 RD=0,1 UX=1.77413,1.75911
ADD=92 RD=0,1 UX=1.75911,1.74409
ADD=93 RD=0,1 UX=1.74409,1.73656
ADD=94 RD=0,1 UX=1.73656,1.72903
ADD=95 RD=0,1 UX=1.72903,1.71401
ADD=96 RD=0,1 UX=1.71401,1.69899
ADD=97 RD=0,1 UX=1.69899,1.6904
ADD=98 RD=0,1 UX=1.6904,1.68396
ADD=99 RD=0,1 UX=1.68396,1.67776
ADD=100 RD=0,1 UX=1.67776,1.66894
ADD=101 RD=0,1 UX=1.26293,1.16826
ADD=102 RD=0,1 UX=1.26293,1.16826
MODE
TYPE=RITZ N=50
LOAD=SELFWGT
LOAD=NWDEAD
LOAD=LIVEFULL
LOAD=SEUPSLAB
LOAD=SEWALL
LOAD=SEPRINSH
LOAD=SEINER
NLLINK=*
HISTORY
NAME=HIST1 TYPE=NON NSTEP=50 DT=1 DAMP=.99 DTMAX=1 ENVE=Y
LOAD=SELFWGT SF=1 AT=1
LOAD=NWDEAD SF=0.925 AT=1
LOAD=LIVEFULL SF=1 AT=1
LOAD=SEUPSLAB SF=1 AT=1
LOAD=SEWALL SF=1 AT=1
LOAD=SEPRINSH SF=1 AT=1
LOAD=SEINER SF=1 AT=1
NAME=HIST2 TYPE=NON NSTEP=50 DT=1 DAMP=.99 DTMAX=1 ENVE=Y
LOAD=SELFWGT SF=1 AT=1
LOAD=NWDEAD SF=0.925 AT=1
LOAD=LIVEFULL SF=1 AT=1
LOAD=SEUPSLAB SF=-1 AT=1
LOAD=SEWALL SF=-1 AT=1
LOAD=SEPRINSH SF=-1 AT=1
LOAD=SEINER SF=-1 AT=1
COMBO
NAME=ULTIMATE TYPE=ENVE
HIST=HIST1 SF=1
HIST=HIST2 SF=1
OUTPUT
ELEM=JOINT TYPE=REAC,DISP,APP LOAD=* COMB=* HIST=*
ELEM=FRAME TYPE=FORCE LOAD=* COMB=* HIST=*

## OUTPUT(상시)
15. OUTPUT DATA (상시)
1) 극한하중
F R A M E E L E M E N T F O R C E S
| FRAME | LOAD | DIST | P | V2 | M3 | FRAME | LOAD | DIST | P | V2 | M3
| 1 | ULTIMATE MAX | 0 | 0 | 0 | 0 | 18 | ULTIMATE MAX | 0 | 0 | 0 | 110.9989
| 1 | ULTIMATE MAX | 1 | 0 | 0 | 0 | 18 | ULTIMATE MAX | 0.5 | 0 | 0 | 123.9
| 1 | ULTIMATE MIN | 0 | -311.5086 | -336.1884 | -240.853 | 18 | ULTIMATE MAX | 1 | 0 | 0 | 138.1062
| 1 | ULTIMATE MIN | 1 | -311.5086 | -340.5984 | -156.2547 | 18 | ULTIMATE MIN | 0 | -310.7187 | -45.2389 | 0
| 2 | ULTIMATE MAX | 0 | 0 | 0 | 0 | 18 | ULTIMATE MIN | 0.5 | -310.7187 | -50.037 | 0
| 2 | ULTIMATE MAX | 1 | 0 | 0 | 16.9899 | 18 | ULTIMATE MIN | 1 | -310.7187 | -54.8351 | 0
| 2 | ULTIMATE MIN | 0 | -311.5086 | -340.5984 | -156.2547 | 19 | ULTIMATE MAX | 0 | 0 | 54.8431 | 138.1062
| 2 | ULTIMATE MIN | 1 | -311.5086 | -345.9433 | -60.6029 | 19 | ULTIMATE MAX | 0.5 | 0 | 50.0451 | 123.8978
| 3 | ULTIMATE MAX | 0 | 0 | 0 | 16.9899 | 19 | ULTIMATE MAX | 1 | 0 | 45.247 | 110.9945
| 3 | ULTIMATE MAX | 1 | 0 | 0 | 65.349 | 19 | ULTIMATE MIN | 0 | -310.7187 | 0 | 0
| 3 | ULTIMATE MIN | 0 | -311.5086 | -233.9526 | -60.6028 | 19 | ULTIMATE MIN | 0.5 | -310.7187 | 0 | 0
| 3 | ULTIMATE MIN | 1 | -311.5086 | -237.9569 | -12.9451 | 19 | ULTIMATE MIN | 1 | -310.7187 | 0 | 0
| 4 | ULTIMATE MAX | 0 | 0 | 0 | 65.349 | 20 | ULTIMATE MAX | 0 | 0 | 155.0994 | 110.9945
| 4 | ULTIMATE MAX | 1 | 0 | 0 | 136.3886 | 20 | ULTIMATE MAX | 0.5 | 0 | 150.3013 | 69.6251
| 4 | ULTIMATE MIN | 0 | -311.5086 | -237.9569 | -12.9451 | 20 | ULTIMATE MAX | 1 | 0 | 145.5032 | 29.5606
| 4 | ULTIMATE MIN | 1 | -311.5086 | -243.7075 | 0 | 20 | ULTIMATE MIN | 0 | -310.7187 | 0 | 0
| 5 | ULTIMATE MAX | 0 | 0 | 0 | 136.3886 | 20 | ULTIMATE MIN | 0.5 | -310.7187 | 0 | 0
| 5 | ULTIMATE MAX | 0.5 | 0 | 0 | 167.482 | 20 | ULTIMATE MIN | 1 | -310.7187 | 0 | 0
| 5 | ULTIMATE MAX | 1 | 0 | 0 | 199.924 | 21 | ULTIMATE MAX | 0 | 0 | 255.8063 | 29.5606
| 5 | ULTIMATE MIN | 0 | -311.5086 | -132.6084 | 0 | 21 | ULTIMATE MAX | 1 | 0 | 249.0679 | 0
| 5 | ULTIMATE MIN | 0.5 | -311.5086 | -137.4858 | 0 | 21 | ULTIMATE MIN | 0 | -310.7187 | 0 | 0
| 5 | ULTIMATE MIN | 1 | -311.5086 | -142.3633 | 0 | 21 | ULTIMATE MIN | 1 | -310.7187 | 0 | -79.4245
| 6 | ULTIMATE MAX | 0 | 0 | 0 | 199.924 | 22 | ULTIMATE MAX | 0 | 0 | 249.0679 | 0
| 6 | ULTIMATE MAX | 0.5 | 0 | 0 | 203.3054 | 22 | ULTIMATE MAX | 1 | 0 | 246.2278 | 0
| 6 | ULTIMATE MAX | 1 | 0 | 0 | 208.0402 | 22 | ULTIMATE MIN | 0 | -310.7187 | 0 | -79.4245
| 6 | ULTIMATE MIN | 0 | -311.5086 | -32.5008 | 0 | 22 | ULTIMATE MIN | 1 | -310.7187 | 0 | -119.2958
| 6 | ULTIMATE MIN | 0.5 | -311.5086 | -36.8049 | 0 | 23 | ULTIMATE MAX | 0 | 0 | 357.0417 | 0
| 6 | ULTIMATE MIN | 1 | -311.5086 | -41.6912 | 0 | 23 | ULTIMATE MAX | 1 | 0 | 350.5326 | 0
| 7 | ULTIMATE MAX | 0 | 0 | 90.2716 | 208.0402 | 23 | ULTIMATE MIN | 0 | -310.7187 | 0 | -119.2958
| 7 | ULTIMATE MAX | 0.5 | 0 | 85.3941 | 183.7545 | 23 | ULTIMATE MIN | 1 | -310.7187 | 0 | -249.8433
| 7 | ULTIMATE MAX | 1 | 0 | 80.5167 | 160.8173 | 24 | ULTIMATE MAX | 0 | 0 | 350.5326 | 0
| 7 | ULTIMATE MIN | 0 | -311.5086 | 0 | 0 | 24 | ULTIMATE MAX | 1 | 0 | 347.4456 | 0
| 7 | ULTIMATE MIN | 0.5 | -311.5086 | 0 | 0 | 24 | ULTIMATE MIN | 0 | -310.7187 | 0 | -249.8433
| 7 | ULTIMATE MIN | 1 | -311.5086 | 0 | 0 | 24 | ULTIMATE MIN | 1 | -310.7187 | 0 | -310.9164
| 8 | ULTIMATE MAX | 0 | 0 | 190.7203 | 160.8173 | 25 | ULTIMATE MAX | 0 | 0 | 0 | 0
| 8 | ULTIMATE MAX | 0.5 | 0 | 185.8428 | 108.7574 | 25 | ULTIMATE MAX | 1 | 0 | 0 | 0
| 8 | ULTIMATE MAX | 1 | 0 | 180.9654 | 58.0462 | 25 | ULTIMATE MIN | 0 | -311.5055 | -384.5827 | -316.1431
| 8 | ULTIMATE MIN | 0 | -311.5086 | 0 | 0 | 25 | ULTIMATE MIN | 1 | -311.5055 | -387.6697 | -248.571
| 8 | ULTIMATE MIN | 0.5 | -311.5086 | 0 | 0 | 26 | ULTIMATE MAX | 0 | 0 | 0 | 0
| 8 | ULTIMATE MIN | 1 | -311.5086 | 0 | 0 | 26 | ULTIMATE MAX | 1 | 0 | 0 | 0
| 9 | ULTIMATE MAX | 0 | 0 | 292.026 | 58.0462 | 26 | ULTIMATE MIN | 0 | -311.5055 | -387.6697 | -248.571
| 9 | ULTIMATE MAX | 1 | 0 | 284.9524 | 0 | 26 | ULTIMATE MIN | 1 | -311.5055 | -394.3376 | -100.7716
| 9 | ULTIMATE MIN | 0 | -311.5086 | 0 | 0 | 27 | ULTIMATE MAX | 0 | 0 | 0 | 0
| 9 | ULTIMATE MIN | 1 | -311.5086 | 0 | -57.6381 | 27 | ULTIMATE MAX | 1 | 0 | 0 | 0
| 10 | ULTIMATE MAX | 0 | 0 | 284.9524 | 0 | 27 | ULTIMATE MIN | 0 | -311.5055 | -282.2442 | -100.7716
| 10 | ULTIMATE MAX | 1 | 0 | 282.2711 | 0 | 27 | ULTIMATE MIN | 1 | -311.5055 | -284.9255 | -57.6668
| 10 | ULTIMATE MIN | 0 | -311.5086 | 0 | -57.6381 | 28 | ULTIMATE MAX | 0 | 0 | 0 | 0
| 10 | ULTIMATE MIN | 1 | -311.5086 | 0 | -100.747 | 28 | ULTIMATE MAX | 1 | 0 | 0 | 58.0067
| 11 | ULTIMATE MAX | 0 | 0 | 394.3654 | 0 | 28 | ULTIMATE MIN | 0 | -311.5055 | -284.9255 | -57.6668
| 11 | ULTIMATE MAX | 1 | 0 | 387.6975 | 0 | 28 | ULTIMATE MIN | 1 | -311.5055 | -291.9991 | 0
| 11 | ULTIMATE MIN | 0 | -311.5086 | 0 | -100.747 | 29 | ULTIMATE MAX | 0 | 0 | 0 | 58.0067
| 11 | ULTIMATE MIN | 1 | -311.5086 | 0 | -248.5568 | 29 | ULTIMATE MAX | 0.5 | 0 | 0 | 108.7108
| 12 | ULTIMATE MAX | 0 | 0 | 387.6975 | 0 | 29 | ULTIMATE MAX | 1 | 0 | 0 | 160.7635
| 12 | ULTIMATE MAX | 1 | 0 | 384.6105 | 0 | 29 | ULTIMATE MIN | 0 | -311.5055 | -180.9397 | 0
| 12 | ULTIMATE MIN | 0 | -311.5086 | 0 | -248.5568 | 29 | ULTIMATE MIN | 0.5 | -311.5055 | -185.8171 | 0
| 12 | ULTIMATE MIN | 1 | -311.5086 | 0 | -316.1338 | 29 | ULTIMATE MIN | 1 | -311.5055 | -190.6946 | 0
| 13 | ULTIMATE MAX | 0 | 0 | 0 | 0 | 30 | ULTIMATE MAX | 0 | 0 | 0 | 160.7635
| 13 | ULTIMATE MAX | 1 | 0 | 0 | 0 | 30 | ULTIMATE MAX | 0.5 | 0 | 0 | 183.7367
| 13 | ULTIMATE MIN | 0 | -310.7187 | -347.4384 | -310.8997 | 30 | ULTIMATE MAX | 1 | 0 | 0 | 208.0634
| 13 | ULTIMATE MIN | 1 | -310.7187 | -350.5254 | -249.8278 | 30 | ULTIMATE MIN | 0 | -311.5055 | -80.4926 | 0
| 14 | ULTIMATE MAX | 0 | 0 | 0 | 0 | 30 | ULTIMATE MIN | 0.5 | -311.5055 | -85.3789 | 0
| 14 | ULTIMATE MAX | 1 | 0 | 0 | 0 | 30 | ULTIMATE MIN | 1 | -311.5055 | -90.2652 | 0
| 14 | ULTIMATE MIN | 0 | -310.7187 | -350.5254 | -249.8278 | 31 | ULTIMATE MAX | 0 | 0 | 41.6953 | 208.0634
| 14 | ULTIMATE MIN | 1 | -310.7187 | -357.0346 | -119.283 | 31 | ULTIMATE MAX | 0.5 | 0 | 36.8179 | 203.3348
| 15 | ULTIMATE MAX | 0 | 0 | 0 | 0 | 31 | ULTIMATE MAX | 1 | 0 | 32.5195 | 199.9548
| 15 | ULTIMATE MAX | 1 | 0 | 0 | 0 | 31 | ULTIMATE MIN | 0 | -311.5055 | 0 | 0
| 15 | ULTIMATE MIN | 0 | -310.7187 | -246.2202 | -119.283 | 31 | ULTIMATE MIN | 0.5 | -311.5055 | 0 | 0
| 15 | ULTIMATE MIN | 1 | -310.7187 | -249.0602 | -79.4129 | 31 | ULTIMATE MIN | 1 | -311.5055 | 0 | 0
| 16 | ULTIMATE MAX | 0 | 0 | 0 | 0 | 32 | ULTIMATE MAX | 0 | 0 | 142.3821 | 199.9548
| 16 | ULTIMATE MAX | 1 | 0 | 0 | 29.5694 | 32 | ULTIMATE MAX | 0.5 | 0 | 137.5047 | 167.5076
| 16 | ULTIMATE MIN | 0 | -310.7187 | -249.0602 | -79.4129 | 32 | ULTIMATE MAX | 1 | 0 | 132.6272 | 136.409
| 16 | ULTIMATE MIN | 1 | -310.7187 | -255.7987 | 0 | 32 | ULTIMATE MIN | 0 | -311.5055 | 0 | 0
| 17 | ULTIMATE MAX | 0 | 0 | 0 | 29.5694 | 32 | ULTIMATE MIN | 0.5 | -311.5055 | 0 | 0
| 17 | ULTIMATE MAX | 0.5 | 0 | 0 | 69.6316 | 32 | ULTIMATE MIN | 1 | -311.5055 | 0 | 0
| 17 | ULTIMATE MAX | 1 | 0 | 0 | 110.9989 | 33 | ULTIMATE MAX | 0 | 0 | 243.7229 | 136.409
| 17 | ULTIMATE MIN | 0 | -310.7187 | -145.4953 | 0 | 33 | ULTIMATE MAX | 1 | 0 | 237.9723 | 65.3644
| 17 | ULTIMATE MIN | 0.5 | -310.7187 | -150.2934 | 0 | 33 | ULTIMATE MIN | 0 | -311.5055 | 0 | 0
| 17 | ULTIMATE MIN | 1 | -310.7187 | -155.0915 | 0 | 33 | ULTIMATE MIN | 1 | -311.5055 | 0 | -12.9296
| FRAME | LOAD | DIST | P | V2 | M3 | FRAME | LOAD | DIST | P | V2 | M3
| 34 | ULTIMATE MAX | 0 | 0 | 237.9723 | 65.3644 | 49 | ULTIMATE MIN | 0 | -259.811 | -348.473 | -232.4924
| 34 | ULTIMATE MAX | 1 | 0 | 233.968 | 17.0019 | 49 | ULTIMATE MIN | 0.5 | -259.811 | -302.2994 | -146.2651
| 34 | ULTIMATE MIN | 0 | -311.5055 | 0 | -12.9296 | 49 | ULTIMATE MIN | 1 | -259.811 | -256.1258 | -72.2738
| 34 | ULTIMATE MIN | 1 | -311.5055 | 0 | -60.5913 | 50 | ULTIMATE MAX | 0 | 0 | 0 | 0
| 35 | ULTIMATE MAX | 0 | 0 | 345.9548 | 17.0019 | 50 | ULTIMATE MAX | 0.25 | 0 | 0 | 28.5395
| 35 | ULTIMATE MAX | 1 | 0 | 340.6098 | 0 | 50 | ULTIMATE MAX | 0.5 | 0 | 0 | 84.4559
| 35 | ULTIMATE MIN | 0 | -311.5055 | 0 | -60.5913 | 50 | ULTIMATE MAX | 0.75 | 0 | 0 | 119.7454
| 35 | ULTIMATE MIN | 1 | -311.5055 | 0 | -156.2461 | 50 | ULTIMATE MAX | 1 | 0 | 0.024794 | 131.509
| 36 | ULTIMATE MAX | 0 | 0 | 340.6098 | 0 | 50 | ULTIMATE MIN | 0 | -259.8108 | -256.1258 | -72.2738
| 36 | ULTIMATE MAX | 1 | 0 | 336.1998 | 0 | 50 | ULTIMATE MIN | 0.25 | -259.8108 | -192.0926 | 0
| 36 | ULTIMATE MIN | 0 | -311.5055 | 0 | -156.2461 | 50 | ULTIMATE MIN | 0.5 | -259.8108 | -128.0594 | 0
| 36 | ULTIMATE MIN | 1 | -311.5055 | 0 | -240.8473 | 50 | ULTIMATE MIN | 0.75 | -259.8108 | -64.0262 | 0
| 37 | ULTIMATE MAX | 0 | 0 | 0 | 0 | 50 | ULTIMATE MIN | 1 | -259.8108 | 0 | 0
| 37 | ULTIMATE MAX | 1 | 0 | 0 | 0 | 51 | ULTIMATE MAX | 0 | 0 | 0.007032 | 131.509
| 37 | ULTIMATE MIN | 0 | -443.5457 | -311.5055 | -240.8473 | 51 | ULTIMATE MAX | 0.25 | 0 | 64.0402 | 119.7403
| 37 | ULTIMATE MIN | 1 | -439.1357 | -264.6455 | -154.4589 | 51 | ULTIMATE MAX | 0.5 | 0 | 128.0734 | 84.4461
| 38 | ULTIMATE MAX | 0 | 0 | 0 | 0 | 51 | ULTIMATE MAX | 0.75 | 0 | 192.1066 | 28.5269
| 38 | ULTIMATE MAX | 1 | 0 | 0 | 0 | 51 | ULTIMATE MAX | 1 | 0 | 256.1398 | 0
| 38 | ULTIMATE MIN | 0 | -439.1357 | -264.6455 | -154.4589 | 51 | ULTIMATE MIN | 0 | -259.8107 | -0.011423 | 0
| 38 | ULTIMATE MIN | 1 | -432.8147 | -199.8652 | -65.7757 | 51 | ULTIMATE MIN | 0.25 | -259.8107 | 0 | 0
| 39 | ULTIMATE MAX | 0 | 0 | 0 | 0 | 51 | ULTIMATE MIN | 0.5 | -259.8107 | 0 | 0
| 39 | ULTIMATE MAX | 0.25 | 0 | 0 | 68.9647 | 51 | ULTIMATE MIN | 0.75 | -259.8107 | 0 | 0
| 39 | ULTIMATE MAX | 0.5 | 0 | 14.6754 | 96.728 | 51 | ULTIMATE MIN | 1 | -259.8107 | 0 | -72.2944
| 39 | ULTIMATE MAX | 0.75 | 0 | 106.9553 | 48.3751 | 52 | ULTIMATE MAX | 0 | 0 | 256.1398 | 0
| 39 | ULTIMATE MAX | 1 | 0 | 189.8686 | 0 | 52 | ULTIMATE MAX | 0.5 | 0 | 302.3134 | 0
| 39 | ULTIMATE MIN | 0 | -432.8147 | -199.8652 | -65.7757 | 52 | ULTIMATE MAX | 1 | 0 | 348.487 | 0
| 39 | ULTIMATE MIN | 0.25 | -421.2752 | -88.8521 | -9.3629 | 52 | ULTIMATE MIN | 0 | -259.8108 | 0 | -72.2944
| 39 | ULTIMATE MIN | 0.5 | -409.7357 | 0 | 0 | 52 | ULTIMATE MIN | 0.5 | -259.8108 | 0 | -146.2894
| 39 | ULTIMATE MIN | 0.75 | -398.1962 | 0 | -18.0645 | 52 | ULTIMATE MIN | 1 | -259.8108 | 0 | -232.5205
| 39 | ULTIMATE MIN | 1 | -386.6567 | 0 | -75.8308 | 53 | ULTIMATE MAX | 0 | 0 | 348.487 | 0
| 40 | ULTIMATE MAX | 0 | 0 | 189.8639 | 0 | 53 | ULTIMATE MAX | 1 | 0 | 378.979 | 0
| 40 | ULTIMATE MAX | 1 | 0 | 231.3108 | 0 | 53 | ULTIMATE MIN | 0 | -259.8109 | 0 | -232.5205
| 40 | ULTIMATE MIN | 0 | -386.6567 | 0 | -75.8305 | 53 | ULTIMATE MIN | 1 | -259.8109 | 0 | -296.1737
| 40 | ULTIMATE MIN | 1 | -380.3357 | 0 | -165.1119 | 54 | ULTIMATE MAX | 0 | 0 | 0 | 0
| 41 | ULTIMATE MAX | 0 | 0 | 231.3099 | 0 | 54 | ULTIMATE MAX | 1 | 0 | 0 | 0
| 41 | ULTIMATE MAX | 1 | 0 | 258.5619 | 0 | 54 | ULTIMATE MIN | 0 | -258.557 | -417.6817 | -299.5403
| 41 | ULTIMATE MIN | 0 | -380.3357 | 0 | -165.1119 | 54 | ULTIMATE MIN | 1 | -258.557 | -387.1897 | -229.114
| 41 | ULTIMATE MIN | 1 | -375.9257 | 0 | -238.0659 | 55 | ULTIMATE MAX | 0 | 0 | 0 | 0
| 42 | ULTIMATE MAX | 0 | 0 | 0 | 0 | 55 | ULTIMATE MAX | 0.5 | 0 | 0 | 0
| 42 | ULTIMATE MAX | 1 | 0 | 0 | 0 | 55 | ULTIMATE MAX | 1 | 0 | 0 | 0
| 42 | ULTIMATE MIN | 0 | -258.5614 | -375.9257 | -238.0659 | 55 | ULTIMATE MIN | 0 | -258.557 | -387.1897 | -229.114
| 42 | ULTIMATE MIN | 1 | -258.5614 | -332.3657 | -153.0209 | 55 | ULTIMATE MIN | 0.5 | -258.557 | -341.0161 | -132.6268
| 43 | ULTIMATE MAX | 0 | 0 | 0 | 0 | 55 | ULTIMATE MIN | 1 | -258.557 | -294.8425 | -48.3755
| 43 | ULTIMATE MAX | 0.5 | 0 | 0 | 1.6914 | 56 | ULTIMATE MAX | 0 | 0 | 0 | 0
| 43 | ULTIMATE MAX | 1 | 0 | 0 | 65.4285 | 56 | ULTIMATE MAX | 0.25 | 0 | 0 | 48.2169
| 43 | ULTIMATE MIN | 0 | -258.5611 | -332.3657 | -153.0209 | 56 | ULTIMATE MAX | 0.5 | 0 | 0 | 121.2693
| 43 | ULTIMATE MIN | 0.5 | -258.5611 | -286.1921 | -78.8354 | 56 | ULTIMATE MAX | 0.75 | 0 | 0 | 170.7934
| 43 | ULTIMATE MIN | 1 | -258.5611 | -240.0185 | -15.4526 | 56 | ULTIMATE MAX | 1 | 0 | 0 | 196.7853
| 44 | ULTIMATE MAX | 0 | 0 | 0 | 65.4285 | 56 | ULTIMATE MIN | 0 | -258.5572 | -294.8425 | -48.3755
| 44 | ULTIMATE MAX | 0.25 | 0 | 0 | 133.5681 | 56 | ULTIMATE MIN | 0.25 | -258.5572 | -230.8093 | 0
| 44 | ULTIMATE MAX | 0.5 | 0 | 0 | 178.1754 | 56 | ULTIMATE MIN | 0.5 | -258.5572 | -166.7761 | 0
| 44 | ULTIMATE MAX | 0.75 | 0 | 0 | 199.2506 | 56 | ULTIMATE MIN | 0.75 | -258.5572 | -102.7429 | 0
| 44 | ULTIMATE MAX | 1 | 0 | 38.7038 | 196.7936 | 56 | ULTIMATE MIN | 1 | -258.5572 | -38.7097 | 0
| 44 | ULTIMATE MIN | 0 | -258.5605 | -240.0185 | -15.4525 | 57 | ULTIMATE MAX | 0 | 0 | 0 | 196.7853
| 44 | ULTIMATE MIN | 0.25 | -258.5605 | -175.9853 | 0 | 57 | ULTIMATE MAX | 0.25 | 0 | 49.2135 | 199.245
| 44 | ULTIMATE MIN | 0.5 | -258.5605 | -111.9521 | 0 | 57 | ULTIMATE MAX | 0.5 | 0 | 111.9448 | 178.1725
| 44 | ULTIMATE MIN | 0.75 | -258.5605 | -49.2198 | 0 | 57 | ULTIMATE MAX | 0.75 | 0 | 175.978 | 133.5678
| 44 | ULTIMATE MIN | 1 | -258.5605 | 0 | 0 | 57 | ULTIMATE MAX | 1 | 0 | 240.0112 | 65.4309
| 45 | ULTIMATE MAX | 0 | 0 | 38.7024 | 196.7936 | 57 | ULTIMATE MIN | 0 | -258.5578 | -38.7113 | 0
| 45 | ULTIMATE MAX | 0.25 | 0 | 102.7356 | 170.8044 | 57 | ULTIMATE MIN | 0.25 | -258.5578 | 0 | 0
| 45 | ULTIMATE MAX | 0.5 | 0 | 166.7688 | 121.2829 | 57 | ULTIMATE MIN | 0.5 | -258.5578 | 0 | 0
| 45 | ULTIMATE MAX | 0.75 | 0 | 230.802 | 48.233 | 57 | ULTIMATE MIN | 0.75 | -258.5578 | 0 | 0
| 45 | ULTIMATE MAX | 1 | 0 | 294.8352 | 0 | 57 | ULTIMATE MIN | 1 | -258.5578 | 0 | -15.449
| 45 | ULTIMATE MIN | 0 | -258.5598 | 0 | 0 | 58 | ULTIMATE MAX | 0 | 0 | 240.0112 | 65.4309
| 45 | ULTIMATE MIN | 0.25 | -258.5598 | 0 | 0 | 58 | ULTIMATE MAX | 0.5 | 0 | 286.1848 | 1.6958
| 45 | ULTIMATE MIN | 0.5 | -258.5598 | 0 | 0 | 58 | ULTIMATE MAX | 1 | 0 | 332.3584 | 0
| 45 | ULTIMATE MIN | 0.75 | -258.5598 | 0 | 0 | 58 | ULTIMATE MIN | 0 | -258.5583 | 0 | -15.4491
| 45 | ULTIMATE MIN | 1 | -258.5598 | 0 | -48.3565 | 58 | ULTIMATE MIN | 0.5 | -258.5583 | 0 | -78.8302
| 46 | ULTIMATE MAX | 0 | 0 | 294.8352 | 0 | 58 | ULTIMATE MIN | 1 | -258.5583 | 0 | -153.014
| 46 | ULTIMATE MAX | 0.5 | 0 | 341.0088 | 0 | 59 | ULTIMATE MAX | 0 | 0 | 332.3584 | 0
| 46 | ULTIMATE MAX | 1 | 0 | 387.1824 | 0 | 59 | ULTIMATE MAX | 1 | 0 | 375.9184 | 0
| 46 | ULTIMATE MIN | 0 | -258.5594 | 0 | -48.3565 | 59 | ULTIMATE MIN | 0 | -258.5585 | 0 | -153.014
| 46 | ULTIMATE MIN | 0.5 | -258.5594 | 0 | -132.6059 | 59 | ULTIMATE MIN | 1 | -258.5585 | 0 | -238.0561
| 46 | ULTIMATE MIN | 1 | -258.5594 | 0 | -229.0912 | 60 | ULTIMATE MAX | 0 | 0 | 0 | 0
| 47 | ULTIMATE MAX | 0 | 0 | 387.1824 | 0 | 60 | ULTIMATE MAX | 1 | 0 | 0 | 0
| 47 | ULTIMATE MAX | 1 | 0 | 417.6744 | 0 | 60 | ULTIMATE MIN | 0 | -375.9184 | -258.5589 | -238.0561
| 47 | ULTIMATE MIN | 0 | -258.5593 | 0 | -229.0912 | 60 | ULTIMATE MIN | 1 | -380.3284 | -231.3069 | -165.1031
| 47 | ULTIMATE MIN | 1 | -258.5593 | 0 | -299.5161 | 61 | ULTIMATE MAX | 0 | 0 | 0 | 0
| 48 | ULTIMATE MAX | 0 | 0 | 0 | 0 | 61 | ULTIMATE MAX | 1 | 0 | 0 | 0
| 48 | ULTIMATE MAX | 1 | 0 | 0 | 0 | 61 | ULTIMATE MIN | 0 | -380.3284 | -231.3078 | -165.1031
| 48 | ULTIMATE MIN | 0 | -259.8111 | -378.965 | -296.1433 | 61 | ULTIMATE MIN | 1 | -386.6494 | -189.861 | -75.8239
| 48 | ULTIMATE MIN | 1 | -259.8111 | -348.473 | -232.4924 | 62 | ULTIMATE MAX | 0 | 0 | 0 | 0
| 49 | ULTIMATE MAX | 0 | 0 | 0 | 0 | 62 | ULTIMATE MAX | 0.25 | 0 | 0 | 48.3791
| 49 | ULTIMATE MAX | 0.5 | 0 | 0 | 0 | 62 | ULTIMATE MAX | 0.5 | 0 | 0 | 96.7293
| 49 | ULTIMATE MAX | 1 | 0 | 0 | 0 | 62 | ULTIMATE MAX | 0.75 | 0 | 88.8551 | 68.9634
| FRAME | LOAD | DIST | P | V2 | M3
| 62 | ULTIMATE MAX | 1 | 0 | 199.8682 | 0
| 62 | ULTIMATE MIN | 0 | -386.6494 | -189.8653 | -75.8242
| 62 | ULTIMATE MIN | 0.25 | -398.1889 | -106.952 | -18.0609
| 62 | ULTIMATE MIN | 0.5 | -409.7284 | -14.6721 | 0
| 62 | ULTIMATE MIN | 0.75 | -421.2679 | 0 | -9.3641
| 62 | ULTIMATE MIN | 1 | -432.8074 | 0 | -65.7791
| 63 | ULTIMATE MAX | 0 | 0 | 199.8682 | 0
| 63 | ULTIMATE MAX | 1 | 0 | 264.6486 | 0
| 63 | ULTIMATE MIN | 0 | -432.8074 | 0 | -65.7791
| 63 | ULTIMATE MIN | 1 | -439.1284 | 0 | -154.4636
| 64 | ULTIMATE MAX | 0 | 0 | 264.6486 | 0
| 64 | ULTIMATE MAX | 1 | 0 | 311.5086 | 0
| 64 | ULTIMATE MIN | 0 | -439.1284 | 0 | -154.4636
| 64 | ULTIMATE MIN | 1 | -443.5384 | 0 | -240.853
| 65 | ULTIMATE MAX | 0 | 0 | 1.2541 | 2.1063
| 65 | ULTIMATE MAX | 0.25 | 0 | 1.2541 | 0.66406
| 65 | ULTIMATE MAX | 0.5 | 0 | 1.2541 | 0
| 65 | ULTIMATE MAX | 0.75 | 0 | 1.2541 | 0
| 65 | ULTIMATE MAX | 1 | 0 | 1.2541 | 0
| 65 | ULTIMATE MIN | 0 | -796.6607 | 0 | -3.3665
| 65 | ULTIMATE MIN | 0.25 | -808.4942 | 0 | -3.8334
| 65 | ULTIMATE MIN | 0.5 | -820.3277 | 0 | -4.3003
| 65 | ULTIMATE MIN | 0.75 | -832.1612 | 0 | -4.7684
| 65 | ULTIMATE MIN | 1 | -843.9947 | 0 | -5.2378
| 66 | ULTIMATE MAX | 0 | 0 | 0 | 3.3729
| 66 | ULTIMATE MAX | 0.25 | 0 | 0 | 3.8363
| 66 | ULTIMATE MAX | 0.5 | 0 | 0 | 4.2998
| 66 | ULTIMATE MAX | 0.75 | 0 | 0 | 4.7648
| 66 | ULTIMATE MAX | 1 | 0 | 0 | 5.2311
| 66 | ULTIMATE MIN | 0 | -796.6394 | -1.2522 | -2.1024
| 66 | ULTIMATE MIN | 0.25 | -808.4729 | -1.2522 | -0.66235
| 66 | ULTIMATE MIN | 0.5 | -820.3064 | -1.2522 | 0
| 66 | ULTIMATE MIN | 0.75 | -832.1399 | -1.2522 | 0
| 66 | ULTIMATE MIN | 1 | -843.9734 | -1.2522 | 0
2) 사용하중
F R A M E E L E M E N T F O R C E S
| FRAME | LOAD | DIST | P | V2 | M3 | FRAME | LOAD | DIST | P | V2 | M3
| 1 | SERVICE MAX | 0 | 0 | 0 | 0 | 18 | SERVICE MIN | 0 | -193.9447 | -19.4081 | 0
| 1 | SERVICE MAX | 1 | 0 | 0 | 0 | 18 | SERVICE MIN | 0.5 | -193.9447 | -32.1105 | 0
| 1 | SERVICE MIN | 0 | -194.4971 | -211.8146 | -149.652 | 18 | SERVICE MIN | 1 | -193.9447 | -44.8129 | 0
| 1 | SERVICE MIN | 1 | -194.4971 | -215.4896 | -97.5196 | 19 | SERVICE MAX | 0 | 0 | 44.8195 | 87.9949
| 2 | SERVICE MAX | 0 | 0 | 0 | 0 | 19 | SERVICE MAX | 0.5 | 0 | 32.1171 | 77.5668
| 2 | SERVICE MAX | 1 | 0 | 0 | 14.4691 | 19 | SERVICE MAX | 1 | 0 | 19.4147 | 70.5938
| 2 | SERVICE MIN | 0 | -194.4971 | -215.4896 | -97.5196 | 19 | SERVICE MIN | 0 | -193.9447 | 0 | 0
| 2 | SERVICE MIN | 1 | -194.4971 | -229.6397 | -34.5037 | 19 | SERVICE MIN | 0.5 | -193.9447 | 0 | 0
| 3 | SERVICE MAX | 0 | 0 | 0 | 14.4691 | 19 | SERVICE MIN | 1 | -193.9447 | 0 | 0
| 3 | SERVICE MAX | 1 | 0 | 0 | 43.8337 | 20 | SERVICE MAX | 0 | 0 | 109.1571 | 70.5938
| 3 | SERVICE MIN | 0 | -194.4971 | -138.3836 | -34.5036 | 20 | SERVICE MAX | 0.5 | 0 | 96.4547 | 42.7337
| 3 | SERVICE MIN | 1 | -194.4971 | -148.9845 | -4.0099 | 20 | SERVICE MAX | 1 | 0 | 83.7523 | 18.9982
| 4 | SERVICE MAX | 0 | 0 | 0 | 43.8337 | 20 | SERVICE MIN | 0 | -193.9447 | 0 | 0
| 4 | SERVICE MAX | 1 | 0 | 0 | 90.2144 | 20 | SERVICE MIN | 0.5 | -193.9447 | 0 | 0
| 4 | SERVICE MIN | 0 | -194.4971 | -148.9845 | -4.0099 | 20 | SERVICE MIN | 1 | -193.9447 | 0 | 0
| 4 | SERVICE MIN | 1 | -194.4971 | -164.2087 | 0 | 21 | SERVICE MAX | 0 | 0 | 173.7788 | 18.9982
| 5 | SERVICE MAX | 0 | 0 | 0 | 90.2144 | 21 | SERVICE MAX | 1 | 0 | 155.9394 | 0
| 5 | SERVICE MAX | 0.5 | 0 | 0 | 108.4214 | 21 | SERVICE MIN | 0 | -193.9447 | 0 | 0
| 5 | SERVICE MAX | 1 | 0 | 0 | 130.1987 | 21 | SERVICE MIN | 1 | -193.9447 | 0 | -52.4939
| 5 | SERVICE MIN | 0 | -194.4971 | -73.5128 | 0 | 22 | SERVICE MAX | 0 | 0 | 155.9394 | 0
| 5 | SERVICE MIN | 0.5 | -194.4971 | -86.4253 | 0 | 22 | SERVICE MAX | 1 | 0 | 148.4207 | 0
| 5 | SERVICE MIN | 1 | -194.4971 | -99.3379 | 0 | 22 | SERVICE MIN | 0 | -193.9447 | 0 | -52.4939
| 6 | SERVICE MAX | 0 | 0 | 4.8102 | 130.1987 | 22 | SERVICE MIN | 1 | -193.9447 | 0 | -76.9949
| 6 | SERVICE MAX | 0.5 | 0 | 0 | 130.6595 | 23 | SERVICE MAX | 0 | 0 | 238.7664 | 0
| 6 | SERVICE MAX | 1 | 0 | 0 | 134.7036 | 23 | SERVICE MAX | 1 | 0 | 221.5341 | 0
| 6 | SERVICE MIN | 0 | -194.4971 | -10.129 | 0 | 23 | SERVICE MIN | 0 | -193.9447 | 0 | -76.9949
| 6 | SERVICE MIN | 0.5 | -194.4971 | -23.0649 | 0 | 23 | SERVICE MIN | 1 | -193.9447 | 0 | -161.9203
| 6 | SERVICE MIN | 1 | -194.4971 | -36.0008 | 0 | 24 | SERVICE MAX | 0 | 0 | 221.5341 | 0
| 7 | SERVICE MAX | 0 | 0 | 68.851 | 134.7036 | 24 | SERVICE MAX | 1 | 0 | 218.9616 | 0
| 7 | SERVICE MAX | 0.5 | 0 | 55.9384 | 117.4515 | 24 | SERVICE MIN | 0 | -193.9447 | 0 | -161.9203
| 7 | SERVICE MAX | 1 | 0 | 43.0259 | 103.7697 | 24 | SERVICE MIN | 1 | -193.9447 | 0 | -200.4637
| 7 | SERVICE MIN | 0 | -194.4971 | 0 | 0 | 25 | SERVICE MAX | 0 | 0 | 0 | 0
| 7 | SERVICE MIN | 0.5 | -194.4971 | 0 | 0 | 25 | SERVICE MAX | 1 | 0 | 0 | 0
| 7 | SERVICE MIN | 1 | -194.4971 | 0 | 0 | 25 | SERVICE MIN | 0 | -194.4948 | -243.5523 | -204.4475
| 8 | SERVICE MAX | 0 | 0 | 133.2231 | 103.7697 | 25 | SERVICE MIN | 1 | -194.4948 | -246.1248 | -161.6008
| 8 | SERVICE MAX | 0.5 | 0 | 120.3106 | 68.7186 | 26 | SERVICE MAX | 0 | 0 | 0 | 0
| 8 | SERVICE MAX | 1 | 0 | 107.398 | 37.2379 | 26 | SERVICE MAX | 1 | 0 | 0 | 0
| 8 | SERVICE MIN | 0 | -194.4971 | 0 | 0 | 26 | SERVICE MIN | 0 | -194.4948 | -246.1248 | -161.6008
| 8 | SERVICE MIN | 0.5 | -194.4971 | 0 | 0 | 26 | SERVICE MIN | 1 | -194.4948 | -263.7774 | -65.2293
| 8 | SERVICE MIN | 1 | -194.4971 | 0 | 0 | 27 | SERVICE MAX | 0 | 0 | 0 | 0
| 9 | SERVICE MAX | 0 | 0 | 198.1693 | 37.2379 | 27 | SERVICE MAX | 1 | 0 | 0 | 0
| 9 | SERVICE MAX | 1 | 0 | 179.4426 | 0 | 27 | SERVICE MIN | 0 | -194.4948 | -172.3221 | -65.2293
| 9 | SERVICE MIN | 0 | -194.4971 | 0 | 0 | 27 | SERVICE MIN | 1 | -194.4948 | -179.4205 | -38.497
| 9 | SERVICE MIN | 1 | -194.4971 | 0 | -38.4735 | 28 | SERVICE MAX | 0 | 0 | 0 | 0
| 10 | SERVICE MAX | 0 | 0 | 179.4426 | 0 | 28 | SERVICE MAX | 1 | 0 | 0 | 37.2055
| 10 | SERVICE MAX | 1 | 0 | 172.3442 | 0 | 28 | SERVICE MIN | 0 | -194.4948 | -179.4205 | -38.497
| 10 | SERVICE MIN | 0 | -194.4971 | 0 | -38.4735 | 28 | SERVICE MIN | 1 | -194.4948 | -198.1472 | 0
| 10 | SERVICE MIN | 1 | -194.4971 | 0 | -65.2091 | 29 | SERVICE MAX | 0 | 0 | 0 | 37.2055
| 11 | SERVICE MAX | 0 | 0 | 263.8002 | 0 | 29 | SERVICE MAX | 0.5 | 0 | 0 | 68.6804
| 11 | SERVICE MAX | 1 | 0 | 246.1476 | 0 | 29 | SERVICE MAX | 1 | 0 | 0 | 103.7256
| 11 | SERVICE MIN | 0 | -194.4971 | 0 | -65.2091 | 29 | SERVICE MIN | 0 | -194.4948 | -107.377 | 0
| 11 | SERVICE MIN | 1 | -194.4971 | 0 | -161.5892 | 29 | SERVICE MIN | 0.5 | -194.4948 | -120.2895 | 0
| 12 | SERVICE MAX | 0 | 0 | 246.1476 | 0 | 29 | SERVICE MIN | 1 | -194.4948 | -133.2021 | 0
| 12 | SERVICE MAX | 1 | 0 | 243.5751 | 0 | 30 | SERVICE MAX | 0 | 0 | 0 | 103.7256
| 12 | SERVICE MIN | 0 | -194.4971 | 0 | -161.5892 | 30 | SERVICE MAX | 0.5 | 0 | 0 | 117.43
| 12 | SERVICE MIN | 1 | -194.4971 | 0 | -204.4399 | 30 | SERVICE MAX | 1 | 0 | 0 | 134.7175
| 13 | SERVICE MAX | 0 | 0 | 0 | 0 | 30 | SERVICE MIN | 0 | -194.4948 | -43.0062 | 0
| 13 | SERVICE MAX | 1 | 0 | 0 | 0 | 30 | SERVICE MIN | 0.5 | -194.4948 | -55.9421 | 0
| 13 | SERVICE MIN | 0 | -193.9447 | -218.9557 | -200.45 | 30 | SERVICE MIN | 1 | -194.4948 | -68.878 | 0
| 13 | SERVICE MIN | 1 | -193.9447 | -221.5282 | -161.9077 | 31 | SERVICE MAX | 0 | 0 | 35.9709 | 134.7175
| 14 | SERVICE MAX | 0 | 0 | 0 | 0 | 31 | SERVICE MAX | 0.5 | 0 | 23.0584 | 130.6856
| 14 | SERVICE MAX | 1 | 0 | 0 | 0 | 31 | SERVICE MAX | 1 | 0 | 10.1458 | 130.2239
| 14 | SERVICE MIN | 0 | -193.9447 | -221.5282 | -161.9077 | 31 | SERVICE MIN | 0 | -194.4948 | 0 | 0
| 14 | SERVICE MIN | 1 | -193.9447 | -238.7605 | -76.9844 | 31 | SERVICE MIN | 0.5 | -194.4948 | 0 | 0
| 15 | SERVICE MAX | 0 | 0 | 0 | 0 | 31 | SERVICE MIN | 1 | -194.4948 | -4.7927 | 0
| 15 | SERVICE MAX | 1 | 0 | 0 | 0 | 32 | SERVICE MAX | 0 | 0 | 99.3532 | 130.2239
| 15 | SERVICE MIN | 0 | -193.9447 | -148.4145 | -76.9844 | 32 | SERVICE MAX | 0.5 | 0 | 86.4407 | 108.4424
| 15 | SERVICE MIN | 1 | -193.9447 | -155.9332 | -52.4844 | 32 | SERVICE MAX | 1 | 0 | 73.5281 | 90.2311
| 16 | SERVICE MAX | 0 | 0 | 0 | 0 | 32 | SERVICE MIN | 0 | -194.4948 | 0 | 0
| 16 | SERVICE MAX | 1 | 0 | 0 | 19.0049 | 32 | SERVICE MIN | 0.5 | -194.4948 | 0 | 0
| 16 | SERVICE MIN | 0 | -193.9447 | -155.9332 | -52.4844 | 32 | SERVICE MIN | 1 | -194.4948 | 0 | 0
| 16 | SERVICE MIN | 1 | -193.9447 | -173.7726 | 0 | 33 | SERVICE MAX | 0 | 0 | 164.2213 | 90.2311
| 17 | SERVICE MAX | 0 | 0 | 0 | 19.0049 | 33 | SERVICE MAX | 1 | 0 | 148.9971 | 43.8464
| 17 | SERVICE MAX | 0.5 | 0 | 0 | 42.7391 | 33 | SERVICE MIN | 0 | -194.4948 | 0 | 0
| 17 | SERVICE MAX | 1 | 0 | 0 | 70.5974 | 33 | SERVICE MIN | 1 | -194.4948 | 0 | -3.9967
| 17 | SERVICE MIN | 0 | -193.9447 | -83.7458 | 0 | 34 | SERVICE MAX | 0 | 0 | 148.9971 | 43.8464
| 17 | SERVICE MIN | 0.5 | -193.9447 | -96.4482 | 0 | 34 | SERVICE MAX | 1 | 0 | 138.3962 | 14.4789
| 17 | SERVICE MIN | 1 | -193.9447 | -109.1506 | 0 | 34 | SERVICE MIN | 0 | -194.4948 | 0 | -3.9967
| 18 | SERVICE MAX | 0 | 0 | 0 | 70.5974 | 34 | SERVICE MIN | 1 | -194.4948 | 0 | -34.4936
| 18 | SERVICE MAX | 0.5 | 0 | 0 | 77.5686 | 35 | SERVICE MAX | 0 | 0 | 229.6491 | 14.4789
| 18 | SERVICE MAX | 1 | 0 | 0 | 87.9949 | 35 | SERVICE MAX | 1 | 0 | 215.499 | 0
| FRAME | LOAD | DIST | P | V2 | M3 | FRAME | LOAD | DIST | P | V2 | M3
| 35 | SERVICE MIN | 0 | -194.4948 | 0 | -34.4936 | 50 | SERVICE MAX | 0.75 | 0 | 0 | 77.9611
| 35 | SERVICE MIN | 1 | -194.4948 | 0 | -97.5131 | 50 | SERVICE MAX | 1 | 0 | 0.01962 | 85.5608
| 36 | SERVICE MAX | 0 | 0 | 215.499 | 0 | 50 | SERVICE MIN | 0 | -162.1753 | -165.4795 | -45.772
| 36 | SERVICE MAX | 1 | 0 | 211.824 | 0 | 50 | SERVICE MIN | 0.25 | -162.1753 | -124.1082 | 0
| 36 | SERVICE MIN | 0 | -194.4948 | 0 | -97.5131 | 50 | SERVICE MIN | 0.5 | -162.1753 | -82.7369 | 0
| 36 | SERVICE MIN | 1 | -194.4948 | 0 | -149.6473 | 50 | SERVICE MIN | 0.75 | -162.1753 | -41.3656 | 0
| 37 | SERVICE MAX | 0 | 0 | 0 | 0 | 50 | SERVICE MIN | 1 | -162.1753 | 0 | 0
| 37 | SERVICE MAX | 1 | 0 | 0 | 0 | 51 | SERVICE MAX | 0 | 0 | 0.005754 | 85.5608
| 37 | SERVICE MIN | 0 | -299.169 | -194.4948 | -149.6473 | 51 | SERVICE MAX | 0.25 | 0 | 41.3771 | 77.957
| 37 | SERVICE MIN | 1 | -295.494 | -165.2073 | -95.9511 | 51 | SERVICE MAX | 0.5 | 0 | 82.7484 | 55.1542
| 38 | SERVICE MAX | 0 | 0 | 0 | 0 | 51 | SERVICE MAX | 0.75 | 0 | 124.1197 | 17.1474
| 38 | SERVICE MAX | 1 | 0 | 0 | 0 | 51 | SERVICE MAX | 1 | 0 | 165.491 | 0
| 38 | SERVICE MIN | 0 | -295.494 | -165.2073 | -95.9511 | 51 | SERVICE MIN | 0 | -162.1753 | -0.008537 | 0
| 38 | SERVICE MIN | 1 | -290.2265 | -124.7196 | -40.9492 | 51 | SERVICE MIN | 0.25 | -162.1753 | 0 | 0
| 39 | SERVICE MAX | 0 | 0 | 0 | 0 | 51 | SERVICE MIN | 0.5 | -162.1753 | 0 | 0
| 39 | SERVICE MAX | 0.25 | 0 | 0 | 39.2279 | 51 | SERVICE MIN | 0.75 | -162.1753 | 0 | 0
| 39 | SERVICE MAX | 0.5 | 0 | 8.9941 | 57.3422 | 51 | SERVICE MIN | 1 | -162.1753 | 0 | -45.7889
| 39 | SERVICE MAX | 0.75 | 0 | 66.669 | 27.884 | 52 | SERVICE MAX | 0 | 0 | 165.491 | 0
| 39 | SERVICE MAX | 1 | 0 | 118.4898 | 0 | 52 | SERVICE MAX | 0.5 | 0 | 195.3234 | 0
| 39 | SERVICE MIN | 0 | -290.2265 | -124.7196 | -40.9492 | 52 | SERVICE MAX | 1 | 0 | 225.1558 | 0
| 39 | SERVICE MIN | 0.25 | -280.6102 | -55.3363 | -6.4674 | 52 | SERVICE MIN | 0 | -162.1753 | 0 | -45.7889
| 39 | SERVICE MIN | 0.5 | -270.994 | 0 | 0 | 52 | SERVICE MIN | 0.5 | -162.1753 | 0 | -93.5968
| 39 | SERVICE MIN | 0.75 | -261.3777 | 0 | -13.458 | 52 | SERVICE MIN | 1 | -162.1753 | 0 | -149.3103
| 39 | SERVICE MIN | 1 | -251.7615 | 0 | -50.3391 | 53 | SERVICE MAX | 0 | 0 | 225.1558 | 0
| 40 | SERVICE MAX | 0 | 0 | 118.4869 | 0 | 53 | SERVICE MAX | 1 | 0 | 244.8564 | 0
| 40 | SERVICE MAX | 1 | 0 | 144.3912 | 0 | 53 | SERVICE MIN | 0 | -162.1754 | 0 | -149.3103
| 40 | SERVICE MIN | 0 | -251.7615 | 0 | -50.3389 | 53 | SERVICE MIN | 1 | -162.1754 | 0 | -190.4363
| 40 | SERVICE MIN | 1 | -246.494 | 0 | -106.5657 | 54 | SERVICE MAX | 0 | 0 | 0 | 0
| 41 | SERVICE MAX | 0 | 0 | 144.3906 | 0 | 54 | SERVICE MAX | 1 | 0 | 0 | 0
| 41 | SERVICE MAX | 1 | 0 | 161.4231 | 0 | 54 | SERVICE MIN | 0 | -161.4192 | -269.449 | -192.0579
| 41 | SERVICE MIN | 0 | -246.494 | 0 | -106.5657 | 54 | SERVICE MIN | 1 | -161.4192 | -249.7483 | -146.6282
| 41 | SERVICE MIN | 1 | -242.819 | 0 | -152.4591 | 55 | SERVICE MAX | 0 | 0 | 0 | 0
| 42 | SERVICE MAX | 0 | 0 | 0 | 0 | 55 | SERVICE MAX | 0.5 | 0 | 0 | 0
| 42 | SERVICE MAX | 1 | 0 | 0 | 0 | 55 | SERVICE MAX | 1 | 0 | 0 | 0
| 42 | SERVICE MIN | 0 | -161.4228 | -242.819 | -152.4591 | 55 | SERVICE MIN | 0 | -161.4192 | -249.7483 | -146.6282
| 42 | SERVICE MIN | 1 | -161.4228 | -214.6752 | -95.2781 | 55 | SERVICE MIN | 0.5 | -161.4192 | -219.916 | -84.3977
| 43 | SERVICE MAX | 0 | 0 | 0 | 0 | 55 | SERVICE MIN | 1 | -161.4192 | -190.0836 | -30.0727
| 43 | SERVICE MAX | 0.5 | 0 | 0 | 0.95495 | 56 | SERVICE MAX | 0 | 0 | 0 | 0
| 43 | SERVICE MAX | 1 | 0 | 0 | 42.2444 | 56 | SERVICE MAX | 0.25 | 0 | 0 | 32.1843
| 43 | SERVICE MIN | 0 | -161.4227 | -214.6752 | -95.2781 | 56 | SERVICE MAX | 0.5 | 0 | 0 | 79.2308
| 43 | SERVICE MIN | 0.5 | -161.4227 | -184.8428 | -45.1446 | 56 | SERVICE MAX | 0.75 | 0 | 0 | 111.0766
| 43 | SERVICE MIN | 1 | -161.4227 | -155.0105 | -3.6184 | 56 | SERVICE MAX | 1 | 0 | 0 | 127.7185
| 44 | SERVICE MAX | 0 | 0 | 0 | 42.2444 | 56 | SERVICE MIN | 0 | -161.4194 | -190.0836 | -30.0727
| 44 | SERVICE MAX | 0.25 | 0 | 0 | 86.4205 | 56 | SERVICE MIN | 0.25 | -161.4194 | -148.7123 | 0
| 44 | SERVICE MAX | 0.5 | 0 | 0 | 115.3927 | 56 | SERVICE MIN | 0.5 | -161.4194 | -107.341 | 0
| 44 | SERVICE MAX | 0.75 | 0 | 0 | 129.161 | 56 | SERVICE MIN | 0.75 | -161.4194 | -65.9696 | 0
| 44 | SERVICE MAX | 1 | 0 | 24.5931 | 127.7252 | 56 | SERVICE MIN | 1 | -161.4194 | -24.5983 | 0
| 44 | SERVICE MIN | 0 | -161.4222 | -155.0105 | -3.6183 | 57 | SERVICE MAX | 0 | 0 | 0 | 127.7185
| 44 | SERVICE MIN | 0.25 | -161.4222 | -113.6391 | 0 | 57 | SERVICE MAX | 0.25 | 0 | 30.8905 | 129.1564
| 44 | SERVICE MIN | 0.5 | -161.4222 | -72.2678 | 0 | 57 | SERVICE MAX | 0.5 | 0 | 72.2618 | 115.3903
| 44 | SERVICE MIN | 0.75 | -161.4222 | -30.8965 | 0 | 57 | SERVICE MAX | 0.75 | 0 | 113.6332 | 86.4203
| 44 | SERVICE MIN | 1 | -161.4222 | 0 | 0 | 57 | SERVICE MAX | 1 | 0 | 155.0045 | 42.2464
| 45 | SERVICE MAX | 0 | 0 | 24.5924 | 127.7252 | 57 | SERVICE MIN | 0 | -161.4197 | -24.5992 | 0
| 45 | SERVICE MAX | 0.25 | 0 | 65.9637 | 111.0856 | 57 | SERVICE MIN | 0.25 | -161.4197 | 0 | 0
| 45 | SERVICE MAX | 0.5 | 0 | 107.335 | 79.242 | 57 | SERVICE MIN | 0.5 | -161.4197 | 0 | 0
| 45 | SERVICE MAX | 0.75 | 0 | 148.7063 | 32.1976 | 57 | SERVICE MIN | 0.75 | -161.4197 | 0 | 0
| 45 | SERVICE MAX | 1 | 0 | 190.0776 | 0 | 57 | SERVICE MIN | 1 | -161.4197 | 0 | -3.6155
| 45 | SERVICE MIN | 0 | -161.4218 | 0 | 0 | 58 | SERVICE MAX | 0 | 0 | 155.0045 | 42.2464
| 45 | SERVICE MIN | 0.25 | -161.4218 | 0 | 0 | 58 | SERVICE MAX | 0.5 | 0 | 184.8368 | 0.95854
| 45 | SERVICE MIN | 0.5 | -161.4218 | 0 | 0 | 58 | SERVICE MAX | 1 | 0 | 214.6692 | 0
| 45 | SERVICE MIN | 0.75 | -161.4218 | 0 | 0 | 58 | SERVICE MIN | 0 | -161.42 | 0 | -3.6156
| 45 | SERVICE MIN | 1 | -161.4218 | 0 | -30.0572 | 58 | SERVICE MIN | 0.5 | -161.42 | 0 | -45.1403
| 46 | SERVICE MAX | 0 | 0 | 190.0776 | 0 | 58 | SERVICE MIN | 1 | -161.42 | 0 | -95.272
| 46 | SERVICE MAX | 0.5 | 0 | 219.91 | 0 | 59 | SERVICE MAX | 0 | 0 | 214.6692 | 0
| 46 | SERVICE MAX | 1 | 0 | 249.7424 | 0 | 59 | SERVICE MAX | 1 | 0 | 242.813 | 0
| 46 | SERVICE MIN | 0 | -161.4216 | 0 | -30.0572 | 59 | SERVICE MIN | 0 | -161.4202 | 0 | -95.272
| 46 | SERVICE MIN | 0.5 | -161.4216 | 0 | -84.3805 | 59 | SERVICE MIN | 1 | -161.4202 | 0 | -152.4514
| 46 | SERVICE MIN | 1 | -161.4216 | 0 | -146.6095 | 60 | SERVICE MAX | 0 | 0 | 0 | 0
| 47 | SERVICE MAX | 0 | 0 | 249.7424 | 0 | 60 | SERVICE MAX | 1 | 0 | 0 | 0
| 47 | SERVICE MAX | 1 | 0 | 269.443 | 0 | 60 | SERVICE MIN | 0 | -242.813 | -161.4205 | -152.4514
| 47 | SERVICE MIN | 0 | -161.4215 | 0 | -146.6095 | 60 | SERVICE MIN | 1 | -246.488 | -144.388 | -106.5588
| 47 | SERVICE MIN | 1 | -161.4215 | 0 | -192.0382 | 61 | SERVICE MAX | 0 | 0 | 0 | 0
| 48 | SERVICE MAX | 0 | 0 | 0 | 0 | 61 | SERVICE MAX | 1 | 0 | 0 | 0
| 48 | SERVICE MAX | 1 | 0 | 0 | 0 | 61 | SERVICE MIN | 0 | -246.488 | -144.3885 | -106.5588
| 48 | SERVICE MIN | 0 | -162.1755 | -244.8449 | -190.4114 | 61 | SERVICE MIN | 1 | -251.7555 | -118.4842 | -50.3336
| 48 | SERVICE MIN | 1 | -162.1755 | -225.1443 | -149.2873 | 62 | SERVICE MAX | 0 | 0 | 0 | 0
| 49 | SERVICE MAX | 0 | 0 | 0 | 0 | 62 | SERVICE MAX | 0.25 | 0 | 0 | 27.8872
| 49 | SERVICE MAX | 0.5 | 0 | 0 | 0 | 62 | SERVICE MAX | 0.5 | 0 | 0 | 57.3433
| 49 | SERVICE MAX | 1 | 0 | 0 | 0 | 62 | SERVICE MAX | 0.75 | 0 | 55.3387 | 39.2269
| 49 | SERVICE MIN | 0 | -162.1755 | -225.1443 | -149.2873 | 62 | SERVICE MAX | 1 | 0 | 124.7219 | 0
| 49 | SERVICE MIN | 0.5 | -162.1755 | -195.3119 | -93.5769 | 62 | SERVICE MIN | 0 | -251.7555 | -118.4869 | -50.3338
| 49 | SERVICE MIN | 1 | -162.1755 | -165.4795 | -45.772 | 62 | SERVICE MIN | 0.25 | -261.3717 | -66.6661 | -13.4551
| 50 | SERVICE MAX | 0 | 0 | 0 | 0 | 62 | SERVICE MIN | 0.5 | -270.988 | -8.9912 | 0
| 50 | SERVICE MAX | 0.25 | 0 | 0 | 17.1597 | 62 | SERVICE MIN | 0.75 | -280.6042 | 0 | -6.4683
| 50 | SERVICE MAX | 0.5 | 0 | 0 | 55.1623 | 62 | SERVICE MIN | 1 | -290.2205 | 0 | -40.9521
| FRAME | LOAD | DIST | P | V2 | M3
| 63 | SERVICE MAX | 0 | 0 | 124.7219 | 0
| 63 | SERVICE MAX | 1 | 0 | 165.2096 | 0
| 63 | SERVICE MIN | 0 | -290.2205 | 0 | -40.9521
| 63 | SERVICE MIN | 1 | -295.488 | 0 | -95.955
| 64 | SERVICE MAX | 0 | 0 | 165.2096 | 0
| 64 | SERVICE MAX | 1 | 0 | 194.4971 | 0
| 64 | SERVICE MIN | 0 | -295.488 | 0 | -95.955
| 64 | SERVICE MIN | 1 | -299.163 | 0 | -149.652
| 65 | SERVICE MAX | 0 | 0 | 0.75633 | 0.59063
| 65 | SERVICE MAX | 0.25 | 0 | 0.75633 | 0
| 65 | SERVICE MAX | 0.5 | 0 | 0.75633 | 0
| 65 | SERVICE MAX | 0.75 | 0 | 0.75633 | 0
| 65 | SERVICE MAX | 1 | 0 | 0.75633 | 0
| 65 | SERVICE MIN | 0 | -514.3053 | 0 | -1.6216
| 65 | SERVICE MIN | 0.25 | -524.1666 | 0 | -2.2137
| 65 | SERVICE MIN | 0.5 | -534.0278 | 0 | -2.8058
| 65 | SERVICE MIN | 0.75 | -543.8891 | 0 | -3.3989
| 65 | SERVICE MIN | 1 | -553.7503 | 0 | -3.9929
| 66 | SERVICE MAX | 0 | 0 | 0 | 1.6268
| 66 | SERVICE MAX | 0.25 | 0 | 0 | 2.2161
| 66 | SERVICE MAX | 0.5 | 0 | 0 | 2.8053
| 66 | SERVICE MAX | 0.75 | 0 | 0 | 3.3958
| 66 | SERVICE MAX | 1 | 0 | 0 | 3.9873
| 66 | SERVICE MIN | 0 | -514.2879 | -0.7543 | -0.58639
| 66 | SERVICE MIN | 0.25 | -524.1491 | -0.7543 | 0
| 66 | SERVICE MIN | 0.5 | -534.0104 | -0.7543 | 0
| 66 | SERVICE MIN | 0.75 | -543.8716 | -0.7543 | 0
| 66 | SERVICE MIN | 1 | -553.7329 | -0.7543 | 0

## OUTPUT(붕괴방지)
16. OUTPUT DATA (붕괴방지)
1) 극한하중
F R A M E E L E M E N T F O R C E S
| FRAME | LOAD | DIST | P | V2 | M3 | FRAME | LOAD | DIST | P | V2 | M3
| 1 | ULTIMATE MAX | 0 | 49.5509 | 0 | 107.7489 | 18 | ULTIMATE MAX | 0 | 58.9546 | 0 | 0
| 1 | ULTIMATE MAX | 1 | 49.6677 | 0 | 117.7209 | 18 | ULTIMATE MAX | 0.5 | 59.0817 | 0 | 0
| 1 | ULTIMATE MIN | 0 | 0 | -45.8958 | 0 | 18 | ULTIMATE MAX | 1 | 59.2088 | 0 | 6.8842
| 1 | ULTIMATE MIN | 1 | 0 | -49.5708 | 0 | 18 | ULTIMATE MIN | 0 | 0 | -29.6767 | -11.4529
| 2 | ULTIMATE MAX | 0 | 48.6968 | 0 | 117.718 | 18 | ULTIMATE MIN | 0.5 | 0 | -33.6751 | -2.837
| 2 | ULTIMATE MAX | 1 | 48.8383 | 0 | 131.1352 | 18 | ULTIMATE MIN | 1 | 0 | -37.6735 | 0
| 2 | ULTIMATE MIN | 0 | 0 | -49.8323 | 0 | 19 | ULTIMATE MAX | 0 | 58.0733 | 37.2044 | 6.8842
| 2 | ULTIMATE MIN | 1 | 0 | -54.2864 | 0 | 19 | ULTIMATE MAX | 0.5 | 58.2004 | 33.206 | 0
| 3 | ULTIMATE MAX | 0 | 48.6253 | 0 | 131.1392 | 19 | ULTIMATE MAX | 1 | 58.3275 | 29.2076 | 0
| 3 | ULTIMATE MAX | 1 | 48.7314 | 0 | 132.9395 | 19 | ULTIMATE MIN | 0 | 0 | 0 | 0
| 3 | ULTIMATE MIN | 0 | 0 | -16.9243 | 0 | 19 | ULTIMATE MIN | 0.5 | 0 | 0 | -2.697
| 3 | ULTIMATE MIN | 1 | 0 | -20.2612 | 0 | 19 | ULTIMATE MIN | 1 | 0 | 0 | -11.1853
| 4 | ULTIMATE MAX | 0 | 47.7604 | 0 | 132.9341 | 20 | ULTIMATE MAX | 0 | 57.199 | 95.3757 | 0
| 4 | ULTIMATE MAX | 1 | 47.9128 | 0 | 136.9517 | 20 | ULTIMATE MAX | 0.5 | 57.3261 | 91.3773 | 0
| 4 | ULTIMATE MIN | 0 | 0 | -20.5205 | 0 | 20 | ULTIMATE MAX | 1 | 57.4532 | 87.3789 | 0
| 4 | ULTIMATE MIN | 1 | 0 | -25.3127 | 0 | 20 | ULTIMATE MIN | 0 | 0 | 0 | -11.1853
| 5 | ULTIMATE MAX | 0 | 47.093 | 27.4013 | 136.932 | 20 | ULTIMATE MIN | 0.5 | 0 | 0 | -36.5837
| 5 | ULTIMATE MAX | 0.5 | 47.2223 | 23.3367 | 129.9174 | 20 | ULTIMATE MIN | 1 | 0 | 0 | -60.8945
| 5 | ULTIMATE MAX | 1 | 47.3514 | 19.2722 | 124.0268 | 21 | ULTIMATE MAX | 0 | 56.6162 | 154.4613 | 0
| 5 | ULTIMATE MIN | 0 | 0 | 0 | 0 | 21 | ULTIMATE MAX | 1 | 56.7947 | 148.8459 | 0
| 5 | ULTIMATE MIN | 0.5 | 0 | 0 | 0 | 21 | ULTIMATE MIN | 0 | 0 | 0 | -60.8797
| 5 | ULTIMATE MIN | 1 | 0 | 0 | 0 | 21 | ULTIMATE MIN | 1 | 0 | 0 | -118.8114
| 6 | ULTIMATE MAX | 0 | 46.1374 | 64.1235 | 124.0267 | 22 | ULTIMATE MAX | 0 | 55.8413 | 148.5232 | 0
| 6 | ULTIMATE MAX | 0.5 | 46.2668 | 60.0516 | 106.8284 | 22 | ULTIMATE MAX | 1 | 55.9166 | 146.1565 | 0
| 6 | ULTIMATE MAX | 1 | 46.3962 | 55.9797 | 90.7581 | 22 | ULTIMATE MIN | 0 | 0 | 0 | -118.7995
| 6 | ULTIMATE MIN | 0 | 0 | 0 | 0 | 22 | ULTIMATE MIN | 1 | 0 | 0 | -142.5212
| 6 | ULTIMATE MIN | 0.5 | 0 | 0 | 0 | 23 | ULTIMATE MAX | 0 | 55.7817 | 220.8047 | 0
| 6 | ULTIMATE MIN | 1 | 0 | 0 | 0 | 23 | ULTIMATE MAX | 1 | 55.9541 | 215.3804 | 0
| 7 | ULTIMATE MAX | 0 | 45.188 | 104.5683 | 90.7582 | 23 | ULTIMATE MIN | 0 | 0 | 0 | -142.5321
| 7 | ULTIMATE MAX | 0.5 | 45.3172 | 100.5038 | 62.407 | 23 | ULTIMATE MIN | 1 | 0 | 0 | -223.0083
| 7 | ULTIMATE MAX | 1 | 45.4464 | 96.4392 | 35.1796 | 24 | ULTIMATE MAX | 0 | 54.999 | 215.057 | 0
| 7 | ULTIMATE MIN | 0 | 0 | 0 | 0 | 24 | ULTIMATE MAX | 1 | 55.0808 | 212.4845 | 0
| 7 | ULTIMATE MIN | 0.5 | 0 | 0 | 0 | 24 | ULTIMATE MIN | 0 | 0 | 0 | -222.9978
| 7 | ULTIMATE MIN | 1 | 0 | 0 | 0 | 24 | ULTIMATE MIN | 1 | 0 | 0 | -260.4077
| 8 | ULTIMATE MAX | 0 | 44.2457 | 149.451 | 35.1796 | 25 | ULTIMATE MAX | 0 | 51.2954 | 0 | 0
| 8 | ULTIMATE MAX | 0.5 | 44.3749 | 145.3864 | 0 | 25 | ULTIMATE MAX | 1 | 51.2136 | 0 | 0
| 8 | ULTIMATE MAX | 1 | 44.5041 | 141.3219 | 0 | 25 | ULTIMATE MIN | 0 | 0 | -235.3744 | -284.4888
| 8 | ULTIMATE MIN | 0 | 0 | 0 | 0 | 25 | ULTIMATE MIN | 1 | 0 | -237.9469 | -243.0732
| 8 | ULTIMATE MIN | 0.5 | 0 | 0 | -7.7143 | 26 | ULTIMATE MAX | 0 | 50.4934 | 0 | 0
| 8 | ULTIMATE MIN | 1 | 0 | 0 | -45.2191 | 26 | ULTIMATE MAX | 1 | 50.3168 | 0 | 0
| 9 | ULTIMATE MAX | 0 | 43.5758 | 199.6185 | 0 | 26 | ULTIMATE MIN | 0 | 0 | -238.2083 | -243.0821
| 9 | ULTIMATE MAX | 1 | 43.7632 | 193.7238 | 0 | 26 | ULTIMATE MIN | 1 | 0 | -243.7649 | -151.9891
| 9 | ULTIMATE MIN | 0 | 0 | 0 | -45.2047 | 27 | ULTIMATE MAX | 0 | 48.8754 | 0 | 0
| 9 | ULTIMATE MIN | 1 | 0 | 0 | -124.0698 | 27 | ULTIMATE MAX | 1 | 48.8044 | 0 | 0
| 10 | ULTIMATE MAX | 0 | 42.7922 | 193.3951 | 0 | 27 | ULTIMATE MIN | 0 | 0 | -189.2837 | -151.9797
| 10 | ULTIMATE MAX | 1 | 42.8633 | 191.1607 | 0 | 27 | ULTIMATE MIN | 1 | 0 | -191.5181 | -123.0387
| 10 | ULTIMATE MIN | 0 | 0 | 0 | -124.0562 | 28 | ULTIMATE MAX | 0 | 48.0842 | 0 | 0
| 10 | ULTIMATE MIN | 1 | 0 | 0 | -153.2824 | 28 | ULTIMATE MAX | 1 | 47.8968 | 0 | 0
| 11 | ULTIMATE MAX | 0 | 42.6849 | 260.2648 | 0 | 28 | ULTIMATE MIN | 0 | 0 | -191.7795 | -123.0496
| 11 | ULTIMATE MAX | 1 | 42.8615 | 254.7082 | 0 | 28 | ULTIMATE MIN | 1 | 0 | -197.6742 | -44.9641
| 11 | ULTIMATE MIN | 0 | 0 | 0 | -153.2943 | 29 | ULTIMATE MAX | 0 | 45.9094 | 0 | 0
| 11 | ULTIMATE MIN | 1 | 0 | 0 | -250.6242 | 29 | ULTIMATE MAX | 0.5 | 45.7802 | 0 | 0
| 12 | ULTIMATE MAX | 0 | 41.8906 | 254.3795 | 0 | 29 | ULTIMATE MAX | 1 | 45.651 | 0 | 35.1447
| 12 | ULTIMATE MAX | 1 | 41.9724 | 251.807 | 0 | 29 | ULTIMATE MIN | 0 | 0 | -140.8184 | -44.9755
| 12 | ULTIMATE MIN | 0 | 0 | 0 | -250.6131 | 29 | ULTIMATE MIN | 0.5 | 0 | -144.883 | -7.5853
| 12 | ULTIMATE MIN | 1 | 0 | 0 | -294.9044 | 29 | ULTIMATE MIN | 1 | 0 | -148.9475 | 0
| 13 | ULTIMATE MAX | 0 | 65.2104 | 0 | 0 | 30 | ULTIMATE MAX | 0 | 43.47 | 0 | 35.1447
| 13 | ULTIMATE MAX | 1 | 65.1286 | 0 | 0 | 30 | ULTIMATE MAX | 0.5 | 43.3406 | 0 | 62.3513
| 13 | ULTIMATE MIN | 0 | 0 | -197.0155 | -251.9101 | 30 | ULTIMATE MAX | 1 | 43.2112 | 0 | 90.6858
| 13 | ULTIMATE MIN | 1 | 0 | -199.588 | -217.2073 | 30 | ULTIMATE MIN | 0 | 0 | -96.1829 | 0
| 14 | ULTIMATE MAX | 0 | 64.4201 | 0 | 0 | 30 | ULTIMATE MIN | 0.5 | 0 | -100.2548 | 0
| 14 | ULTIMATE MAX | 1 | 64.2477 | 0 | 0 | 30 | ULTIMATE MIN | 1 | 0 | -104.3267 | 0
| 14 | ULTIMATE MIN | 0 | 0 | -199.8452 | -217.2156 | 31 | ULTIMATE MAX | 0 | 41.0357 | 0 | 90.6859
| 14 | ULTIMATE MIN | 1 | 0 | -205.2695 | -142.4719 | 31 | ULTIMATE MAX | 0.5 | 40.9065 | 0 | 106.7028
| 15 | ULTIMATE MAX | 0 | 62.7655 | 0 | 0 | 31 | ULTIMATE MAX | 1 | 40.7773 | 0 | 123.8435
| 15 | ULTIMATE MAX | 1 | 62.6903 | 0 | 0 | 31 | ULTIMATE MIN | 0 | 0 | -55.8949 | 0
| 15 | ULTIMATE MIN | 0 | 0 | -145.2243 | -142.4632 | 31 | ULTIMATE MIN | 0.5 | 0 | -59.9594 | 0
| 15 | ULTIMATE MIN | 1 | 0 | -147.591 | -118.8916 | 31 | ULTIMATE MIN | 1 | 0 | -64.024 | 0
| 16 | ULTIMATE MAX | 0 | 61.9831 | 0 | 0 | 32 | ULTIMATE MAX | 0 | 38.6083 | 0 | 123.8435
| 16 | ULTIMATE MAX | 1 | 61.8046 | 0 | 0 | 32 | ULTIMATE MAX | 0.5 | 38.4791 | 0 | 129.7475
| 16 | ULTIMATE MIN | 0 | 0 | -147.8477 | -118.9011 | 32 | ULTIMATE MAX | 1 | 38.3609 | 0 | 136.7753
| 16 | ULTIMATE MIN | 1 | 0 | -153.4631 | -61.3507 | 32 | ULTIMATE MIN | 0 | 0 | -19.3203 | 0
| 17 | ULTIMATE MAX | 0 | 59.8432 | 0 | 0 | 32 | ULTIMATE MIN | 0.5 | 0 | -23.3849 | 0
| 17 | ULTIMATE MAX | 0.5 | 59.9703 | 0 | 0 | 32 | ULTIMATE MIN | 1 | 0 | -27.4494 | 0
| 17 | ULTIMATE MAX | 1 | 60.0974 | 0 | 0 | 33 | ULTIMATE MAX | 0 | 37.6639 | 25.5074 | 136.791
| 17 | ULTIMATE MIN | 0 | 0 | -87.7473 | -61.3625 | 33 | ULTIMATE MAX | 1 | 37.8162 | 20.7152 | 132.8405
| 17 | ULTIMATE MIN | 0.5 | 0 | -91.7457 | -36.9515 | 33 | ULTIMATE MIN | 0 | 0 | 0 | 0
| 17 | ULTIMATE MIN | 1 | 0 | -95.7441 | -11.4529 | 33 | ULTIMATE MIN | 1 | 0 | 0 | 0
| FRAME | LOAD | DIST | P | V2 | M3 | FRAME | LOAD | DIST | P | V2 | M3
| 34 | ULTIMATE MAX | 0 | 36.8453 | 20.3886 | 132.8448 | 53 | ULTIMATE MAX | 1 | 0 | 0 | 0
| 34 | ULTIMATE MAX | 1 | 36.9514 | 17.0517 | 131.076 | 53 | ULTIMATE MIN | 0 | -110.004 | -238.9355 | -82.7685
| 34 | ULTIMATE MIN | 0 | 0 | 0 | 0 | 53 | ULTIMATE MIN | 1 | -108.4923 | -213.381 | -31.4305
| 34 | ULTIMATE MIN | 1 | 0 | 0 | 0 | 54 | ULTIMATE MAX | 0 | 0 | 0 | 0
| 35 | ULTIMATE MAX | 0 | 36.8719 | 57.6085 | 131.0728 | 54 | ULTIMATE MAX | 1 | 0 | 0 | 45.8353
| 35 | ULTIMATE MAX | 1 | 37.0134 | 53.1544 | 117.6689 | 54 | ULTIMATE MIN | 0 | -108.2241 | -180.663 | -30.8907
| 35 | ULTIMATE MIN | 0 | 0 | 0 | 0 | 54 | ULTIMATE MIN | 1 | -106.0532 | -143.9636 | 0
| 35 | ULTIMATE MIN | 1 | 0 | 0 | 0 | 55 | ULTIMATE MAX | 0 | 0 | 0 | 47.7854
| 36 | ULTIMATE MAX | 0 | 36.0425 | 52.8257 | 117.6712 | 55 | ULTIMATE MAX | 0.5 | 0 | 0 | 84.4396
| 36 | ULTIMATE MAX | 1 | 36.1593 | 49.1507 | 107.6933 | 55 | ULTIMATE MAX | 1 | 0 | 0 | 112.4877
| 36 | ULTIMATE MIN | 0 | 0 | 0 | 0 | 55 | ULTIMATE MIN | 0 | -108.0096 | -157.6808 | 0
| 36 | ULTIMATE MIN | 1 | 0 | 0 | 0 | 55 | ULTIMATE MIN | 0.5 | -106.1683 | -126.5538 | 0
| 37 | ULTIMATE MAX | 0 | 0 | 49.499 | 107.7434 | 55 | ULTIMATE MIN | 1 | -104.327 | -95.4268 | 0
| 37 | ULTIMATE MAX | 1 | 0 | 48.7545 | 92.9932 | 56 | ULTIMATE MAX | 0 | 0 | 0 | 112.4985
| 37 | ULTIMATE MIN | 0 | -135.9027 | 0 | 0 | 56 | ULTIMATE MAX | 0.5 | 0 | 0 | 131.9769
| 37 | ULTIMATE MIN | 1 | -131.6517 | 0 | 0 | 56 | ULTIMATE MAX | 1 | 0 | 0 | 142.8176
| 38 | ULTIMATE MAX | 0 | 0 | 49.9555 | 92.9608 | 56 | ULTIMATE MIN | 0 | -106.1862 | -95.4638 | 0
| 38 | ULTIMATE MAX | 1 | 0 | 49.146 | 82.5016 | 56 | ULTIMATE MIN | 0.5 | -104.3415 | -64.2805 | 0
| 38 | ULTIMATE MIN | 0 | -128.8784 | 0 | 0 | 56 | ULTIMATE MIN | 1 | -102.4969 | -33.0972 | 0
| 38 | ULTIMATE MIN | 1 | -125.8886 | 0 | 0 | 57 | ULTIMATE MAX | 0 | 0 | 0 | 142.8068
| 39 | ULTIMATE MAX | 0 | 0 | 53.205 | 82.4938 | 57 | ULTIMATE MAX | 0.5 | 0 | 7.5471 | 145.0248
| 39 | ULTIMATE MAX | 1 | 0 | 52.1227 | 70.956 | 57 | ULTIMATE MAX | 1 | 0 | 38.6741 | 138.6362
| 39 | ULTIMATE MIN | 0 | -148.1673 | 0 | 0 | 57 | ULTIMATE MIN | 0 | -104.3693 | -33.1362 | 0
| 39 | ULTIMATE MIN | 1 | -145.0641 | 0 | 0 | 57 | ULTIMATE MIN | 0.5 | -102.528 | -2.0092 | 0
| 40 | ULTIMATE MAX | 0 | 0 | 52.0563 | 70.9413 | 57 | ULTIMATE MIN | 1 | -100.6867 | 0 | 0
| 40 | ULTIMATE MAX | 1 | 0 | 50.2358 | 55.9963 | 58 | ULTIMATE MAX | 0 | 0 | 38.3299 | 138.6362
| 40 | ULTIMATE MIN | 0 | -142.2909 | 0 | 0 | 58 | ULTIMATE MAX | 0.5 | 0 | 69.4569 | 123.7347
| 40 | ULTIMATE MIN | 1 | -138.1532 | 0 | 0 | 58 | ULTIMATE MAX | 1 | 0 | 100.5839 | 100.2266
| 41 | ULTIMATE MAX | 0 | 0 | 56.8253 | 55.8929 | 58 | ULTIMATE MIN | 0 | -102.5725 | 0 | 0
| 41 | ULTIMATE MAX | 0.5 | 0 | 54.8886 | 41.6147 | 58 | ULTIMATE MIN | 0.5 | -100.7312 | 0 | 0
| 41 | ULTIMATE MAX | 1 | 0 | 52.6376 | 27.8715 | 58 | ULTIMATE MIN | 1 | -98.8899 | 0 | 0
| 41 | ULTIMATE MIN | 0 | -158.4459 | 0 | 0 | 59 | ULTIMATE MAX | 0 | 0 | 87.8241 | 98.8088
| 41 | ULTIMATE MIN | 0.5 | -154.8254 | 0 | 0 | 59 | ULTIMATE MAX | 1 | 0 | 132.9667 | 55.5821
| 41 | ULTIMATE MIN | 1 | -151.205 | 0 | 0 | 59 | ULTIMATE MIN | 0 | -100.8621 | 0 | 0
| 42 | ULTIMATE MAX | 0 | 0 | 61.9311 | 27.7734 | 59 | ULTIMATE MIN | 1 | -98.1918 | 0 | 0
| 42 | ULTIMATE MAX | 0.5 | 0 | 59.3736 | 12.2704 | 60 | ULTIMATE MAX | 0 | 0 | 165.4071 | 54.2243
| 42 | ULTIMATE MAX | 1 | 0 | 56.5176 | 0 | 60 | ULTIMATE MAX | 1 | 0 | 182.5185 | 29.1522
| 42 | ULTIMATE MIN | 0 | -170.3505 | 0 | 0 | 60 | ULTIMATE MIN | 0 | -97.9235 | 0 | 0
| 42 | ULTIMATE MIN | 0.5 | -166.7301 | 0 | 0 | 60 | ULTIMATE MIN | 1 | -96.9113 | 0 | 0
| 42 | ULTIMATE MIN | 1 | -163.1097 | 0 | -8.6947 | 61 | ULTIMATE MAX | 0 | 0 | 106.0556 | 30.3334
| 43 | ULTIMATE MAX | 0 | 0 | 70.9572 | 0 | 61 | ULTIMATE MAX | 1 | 0 | 148.6089 | 0
| 43 | ULTIMATE MAX | 1 | 0 | 67.8071 | 0 | 61 | ULTIMATE MIN | 0 | -99.1017 | 0 | 0
| 43 | ULTIMATE MIN | 0 | -183.6836 | 0 | -8.6736 | 61 | ULTIMATE MIN | 1 | -96.5845 | 0 | -20.2232
| 43 | ULTIMATE MIN | 1 | -180.0561 | 0 | -21.8642 | 62 | ULTIMATE MAX | 0 | 0 | 181.0493 | 0
| 44 | ULTIMATE MAX | 0 | 0 | 64.0635 | 0 | 62 | ULTIMATE MAX | 1 | 0 | 200.7499 | 0
| 44 | ULTIMATE MAX | 1 | 0 | 60.6355 | 0 | 62 | ULTIMATE MIN | 0 | -96.3163 | 0 | -21.3204
| 44 | ULTIMATE MIN | 0 | -177.2775 | 0 | -21.8709 | 62 | ULTIMATE MIN | 1 | -95.1509 | 0 | -54.7257
| 44 | ULTIMATE MIN | 1 | -174.1018 | 0 | -36.1381 | 63 | ULTIMATE MAX | 0 | 0 | 0 | 0
| 45 | ULTIMATE MAX | 0 | 0 | 78.3258 | 0 | 63 | ULTIMATE MAX | 1 | 0 | 0 | 0
| 45 | ULTIMATE MAX | 0.5 | 0 | 74.6351 | 0 | 63 | ULTIMATE MIN | 0 | -129.5694 | -245.0878 | -105.4936
| 45 | ULTIMATE MAX | 1 | 0 | 70.683 | 0 | 63 | ULTIMATE MIN | 1 | -128.404 | -225.3872 | -64.3293
| 45 | ULTIMATE MIN | 0 | -195.065 | 0 | -36.459 | 64 | ULTIMATE MAX | 0 | 0 | 0 | 0
| 45 | ULTIMATE MIN | 0.5 | -192.4257 | 0 | -56.0053 | 64 | ULTIMATE MAX | 1 | 0 | 0 | 10.2824
| 45 | ULTIMATE MIN | 1 | -189.7864 | 0 | -74.5752 | 64 | ULTIMATE MIN | 0 | -128.1401 | -193.2017 | -63.289
| 46 | ULTIMATE MAX | 0 | 0 | 89.0063 | 0 | 64 | ULTIMATE MIN | 1 | -125.6828 | -151.6615 | 0
| 46 | ULTIMATE MAX | 0.5 | 0 | 84.8007 | 0 | 65 | ULTIMATE MAX | 0 | 0 | 0 | 9.2045
| 46 | ULTIMATE MAX | 1 | 0 | 80.3495 | 0 | 65 | ULTIMATE MAX | 1 | 0 | 0 | 36.9
| 46 | ULTIMATE MIN | 0 | -209.4476 | 0 | -74.656 | 65 | ULTIMATE MIN | 0 | -127.861 | -188.9115 | -0.75618
| 46 | ULTIMATE MIN | 0.5 | -206.8083 | 0 | -96.8651 | 65 | ULTIMATE MIN | 1 | -126.7889 | -170.7869 | 0
| 46 | ULTIMATE MIN | 1 | -204.169 | 0 | -117.9683 | 66 | ULTIMATE MAX | 0 | 0 | 0 | 38.0732
| 47 | ULTIMATE MAX | 0 | 0 | 102.7346 | 0 | 66 | ULTIMATE MAX | 1 | 0 | 0 | 79.9417
| 47 | ULTIMATE MAX | 1 | 0 | 97.3606 | 0 | 66 | ULTIMATE MIN | 0 | -126.5255 | -138.6605 | 0
| 47 | ULTIMATE MIN | 0 | -225.0479 | 0 | -117.6533 | 66 | ULTIMATE MIN | 1 | -123.9816 | -95.6569 | 0
| 47 | ULTIMATE MIN | 1 | -222.0315 | 0 | -146.8744 | 67 | ULTIMATE MAX | 0 | 0 | 0 | 81.4084
| 48 | ULTIMATE MAX | 0 | 0 | 90.6036 | 0 | 67 | ULTIMATE MAX | 0.5 | 0 | 0 | 105.7165
| 48 | ULTIMATE MAX | 1 | 0 | 86.3808 | 0 | 67 | ULTIMATE MAX | 1 | 0 | 0 | 121.6958
| 48 | ULTIMATE MIN | 0 | -219.3193 | 0 | -146.8015 | 67 | ULTIMATE MIN | 0 | -125.9831 | -111.4074 | 0
| 48 | ULTIMATE MIN | 1 | -217.057 | 0 | -166.1843 | 67 | ULTIMATE MIN | 0.5 | -124.1718 | -80.787 | 0
| 49 | ULTIMATE MAX | 0 | 0 | 115.417 | 0 | 67 | ULTIMATE MIN | 1 | -124.5315 | -50.1666 | 0
| 49 | ULTIMATE MAX | 1 | 0 | 111.1984 | 0 | 68 | ULTIMATE MAX | 0 | 0 | 0 | 121.6958
| 49 | ULTIMATE MIN | 0 | -239.9748 | 0 | -166.1815 | 68 | ULTIMATE MAX | 0.5 | 0 | 0 | 131.5943
| 49 | ULTIMATE MIN | 1 | -237.7952 | 0 | -190.092 | 68 | ULTIMATE MAX | 1 | 0 | 9.541 | 134.3181
| 50 | ULTIMATE MAX | 0 | 0 | 103.6406 | 0 | 68 | ULTIMATE MIN | 0 | -124.2985 | -57.7218 | 0
| 50 | ULTIMATE MAX | 1 | 0 | 97.404 | 0 | 68 | ULTIMATE MIN | 0.5 | -123.854 | -27.1014 | 0
| 50 | ULTIMATE MIN | 0 | -235.0829 | 0 | -190.2125 | 68 | ULTIMATE MIN | 1 | -125.6653 | 0 | 0
| 50 | ULTIMATE MIN | 1 | -231.9839 | 0 | -220.3761 | 69 | ULTIMATE MAX | 0 | 0 | 0.93209 | 134.3181
| 51 | ULTIMATE MAX | 0 | 0 | 0 | 0 | 69 | ULTIMATE MAX | 0.5 | 0 | 31.5525 | 131.4022
| 51 | ULTIMATE MAX | 1 | 0 | 0 | 0 | 69 | ULTIMATE MAX | 1 | 0 | 62.1729 | 120.1576
| 51 | ULTIMATE MIN | 0 | -111.8428 | -296.5619 | -219.5323 | 69 | ULTIMATE MIN | 0 | -123.1916 | -4.5941 | 0
| 51 | ULTIMATE MIN | 1 | -110.178 | -268.4182 | -148.9097 | 69 | ULTIMATE MIN | 0.5 | -125.0029 | 0 | 0
| 52 | ULTIMATE MAX | 0 | 0 | 0 | 0 | 69 | ULTIMATE MIN | 1 | -126.8143 | 0 | 0
| 52 | ULTIMATE MAX | 1 | 0 | 0 | 0 | 70 | ULTIMATE MAX | 0 | 0 | 54.0905 | 120.1469
| 52 | ULTIMATE MIN | 0 | -109.9097 | -235.7002 | -148.6207 | 70 | ULTIMATE MAX | 0.5 | 0 | 84.6546 | 102.7319
| 52 | ULTIMATE MIN | 1 | -107.892 | -201.5899 | -82.3713 | 70 | ULTIMATE MAX | 1 | 0 | 115.2187 | 77.0188
| 53 | ULTIMATE MAX | 0 | 0 | 0 | 0 | 70 | ULTIMATE MIN | 0 | -124.3558 | 0 | 0
| FRAME | LOAD | DIST | P | V2 | M3 | FRAME | LOAD | DIST | P | V2 | M3
| 70 | ULTIMATE MIN | 0.5 | -126.1638 | 0 | 0 | 89 | ULTIMATE MIN | 1 | -265.4217 | -108.2717 | -153.1469
| 70 | ULTIMATE MIN | 1 | -127.9718 | 0 | 0 | 90 | ULTIMATE MAX | 0 | 0 | 0 | 0
| 71 | ULTIMATE MAX | 0 | 0 | 99.0829 | 75.5578 | 90 | ULTIMATE MAX | 1 | 0 | 0 | 0
| 71 | ULTIMATE MAX | 1 | 0 | 142.1992 | 31.3409 | 90 | ULTIMATE MIN | 0 | -263.1547 | -105.4027 | -153.1174
| 71 | ULTIMATE MIN | 0 | -125.5264 | 0 | 0 | 90 | ULTIMATE MIN | 1 | -266.1711 | -110.7766 | -121.5481
| 71 | ULTIMATE MIN | 1 | -128.0769 | 0 | 0 | 91 | ULTIMATE MAX | 0 | 0 | 0 | 0
| 72 | ULTIMATE MAX | 0 | 0 | 174.1116 | 30.15 | 91 | ULTIMATE MAX | 0.5 | 0 | 0 | 0
| 72 | ULTIMATE MAX | 1 | 0 | 192.2362 | 1.451 | 91 | ULTIMATE MAX | 1 | 0 | 0 | 0
| 72 | ULTIMATE MIN | 0 | -128.0845 | 0 | 0 | 91 | ULTIMATE MIN | 0 | -237.3436 | -87.3703 | -121.4252
| 72 | ULTIMATE MIN | 1 | -129.1567 | 0 | -8.3115 | 91 | ULTIMATE MIN | 0.5 | -239.983 | -91.8215 | -98.5282
| 73 | ULTIMATE MAX | 0 | 0 | 154.77 | 2.5381 | 91 | ULTIMATE MIN | 1 | -242.6223 | -96.0272 | -74.5253
| 73 | ULTIMATE MAX | 1 | 0 | 196.3102 | 0 | 92 | ULTIMATE MAX | 0 | 0 | 0 | 0
| 73 | ULTIMATE MIN | 0 | -126.7213 | 0 | -7.2341 | 92 | ULTIMATE MAX | 0.5 | 0 | 0 | 0
| 73 | ULTIMATE MIN | 1 | -129.1786 | 0 | -72.0008 | 92 | ULTIMATE MAX | 1 | 0 | 0 | 0
| 74 | ULTIMATE MAX | 0 | 0 | 228.2226 | 0 | 92 | ULTIMATE MIN | 0 | -212.8874 | -73.6015 | -74.5718
| 74 | ULTIMATE MAX | 1 | 0 | 247.9233 | 0 | 92 | ULTIMATE MIN | 0.5 | -215.5267 | -77.5537 | -55.2562
| 74 | ULTIMATE MIN | 0 | -129.1862 | 0 | -73.0327 | 92 | ULTIMATE MIN | 1 | -218.1719 | -81.2444 | -34.9642
| 74 | ULTIMATE MIN | 1 | -130.3516 | 0 | -114.6955 | 93 | ULTIMATE MAX | 0 | 0 | 0 | 0
| 75 | ULTIMATE MAX | 0 | 0 | 0 | 0 | 93 | ULTIMATE MAX | 1 | 0 | 0 | 0
| 75 | ULTIMATE MAX | 1 | 0 | 0 | 0 | 93 | ULTIMATE MIN | 0 | -189.8151 | -63.1387 | -35.0839
| 75 | ULTIMATE MIN | 0 | -123.739 | -256.2609 | -88.3865 | 93 | ULTIMATE MIN | 1 | -193.4427 | -66.5667 | -19.5441
| 75 | ULTIMATE MIN | 1 | -124.9044 | -236.5603 | -45.2688 | 94 | ULTIMATE MAX | 0 | 0 | 0 | 0
| 76 | ULTIMATE MAX | 0 | 0 | 0 | 0 | 94 | ULTIMATE MAX | 1 | 0 | 0 | 0
| 76 | ULTIMATE MAX | 1 | 0 | 0 | 27.4965 | 94 | ULTIMATE MIN | 0 | -191.1285 | -65.4332 | -19.5556
| 76 | ULTIMATE MIN | 0 | -124.9121 | -203.8423 | -44.1623 | 94 | ULTIMATE MIN | 1 | -194.7561 | -68.5833 | -7.6515
| 76 | ULTIMATE MIN | 1 | -127.4293 | -161.2889 | 0 | 95 | ULTIMATE MAX | 0 | 0 | 0 | 0
| 77 | ULTIMATE MAX | 0 | 0 | 0 | 26.3254 | 95 | ULTIMATE MAX | 0.5 | 0 | 0 | 13.1203
| 77 | ULTIMATE MAX | 1 | 0 | 0 | 53.632 | 95 | ULTIMATE MAX | 1 | 0 | 0 | 28.2334
| 77 | ULTIMATE MIN | 0 | -124.9853 | -197.2076 | 0 | 95 | ULTIMATE MIN | 0 | -166.4508 | -54.9914 | -7.5018
| 77 | ULTIMATE MIN | 1 | -125.9975 | -180.0962 | 0 | 95 | ULTIMATE MIN | 0.5 | -170.0713 | -57.8474 | 0
| 78 | ULTIMATE MAX | 0 | 0 | 0 | 54.9783 | 95 | ULTIMATE MIN | 1 | -173.6917 | -60.4049 | 0
| 78 | ULTIMATE MAX | 1 | 0 | 0 | 103.7515 | 96 | ULTIMATE MAX | 0 | 0 | 0 | 28.1768
| 78 | ULTIMATE MIN | 0 | -126.0053 | -147.3782 | 0 | 96 | ULTIMATE MAX | 0.5 | 0 | 0 | 41.4733
| 78 | ULTIMATE MIN | 1 | -128.6757 | -102.2357 | 0 | 96 | ULTIMATE MAX | 1 | 0 | 0 | 55.3047
| 79 | ULTIMATE MAX | 0 | 0 | 0 | 105.1813 | 96 | ULTIMATE MIN | 0 | -144.2794 | -50.8893 | 0
| 79 | ULTIMATE MAX | 0.5 | 0 | 0 | 131.7706 | 96 | ULTIMATE MIN | 0.5 | -147.8998 | -53.1403 | 0
| 79 | ULTIMATE MAX | 1 | 0 | 0 | 149.7532 | 96 | ULTIMATE MIN | 1 | -151.5203 | -55.0769 | 0
| 79 | ULTIMATE MIN | 0 | -126.2536 | -111.727 | 0 | 97 | ULTIMATE MAX | 0 | 0 | 0 | 55.3037
| 79 | ULTIMATE MIN | 0.5 | -128.0949 | -80.6 | 0 | 97 | ULTIMATE MAX | 1 | 0 | 0 | 69.9767
| 79 | ULTIMATE MIN | 1 | -129.9362 | -49.473 | 0 | 97 | ULTIMATE MIN | 0 | -123.1373 | -49.3042 | 0
| 80 | ULTIMATE MAX | 0 | 0 | 0 | 149.7641 | 97 | ULTIMATE MIN | 1 | -127.275 | -51.1247 | 0
| 80 | ULTIMATE MAX | 0.5 | 0 | 0 | 158.6832 | 98 | ULTIMATE MAX | 0 | 0 | 0 | 69.9808
| 80 | ULTIMATE MAX | 1 | 0 | 23.8276 | 158.9646 | 98 | ULTIMATE MAX | 1 | 0 | 0 | 81.5159
| 80 | ULTIMATE MIN | 0 | -127.5325 | -47.7926 | 0 | 98 | ULTIMATE MIN | 0 | -124.9654 | -52.1103 | 0
| 80 | ULTIMATE MIN | 0.5 | -129.3771 | -16.6094 | 0 | 98 | ULTIMATE MIN | 1 | -128.0686 | -53.1926 | 0
| 80 | ULTIMATE MIN | 1 | -131.2217 | 0 | 0 | 99 | ULTIMATE MAX | 0 | 0 | 0 | 81.5126
| 81 | ULTIMATE MAX | 0 | 0 | 28.9847 | 158.9537 | 99 | ULTIMATE MAX | 1 | 0 | 0 | 92.0277
| 81 | ULTIMATE MAX | 0.5 | 0 | 60.1117 | 149.2648 | 99 | ULTIMATE MIN | 0 | -101.4052 | -49.4106 | 0
| 81 | ULTIMATE MAX | 1 | 0 | 91.2387 | 130.9693 | 99 | ULTIMATE MIN | 1 | -104.395 | -50.2201 | 0
| 81 | ULTIMATE MIN | 0 | -128.8343 | 0 | 0 | 100 | ULTIMATE MAX | 0 | 0 | 0 | 91.9938
| 81 | ULTIMATE MIN | 0.5 | -130.6756 | 0 | 0 | 100 | ULTIMATE MAX | 1 | 0 | 0 | 107.699
| 81 | ULTIMATE MIN | 1 | -132.5169 | 0 | 0 | 100 | ULTIMATE MIN | 0 | -102.0855 | -51.9378 | 0
| 82 | ULTIMATE MAX | 0 | 0 | 100.6271 | 130.9693 | 100 | ULTIMATE MIN | 1 | -106.3365 | -52.6823 | 0
| 82 | ULTIMATE MAX | 0.5 | 0 | 131.7541 | 101.5191 | 101 | ULTIMATE MAX | 0 | 0 | 18.4667 | 44.6349
| 82 | ULTIMATE MAX | 1 | 0 | 162.881 | 63.4624 | 101 | ULTIMATE MAX | 0.25 | 0 | 19.9055 | 22.5683
| 82 | ULTIMATE MIN | 0 | -130.146 | 0 | 0 | 101 | ULTIMATE MAX | 0.5 | 0 | 21.317 | 0
| 82 | ULTIMATE MIN | 0.5 | -131.9873 | 0 | 0 | 101 | ULTIMATE MAX | 0.75 | 0 | 22.7014 | 0
| 82 | ULTIMATE MIN | 1 | -133.8286 | 0 | 0 | 101 | ULTIMATE MAX | 1 | 0 | 24.0585 | 0
| 83 | ULTIMATE MAX | 0 | 0 | 164.0839 | 61.4948 | 101 | ULTIMATE MIN | 0 | -453.3913 | 0 | 0
| 83 | ULTIMATE MAX | 1 | 0 | 200.7833 | 5.2093 | 101 | ULTIMATE MIN | 0.25 | -463.2526 | 0 | 0
| 83 | ULTIMATE MIN | 0 | -131.4711 | 0 | 0 | 101 | ULTIMATE MIN | 0.5 | -473.1138 | 0 | -3.4945
| 83 | ULTIMATE MIN | 1 | -133.6421 | 0 | -20.9117 | 101 | ULTIMATE MIN | 0.75 | -482.9751 | 0 | -26.4505
| 84 | ULTIMATE MAX | 0 | 0 | 233.2237 | 4.6697 | 101 | ULTIMATE MIN | 1 | -492.8363 | 0 | -53.34
| 84 | ULTIMATE MAX | 1 | 0 | 258.7783 | 0 | 102 | ULTIMATE MAX | 0 | 0 | 0 | 0
| 84 | ULTIMATE MIN | 0 | -133.6498 | 0 | -21.447 | 102 | ULTIMATE MAX | 0.25 | 0 | 0 | 0
| 84 | ULTIMATE MIN | 1 | -135.1615 | 0 | -77.2892 | 102 | ULTIMATE MAX | 0.5 | 0 | 0 | 3.3512
| 85 | ULTIMATE MAX | 0 | 0 | 244.9736 | 0 | 102 | ULTIMATE MAX | 0.75 | 0 | 0 | 27.0817
| 85 | ULTIMATE MAX | 1 | 0 | 279.0839 | 0 | 102 | ULTIMATE MAX | 1 | 0 | 0 | 54.8184
| 85 | ULTIMATE MIN | 0 | -132.8159 | 0 | -76.8954 | 102 | ULTIMATE MIN | 0 | -465.6385 | -19.2034 | -46.5451
| 85 | ULTIMATE MIN | 1 | -134.8337 | 0 | -156.2901 | 102 | ULTIMATE MIN | 0.25 | -475.4997 | -20.6421 | -23.6313
| 86 | ULTIMATE MAX | 0 | 0 | 311.5243 | 0 | 102 | ULTIMATE MIN | 0.5 | -485.361 | -22.0537 | 0
| 86 | ULTIMATE MAX | 1 | 0 | 339.668 | 0 | 102 | ULTIMATE MIN | 0.75 | -495.2222 | -23.438 | 0
| 86 | ULTIMATE MIN | 0 | -134.8414 | 0 | -156.5767 | 102 | ULTIMATE MIN | 1 | -505.0835 | -24.7951 | 0
| 86 | ULTIMATE MIN | 1 | -136.5063 | 0 | -237.9757
| 87 | ULTIMATE MAX | 0 | 0 | 0 | 0
| 87 | ULTIMATE MAX | 1 | 0 | 0 | 0
| 87 | ULTIMATE MIN | 0 | -287.3912 | -117.6849 | -238.4858
| 87 | ULTIMATE MIN | 1 | -290.4902 | -123.9214 | -202.238
| 88 | ULTIMATE MAX | 0 | 0 | 0 | 0
| 88 | ULTIMATE MAX | 1 | 0 | 0 | 0
| 88 | ULTIMATE MIN | 0 | -288.2232 | -120.5931 | -202.2921
| 88 | ULTIMATE MIN | 1 | -290.4028 | -124.8117 | -176.3995
| 89 | ULTIMATE MAX | 0 | 0 | 0 | 0
| 89 | ULTIMATE MAX | 1 | 0 | 0 | 0
| 89 | ULTIMATE MIN | 0 | -263.1594 | -104.0489 | -176.399

## 단면력정리(상시)
17. 단면력정리 (상시)
1) 극한하중 검토시 : 최대 휨 모멘트도(B.M.D - Unit : kN.m)
2) 극한하중 검토시 : 최대 전단력도(S.F.D) - Unit : kN
3) 극한하중 검토시 : 최대 축력도(A.F.D) - Unit : kN
4) 사용하중 검토시 : 최대 휨 모멘트도(B.M.D - Unit : kN.m)
5) 단면력 정리
| 구 분 | 위 치 | 극한하중 |  |  | 사용하중 모멘트 | B | H | 비고
|  |  | 모멘트 | 전단력 | 축력
|  |  | kN.m | kN | kN | kN.m | mm | mm
| 상부슬래브 | 단지점부(좌측) | 238.056 | 240.011 | 258.559 | 152.451 | 1000 | 700
|  | 제 1경간 중앙부 | 199.245 | - | 258.558 | 129.156 | 1000 | 600
|  | 제 1경간 지점부 | 299.54 | 294.842 | 259.811 | 192.058 | 1000 | 700
|  | 제 2경간 중앙부 | 131.509 | - | 259.811 | 85.561 | 1000 | 600
|  | 제 2경간 지점부 | 299.516 | 294.835 | 259.811 | 192.038 | 1000 | 700
|  | 제 3경간 중앙부 | 199.251 | - | 258.56 | 129.161 | 1000 | 600
|  | 단지점부(우측) | 238.066 | 240.019 | 258.561 | 152.459 | 1000 | 700
| 하부슬래브 | 단지점부(좌측) | 240.853 | 237.957 | 311.509 | 149.652 | 1000 | 600
|  | 제 1경간 중앙부 | 208.04 | - | 311.509 | 134.704 | 1000 | 600
|  | 제 1경간 지점부 | 316.134 | 284.952 | 311.509 | 204.44 | 1000 | 600
|  | 제 2경간 중앙부 | 138.106 | - | 310.719 | 87.995 | 1000 | 600
|  | 제 2경간 지점부 | 316.143 | 284.925 | 311.506 | 204.448 | 1000 | 600
|  | 제 3경간 중앙부 | 208.063 | - | 311.506 | 134.718 | 1000 | 600
|  | 단지점부(우측) | 240.847 | 237.972 | 311.506 | 149.647 | 1000 | 600
| 좌측벽체 | 상부 | 238.056 | 189.865 | 375.918 | 152.451 | 1000 | 600
|  | 중앙부 | 96.729 | - | 409.728 | 57.343 | 1000 | 500
|  | 중앙부(부모멘트) | -75.824 | - | 409.728 | -50.334 | 1000 | 500 | 부모멘트
|  | 하부 | 240.853 | 199.868 | 443.538 | 149.652 | 1000 | 500
| 우측벽체 | 상부 | 238.066 | 189.869 | 375.926 | 152.459 | 1000 | 600
|  | 중앙부 | 96.728 | - | 409.736 | 57.342 | 1000 | 500
|  | 중앙부(부모멘트) | -75.831 | - | 409.736 | -50.339 | 1000 | 500 | 부모멘트
|  | 하부 | 240.847 | 199.865 | 443.546 | 149.647 | 1000 | 500

## 단면력정리(붕괴방지)
18. 단면력정리 (붕괴방지)
1) 지진하중 검토시 : 최대 휨 모멘트도(B.M.D - Unit : kN.m)
2) 지진하중 검토시 : 최대 전단력도(S.F.D) - Unit : kN
3) 지진하중 검토시 : 최대 축력도(A.F.D) - Unit : kN
4) 단면력 정리
| 구 분 | 위 치 | 극한하중 |  |  | B | H | 비고
|  |  | 모멘트 | 전단력 | 축력
|  |  | kN.m | kN | kN | mm | mm
| 상부슬래브 | 단지점부(좌측) | 237.976 | 200.783 | 136.506 | 1000 | 700
|  | 제 1경간 중앙부 | 158.965 | - | 131.222 | 1000 | 600
|  | 제 1경간 지점부 | 114.695 | 147.378 | 130.352 | 1000 | 700
|  | 제 2경간 중앙부 | 134.318 | - | 123.192 | 1000 | 600
|  | 제 2경간 지점부 | 105.494 | 138.661 | 129.569 | 1000 | 700
|  | 제 3경간 중앙부 | 145.025 | - | 102.528 | 1000 | 600
|  | 단지점부(우측) | 219.532 | 180.663 | 111.843 | 1000 | 700
| 하부슬래브 | 단지점부(좌측) | 0 | 20.521 | 49.551 | 1000 | 600
|  | 제 1경간 중앙부 | 136.952 | - | 47.913 | 1000 | 600
|  | 제 1경간 지점부 | 294.904 | 193.724 | 65.21 | 1000 | 600
|  | 제 2경간 중앙부 | 6.884 | - | 59.209 | 1000 | 600
|  | 제 2경간 지점부 | 284.489 | 191.78 | 55.081 | 1000 | 600
|  | 제 3경간 중앙부 | 136.791 | - | 37.664 | 1000 | 600
|  | 단지점부(우측) | 0 | 20.715 | 36.159 | 1000 | 600
| 좌측벽체 | 상부 | 238.486 | 105.403 | 287.391 | 1000 | 600
|  | 중앙부 | 81.516 | - | 128.069 | 1000 | 500
|  | 중앙부(부모멘트) | -176.399 | - | 128.069 | 1000 | 500 | 부모멘트
|  | 하부 | 0 | 51.125 | 106.336 | 1000 | 500
| 우측벽체 | 상부 | 220.376 | 97.361 | 231.984 | 1000 | 600
|  | 중앙부 | 82.494 | - | 148.167 | 1000 | 500
|  | 중앙부(부모멘트) | -166.184 | - | 148.167 | 1000 | 500 | 부모멘트
|  | 하부 | 0 | 52.056 | 135.903 | 1000 | 500

## 단면검토 및 철근량 산정
19. 단면검토 및 철근량 산정
(1) 주철근 요약
부재,절점 |  |  |  | b |  | d | Mu | ΦMn |  | req'd As | BAR |  |  | use'd As | S.F
|  |  |  | mm |  | mm | kN.m | kN.m |  | mm² |  |  |  | mm²
상부슬래브 : 단지점부(좌측) |  |  |  | 1000 |  | 630 | 238.056 | 403.083 |  | 1131.289 | H19 - 4.0EA + H16 - 4.0EA |  |  | 1940.4 | 1.693
상부슬래브 : 제 1경간 중앙부 |  |  |  | 1000 |  | 510 | 199.245 | 267.084 |  | 1175.617 | H16 - 8.0EA |  |  | 1588.8 | 1.34
상부슬래브 : 제 2경간 지점부 |  |  |  | 1000 |  | 630 | 299.54 | 403.083 |  | 1430.247 | H19 - 4.0EA + H16 - 4.0EA |  |  | 1940.4 | 1.346
상부슬래브 : 제 2경간 중앙부 |  |  |  | 1000 |  | 510 | 134.318 | 219.984 |  | 786.505 | H16 - 4.0EA + H13 - 4.0EA |  |  | 1301.2 | 1.638
상부슬래브 : 제 3경간 지점부 |  |  |  | 1000 |  | 630 | 299.516 | 403.083 |  | 1430.129 | H19 - 4.0EA + H16 - 4.0EA |  |  | 1940.4 | 1.346
상부슬래브 : 제 3경간 중앙부 |  |  |  | 1000 |  | 510 | 199.251 | 267.084 |  | 1175.65 | H16 - 8.0EA |  |  | 1588.8 | 1.34
상부슬래브 : 단지점부(우측) |  |  |  | 1000 |  | 630 | 238.066 | 403.083 |  | 1131.337 | H19 - 4.0EA + H16 - 4.0EA |  |  | 1940.4 | 1.693
하부슬래브 : 단지점부(좌측) |  |  |  | 1000 |  | 530 | 240.853 | 337.11 |  | 1371.376 | H19 - 4.0EA + H16 - 4.0EA |  |  | 1940.4 | 1.4
하부슬래브 : 제 1경간 중앙부 |  |  |  | 1000 |  | 510 | 208.04 | 323.915 |  | 1228.797 | H19 - 4.0EA + H16 - 4.0EA |  |  | 1940.4 | 1.557
하부슬래브 : 제 2경간 지점부 |  |  |  | 1000 |  | 530 | 316.134 | 395.508 |  | 1815.307 | H19 - 8.0EA |  |  | 2292 | 1.251
하부슬래브 : 제 2경간 중앙부 |  |  |  | 1000 |  | 510 | 138.106 | 219.984 |  | 809.043 | H16 - 4.0EA + H13 - 4.0EA |  |  | 1301.2 | 1.593
하부슬래브 : 제 3경간 지점부 |  |  |  | 1000 |  | 530 | 316.143 | 395.508 |  | 1815.362 | H19 - 8.0EA |  |  | 2292 | 1.251
하부슬래브 : 제 3경간 중앙부 |  |  |  | 1000 |  | 510 | 208.063 | 323.915 |  | 1228.937 | H19 - 4.0EA + H16 - 4.0EA |  |  | 1940.4 | 1.557
하부슬래브 : 단지점부(우측) |  |  |  | 1000 |  | 530 | 240.847 | 337.11 |  | 1371.343 | H19 - 4.0EA + H16 - 4.0EA |  |  | 1940.4 | 1.4
좌측벽체 : 상부 |  |  |  | 1000 |  | 530 | 238.486 | 503.609 |  | - | H19 - 4.0EA + H16 - 4.0EA |  |  | - | 2.112
좌측벽체 : 중앙부 |  |  |  | 1000 |  | 410 | 96.729 | 509.456 |  | - | H19 - 4.0EA |  |  | - | 5.267
좌측벽체 : 중앙부(부모멘트) |  |  |  | 1000 |  | 430 | 176.399 | 292.571 |  | - | H19 - 4.0EA |  |  | - | 1.659
좌측벽체 : 하부 |  |  |  | 1000 |  | 430 | 240.853 | 389.996 |  | - | H19 - 4.0EA + H16 - 4.0EA |  |  | - | 1.619
우측벽체 : 상부 |  |  |  | 1000 |  | 530 | 238.066 | 504.092 |  | - | H19 - 4.0EA + H16 - 4.0EA |  |  | - | 2.117
우측벽체 : 중앙부 |  |  |  | 1000 |  | 410 | 96.728 | 509.528 |  | - | H19 - 4.0EA |  |  | - | 5.268
우측벽체 : 중앙부(부모멘트) |  |  |  | 1000 |  | 430 | 166.184 | 299.256 |  | - | H19 - 4.0EA |  |  | - | 1.801
우측벽체 : 하부 |  |  |  | 1000 |  | 430 | 240.847 | 389.989 |  | - | H19 - 4.0EA + H16 - 4.0EA |  |  | - | 1.619
(2) 전단철근 요약
부재,절점 |  |  |  | ΦVc |  | Vu | ΦVn | 다리수 |  | req'd As | BAR | s |  | use'd As | 비 고
|  |  |  | kN |  | kN | kN | EA |  | mm² |  | mm |  | mm²
상부슬래브 : 단지점부(좌측) |  |  |  | 324.557 |  | 240.011 | 324.557 | - |  | - | - | - |  | - | O.K
상부슬래브 : 제 1경간 중앙부 |  |  |  | 312.31 |  | - | 312.31 | - |  | - | - | - |  | - | O.K
상부슬래브 : 제 2경간 지점부 |  |  |  | 324.557 |  | 294.842 | 324.557 | - |  | - | - | - |  | - | O.K
상부슬래브 : 제 2경간 중앙부 |  |  |  | 312.31 |  | - | 312.31 | - |  | - | - | - |  | - | O.K
상부슬래브 : 제 3경간 지점부 |  |  |  | 324.557 |  | 294.835 | 324.557 | - |  | - | - | - |  | - | O.K
상부슬래브 : 제 3경간 중앙부 |  |  |  | 312.31 |  | - | 312.31 | - |  | - | - | - |  | - | O.K
상부슬래브 : 단지점부(우측) |  |  |  | 324.557 |  | 240.019 | 324.557 | - |  | - | - | - |  | - | O.K
하부슬래브 : 단지점부(좌측) |  |  |  | 324.557 |  | 237.957 | 324.557 | - |  | - | - | - |  | - | O.K
하부슬래브 : 제 1경간 중앙부 |  |  |  | 312.31 |  | - | 312.31 | - |  | - | - | - |  | - | O.K
하부슬래브 : 제 2경간 지점부 |  |  |  | 324.557 |  | 284.952 | 324.557 | - |  | - | - | - |  | - | O.K
하부슬래브 : 제 2경간 중앙부 |  |  |  | 312.31 |  | - | 312.31 | - |  | - | - | - |  | - | O.K
하부슬래브 : 제 3경간 지점부 |  |  |  | 324.557 |  | 284.925 | 324.557 | - |  | - | - | - |  | - | O.K
하부슬래브 : 제 3경간 중앙부 |  |  |  | 312.31 |  | - | 312.31 | - |  | - | - | - |  | - | O.K
하부슬래브 : 단지점부(우측) |  |  |  | 324.557 |  | 237.972 | 324.557 | - |  | - | - | - |  | - | O.K
좌측벽체 : 상부 |  |  |  | 277.461 |  | 189.865 | 277.461 | - |  | - | - | - |  | - | O.K
좌측벽체 : 중앙부 |  |  |  | 265.769 |  | - | 265.769 | - |  | - | - | - |  | - | O.K
좌측벽체 : 하부 |  |  |  | 280.005 |  | 199.868 | 280.005 | - |  | - | - | - |  | - | O.K
우측벽체 : 상부 |  |  |  | 277.461 |  | 189.869 | 277.461 | - |  | - | - | - |  | - | O.K
우측벽체 : 중앙부 |  |  |  | 265.769 |  | - | 265.769 | - |  | - | - | - |  | - | O.K
우측벽체 : 하부 |  |  |  | 280.005 |  | 199.865 | 280.005 | - |  | - | - | - |  | - | O.K
▣ TITLE : 상부슬래브 : 단지점부(좌측)
＊ 단면제원 및 설계가정
fck=24MPa, fy=400MPa, k1=0.85, Φf=0.85, Φv=0.75
|  | B (mm) | H (mm) |  | d (mm) |  | 피복 (mm) |  | Mu (kN.m) |  | Vu (kN)
|  | 1000 | 700 |  | 630 |  | 70 |  | 238.056 |  | 240.011
＊ 강도감소계수(Φ) 산정
T = As x fy = 1940.400 x 400.00 = 776160.000
C = 0.85 x fck x a x b = 0.85 x 24.00 x a x 1000.000 = 20400.000 x a
T = C 이므로, a = 38.047 mm, c = 38.047 / β1 = 38.047 / 0.85 = 44.761 mm
εy = fy / Es = 400.00 / 200000.00 = 0.0020
εt = 0.0030 x (dt - c) / c = 0.0030 x (630.00 - 44.761) / 44.761 = 0.0392
εt ≥ 0.0050 이므로 인장지배단면이며, Φ = 0.85 를 적용한다.
＊ 필요철근량 산정
Mu / Φ = As x fy x (d - a/2) ---------------- (1)
a = As x fy / (0.85 x fck x b) ---------------- (2)
式(2)를 式(1)에 대입하여 이차방정식으로 As를 구한다
→ Req As = 1131.289 mm²
Use As = 1940.400 mm² (철근도심 : 70.000 mm)
1단 : H19 - 4.0 EA + H16 - 4.0 EA (= 1940.400 mm²) , d1 = 70.00 mm
＊ 철근비 검토
ρmin : 1.4 / fy = 0.00350
0.25 √fck / fy = 0.00306 , ρmin = 0.00350 적용
수축온도철근비 = 0.00200
ρmax = 0.71 x ρb = 0.71 x k1 x Φx (fck / fy) x {600 / (600 + fy)} = 0.01857
ρuse = As / bd = 0.00308
ρmax ≥ ρuse, As ≥ As(req) x 4/3 → 철근비 만족, ∴ O.K (콘.설 6.3.2)
＊ 휨에 대한 검토
ΦMn = 0.85 x 1940.400 x 400 x (630.00 - a/2) = 403.083 kN.m
; a = As x fy / (0.85 x fck x b) = 38.047 mm
≥ Mu (= 238.056 kN.m) ∴ O.K [안전률 1.693]
＊ 전단에 대한 검토 (d = 530.00 mm)
ΦVc = 0.75 x 1/6 x √fck x b x d
= 0.75 x 1/6 x √24 x 1000.00 x 530.00 = 324.557 kN
≥ Vu (= 240.011 kN) , 전단보강 불필요.
▣ TITLE : 상부슬래브 : 제 1경간 중앙부
＊ 단면제원 및 설계가정
fck=24MPa, fy=400MPa, k1=0.85, Φf=0.85, Φv=0.75
|  | B (mm) | H (mm) |  | d (mm) |  | 피복 (mm) |  | Mu (kN.m) |  | Vu (kN)
|  | 1000 | 600 |  | 510 |  | 90 |  | 199.245 |  | 0
＊ 강도감소계수(Φ) 산정
T = As x fy = 1588.800 x 400.00 = 635520.000
C = 0.85 x fck x a x b = 0.85 x 24.00 x a x 1000.000 = 20400.000 x a
T = C 이므로, a = 31.153 mm, c = 31.153 / β1 = 31.153 / 0.85 = 36.651 mm
εy = fy / Es = 400.00 / 200000.00 = 0.0020
εt = 0.0030 x (dt - c) / c = 0.0030 x (510.00 - 36.651) / 36.651 = 0.0387
εt ≥ 0.0050 이므로 인장지배단면이며, Φ = 0.85 를 적용한다.
＊ 필요철근량 산정
Mu / Φ = As x fy x (d - a/2) ---------------- (1)
a = As x fy / (0.85 x fck x b) ---------------- (2)
式(2)를 式(1)에 대입하여 이차방정식으로 As를 구한다
→ Req As = 1175.617 mm²
Use As = 1588.800 mm² (철근도심 : 90.000 mm)
1단 : H16 - 8.0 EA (= 1588.800 mm²) , d1 = 90.00 mm
＊ 철근비 검토
ρmin : 1.4 / fy = 0.00350
0.25 √fck / fy = 0.00306 , ρmin = 0.00350 적용
수축온도철근비 = 0.00200
ρmax = 0.71 x ρb = 0.71 x k1 x Φx (fck / fy) x {600 / (600 + fy)} = 0.01857
ρuse = As / bd = 0.00312
ρmax ≥ ρuse, As ≥ As(req) x 4/3 → 철근비 만족, ∴ O.K (콘.설 6.3.2)
＊ 휨에 대한 검토
ΦMn = 0.85 x 1588.800 x 400 x (510.00 - a/2) = 267.084 kN.m
; a = As x fy / (0.85 x fck x b) = 31.153 mm
≥ Mu (= 199.245 kN.m) ∴ O.K [안전률 1.340]
＊ 전단에 대한 검토 (d = 510.00 mm)
ΦVc = 0.75 x 1/6 x √fck x b x d
= 0.75 x 1/6 x √24 x 1000.00 x 510.00 = 312.310 kN
≥ Vu (= 0.000 kN) , 전단보강 불필요.
▣ TITLE : 상부슬래브 : 제 2경간 지점부
＊ 단면제원 및 설계가정
fck=24MPa, fy=400MPa, k1=0.85, Φf=0.85, Φv=0.75
|  | B (mm) | H (mm) |  | d (mm) |  | 피복 (mm) |  | Mu (kN.m) |  | Vu (kN)
|  | 1000 | 700 |  | 630 |  | 70 |  | 299.54 |  | 294.842
＊ 강도감소계수(Φ) 산정
T = As x fy = 1940.400 x 400.00 = 776160.000
C = 0.85 x fck x a x b = 0.85 x 24.00 x a x 1000.000 = 20400.000 x a
T = C 이므로, a = 38.047 mm, c = 38.047 / β1 = 38.047 / 0.85 = 44.761 mm
εy = fy / Es = 400.00 / 200000.00 = 0.0020
εt = 0.0030 x (dt - c) / c = 0.0030 x (630.00 - 44.761) / 44.761 = 0.0392
εt ≥ 0.0050 이므로 인장지배단면이며, Φ = 0.85 를 적용한다.
＊ 필요철근량 산정
Mu / Φ = As x fy x (d - a/2) ---------------- (1)
a = As x fy / (0.85 x fck x b) ---------------- (2)
式(2)를 式(1)에 대입하여 이차방정식으로 As를 구한다
→ Req As = 1430.247 mm²
Use As = 1940.400 mm² (철근도심 : 70.000 mm)
1단 : H19 - 4.0 EA + H16 - 4.0 EA (= 1940.400 mm²) , d1 = 70.00 mm
＊ 철근비 검토
ρmin : 1.4 / fy = 0.00350
0.25 √fck / fy = 0.00306 , ρmin = 0.00350 적용
수축온도철근비 = 0.00200
ρmax = 0.71 x ρb = 0.71 x k1 x Φx (fck / fy) x {600 / (600 + fy)} = 0.01857
ρuse = As / bd = 0.00308
ρmax ≥ ρuse, As ≥ As(req) x 4/3 → 철근비 만족, ∴ O.K (콘.설 6.3.2)
＊ 휨에 대한 검토
ΦMn = 0.85 x 1940.400 x 400 x (630.00 - a/2) = 403.083 kN.m
; a = As x fy / (0.85 x fck x b) = 38.047 mm
≥ Mu (= 299.540 kN.m) ∴ O.K [안전률 1.346]
＊ 전단에 대한 검토 (d = 530.00 mm)
ΦVc = 0.75 x 1/6 x √fck x b x d
= 0.75 x 1/6 x √24 x 1000.00 x 530.00 = 324.557 kN
≥ Vu (= 294.842 kN) , 전단보강 불필요.
▣ TITLE : 상부슬래브 : 제 2경간 중앙부
＊ 단면제원 및 설계가정
fck=24MPa, fy=400MPa, k1=0.85, Φf=0.85, Φv=0.75
|  | B (mm) | H (mm) |  | d (mm) |  | 피복 (mm) |  | Mu (kN.m) |  | Vu (kN)
|  | 1000 | 600 |  | 510 |  | 90 |  | 134.318 |  | 0
＊ 강도감소계수(Φ) 산정
T = As x fy = 1301.200 x 400.00 = 520480.000
C = 0.85 x fck x a x b = 0.85 x 24.00 x a x 1000.000 = 20400.000 x a
T = C 이므로, a = 25.514 mm, c = 25.514 / β1 = 25.514 / 0.85 = 30.016 mm
εy = fy / Es = 400.00 / 200000.00 = 0.0020
εt = 0.0030 x (dt - c) / c = 0.0030 x (510.00 - 30.016) / 30.016 = 0.0480
εt ≥ 0.0050 이므로 인장지배단면이며, Φ = 0.85 를 적용한다.
＊ 필요철근량 산정
Mu / Φ = As x fy x (d - a/2) ---------------- (1)
a = As x fy / (0.85 x fck x b) ---------------- (2)
式(2)를 式(1)에 대입하여 이차방정식으로 As를 구한다
→ Req As = 786.505 mm²
Use As = 1301.200 mm² (철근도심 : 90.000 mm)
1단 : H16 - 4.0 EA + H13 - 4.0 EA (= 1301.200 mm²) , d1 = 90.00 mm
＊ 철근비 검토
ρmin : 1.4 / fy = 0.00350
0.25 √fck / fy = 0.00306 , ρmin = 0.00350 적용
수축온도철근비 = 0.00200
ρmax = 0.71 x ρb = 0.71 x k1 x Φx (fck / fy) x {600 / (600 + fy)} = 0.01857
ρuse = As / bd = 0.00255
ρmax ≥ ρuse, As ≥ As(req) x 4/3 → 철근비 만족, ∴ O.K (콘.설 6.3.2)
＊ 휨에 대한 검토
ΦMn = 0.85 x 1301.200 x 400 x (510.00 - a/2) = 219.984 kN.m
; a = As x fy / (0.85 x fck x b) = 25.514 mm
≥ Mu (= 134.318 kN.m) ∴ O.K [안전률 1.638]
＊ 전단에 대한 검토 (d = 510.00 mm)
ΦVc = 0.75 x 1/6 x √fck x b x d
= 0.75 x 1/6 x √24 x 1000.00 x 510.00 = 312.310 kN
≥ Vu (= 0.000 kN) , 전단보강 불필요.
▣ TITLE : 상부슬래브 : 제 3경간 지점부
＊ 단면제원 및 설계가정
fck=24MPa, fy=400MPa, k1=0.85, Φf=0.85, Φv=0.75
|  | B (mm) | H (mm) |  | d (mm) |  | 피복 (mm) |  | Mu (kN.m) |  | Vu (kN)
|  | 1000 | 700 |  | 630 |  | 70 |  | 299.516 |  | 294.835
＊ 강도감소계수(Φ) 산정
T = As x fy = 1940.400 x 400.00 = 776160.000
C = 0.85 x fck x a x b = 0.85 x 24.00 x a x 1000.000 = 20400.000 x a
T = C 이므로, a = 38.047 mm, c = 38.047 / β1 = 38.047 / 0.85 = 44.761 mm
εy = fy / Es = 400.00 / 200000.00 = 0.0020
εt = 0.0030 x (dt - c) / c = 0.0030 x (630.00 - 44.761) / 44.761 = 0.0392
εt ≥ 0.0050 이므로 인장지배단면이며, Φ = 0.85 를 적용한다.
＊ 필요철근량 산정
Mu / Φ = As x fy x (d - a/2) ---------------- (1)
a = As x fy / (0.85 x fck x b) ---------------- (2)
式(2)를 式(1)에 대입하여 이차방정식으로 As를 구한다
→ Req As = 1430.129 mm²
Use As = 1940.400 mm² (철근도심 : 70.000 mm)
1단 : H19 - 4.0 EA + H16 - 4.0 EA (= 1940.400 mm²) , d1 = 70.00 mm
＊ 철근비 검토
ρmin : 1.4 / fy = 0.00350
0.25 √fck / fy = 0.00306 , ρmin = 0.00350 적용
수축온도철근비 = 0.00200
ρmax = 0.71 x ρb = 0.71 x k1 x Φx (fck / fy) x {600 / (600 + fy)} = 0.01857
ρuse = As / bd = 0.00308
ρmax ≥ ρuse, As ≥ As(req) x 4/3 → 철근비 만족, ∴ O.K (콘.설 6.3.2)
＊ 휨에 대한 검토
ΦMn = 0.85 x 1940.400 x 400 x (630.00 - a/2) = 403.083 kN.m
; a = As x fy / (0.85 x fck x b) = 38.047 mm
≥ Mu (= 299.516 kN.m) ∴ O.K [안전률 1.346]
＊ 전단에 대한 검토 (d = 530.00 mm)
ΦVc = 0.75 x 1/6 x √fck x b x d
= 0.75 x 1/6 x √24 x 1000.00 x 530.00 = 324.557 kN
≥ Vu (= 294.835 kN) , 전단보강 불필요.
▣ TITLE : 상부슬래브 : 제 3경간 중앙부
＊ 단면제원 및 설계가정
fck=24MPa, fy=400MPa, k1=0.85, Φf=0.85, Φv=0.75
|  | B (mm) | H (mm) |  | d (mm) |  | 피복 (mm) |  | Mu (kN.m) |  | Vu (kN)
|  | 1000 | 600 |  | 510 |  | 90 |  | 199.251 |  | 0
＊ 강도감소계수(Φ) 산정
T = As x fy = 1588.800 x 400.00 = 635520.000
C = 0.85 x fck x a x b = 0.85 x 24.00 x a x 1000.000 = 20400.000 x a
T = C 이므로, a = 31.153 mm, c = 31.153 / β1 = 31.153 / 0.85 = 36.651 mm
εy = fy / Es = 400.00 / 200000.00 = 0.0020
εt = 0.0030 x (dt - c) / c = 0.0030 x (510.00 - 36.651) / 36.651 = 0.0387
εt ≥ 0.0050 이므로 인장지배단면이며, Φ = 0.85 를 적용한다.
＊ 필요철근량 산정
Mu / Φ = As x fy x (d - a/2) ---------------- (1)
a = As x fy / (0.85 x fck x b) ---------------- (2)
式(2)를 式(1)에 대입하여 이차방정식으로 As를 구한다
→ Req As = 1175.650 mm²
Use As = 1588.800 mm² (철근도심 : 90.000 mm)
1단 : H16 - 8.0 EA (= 1588.800 mm²) , d1 = 90.00 mm
＊ 철근비 검토
ρmin : 1.4 / fy = 0.00350
0.25 √fck / fy = 0.00306 , ρmin = 0.00350 적용
수축온도철근비 = 0.00200
ρmax = 0.71 x ρb = 0.71 x k1 x Φx (fck / fy) x {600 / (600 + fy)} = 0.01857
ρuse = As / bd = 0.00312
ρmax ≥ ρuse, As ≥ As(req) x 4/3 → 철근비 만족, ∴ O.K (콘.설 6.3.2)
＊ 휨에 대한 검토
ΦMn = 0.85 x 1588.800 x 400 x (510.00 - a/2) = 267.084 kN.m
; a = As x fy / (0.85 x fck x b) = 31.153 mm
≥ Mu (= 199.251 kN.m) ∴ O.K [안전률 1.340]
＊ 전단에 대한 검토 (d = 510.00 mm)
ΦVc = 0.75 x 1/6 x √fck x b x d
= 0.75 x 1/6 x √24 x 1000.00 x 510.00 = 312.310 kN
≥ Vu (= 0.000 kN) , 전단보강 불필요.
▣ TITLE : 상부슬래브 : 단지점부(우측)
＊ 단면제원 및 설계가정
fck=24MPa, fy=400MPa, k1=0.85, Φf=0.85, Φv=0.75
|  | B (mm) | H (mm) |  | d (mm) |  | 피복 (mm) |  | Mu (kN.m) |  | Vu (kN)
|  | 1000 | 700 |  | 630 |  | 70 |  | 238.066 |  | 240.019
＊ 강도감소계수(Φ) 산정
T = As x fy = 1940.400 x 400.00 = 776160.000
C = 0.85 x fck x a x b = 0.85 x 24.00 x a x 1000.000 = 20400.000 x a
T = C 이므로, a = 38.047 mm, c = 38.047 / β1 = 38.047 / 0.85 = 44.761 mm
εy = fy / Es = 400.00 / 200000.00 = 0.0020
εt = 0.0030 x (dt - c) / c = 0.0030 x (630.00 - 44.761) / 44.761 = 0.0392
εt ≥ 0.0050 이므로 인장지배단면이며, Φ = 0.85 를 적용한다.
＊ 필요철근량 산정
Mu / Φ = As x fy x (d - a/2) ---------------- (1)
a = As x fy / (0.85 x fck x b) ---------------- (2)
式(2)를 式(1)에 대입하여 이차방정식으로 As를 구한다
→ Req As = 1131.337 mm²
Use As = 1940.400 mm² (철근도심 : 70.000 mm)
1단 : H19 - 4.0 EA + H16 - 4.0 EA (= 1940.400 mm²) , d1 = 70.00 mm
＊ 철근비 검토
ρmin : 1.4 / fy = 0.00350
0.25 √fck / fy = 0.00306 , ρmin = 0.00350 적용
수축온도철근비 = 0.00200
ρmax = 0.71 x ρb = 0.71 x k1 x Φx (fck / fy) x {600 / (600 + fy)} = 0.01857
ρuse = As / bd = 0.00308
ρmax ≥ ρuse, As ≥ As(req) x 4/3 → 철근비 만족, ∴ O.K (콘.설 6.3.2)
＊ 휨에 대한 검토
ΦMn = 0.85 x 1940.400 x 400 x (630.00 - a/2) = 403.083 kN.m
; a = As x fy / (0.85 x fck x b) = 38.047 mm
≥ Mu (= 238.066 kN.m) ∴ O.K [안전률 1.693]
＊ 전단에 대한 검토 (d = 530.00 mm)
ΦVc = 0.75 x 1/6 x √fck x b x d
= 0.75 x 1/6 x √24 x 1000.00 x 530.00 = 324.557 kN
≥ Vu (= 240.019 kN) , 전단보강 불필요.
▣ TITLE : 하부슬래브 : 단지점부(좌측)
＊ 단면제원 및 설계가정
fck=24MPa, fy=400MPa, k1=0.85, Φf=0.85, Φv=0.75
|  | B (mm) | H (mm) |  | d (mm) |  | 피복 (mm) |  | Mu (kN.m) |  | Vu (kN)
|  | 1000 | 600 |  | 530 |  | 70 |  | 240.853 |  | 237.957
＊ 강도감소계수(Φ) 산정
T = As x fy = 1940.400 x 400.00 = 776160.000
C = 0.85 x fck x a x b = 0.85 x 24.00 x a x 1000.000 = 20400.000 x a
T = C 이므로, a = 38.047 mm, c = 38.047 / β1 = 38.047 / 0.85 = 44.761 mm
εy = fy / Es = 400.00 / 200000.00 = 0.0020
εt = 0.0030 x (dt - c) / c = 0.0030 x (530.00 - 44.761) / 44.761 = 0.0325
εt ≥ 0.0050 이므로 인장지배단면이며, Φ = 0.85 를 적용한다.
＊ 필요철근량 산정
Mu / Φ = As x fy x (d - a/2) ---------------- (1)
a = As x fy / (0.85 x fck x b) ---------------- (2)
式(2)를 式(1)에 대입하여 이차방정식으로 As를 구한다
→ Req As = 1371.376 mm²
Use As = 1940.400 mm² (철근도심 : 70.000 mm)
1단 : H19 - 4.0 EA + H16 - 4.0 EA (= 1940.400 mm²) , d1 = 70.00 mm
＊ 철근비 검토
ρmin : 1.4 / fy = 0.00350
0.25 √fck / fy = 0.00306 , ρmin = 0.00350 적용
수축온도철근비 = 0.00200
ρmax = 0.71 x ρb = 0.71 x k1 x Φx (fck / fy) x {600 / (600 + fy)} = 0.01857
ρuse = As / bd = 0.00366
ρmax ≥ ρuse ≥ρmin → 철근비 만족, ∴ O.K
＊ 휨에 대한 검토
ΦMn = 0.85 x 1940.400 x 400 x (530.00 - a/2) = 337.110 kN.m
; a = As x fy / (0.85 x fck x b) = 38.047 mm
≥ Mu (= 240.853 kN.m) ∴ O.K [안전률 1.400]
＊ 전단에 대한 검토 (d = 530.00 mm)
ΦVc = 0.75 x 1/6 x √fck x b x d
= 0.75 x 1/6 x √24 x 1000.00 x 530.00 = 324.557 kN
≥ Vu (= 237.957 kN) , 전단보강 불필요.
▣ TITLE : 하부슬래브 : 제 1경간 중앙부
＊ 단면제원 및 설계가정
fck=24MPa, fy=400MPa, k1=0.85, Φf=0.85, Φv=0.75
|  | B (mm) | H (mm) |  | d (mm) |  | 피복 (mm) |  | Mu (kN.m) |  | Vu (kN)
|  | 1000 | 600 |  | 510 |  | 90 |  | 208.04 |  | 0
＊ 강도감소계수(Φ) 산정
T = As x fy = 1940.400 x 400.00 = 776160.000
C = 0.85 x fck x a x b = 0.85 x 24.00 x a x 1000.000 = 20400.000 x a
T = C 이므로, a = 38.047 mm, c = 38.047 / β1 = 38.047 / 0.85 = 44.761 mm
εy = fy / Es = 400.00 / 200000.00 = 0.0020
εt = 0.0030 x (dt - c) / c = 0.0030 x (510.00 - 44.761) / 44.761 = 0.0312
εt ≥ 0.0050 이므로 인장지배단면이며, Φ = 0.85 를 적용한다.
＊ 필요철근량 산정
Mu / Φ = As x fy x (d - a/2) ---------------- (1)
a = As x fy / (0.85 x fck x b) ---------------- (2)
式(2)를 式(1)에 대입하여 이차방정식으로 As를 구한다
→ Req As = 1228.797 mm²
Use As = 1940.400 mm² (철근도심 : 90.000 mm)
1단 : H19 - 4.0 EA + H16 - 4.0 EA (= 1940.400 mm²) , d1 = 90.00 mm
＊ 철근비 검토
ρmin : 1.4 / fy = 0.00350
0.25 √fck / fy = 0.00306 , ρmin = 0.00350 적용
수축온도철근비 = 0.00200
ρmax = 0.71 x ρb = 0.71 x k1 x Φx (fck / fy) x {600 / (600 + fy)} = 0.01857
ρuse = As / bd = 0.00380
ρmax ≥ ρuse ≥ρmin → 철근비 만족, ∴ O.K
＊ 휨에 대한 검토
ΦMn = 0.85 x 1940.400 x 400 x (510.00 - a/2) = 323.915 kN.m
; a = As x fy / (0.85 x fck x b) = 38.047 mm
≥ Mu (= 208.040 kN.m) ∴ O.K [안전률 1.557]
＊ 전단에 대한 검토 (d = 510.00 mm)
ΦVc = 0.75 x 1/6 x √fck x b x d
= 0.75 x 1/6 x √24 x 1000.00 x 510.00 = 312.310 kN
≥ Vu (= 0.000 kN) , 전단보강 불필요.
▣ TITLE : 하부슬래브 : 제 2경간 지점부
＊ 단면제원 및 설계가정
fck=24MPa, fy=400MPa, k1=0.85, Φf=0.85, Φv=0.75
|  | B (mm) | H (mm) |  | d (mm) |  | 피복 (mm) |  | Mu (kN.m) |  | Vu (kN)
|  | 1000 | 600 |  | 530 |  | 70 |  | 316.134 |  | 284.952
＊ 강도감소계수(Φ) 산정
T = As x fy = 2292.000 x 400.00 = 916800.000
C = 0.85 x fck x a x b = 0.85 x 24.00 x a x 1000.000 = 20400.000 x a
T = C 이므로, a = 44.941 mm, c = 44.941 / β1 = 44.941 / 0.85 = 52.872 mm
εy = fy / Es = 400.00 / 200000.00 = 0.0020
εt = 0.0030 x (dt - c) / c = 0.0030 x (530.00 - 52.872) / 52.872 = 0.0271
εt ≥ 0.0050 이므로 인장지배단면이며, Φ = 0.85 를 적용한다.
＊ 필요철근량 산정
Mu / Φ = As x fy x (d - a/2) ---------------- (1)
a = As x fy / (0.85 x fck x b) ---------------- (2)
式(2)를 式(1)에 대입하여 이차방정식으로 As를 구한다
→ Req As = 1815.307 mm²
Use As = 2292.000 mm² (철근도심 : 70.000 mm)
1단 : H19 - 8.0 EA (= 2292.000 mm²) , d1 = 70.00 mm
＊ 철근비 검토
ρmin : 1.4 / fy = 0.00350
0.25 √fck / fy = 0.00306 , ρmin = 0.00350 적용
수축온도철근비 = 0.00200
ρmax = 0.71 x ρb = 0.71 x k1 x Φx (fck / fy) x {600 / (600 + fy)} = 0.01857
ρuse = As / bd = 0.00432
ρmax ≥ ρuse ≥ρmin → 철근비 만족, ∴ O.K
＊ 휨에 대한 검토
ΦMn = 0.85 x 2292.000 x 400 x (530.00 - a/2) = 395.508 kN.m
; a = As x fy / (0.85 x fck x b) = 44.941 mm
≥ Mu (= 316.134 kN.m) ∴ O.K [안전률 1.251]
＊ 전단에 대한 검토 (d = 530.00 mm)
ΦVc = 0.75 x 1/6 x √fck x b x d
= 0.75 x 1/6 x √24 x 1000.00 x 530.00 = 324.557 kN
≥ Vu (= 284.952 kN) , 전단보강 불필요.
▣ TITLE : 하부슬래브 : 제 2경간 중앙부
＊ 단면제원 및 설계가정
fck=24MPa, fy=400MPa, k1=0.85, Φf=0.85, Φv=0.75
|  | B (mm) | H (mm) |  | d (mm) |  | 피복 (mm) |  | Mu (kN.m) |  | Vu (kN)
|  | 1000 | 600 |  | 510 |  | 90 |  | 138.106 |  | 0
＊ 강도감소계수(Φ) 산정
T = As x fy = 1301.200 x 400.00 = 520480.000
C = 0.85 x fck x a x b = 0.85 x 24.00 x a x 1000.000 = 20400.000 x a
T = C 이므로, a = 25.514 mm, c = 25.514 / β1 = 25.514 / 0.85 = 30.016 mm
εy = fy / Es = 400.00 / 200000.00 = 0.0020
εt = 0.0030 x (dt - c) / c = 0.0030 x (510.00 - 30.016) / 30.016 = 0.0480
εt ≥ 0.0050 이므로 인장지배단면이며, Φ = 0.85 를 적용한다.
＊ 필요철근량 산정
Mu / Φ = As x fy x (d - a/2) ---------------- (1)
a = As x fy / (0.85 x fck x b) ---------------- (2)
式(2)를 式(1)에 대입하여 이차방정식으로 As를 구한다
→ Req As = 809.043 mm²
Use As = 1301.200 mm² (철근도심 : 90.000 mm)
1단 : H16 - 4.0 EA + H13 - 4.0 EA (= 1301.200 mm²) , d1 = 90.00 mm
＊ 철근비 검토
ρmin : 1.4 / fy = 0.00350
0.25 √fck / fy = 0.00306 , ρmin = 0.00350 적용
수축온도철근비 = 0.00200
ρmax = 0.71 x ρb = 0.71 x k1 x Φx (fck / fy) x {600 / (600 + fy)} = 0.01857
ρuse = As / bd = 0.00255
ρmax ≥ ρuse, As ≥ As(req) x 4/3 → 철근비 만족, ∴ O.K (콘.설 6.3.2)
＊ 휨에 대한 검토
ΦMn = 0.85 x 1301.200 x 400 x (510.00 - a/2) = 219.984 kN.m
; a = As x fy / (0.85 x fck x b) = 25.514 mm
≥ Mu (= 138.106 kN.m) ∴ O.K [안전률 1.593]
＊ 전단에 대한 검토 (d = 510.00 mm)
ΦVc = 0.75 x 1/6 x √fck x b x d
= 0.75 x 1/6 x √24 x 1000.00 x 510.00 = 312.310 kN
≥ Vu (= 0.000 kN) , 전단보강 불필요.
▣ TITLE : 하부슬래브 : 제 3경간 지점부
＊ 단면제원 및 설계가정
fck=24MPa, fy=400MPa, k1=0.85, Φf=0.85, Φv=0.75
|  | B (mm) | H (mm) |  | d (mm) |  | 피복 (mm) |  | Mu (kN.m) |  | Vu (kN)
|  | 1000 | 600 |  | 530 |  | 70 |  | 316.143 |  | 284.925
＊ 강도감소계수(Φ) 산정
T = As x fy = 2292.000 x 400.00 = 916800.000
C = 0.85 x fck x a x b = 0.85 x 24.00 x a x 1000.000 = 20400.000 x a
T = C 이므로, a = 44.941 mm, c = 44.941 / β1 = 44.941 / 0.85 = 52.872 mm
εy = fy / Es = 400.00 / 200000.00 = 0.0020
εt = 0.0030 x (dt - c) / c = 0.0030 x (530.00 - 52.872) / 52.872 = 0.0271
εt ≥ 0.0050 이므로 인장지배단면이며, Φ = 0.85 를 적용한다.
＊ 필요철근량 산정
Mu / Φ = As x fy x (d - a/2) ---------------- (1)
a = As x fy / (0.85 x fck x b) ---------------- (2)
式(2)를 式(1)에 대입하여 이차방정식으로 As를 구한다
→ Req As = 1815.362 mm²
Use As = 2292.000 mm² (철근도심 : 70.000 mm)
1단 : H19 - 8.0 EA (= 2292.000 mm²) , d1 = 70.00 mm
＊ 철근비 검토
ρmin : 1.4 / fy = 0.00350
0.25 √fck / fy = 0.00306 , ρmin = 0.00350 적용
수축온도철근비 = 0.00200
ρmax = 0.71 x ρb = 0.71 x k1 x Φx (fck / fy) x {600 / (600 + fy)} = 0.01857
ρuse = As / bd = 0.00432
ρmax ≥ ρuse ≥ρmin → 철근비 만족, ∴ O.K
＊ 휨에 대한 검토
ΦMn = 0.85 x 2292.000 x 400 x (530.00 - a/2) = 395.508 kN.m
; a = As x fy / (0.85 x fck x b) = 44.941 mm
≥ Mu (= 316.143 kN.m) ∴ O.K [안전률 1.251]
＊ 전단에 대한 검토 (d = 530.00 mm)
ΦVc = 0.75 x 1/6 x √fck x b x d
= 0.75 x 1/6 x √24 x 1000.00 x 530.00 = 324.557 kN
≥ Vu (= 284.925 kN) , 전단보강 불필요.
▣ TITLE : 하부슬래브 : 제 3경간 중앙부
＊ 단면제원 및 설계가정
fck=24MPa, fy=400MPa, k1=0.85, Φf=0.85, Φv=0.75
|  | B (mm) | H (mm) |  | d (mm) |  | 피복 (mm) |  | Mu (kN.m) |  | Vu (kN)
|  | 1000 | 600 |  | 510 |  | 90 |  | 208.063 |  | 0
＊ 강도감소계수(Φ) 산정
T = As x fy = 1940.400 x 400.00 = 776160.000
C = 0.85 x fck x a x b = 0.85 x 24.00 x a x 1000.000 = 20400.000 x a
T = C 이므로, a = 38.047 mm, c = 38.047 / β1 = 38.047 / 0.85 = 44.761 mm
εy = fy / Es = 400.00 / 200000.00 = 0.0020
εt = 0.0030 x (dt - c) / c = 0.0030 x (510.00 - 44.761) / 44.761 = 0.0312
εt ≥ 0.0050 이므로 인장지배단면이며, Φ = 0.85 를 적용한다.
＊ 필요철근량 산정
Mu / Φ = As x fy x (d - a/2) ---------------- (1)
a = As x fy / (0.85 x fck x b) ---------------- (2)
式(2)를 式(1)에 대입하여 이차방정식으로 As를 구한다
→ Req As = 1228.937 mm²
Use As = 1940.400 mm² (철근도심 : 90.000 mm)
1단 : H19 - 4.0 EA + H16 - 4.0 EA (= 1940.400 mm²) , d1 = 90.00 mm
＊ 철근비 검토
ρmin : 1.4 / fy = 0.00350
0.25 √fck / fy = 0.00306 , ρmin = 0.00350 적용
수축온도철근비 = 0.00200
ρmax = 0.71 x ρb = 0.71 x k1 x Φx (fck / fy) x {600 / (600 + fy)} = 0.01857
ρuse = As / bd = 0.00380
ρmax ≥ ρuse ≥ρmin → 철근비 만족, ∴ O.K
＊ 휨에 대한 검토
ΦMn = 0.85 x 1940.400 x 400 x (510.00 - a/2) = 323.915 kN.m
; a = As x fy / (0.85 x fck x b) = 38.047 mm
≥ Mu (= 208.063 kN.m) ∴ O.K [안전률 1.557]
＊ 전단에 대한 검토 (d = 510.00 mm)
ΦVc = 0.75 x 1/6 x √fck x b x d
= 0.75 x 1/6 x √24 x 1000.00 x 510.00 = 312.310 kN
≥ Vu (= 0.000 kN) , 전단보강 불필요.
▣ TITLE : 하부슬래브 : 단지점부(우측)
＊ 단면제원 및 설계가정
fck=24MPa, fy=400MPa, k1=0.85, Φf=0.85, Φv=0.75
|  | B (mm) | H (mm) |  | d (mm) |  | 피복 (mm) |  | Mu (kN.m) |  | Vu (kN)
|  | 1000 | 600 |  | 530 |  | 70 |  | 240.847 |  | 237.972
＊ 강도감소계수(Φ) 산정
T = As x fy = 1940.400 x 400.00 = 776160.000
C = 0.85 x fck x a x b = 0.85 x 24.00 x a x 1000.000 = 20400.000 x a
T = C 이므로, a = 38.047 mm, c = 38.047 / β1 = 38.047 / 0.85 = 44.761 mm
εy = fy / Es = 400.00 / 200000.00 = 0.0020
εt = 0.0030 x (dt - c) / c = 0.0030 x (530.00 - 44.761) / 44.761 = 0.0325
εt ≥ 0.0050 이므로 인장지배단면이며, Φ = 0.85 를 적용한다.
＊ 필요철근량 산정
Mu / Φ = As x fy x (d - a/2) ---------------- (1)
a = As x fy / (0.85 x fck x b) ---------------- (2)
式(2)를 式(1)에 대입하여 이차방정식으로 As를 구한다
→ Req As = 1371.343 mm²
Use As = 1940.400 mm² (철근도심 : 70.000 mm)
1단 : H19 - 4.0 EA + H16 - 4.0 EA (= 1940.400 mm²) , d1 = 70.00 mm
＊ 철근비 검토
ρmin : 1.4 / fy = 0.00350
0.25 √fck / fy = 0.00306 , ρmin = 0.00350 적용
수축온도철근비 = 0.00200
ρmax = 0.71 x ρb = 0.71 x k1 x Φx (fck / fy) x {600 / (600 + fy)} = 0.01857
ρuse = As / bd = 0.00366
ρmax ≥ ρuse ≥ρmin → 철근비 만족, ∴ O.K
＊ 휨에 대한 검토
ΦMn = 0.85 x 1940.400 x 400 x (530.00 - a/2) = 337.110 kN.m
; a = As x fy / (0.85 x fck x b) = 38.047 mm
≥ Mu (= 240.847 kN.m) ∴ O.K [안전률 1.400]
＊ 전단에 대한 검토 (d = 530.00 mm)
ΦVc = 0.75 x 1/6 x √fck x b x d
= 0.75 x 1/6 x √24 x 1000.00 x 530.00 = 324.557 kN
≥ Vu (= 237.972 kN) , 전단보강 불필요.
▣ TITLE : 좌측벽체 : 상부
＊ 단면제원 및 설계가정
fck=24MPa, fy=400MPa, k1=0.85, Φc=0.65, Φf=0.85, Φv=0.75
|  | B(mm) | H(mm) |  | d(mm) |  | Pu(kN) |  | Mu(kN.m) |  | Vu(kN) |  | e(mm)
|  | 1000 | 600 |  | 530 |  | 375.918 |  | 238.486 |  | 189.865 |  | 634.408
＊ 철근비 검토
As = 1940.400 mm² (인장중심 = 70.00 mm) , 1단 : H19- 4.0EA + H16- 4.0EA , d1 = 70.00 mm
Asf = 1146.000 mm² (압축중심 = 90.00 mm) , 1단 : H19- 4.0EA , d1 = 90.00 mm
Pmin (= 0.0015) ≤ Puse (= 0.0051) ≤ Pmax (= 0.0800) ∴ O.K
＊ 평형하중 산정
- 소성중심 계산
Cc = 0.85 x 24.0 x 600.0 x 1000.0 = 12240000.0 N
Cs = As x fy = 776160.0 N, Cs' = Asf x fy = 458400.0 N
Xp = (12240000.0 x 300.00 + 776160.0 x 70.000 + 458400.0 x 510.000) / 13474560.0
= 293.896 mm
- 평형상태 계산
cb = 600 / (600 + fy) x d = 318.000 mm, ab = k1 x cb = 270.300 mm
fs' = 600 x (318.000 - 90.000) / 318.000 (≤fy) = 400.000 MPa
Cc = 0.85 x 24.0 x 270.300 x 1000.000 = 5514.120 kN
Cs = As' x (fs' - 0.85 x fck) = 435.022 kN
Ts = As x fs = 776.160 kN
Pb = 5514.120 + 435.022 - 776.160 = 5172.982 kN
Mb = 5514.120 x (530.000 - 270.300/2) + 435.022 x (530.000 - 90.00)
- 5172.982 x (293.896 - 70.000)
= 1210.451 kN.m
eb ＜ e → 인장 파괴 (eb = Mb/Pb = 233.995 mm)
＊ 공칭강도 산정
- 반복계산을 통해, c = 100.433 mm, a = k1 x c = 85.368 mm 를 사용.
fs = 600 x (530.000 - 100.433) / 100.433 (≤fy) = 400.000 MPa
fs' = 600 x (100.433 - 90.000) / 100.433 (≤fy) = 62.327 MPa
Cc = 0.85 x 24.0 x 85.368 x 1000.000 = 1741.505 kN
Cs = As' x (fs' - 0.85 x fck) = 48.049 kN
Ts = As x fs = 776.160 kN
Pn = 1741.505 + 48.049 - 776.160 = 1013.394 kN
Mn' = 1741.505 x (530.000 - 85.368/2) + 48.049 x (530.000 - 90.00)
= 869.805 kN.m
- 편심오차 = │e' - Mn'/Pn│ = 0.0047 ＜ 0.0100 (e' = e + Xp - dc = 858.304 mm)
＊ 강도감소계수(Φ) 산정
dt = 500.00 - 70.00 = 430.000 mm
c = 600.00 / (600.00+400.00) x 430.000 = 258.000 mm, a = k1 x c = 219.300 mm
εy = fy / Es = 400.00 / 600.00 = 0.0020
εt = 0.0030 x (dt-c) / c = 0.0030 x (430.00-258.00) / 258.00 = 0.0020
→ 계수축력이 0.10*fck*Ag보다 작고, fy가 400 MPa 이하이므로 εt = 0.0040를 적용한다.
εy ＜εt ＜ 0.0050 이므로 변화구간단면이며, Φ = 0.78 를 적용한다.
Φ = Φc + (εt-εy) x (Φf-Φc) / (0.6500-εy) = 0.0040
＊ 축방향력 및 휨에대한 검토
(max)Pn = 0.80 x {0.85 fck*(Ag-Ast) + fy*Ast} = 10729.278 kN ≥ Pn = 1013.394 kN
ΦPn = 0.78 x 1013.394 = 793.825 kN ≥ Pu = 375.918 kN ∴ O.K
ΦMn = ΦPn x 0.634 = 503.609 kN.m ≥ Mu = 238.486 kN.m ∴ O.K
＊ 전단에 대한 검토 (d = 430.00 mm)
ΦVc = 0.75 x 1/6 x (1 + 1/14 Pu/Ag) x √24.0 x 1000.00 x 430.00 = 277.461 kN
≥ Vu (= 189.865 kN) , 전단보강 불필요.
▣ TITLE : 좌측벽체 : 중앙부
＊ 단면제원 및 설계가정
fck=24MPa, fy=400MPa, k1=0.85, Φc=0.65, Φf=0.85, Φv=0.75
|  | B(mm) | H(mm) |  | d(mm) |  | Pu(kN) |  | Mu(kN.m) |  | Vu(kN) |  | e(mm)
|  | 1000 | 500 |  | 410 |  | 409.728 |  | 96.729 |  | 0 |  | 236.081
＊ 철근비 검토
As = 1146.000 mm² (인장중심 = 90.00 mm) , 1단 : H19- 4.0EA , d1 = 90.00 mm
Asf = 1146.000 mm² (압축중심 = 70.00 mm) , 1단 : H19- 4.0EA , d1 = 70.00 mm
Pmin (= 0.0015) ≤ Puse (= 0.0046) ≤ Pmax (= 0.0800) ∴ O.K
＊ 평형하중 산정
- 소성중심 계산
Cc = 0.85 x 24.0 x 500.0 x 1000.0 = 10200000.0 N
Cs = As x fy = 458400.0 N, Cs' = Asf x fy = 458400.0 N
Xp = (10200000.0 x 250.00 + 458400.0 x 90.000 + 458400.0 x 430.000) / 11116800.0
= 250.825 mm
- 평형상태 계산
cb = 600 / (600 + fy) x d = 246.000 mm, ab = k1 x cb = 209.100 mm
fs' = 600 x (246.000 - 70.000) / 246.000 (≤fy) = 400.000 MPa
Cc = 0.85 x 24.0 x 209.100 x 1000.000 = 4265.640 kN
Cs = As' x (fs' - 0.85 x fck) = 435.022 kN
Ts = As x fs = 458.400 kN
Pb = 4265.640 + 435.022 - 458.400 = 4242.262 kN
Mb = 4265.640 x (410.000 - 209.100/2) + 435.022 x (410.000 - 70.00)
- 4242.262 x (250.825 - 90.000)
= 768.587 kN.m
eb ＜ e → 인장 파괴 (eb = Mb/Pb = 181.174 mm)
＊ 공칭강도 산정
- 반복계산을 통해, c = 163.935 mm, a = k1 x c = 139.345 mm 를 사용.
fs = 600 x (410.000 - 163.935) / 163.935 (≤fy) = 400.000 MPa
fs' = 600 x (163.935 - 70.000) / 163.935 (≤fy) = 343.801 MPa
Cc = 0.85 x 24.0 x 139.345 x 1000.000 = 2842.632 kN
Cs = As' x (fs' - 0.85 x fck) = 370.617 kN
Ts = As x fs = 458.400 kN
Pn = 2842.632 + 370.617 - 458.400 = 2754.849 kN
Mn' = 2842.632 x (410.000 - 139.345/2) + 370.617 x (410.000 - 70.00)
= 1093.436 kN.m
- 편심오차 = │e' - Mn'/Pn│ = 0.0071 ＜ 0.0100 (e' = e + Xp - dc = 396.906 mm)
＊ 강도감소계수(Φ) 산정
dt = 500.00 - 90.00 = 410.000 mm
c = 600.00 / (600.00+400.00) x 410.000 = 246.000 mm, a = k1 x c = 209.100 mm
εy = fy / Es = 400.00 / 600.00 = 0.0020
εt = 0.0030 x (dt-c) / c = 0.0030 x (410.00-246.00) / 246.00 = 0.0020
→ 계수축력이 0.10*fck*Ag보다 작고, fy가 400 MPa 이하이므로 εt = 0.0040를 적용한다.
εy ＜εt ＜ 0.0050 이므로 변화구간단면이며, Φ = 0.78 를 적용한다.
Φ = Φc + (εt-εy) x (Φf-Φc) / (0.6500-εy) = 0.0040
＊ 축방향력 및 휨에대한 검토
(max)Pn = 0.80 x {0.85 fck*(Ag-Ast) + fy*Ast} = 8856.035 kN ≥ Pn = 2754.849 kN
ΦPn = 0.78 x 2754.849 = 2157.965 kN ≥ Pu = 409.728 kN ∴ O.K
ΦMn = ΦPn x 0.236 = 509.456 kN.m ≥ Mu = 96.729 kN.m ∴ O.K
＊ 전단에 대한 검토 (d = 410.00 mm)
ΦVc = 0.75 x 1/6 x (1 + 1/14 Pu/Ag) x √24.0 x 1000.00 x 410.00 = 265.769 kN
≥ Vu (= 0.000 kN) , 전단보강 불필요.
▣ TITLE : 좌측벽체 : 중앙부(부모멘트)
＊ 단면제원 및 설계가정
fck=24MPa, fy=400MPa, k1=0.85, Φc=0.65, Φf=0.85, Φv=0.75
|  | B(mm) | H(mm) |  | d(mm) |  | Pu(kN) |  | Mu(kN.m) |  | Vu(kN) |  | e(mm)
|  | 1000 | 500 |  | 430 |  | 409.728 |  | 176.399 |  | 0 |  | 430.527
＊ 철근비 검토
As = 1146.000 mm² (인장중심 = 70.00 mm) , 1단 : H19- 4.0EA , d1 = 70.00 mm
Asf = 1146.000 mm² (압축중심 = 90.00 mm) , 1단 : H19- 4.0EA , d1 = 90.00 mm
Pmin (= 0.0015) ≤ Puse (= 0.0046) ≤ Pmax (= 0.0800) ∴ O.K
＊ 평형하중 산정
- 소성중심 계산
Cc = 0.85 x 24.0 x 500.0 x 1000.0 = 10200000.0 N
Cs = As x fy = 458400.0 N, Cs' = Asf x fy = 458400.0 N
Xp = (10200000.0 x 250.00 + 458400.0 x 70.000 + 458400.0 x 410.000) / 11116800.0
= 249.175 mm
- 평형상태 계산
cb = 600 / (600 + fy) x d = 258.000 mm, ab = k1 x cb = 219.300 mm
fs' = 600 x (258.000 - 90.000) / 258.000 (≤fy) = 390.698 MPa
Cc = 0.85 x 24.0 x 219.300 x 1000.000 = 4473.720 kN
Cs = As' x (fs' - 0.85 x fck) = 424.361 kN
Ts = As x fs = 458.400 kN
Pb = 4473.720 + 424.361 - 458.400 = 4439.681 kN
Mb = 4473.720 x (430.000 - 219.300/2) + 424.361 x (430.000 - 90.00)
- 4439.681 x (249.175 - 70.000)
= 781.958 kN.m
eb ＜ e → 인장 파괴 (eb = Mb/Pb = 176.129 mm)
＊ 공칭강도 산정
- 반복계산을 통해, c = 76.620 mm, a = k1 x c = 65.127 mm 를 사용.
fs = 600 x (430.000 - 76.620) / 76.620 (≤fy) = 400.000 MPa
fs' = 600 x ( 76.620 - 90.000) / 76.620 (≤fy) = 22.718 MPa
Cc = 0.85 x 24.0 x 65.127 x 1000.000 = 1328.587 kN
Cs = As' x (fs' - 0.85 x fck) = 2.657 kN
Ts = As x fs = 458.400 kN
Pn = 1328.587 + 2.657 - 458.400 = 867.531 kN
Mn' = 1328.587 x (430.000 - 65.127/2) + 2.657 x (430.000 - 90.00)
= 528.932 kN.m
- 편심오차 = │e' - Mn'/Pn│ = 0.0033 ＜ 0.0100 (e' = e + Xp - dc = 609.702 mm)
＊ 강도감소계수(Φ) 산정
dt = 500.00 - 70.00 = 430.000 mm
c = 600.00 / (600.00+400.00) x 430.000 = 258.000 mm, a = k1 x c = 219.300 mm
εy = fy / Es = 400.00 / 600.00 = 0.0020
εt = 0.0030 x (dt-c) / c = 0.0030 x (430.00-258.00) / 258.00 = 0.0020
→ 계수축력이 0.10*fck*Ag보다 작고, fy가 400 MPa 이하이므로 εt = 0.0040를 적용한다.
εy ＜εt ＜ 0.0050 이므로 변화구간단면이며, Φ = 0.78 를 적용한다.
Φ = Φc + (εt-εy) x (Φf-Φc) / (0.6500-εy) = 0.0040
＊ 축방향력 및 휨에대한 검토
(max)Pn = 0.80 x {0.85 fck*(Ag-Ast) + fy*Ast} = 8856.035 kN ≥ Pn = 867.531 kN
ΦPn = 0.78 x 867.531 = 679.566 kN ≥ Pu = 409.728 kN ∴ O.K
ΦMn = ΦPn x 0.431 = 292.571 kN.m ≥ Mu = 176.399 kN.m ∴ O.K
＊ 전단에 대한 검토 (d = 430.00 mm)
ΦVc = 0.75 x 1/6 x (1 + 1/14 Pu/Ag) x √24.0 x 1000.00 x 430.00 = 278.733 kN
≥ Vu (= 0.000 kN) , 전단보강 불필요.
▣ TITLE : 좌측벽체 : 하부
＊ 단면제원 및 설계가정
fck=24MPa, fy=400MPa, k1=0.85, Φc=0.65, Φf=0.85, Φv=0.75
|  | B(mm) | H(mm) |  | d(mm) |  | Pu(kN) |  | Mu(kN.m) |  | Vu(kN) |  | e(mm)
|  | 1000 | 500 |  | 430 |  | 443.538 |  | 240.853 |  | 199.868 |  | 543.026
＊ 철근비 검토
As = 1940.400 mm² (인장중심 = 70.00 mm) , 1단 : H19- 4.0EA + H16- 4.0EA , d1 = 70.00 mm
Asf = 1146.000 mm² (압축중심 = 90.00 mm) , 1단 : H19- 4.0EA , d1 = 90.00 mm
Pmin (= 0.0015) ≤ Puse (= 0.0062) ≤ Pmax (= 0.0800) ∴ O.K
＊ 평형하중 산정
- 소성중심 계산
Cc = 0.85 x 24.0 x 500.0 x 1000.0 = 10200000.0 N
Cs = As x fy = 776160.0 N, Cs' = Asf x fy = 458400.0 N
Xp = (10200000.0 x 250.00 + 776160.0 x 70.000 + 458400.0 x 410.000) / 11434560.0
= 244.196 mm
- 평형상태 계산
cb = 600 / (600 + fy) x d = 258.000 mm, ab = k1 x cb = 219.300 mm
fs' = 600 x (258.000 - 90.000) / 258.000 (≤fy) = 390.698 MPa
Cc = 0.85 x 24.0 x 219.300 x 1000.000 = 4473.720 kN
Cs = As' x (fs' - 0.85 x fck) = 424.361 kN
Ts = As x fs = 776.160 kN
Pb = 4473.720 + 424.361 - 776.160 = 4121.921 kN
Mb = 4473.720 x (430.000 - 219.300/2) + 424.361 x (430.000 - 90.00)
- 4121.921 x (244.196 - 70.000)
= 859.416 kN.m
eb ＜ e → 인장 파괴 (eb = Mb/Pb = 208.499 mm)
＊ 공칭강도 산정
- 반복계산을 통해, c = 96.365 mm, a = k1 x c = 81.910 mm 를 사용.
fs = 600 x (430.000 - 96.365) / 96.365 (≤fy) = 400.000 MPa
fs' = 600 x ( 96.365 - 90.000) / 96.365 (≤fy) = 39.628 MPa
Cc = 0.85 x 24.0 x 81.910 x 1000.000 = 1670.962 kN
Cs = As' x (fs' - 0.85 x fck) = 22.035 kN
Ts = As x fs = 776.160 kN
Pn = 1670.962 + 22.035 - 776.160 = 916.837 kN
Mn' = 1670.962 x (430.000 - 81.910/2) + 22.035 x (430.000 - 90.00)
= 657.571 kN.m
- 편심오차 = │e' - Mn'/Pn│ = 0.0052 ＜ 0.0100 (e' = e + Xp - dc = 717.222 mm)
＊ 강도감소계수(Φ) 산정
dt = 500.00 - 70.00 = 430.000 mm
c = 600.00 / (600.00+400.00) x 430.000 = 258.000 mm, a = k1 x c = 219.300 mm
εy = fy / Es = 400.00 / 600.00 = 0.0020
εt = 0.0030 x (dt-c) / c = 0.0030 x (430.00-258.00) / 258.00 = 0.0020
→ 계수축력이 0.10*fck*Ag보다 작고, fy가 400 MPa 이하이므로 εt = 0.0040를 적용한다.
εy ＜εt ＜ 0.0050 이므로 변화구간단면이며, Φ = 0.78 를 적용한다.
Φ = Φc + (εt-εy) x (Φf-Φc) / (0.6500-εy) = 0.0040
＊ 축방향력 및 휨에대한 검토
(max)Pn = 0.80 x {0.85 fck*(Ag-Ast) + fy*Ast} = 9097.278 kN ≥ Pn = 916.837 kN
ΦPn = 0.78 x 916.837 = 718.189 kN ≥ Pu = 443.538 kN ∴ O.K
ΦMn = ΦPn x 0.543 = 389.996 kN.m ≥ Mu = 240.853 kN.m ∴ O.K
＊ 전단에 대한 검토 (d = 430.00 mm)
ΦVc = 0.75 x 1/6 x (1 + 1/14 Pu/Ag) x √24.0 x 1000.00 x 430.00 = 280.005 kN
≥ Vu (= 199.868 kN) , 전단보강 불필요.
▣ TITLE : 우측벽체 : 상부
＊ 단면제원 및 설계가정
fck=24MPa, fy=400MPa, k1=0.85, Φc=0.65, Φf=0.85, Φv=0.75
|  | B(mm) | H(mm) |  | d(mm) |  | Pu(kN) |  | Mu(kN.m) |  | Vu(kN) |  | e(mm)
|  | 1000 | 600 |  | 530 |  | 375.926 |  | 238.066 |  | 189.869 |  | 633.279
＊ 철근비 검토
As = 1940.400 mm² (인장중심 = 70.00 mm) , 1단 : H19- 4.0EA + H16- 4.0EA , d1 = 70.00 mm
Asf = 1146.000 mm² (압축중심 = 90.00 mm) , 1단 : H19- 4.0EA , d1 = 90.00 mm
Pmin (= 0.0015) ≤ Puse (= 0.0051) ≤ Pmax (= 0.0800) ∴ O.K
＊ 평형하중 산정
- 소성중심 계산
Cc = 0.85 x 24.0 x 600.0 x 1000.0 = 12240000.0 N
Cs = As x fy = 776160.0 N, Cs' = Asf x fy = 458400.0 N
Xp = (12240000.0 x 300.00 + 776160.0 x 70.000 + 458400.0 x 510.000) / 13474560.0
= 293.896 mm
- 평형상태 계산
cb = 600 / (600 + fy) x d = 318.000 mm, ab = k1 x cb = 270.300 mm
fs' = 600 x (318.000 - 90.000) / 318.000 (≤fy) = 400.000 MPa
Cc = 0.85 x 24.0 x 270.300 x 1000.000 = 5514.120 kN
Cs = As' x (fs' - 0.85 x fck) = 435.022 kN
Ts = As x fs = 776.160 kN
Pb = 5514.120 + 435.022 - 776.160 = 5172.982 kN
Mb = 5514.120 x (530.000 - 270.300/2) + 435.022 x (530.000 - 90.00)
- 5172.982 x (293.896 - 70.000)
= 1210.451 kN.m
eb ＜ e → 인장 파괴 (eb = Mb/Pb = 233.995 mm)
＊ 공칭강도 산정
- 반복계산을 통해, c = 100.551 mm, a = k1 x c = 85.469 mm 를 사용.
fs = 600 x (530.000 - 100.551) / 100.551 (≤fy) = 400.000 MPa
fs' = 600 x (100.551 - 90.000) / 100.551 (≤fy) = 62.961 MPa
Cc = 0.85 x 24.0 x 85.469 x 1000.000 = 1743.560 kN
Cs = As' x (fs' - 0.85 x fck) = 48.775 kN
Ts = As x fs = 776.160 kN
Pn = 1743.560 + 48.775 - 776.160 = 1016.175 kN
Mn' = 1743.560 x (530.000 - 85.469/2) + 48.775 x (530.000 - 90.00)
= 871.038 kN.m
- 편심오차 = │e' - Mn'/Pn│ = 0.0014 ＜ 0.0100 (e' = e + Xp - dc = 857.175 mm)
＊ 강도감소계수(Φ) 산정
dt = 500.00 - 70.00 = 430.000 mm
c = 600.00 / (600.00+400.00) x 430.000 = 258.000 mm, a = k1 x c = 219.300 mm
εy = fy / Es = 400.00 / 600.00 = 0.0020
εt = 0.0030 x (dt-c) / c = 0.0030 x (430.00-258.00) / 258.00 = 0.0020
→ 계수축력이 0.10*fck*Ag보다 작고, fy가 400 MPa 이하이므로 εt = 0.0040를 적용한다.
εy ＜εt ＜ 0.0050 이므로 변화구간단면이며, Φ = 0.78 를 적용한다.
Φ = Φc + (εt-εy) x (Φf-Φc) / (0.6500-εy) = 0.0040
＊ 축방향력 및 휨에대한 검토
(max)Pn = 0.80 x {0.85 fck*(Ag-Ast) + fy*Ast} = 10729.278 kN ≥ Pn = 1016.175 kN
ΦPn = 0.78 x 1016.175 = 796.003 kN ≥ Pu = 375.926 kN ∴ O.K
ΦMn = ΦPn x 0.633 = 504.092 kN.m ≥ Mu = 238.066 kN.m ∴ O.K
＊ 전단에 대한 검토 (d = 430.00 mm)
ΦVc = 0.75 x 1/6 x (1 + 1/14 Pu/Ag) x √24.0 x 1000.00 x 430.00 = 277.461 kN
≥ Vu (= 189.869 kN) , 전단보강 불필요.
▣ TITLE : 우측벽체 : 중앙부
＊ 단면제원 및 설계가정
fck=24MPa, fy=400MPa, k1=0.85, Φc=0.65, Φf=0.85, Φv=0.75
|  | B(mm) | H(mm) |  | d(mm) |  | Pu(kN) |  | Mu(kN.m) |  | Vu(kN) |  | e(mm)
|  | 1000 | 500 |  | 410 |  | 409.736 |  | 96.728 |  | 0 |  | 236.074
＊ 철근비 검토
As = 1146.000 mm² (인장중심 = 90.00 mm) , 1단 : H19- 4.0EA , d1 = 90.00 mm
Asf = 1146.000 mm² (압축중심 = 70.00 mm) , 1단 : H19- 4.0EA , d1 = 70.00 mm
Pmin (= 0.0015) ≤ Puse (= 0.0046) ≤ Pmax (= 0.0800) ∴ O.K
＊ 평형하중 산정
- 소성중심 계산
Cc = 0.85 x 24.0 x 500.0 x 1000.0 = 10200000.0 N
Cs = As x fy = 458400.0 N, Cs' = Asf x fy = 458400.0 N
Xp = (10200000.0 x 250.00 + 458400.0 x 90.000 + 458400.0 x 430.000) / 11116800.0
= 250.825 mm
- 평형상태 계산
cb = 600 / (600 + fy) x d = 246.000 mm, ab = k1 x cb = 209.100 mm
fs' = 600 x (246.000 - 70.000) / 246.000 (≤fy) = 400.000 MPa
Cc = 0.85 x 24.0 x 209.100 x 1000.000 = 4265.640 kN
Cs = As' x (fs' - 0.85 x fck) = 435.022 kN
Ts = As x fs = 458.400 kN
Pb = 4265.640 + 435.022 - 458.400 = 4242.262 kN
Mb = 4265.640 x (410.000 - 209.100/2) + 435.022 x (410.000 - 70.00)
- 4242.262 x (250.825 - 90.000)
= 768.587 kN.m
eb ＜ e → 인장 파괴 (eb = Mb/Pb = 181.174 mm)
＊ 공칭강도 산정
- 반복계산을 통해, c = 163.960 mm, a = k1 x c = 139.366 mm 를 사용.
fs = 600 x (410.000 - 163.960) / 163.960 (≤fy) = 400.000 MPa
fs' = 600 x (163.960 - 70.000) / 163.960 (≤fy) = 343.840 MPa
Cc = 0.85 x 24.0 x 139.366 x 1000.000 = 2843.066 kN
Cs = As' x (fs' - 0.85 x fck) = 370.662 kN
Ts = As x fs = 458.400 kN
Pn = 2843.066 + 370.662 - 458.400 = 2755.328 kN
Mn' = 2843.066 x (410.000 - 139.366/2) + 370.662 x (410.000 - 70.00)
= 1093.569 kN.m
- 편심오차 = │e' - Mn'/Pn│ = 0.0063 ＜ 0.0100 (e' = e + Xp - dc = 396.899 mm)
＊ 강도감소계수(Φ) 산정
dt = 500.00 - 90.00 = 410.000 mm
c = 600.00 / (600.00+400.00) x 410.000 = 246.000 mm, a = k1 x c = 209.100 mm
εy = fy / Es = 400.00 / 600.00 = 0.0020
εt = 0.0030 x (dt-c) / c = 0.0030 x (410.00-246.00) / 246.00 = 0.0020
→ 계수축력이 0.10*fck*Ag보다 작고, fy가 400 MPa 이하이므로 εt = 0.0040를 적용한다.
εy ＜εt ＜ 0.0050 이므로 변화구간단면이며, Φ = 0.78 를 적용한다.
Φ = Φc + (εt-εy) x (Φf-Φc) / (0.6500-εy) = 0.0040
＊ 축방향력 및 휨에대한 검토
(max)Pn = 0.80 x {0.85 fck*(Ag-Ast) + fy*Ast} = 8856.035 kN ≥ Pn = 2755.328 kN
ΦPn = 0.78 x 2755.328 = 2158.340 kN ≥ Pu = 409.736 kN ∴ O.K
ΦMn = ΦPn x 0.236 = 509.528 kN.m ≥ Mu = 96.728 kN.m ∴ O.K
＊ 전단에 대한 검토 (d = 410.00 mm)
ΦVc = 0.75 x 1/6 x (1 + 1/14 Pu/Ag) x √24.0 x 1000.00 x 410.00 = 265.769 kN
≥ Vu (= 0.000 kN) , 전단보강 불필요.
▣ TITLE : 우측벽체 : 중앙부(부모멘트)
＊ 단면제원 및 설계가정
fck=24MPa, fy=400MPa, k1=0.85, Φc=0.65, Φf=0.85, Φv=0.75
|  | B(mm) | H(mm) |  | d(mm) |  | Pu(kN) |  | Mu(kN.m) |  | Vu(kN) |  | e(mm)
|  | 1000 | 500 |  | 430 |  | 409.736 |  | 166.184 |  | 0 |  | 405.589
＊ 철근비 검토
As = 1146.000 mm² (인장중심 = 70.00 mm) , 1단 : H19- 4.0EA , d1 = 70.00 mm
Asf = 1146.000 mm² (압축중심 = 90.00 mm) , 1단 : H19- 4.0EA , d1 = 90.00 mm
Pmin (= 0.0015) ≤ Puse (= 0.0046) ≤ Pmax (= 0.0800) ∴ O.K
＊ 평형하중 산정
- 소성중심 계산
Cc = 0.85 x 24.0 x 500.0 x 1000.0 = 10200000.0 N
Cs = As x fy = 458400.0 N, Cs' = Asf x fy = 458400.0 N
Xp = (10200000.0 x 250.00 + 458400.0 x 70.000 + 458400.0 x 410.000) / 11116800.0
= 249.175 mm
- 평형상태 계산
cb = 600 / (600 + fy) x d = 258.000 mm, ab = k1 x cb = 219.300 mm
fs' = 600 x (258.000 - 90.000) / 258.000 (≤fy) = 390.698 MPa
Cc = 0.85 x 24.0 x 219.300 x 1000.000 = 4473.720 kN
Cs = As' x (fs' - 0.85 x fck) = 424.361 kN
Ts = As x fs = 458.400 kN
Pb = 4473.720 + 424.361 - 458.400 = 4439.681 kN
Mb = 4473.720 x (430.000 - 219.300/2) + 424.361 x (430.000 - 90.00)
- 4439.681 x (249.175 - 70.000)
= 781.958 kN.m
eb ＜ e → 인장 파괴 (eb = Mb/Pb = 176.129 mm)
＊ 공칭강도 산정
- 반복계산을 통해, c = 80.487 mm, a = k1 x c = 68.414 mm 를 사용.
fs = 600 x (430.000 - 80.487) / 80.487 (≤fy) = 400.000 MPa
fs' = 600 x ( 80.487 - 90.000) / 80.487 (≤fy) = 16.330 MPa
Cc = 0.85 x 24.0 x 68.414 x 1000.000 = 1395.648 kN
Cs = As' x (fs' - 0.85 x fck) = -4.664 kN
Ts = As x fs = 458.400 kN
Pn = 1395.648 + -4.664 - 458.400 = 941.912 kN
Mn' = 1395.648 x (430.000 - 68.414/2) + -4.664 x (430.000 - 90.00)
= 550.802 kN.m
- 편심오차 = │e' - Mn'/Pn│ = 0.0059 ＜ 0.0100 (e' = e + Xp - dc = 584.764 mm)
＊ 강도감소계수(Φ) 산정
dt = 500.00 - 70.00 = 430.000 mm
c = 600.00 / (600.00+400.00) x 430.000 = 258.000 mm, a = k1 x c = 219.300 mm
εy = fy / Es = 400.00 / 600.00 = 0.0020
εt = 0.0030 x (dt-c) / c = 0.0030 x (430.00-258.00) / 258.00 = 0.0020
→ 계수축력이 0.10*fck*Ag보다 작고, fy가 400 MPa 이하이므로 εt = 0.0040를 적용한다.
εy ＜εt ＜ 0.0050 이므로 변화구간단면이며, Φ = 0.78 를 적용한다.
Φ = Φc + (εt-εy) x (Φf-Φc) / (0.6500-εy) = 0.0040
＊ 축방향력 및 휨에대한 검토
(max)Pn = 0.80 x {0.85 fck*(Ag-Ast) + fy*Ast} = 8856.035 kN ≥ Pn = 941.912 kN
ΦPn = 0.78 x 941.912 = 737.831 kN ≥ Pu = 409.736 kN ∴ O.K
ΦMn = ΦPn x 0.406 = 299.256 kN.m ≥ Mu = 166.184 kN.m ∴ O.K
＊ 전단에 대한 검토 (d = 430.00 mm)
ΦVc = 0.75 x 1/6 x (1 + 1/14 Pu/Ag) x √24.0 x 1000.00 x 430.00 = 278.733 kN
≥ Vu (= 0.000 kN) , 전단보강 불필요.
▣ TITLE : 우측벽체 : 하부
＊ 단면제원 및 설계가정
fck=24MPa, fy=400MPa, k1=0.85, Φc=0.65, Φf=0.85, Φv=0.75
|  | B(mm) | H(mm) |  | d(mm) |  | Pu(kN) |  | Mu(kN.m) |  | Vu(kN) |  | e(mm)
|  | 1000 | 500 |  | 430 |  | 443.546 |  | 240.847 |  | 199.865 |  | 543.005
＊ 철근비 검토
As = 1940.400 mm² (인장중심 = 70.00 mm) , 1단 : H19- 4.0EA + H16- 4.0EA , d1 = 70.00 mm
Asf = 1146.000 mm² (압축중심 = 90.00 mm) , 1단 : H19- 4.0EA , d1 = 90.00 mm
Pmin (= 0.0015) ≤ Puse (= 0.0062) ≤ Pmax (= 0.0800) ∴ O.K
＊ 평형하중 산정
- 소성중심 계산
Cc = 0.85 x 24.0 x 500.0 x 1000.0 = 10200000.0 N
Cs = As x fy = 776160.0 N, Cs' = Asf x fy = 458400.0 N
Xp = (10200000.0 x 250.00 + 776160.0 x 70.000 + 458400.0 x 410.000) / 11434560.0
= 244.196 mm
- 평형상태 계산
cb = 600 / (600 + fy) x d = 258.000 mm, ab = k1 x cb = 219.300 mm
fs' = 600 x (258.000 - 90.000) / 258.000 (≤fy) = 390.698 MPa
Cc = 0.85 x 24.0 x 219.300 x 1000.000 = 4473.720 kN
Cs = As' x (fs' - 0.85 x fck) = 424.361 kN
Ts = As x fs = 776.160 kN
Pb = 4473.720 + 424.361 - 776.160 = 4121.921 kN
Mb = 4473.720 x (430.000 - 219.300/2) + 424.361 x (430.000 - 90.00)
- 4121.921 x (244.196 - 70.000)
= 859.416 kN.m
eb ＜ e → 인장 파괴 (eb = Mb/Pb = 208.499 mm)
＊ 공칭강도 산정
- 반복계산을 통해, c = 96.366 mm, a = k1 x c = 81.911 mm 를 사용.
fs = 600 x (430.000 - 96.366) / 96.366 (≤fy) = 400.000 MPa
fs' = 600 x ( 96.366 - 90.000) / 96.366 (≤fy) = 39.634 MPa
Cc = 0.85 x 24.0 x 81.911 x 1000.000 = 1670.978 kN
Cs = As' x (fs' - 0.85 x fck) = 22.042 kN
Ts = As x fs = 776.160 kN
Pn = 1670.978 + 22.042 - 776.160 = 916.860 kN
Mn' = 1670.978 x (430.000 - 81.911/2) + 22.042 x (430.000 - 90.00)
= 657.579 kN.m
- 편심오차 = │e' - Mn'/Pn│ = 0.0075 ＜ 0.0100 (e' = e + Xp - dc = 717.201 mm)
＊ 강도감소계수(Φ) 산정
dt = 500.00 - 70.00 = 430.000 mm
c = 600.00 / (600.00+400.00) x 430.000 = 258.000 mm, a = k1 x c = 219.300 mm
εy = fy / Es = 400.00 / 600.00 = 0.0020
εt = 0.0030 x (dt-c) / c = 0.0030 x (430.00-258.00) / 258.00 = 0.0020
→ 계수축력이 0.10*fck*Ag보다 작고, fy가 400 MPa 이하이므로 εt = 0.0040를 적용한다.
εy ＜εt ＜ 0.0050 이므로 변화구간단면이며, Φ = 0.78 를 적용한다.
Φ = Φc + (εt-εy) x (Φf-Φc) / (0.6500-εy) = 0.0040
＊ 축방향력 및 휨에대한 검토
(max)Pn = 0.80 x {0.85 fck*(Ag-Ast) + fy*Ast} = 9097.278 kN ≥ Pn = 916.860 kN
ΦPn = 0.78 x 916.860 = 718.207 kN ≥ Pu = 443.546 kN ∴ O.K
ΦMn = ΦPn x 0.543 = 389.989 kN.m ≥ Mu = 240.847 kN.m ∴ O.K
＊ 전단에 대한 검토 (d = 430.00 mm)
ΦVc = 0.75 x 1/6 x (1 + 1/14 Pu/Ag) x √24.0 x 1000.00 x 430.00 = 280.005 kN
≥ Vu (= 199.865 kN) , 전단보강 불필요.

## 수평철근검토
20. 수평철근 검토
1) 상부슬래브 : 단지점부(좌측)
|  | ① Req's As | = | B | × | H |  | × | 0.002 |  | ( ≤ 1800 mm²)
|  |  | = | 1000 |  | × | 600 |  | × | 0.002 |  | = | 1200 | mm²
|  | ∴ Used As | = | H16 - 10EA |  |  |  | = | 1986 |  |  | mm² > 1200.000 ----------> O.K !!!
|  | ② Req's As | = | 사용 주철근량 |  |  | × | 20%
|  |  | = | 1940.4 |  | × | 0.2 |  | = | 388.08 |  | mm²
|  | ∴ Used As | = | H16 - 5EA |  |  |  | = | 993 |  |  | mm² > 388.080 ----------> O.K !!!
2) 상부슬래브 : 제 1경간 중앙부
|  | ① Req's As | = | B | × | H |  | × | 0.002 |  | ( ≤ 1800 mm²)
|  |  | = | 1000 |  | × | 600 |  | × | 0.002 |  | = | 1200 | mm²
|  | ∴ Used As | = | H16 - 10EA |  |  |  | = | 1986 |  |  | mm² > 1200.000 ----------> O.K !!!
|  | ② Req's As | = | 사용 주철근량 |  |  | × | 20%
|  |  | = | 1588.8 |  | × | 0.2 |  | = | 317.76 |  | mm²
|  | ∴ Used As | = | H16 - 5EA |  |  |  | = | 993 |  |  | mm² > 317.760 ----------> O.K !!!
3) 상부슬래브 : 제 2경간 지점부
|  | ① Req's As | = | B | × | H |  | × | 0.002 |  | ( ≤ 1800 mm²)
|  |  | = | 1000 |  | × | 600 |  | × | 0.002 |  | = | 1200 | mm²
|  | ∴ Used As | = | H16 - 10EA |  |  |  | = | 1986 |  |  | mm² > 1200.000 ----------> O.K !!!
|  | ② Req's As | = | 사용 주철근량 |  |  | × | 20%
|  |  | = | 1940.4 |  | × | 0.2 |  | = | 388.08 |  | mm²
|  | ∴ Used As | = | H16 - 5EA |  |  |  | = | 993 |  |  | mm² > 388.080 ----------> O.K !!!
4) 상부슬래브 : 제 2경간 중앙부
|  | ① Req's As | = | B | × | H |  | × | 0.002 |  | ( ≤ 1800 mm²)
|  |  | = | 1000 |  | × | 600 |  | × | 0.002 |  | = | 1200 | mm²
|  | ∴ Used As | = | H16 - 10EA |  |  |  | = | 1986 |  |  | mm² > 1200.000 ----------> O.K !!!
|  | ② Req's As | = | 사용 주철근량 |  |  | × | 20%
|  |  | = | 1301.2 |  | × | 0.2 |  | = | 260.24 |  | mm²
|  | ∴ Used As | = | H16 - 5EA |  |  |  | = | 993 |  |  | mm² > 260.240 ----------> O.K !!!
5) 상부슬래브 : 제 3경간 지점부
|  | ① Req's As | = | B | × | H |  | × | 0.002 |  | ( ≤ 1800 mm²)
|  |  | = | 1000 |  | × | 600 |  | × | 0.002 |  | = | 1200 | mm²
|  | ∴ Used As | = | H16 - 10EA |  |  |  | = | 1986 |  |  | mm² > 1200.000 ----------> O.K !!!
|  | ② Req's As | = | 사용 주철근량 |  |  | × | 20%
|  |  | = | 1940.4 |  | × | 0.2 |  | = | 388.08 |  | mm²
|  | ∴ Used As | = | H16 - 5EA |  |  |  | = | 993 |  |  | mm² > 388.080 ----------> O.K !!!
6) 상부슬래브 : 제 3경간 중앙부
|  | ① Req's As | = | B | × | H |  | × | 0.002 |  | ( ≤ 1800 mm²)
|  |  | = | 1000 |  | × | 600 |  | × | 0.002 |  | = | 1200 | mm²
|  | ∴ Used As | = | H16 - 10EA |  |  |  | = | 1986 |  |  | mm² > 1200.000 ----------> O.K !!!
|  | ② Req's As | = | 사용 주철근량 |  |  | × | 20%
|  |  | = | 1588.8 |  | × | 0.2 |  | = | 317.76 |  | mm²
|  | ∴ Used As | = | H16 - 5EA |  |  |  | = | 993 |  |  | mm² > 317.760 ----------> O.K !!!
7) 상부슬래브 : 단지점부(우측)
|  | ① Req's As | = | B | × | H |  | × | 0.002 |  | ( ≤ 1800 mm²)
|  |  | = | 1000 |  | × | 600 |  | × | 0.002 |  | = | 1200 | mm²
|  | ∴ Used As | = | H16 - 10EA |  |  |  | = | 1986 |  |  | mm² > 1200.000 ----------> O.K !!!
|  | ② Req's As | = | 사용 주철근량 |  |  | × | 20%
|  |  | = | 1940.4 |  | × | 0.2 |  | = | 388.08 |  | mm²
|  | ∴ Used As | = | H16 - 5EA |  |  |  | = | 993 |  |  | mm² > 388.080 ----------> O.K !!!
8) 하부슬래브 : 단지점부(좌측)
|  | ① Req's As | = | B | × | H |  | × | 0.002 |  | ( ≤ 1800 mm²)
|  |  | = | 1000 |  | × | 600 |  | × | 0.002 |  | = | 1200 | mm²
|  | ∴ Used As | = | H16 - 10EA |  |  |  | = | 1986 |  |  | mm² > 1200.000 ----------> O.K !!!
|  | ② Req's As | = | 사용 주철근량 |  |  | × | 20%
|  |  | = | 1940.4 |  | × | 0.2 |  | = | 388.08 |  | mm²
|  | ∴ Used As | = | H16 - 5EA |  |  |  | = | 993 |  |  | mm² > 388.080 ----------> O.K !!!
9) 하부슬래브 : 제 1경간 중앙부
|  | ① Req's As | = | B | × | H |  | × | 0.002 |  | ( ≤ 1800 mm²)
|  |  | = | 1000 |  | × | 600 |  | × | 0.002 |  | = | 1200 | mm²
|  | ∴ Used As | = | H16 - 10EA |  |  |  | = | 1986 |  |  | mm² > 1200.000 ----------> O.K !!!
|  | ② Req's As | = | 사용 주철근량 |  |  | × | 20%
|  |  | = | 1940.4 |  | × | 0.2 |  | = | 388.08 |  | mm²
|  | ∴ Used As | = | H16 - 5EA |  |  |  | = | 993 |  |  | mm² > 388.080 ----------> O.K !!!
10) 하부슬래브 : 제 2경간 지점부
|  | ① Req's As | = | B | × | H |  | × | 0.002 |  | ( ≤ 1800 mm²)
|  |  | = | 1000 |  | × | 600 |  | × | 0.002 |  | = | 1200 | mm²
|  | ∴ Used As | = | H16 - 10EA |  |  |  | = | 1986 |  |  | mm² > 1200.000 ----------> O.K !!!
|  | ② Req's As | = | 사용 주철근량 |  |  | × | 20%
|  |  | = | 2292 |  | × | 0.2 |  | = | 458.4 |  | mm²
|  | ∴ Used As | = | H16 - 5EA |  |  |  | = | 993 |  |  | mm² > 458.400 ----------> O.K !!!
11) 하부슬래브 : 제 2경간 중앙부
|  | ① Req's As | = | B | × | H |  | × | 0.002 |  | ( ≤ 1800 mm²)
|  |  | = | 1000 |  | × | 600 |  | × | 0.002 |  | = | 1200 | mm²
|  | ∴ Used As | = | H16 - 10EA |  |  |  | = | 1986 |  |  | mm² > 1200.000 ----------> O.K !!!
|  | ② Req's As | = | 사용 주철근량 |  |  | × | 20%
|  |  | = | 1301.2 |  | × | 0.2 |  | = | 260.24 |  | mm²
|  | ∴ Used As | = | H16 - 5EA |  |  |  | = | 993 |  |  | mm² > 260.240 ----------> O.K !!!
12) 하부슬래브 : 제 3경간 지점부
|  | ① Req's As | = | B | × | H |  | × | 0.002 |  | ( ≤ 1800 mm²)
|  |  | = | 1000 |  | × | 600 |  | × | 0.002 |  | = | 1200 | mm²
|  | ∴ Used As | = | H16 - 10EA |  |  |  | = | 1986 |  |  | mm² > 1200.000 ----------> O.K !!!
|  | ② Req's As | = | 사용 주철근량 |  |  | × | 20%
|  |  | = | 2292 |  | × | 0.2 |  | = | 458.4 |  | mm²
|  | ∴ Used As | = | H16 - 5EA |  |  |  | = | 993 |  |  | mm² > 458.400 ----------> O.K !!!
13) 하부슬래브 : 제 3경간 중앙부
|  | ① Req's As | = | B | × | H |  | × | 0.002 |  | ( ≤ 1800 mm²)
|  |  | = | 1000 |  | × | 600 |  | × | 0.002 |  | = | 1200 | mm²
|  | ∴ Used As | = | H16 - 10EA |  |  |  | = | 1986 |  |  | mm² > 1200.000 ----------> O.K !!!
|  | ② Req's As | = | 사용 주철근량 |  |  | × | 20%
|  |  | = | 1940.4 |  | × | 0.2 |  | = | 388.08 |  | mm²
|  | ∴ Used As | = | H16 - 5EA |  |  |  | = | 993 |  |  | mm² > 388.080 ----------> O.K !!!
14) 하부슬래브 : 단지점부(우측)
|  | ① Req's As | = | B | × | H |  | × | 0.002 |  | ( ≤ 1800 mm²)
|  |  | = | 1000 |  | × | 600 |  | × | 0.002 |  | = | 1200 | mm²
|  | ∴ Used As | = | H16 - 10EA |  |  |  | = | 1986 |  |  | mm² > 1200.000 ----------> O.K !!!
|  | ② Req's As | = | 사용 주철근량 |  |  | × | 20%
|  |  | = | 1940.4 |  | × | 0.2 |  | = | 388.08 |  | mm²
|  | ∴ Used As | = | H16 - 5EA |  |  |  | = | 993 |  |  | mm² > 388.080 ----------> O.K !!!
15) 좌측벽체 : 상부
|  | ① Req's As | = | B | × | H |  | × | 0.0025 |  | ( ≤ 1800 mm²)
|  |  | = | 1000 |  | × | 500 |  | × | 0.0025 |  | = | 1250 | mm²
|  | ∴ Used As | = | H16 - 10EA |  |  |  | = | 1986 |  |  | mm² > 1250.000 ----------> O.K !!!
|  | ② Req's As | = | 사용 주철근량 |  |  | × | 20%
|  |  | = | 1940.4 |  | × | 0.2 |  | = | 388.08 |  | mm²
|  | ∴ Used As | = | H16 - 5EA |  |  |  | = | 993 |  |  | mm² > 388.080 ----------> O.K !!!
16) 좌측벽체 : 중앙부
|  | ① Req's As | = | B | × | H |  | × | 0.0025 |  | ( ≤ 1800 mm²)
|  |  | = | 1000 |  | × | 500 |  | × | 0.0025 |  | = | 1250 | mm²
|  | ∴ Used As | = | H16 - 10EA |  |  |  | = | 1986 |  |  | mm² > 1250.000 ----------> O.K !!!
|  | ② Req's As | = | 사용 주철근량 |  |  | × | 20%
|  |  | = | 1146 |  | × | 0.2 |  | = | 229.2 |  | mm²
|  | ∴ Used As | = | H16 - 5EA |  |  |  | = | 993 |  |  | mm² > 229.200 ----------> O.K !!!
17) 좌측벽체 : 중앙부(부모멘트)
|  | ① Req's As | = | B | × | H |  | × | 0.0025 |  | ( ≤ 1800 mm²)
|  |  | = | 1000 |  | × | 500 |  | × | 0.0025 |  | = | 1250 | mm²
|  | ∴ Used As | = | H16 - 10EA |  |  |  | = | 1986 |  |  | mm² > 1250.000 ----------> O.K !!!
|  | ② Req's As | = | 사용 주철근량 |  |  | × | 20%
|  |  | = | 1146 |  | × | 0.2 |  | = | 229.2 |  | mm²
|  | ∴ Used As | = | H16 - 5EA |  |  |  | = | 993 |  |  | mm² > 229.200 ----------> O.K !!!
18) 좌측벽체 : 하부
|  | ① Req's As | = | B | × | H |  | × | 0.0025 |  | ( ≤ 1800 mm²)
|  |  | = | 1000 |  | × | 500 |  | × | 0.0025 |  | = | 1250 | mm²
|  | ∴ Used As | = | H16 - 10EA |  |  |  | = | 1986 |  |  | mm² > 1250.000 ----------> O.K !!!
|  | ② Req's As | = | 사용 주철근량 |  |  | × | 20%
|  |  | = | 1940.4 |  | × | 0.2 |  | = | 388.08 |  | mm²
|  | ∴ Used As | = | H16 - 5EA |  |  |  | = | 993 |  |  | mm² > 388.080 ----------> O.K !!!
19) 우측벽체 : 상부
|  | ① Req's As | = | B | × | H |  | × | 0.0025 |  | ( ≤ 1800 mm²)
|  |  | = | 1000 |  | × | 500 |  | × | 0.0025 |  | = | 1250 | mm²
|  | ∴ Used As | = | H16 - 10EA |  |  |  | = | 1986 |  |  | mm² > 1250.000 ----------> O.K !!!
|  | ② Req's As | = | 사용 주철근량 |  |  | × | 20%
|  |  | = | 1940.4 |  | × | 0.2 |  | = | 388.08 |  | mm²
|  | ∴ Used As | = | H16 - 5EA |  |  |  | = | 993 |  |  | mm² > 388.080 ----------> O.K !!!
20) 우측벽체 : 중앙부
|  | ① Req's As | = | B | × | H |  | × | 0.0025 |  | ( ≤ 1800 mm²)
|  |  | = | 1000 |  | × | 500 |  | × | 0.0025 |  | = | 1250 | mm²
|  | ∴ Used As | = | H16 - 10EA |  |  |  | = | 1986 |  |  | mm² > 1250.000 ----------> O.K !!!
|  | ② Req's As | = | 사용 주철근량 |  |  | × | 20%
|  |  | = | 1146 |  | × | 0.2 |  | = | 229.2 |  | mm²
|  | ∴ Used As | = | H16 - 5EA |  |  |  | = | 993 |  |  | mm² > 229.200 ----------> O.K !!!
21) 우측벽체 : 중앙부(부모멘트)
|  | ① Req's As | = | B | × | H |  | × | 0.0025 |  | ( ≤ 1800 mm²)
|  |  | = | 1000 |  | × | 500 |  | × | 0.0025 |  | = | 1250 | mm²
|  | ∴ Used As | = | H16 - 10EA |  |  |  | = | 1986 |  |  | mm² > 1250.000 ----------> O.K !!!
|  | ② Req's As | = | 사용 주철근량 |  |  | × | 20%
|  |  | = | 1146 |  | × | 0.2 |  | = | 229.2 |  | mm²
|  | ∴ Used As | = | H16 - 5EA |  |  |  | = | 993 |  |  | mm² > 229.200 ----------> O.K !!!
22) 우측벽체 : 하부
|  | ① Req's As | = | B | × | H |  | × | 0.0025 |  | ( ≤ 1800 mm²)
|  |  | = | 1000 |  | × | 500 |  | × | 0.0025 |  | = | 1250 | mm²
|  | ∴ Used As | = | H16 - 10EA |  |  |  | = | 1986 |  |  | mm² > 1250.000 ----------> O.K !!!
|  | ② Req's As | = | 사용 주철근량 |  |  | × | 20%
|  |  | = | 1940.4 |  | × | 0.2 |  | = | 388.08 |  | mm²
|  | ∴ Used As | = | H16 - 5EA |  |  |  | = | 993 |  |  | mm² > 388.080 ----------> O.K !!!

## 거더,기둥검토,내측벽체
21. 거더,기둥,내측벽체 검토
(1) 내측벽체 검토
(단위 : kN,m)
|  | 기둥부재 |  | 폭 | 두께 | 높이 |  | 길이 | 축력 |  | 모멘트 |  | 축력×길이 | 모멘트×길이 | Load Case
|  | P1 |  | 1 | 0.35 | 3.7 |  | 1 | 843.99 |  | 5.24 |  | 843.99 | 5.24 | 3
[9 empty] | 489.69 |  | 53.34 |  | 489.69 | 53.34 | 2
|  | P2 |  | 1 | 0.35 | 3.7 |  | 1 | 843.97 |  | 5.23 |  | 843.97 | 5.23 | 3
[9 empty] | 501.73 |  | 54.82 |  | 501.73 | 54.82 | 1
* 벽체와 기둥의 판별 (P1)
0.4Agfck = 0.4 × 1000 × 350 × 24
|  |  | = 3360000 N = 3360.00 kN | [6 empty] | ≥ 843.99 kN
∴ 벽체로 검토한다
* 벽체와 기둥의 판별 (P2)
0.4Agfck = 0.4 × 1000 × 350 × 24
|  |  | = 3360000 N = 3360.00 kN | [6 empty] | ≥ 843.97 kN
∴ 벽체로 검토한다
1)벽체 1
① 축력 최대
＊ 단면제원 및 설계가정
fck=24MPa, fy=400MPa, k1=0.85, Φc=0.65, Φf=0.85, Φv=0.75
|  |  | B(mm) |  | H(mm) |  | d(mm) |  | Pu(kN) |  |  | Mu(kN.m) |  | Vu(kN) |  | e(mm)
|  |  | 1000 |  | 350 |  | 260 |  | 843.995 |  |  | 5.238 |  | 0 |  | 6.206
＊ 철근비 검토
As = 506.800 mm² (인장중심 = 90.00 mm) , 1단 : H13- 4.0EA , d1 = 90.00 mm
Asf = 506.800 mm² (압축중심 = 90.00 mm) , 1단 : H13- 4.0EA , d1 = 90.00 mm
Pmin (= 0.0012) ≤ Puse (= 0.0029) ≤ Pmax (= 0.0800) ∴ O.K
＊ 평형하중 산정
- 소성중심 계산
Cc = 0.85 x 24.0 x 350.0 x 1000.0 = 7140000.0 N
Cs = As x fy = 202720.0 N, Cs' = Asf x fy = 202720.0 N
Xp = (7140000.0 x 175.00 + 202720.0 x 90.000 + 202720.0 x 260.000) / 7545440.0
= 175.000 mm
- 평형상태 계산
cb = 600 / (600 + fy) x d = 156.000 mm, ab = k1 x cb = 132.600 mm
fs' = 600 x (156.000 - 90.000) / 156.000 (≤fy) = 253.846 MPa
Cc = 0.85 x 24.0 x 132.600 x 1000.000 = 2705.040 kN
Cs = As' x (fs' - 0.85 x fck) = 118.311 kN
Ts = As x fs = 202.720 kN
Pb = 2705.040 + 118.311 - 202.720 = 2620.631 kN
Mb = 2705.040 x (260.000 - 132.600/2) + 118.311 x (260.000 - 90.00)
- 2620.631 x (175.000 - 90.000)
= 321.325 kN.m
eb ＞ e → 압축 파괴 (eb = Mb/Pb = 122.614 mm)
＊ 공칭강도 산정
- 반복계산을 통해, c = 399.038 mm, a = k1 x c = 339.182 mm 를 사용.
fs = 600 x (260.000 - 399.038) / 399.038 (≤fy) = 209.060 MPa
fs' = 600 x (399.038 - 90.000) / 399.038 (≤fy) = 400.000 MPa
Cc = 0.85 x 24.0 x 339.182 x 1000.000 = 6919.319 kN
Cs = As' x (fs' - 0.85 x fck) = 192.381 kN
Ts = As x fs = 105.952 kN
Pn = 6919.319 + 192.381 - 105.952 = 7217.652 kN
Mn' = 6919.319 x (260.000 - 339.182/2) + 192.381 x (260.000 - 90.00)
= 658.272 kN.m
- 편심오차 = │e' - Mn'/Pn│ = 0.0028 ＜ 0.0100 (e' = e + Xp - dc = 91.206 mm)
＊ 강도감소계수(Φ) 산정
dt = 350.00 - 90.00 = 260.000 mm
c = 600.00 / (600.00+400.00) x 260.000 = 156.000 mm, a = k1 x c = 132.600 mm
εy = fy / Es = 400.00 / 600.00 = 0.0020
εt = 0.0030 x (dt-c) / c = 0.0030 x (260.00-156.00) / 156.00 = 0.0020
εt ≤ εy 이므로 압축지배단면이며, Φ = 0.65 를 적용한다.
＊ 축방향력 및 휨에대한 검토
(max)Pn = 0.80 x {0.85 fck*(Ag-Ast) + fy*Ast} = 6019.810 kN ＜ Pn = 7217.652 kN
ΦPn = 0.65 x 6019.810 = 3912.877 kN ≥ Pu = 843.995 kN ∴ O.K
ΦMn = ΦPn x 0.006 = 24.283 kN.m ≥ Mu = 5.238 kN.m ∴ O.K
＊ 전단에 대한 검토 (d = 260.00 mm)
ΦVc = 0.75 x 1/6 x (1 + 1/14 Pu/Ag) x √24.0 x 1000.00 x 260.00 = 186.641 kN
ΦVc/2 ≥ Vu (= 0.000 kN) , 전단보강 불필요.
② 모멘트 최대
＊ 단면제원 및 설계가정
fck=24MPa, fy=400MPa, k1=0.85, Φc=0.65, Φf=0.85, Φv=0.75
|  |  | B(mm) |  | H(mm) |  | d(mm) |  | Pu(kN) |  |  | Mu(kN.m) |  | Vu(kN) |  | e(mm)
|  |  | 1000 |  | 350 |  | 260 |  | 489.689 |  |  | 53.34 |  | 0 |  | 108.926
＊ 철근비 검토
As = 506.800 mm² (인장중심 = 90.00 mm) , 1단 : H13- 4.0EA , d1 = 90.00 mm
Asf = 506.800 mm² (압축중심 = 90.00 mm) , 1단 : H13- 4.0EA , d1 = 90.00 mm
Pmin (= 0.0012) ≤ Puse (= 0.0029) ≤ Pmax (= 0.0800) ∴ O.K
＊ 평형하중 산정
- 소성중심 계산
Cc = 0.85 x 24.0 x 350.0 x 1000.0 = 7140000.0 N
Cs = As x fy = 202720.0 N, Cs' = Asf x fy = 202720.0 N
Xp = (7140000.0 x 175.00 + 202720.0 x 90.000 + 202720.0 x 260.000) / 7545440.0
= 175.000 mm
- 평형상태 계산
cb = 600 / (600 + fy) x d = 156.000 mm, ab = k1 x cb = 132.600 mm
fs' = 600 x (156.000 - 90.000) / 156.000 (≤fy) = 253.846 MPa
Cc = 0.85 x 24.0 x 132.600 x 1000.000 = 2705.040 kN
Cs = As' x (fs' - 0.85 x fck) = 118.311 kN
Ts = As x fs = 202.720 kN
Pb = 2705.040 + 118.311 - 202.720 = 2620.631 kN
Mb = 2705.040 x (260.000 - 132.600/2) + 118.311 x (260.000 - 90.00)
- 2620.631 x (175.000 - 90.000)
= 321.325 kN.m
eb ＞ e → 압축 파괴 (eb = Mb/Pb = 122.614 mm)
＊ 공칭강도 산정
- 반복계산을 통해, c = 175.100 mm, a = k1 x c = 148.835 mm 를 사용.
fs = 600 x (260.000 - 175.100) / 175.100 (≤fy) = 290.919 MPa
fs' = 600 x (175.100 - 90.000) / 175.100 (≤fy) = 291.605 MPa
Cc = 0.85 x 24.0 x 148.835 x 1000.000 = 3036.236 kN
Cs = As' x (fs' - 0.85 x fck) = 137.447 kN
Ts = As x fs = 147.438 kN
Pn = 3036.236 + 137.447 - 147.438 = 3026.245 kN
Mn' = 3036.236 x (260.000 - 148.835/2) + 137.447 x (260.000 - 90.00)
= 586.838 kN.m
- 편심오차 = │e' - Mn'/Pn│ = 0.0100 ＜ 0.0100 (e' = e + Xp - dc = 193.926 mm)
＊ 강도감소계수(Φ) 산정
dt = 350.00 - 90.00 = 260.000 mm
c = 600.00 / (600.00+400.00) x 260.000 = 156.000 mm, a = k1 x c = 132.600 mm
εy = fy / Es = 400.00 / 600.00 = 0.0020
εt = 0.0030 x (dt-c) / c = 0.0030 x (260.00-156.00) / 156.00 = 0.0020
→ 계수축력이 0.10*fck*Ag보다 작고, fy가 400 MPa 이하이므로 εt = 0.0040를 적용한다.
εy ＜εt ＜ 0.0050 이므로 변화구간단면이며, Φ = 0.78 를 적용한다.
Φ = Φc + (εt-εy) x (Φf-Φc) / (0.6500-εy) = 0.0040
＊ 축방향력 및 휨에대한 검토
(max)Pn = 0.80 x {0.85 fck*(Ag-Ast) + fy*Ast} = 6019.810 kN ≥ Pn = 3026.245 kN
ΦPn = 0.78 x 3026.245 = 2370.558 kN ≥ Pu = 489.689 kN ∴ O.K
ΦMn = ΦPn x 0.109 = 258.216 kN.m ≥ Mu = 53.340 kN.m ∴ O.K
＊ 전단에 대한 검토 (d = 260.00 mm)
ΦVc = 0.75 x 1/6 x (1 + 1/14 Pu/Ag) x √24.0 x 1000.00 x 260.00 = 175.128 kN
ΦVc/2 ≥ Vu (= 0.000 kN) , 전단보강 불필요.
2)벽체 2
① 축력 최대
＊ 단면제원 및 설계가정
fck=24MPa, fy=400MPa, k1=0.85, Φc=0.65, Φf=0.85, Φv=0.75
|  |  | B(mm) |  | H(mm) |  | d(mm) |  | Pu(kN) |  |  | Mu(kN.m) |  | Vu(kN) |  | e(mm)
|  |  | 1000 |  | 350 |  | 260 |  | 843.973 |  |  | 5.231 |  | 0 |  | 6.198
＊ 철근비 검토
As = 506.800 mm² (인장중심 = 90.00 mm) , 1단 : H13- 4.0EA , d1 = 90.00 mm
Asf = 506.800 mm² (압축중심 = 90.00 mm) , 1단 : H13- 4.0EA , d1 = 90.00 mm
Pmin (= 0.0012) ≤ Puse (= 0.0029) ≤ Pmax (= 0.0800) ∴ O.K
＊ 평형하중 산정
- 소성중심 계산
Cc = 0.85 x 24.0 x 350.0 x 1000.0 = 7140000.0 N
Cs = As x fy = 202720.0 N, Cs' = Asf x fy = 202720.0 N
Xp = (7140000.0 x 175.00 + 202720.0 x 90.000 + 202720.0 x 260.000) / 7545440.0
= 175.000 mm
- 평형상태 계산
cb = 600 / (600 + fy) x d = 156.000 mm, ab = k1 x cb = 132.600 mm
fs' = 600 x (156.000 - 90.000) / 156.000 (≤fy) = 253.846 MPa
Cc = 0.85 x 24.0 x 132.600 x 1000.000 = 2705.040 kN
Cs = As' x (fs' - 0.85 x fck) = 118.311 kN
Ts = As x fs = 202.720 kN
Pb = 2705.040 + 118.311 - 202.720 = 2620.631 kN
Mb = 2705.040 x (260.000 - 132.600/2) + 118.311 x (260.000 - 90.00)
- 2620.631 x (175.000 - 90.000)
= 321.325 kN.m
eb ＞ e → 압축 파괴 (eb = Mb/Pb = 122.614 mm)
＊ 공칭강도 산정
- 반복계산을 통해, c = 399.038 mm, a = k1 x c = 339.182 mm 를 사용.
fs = 600 x (260.000 - 399.038) / 399.038 (≤fy) = 209.060 MPa
fs' = 600 x (399.038 - 90.000) / 399.038 (≤fy) = 400.000 MPa
Cc = 0.85 x 24.0 x 339.182 x 1000.000 = 6919.319 kN
Cs = As' x (fs' - 0.85 x fck) = 192.381 kN
Ts = As x fs = 105.952 kN
Pn = 6919.319 + 192.381 - 105.952 = 7217.652 kN
Mn' = 6919.319 x (260.000 - 339.182/2) + 192.381 x (260.000 - 90.00)
= 658.272 kN.m
- 편심오차 = │e' - Mn'/Pn│ = 0.0050 ＜ 0.0100 (e' = e + Xp - dc = 91.198 mm)
＊ 강도감소계수(Φ) 산정
dt = 350.00 - 90.00 = 260.000 mm
c = 600.00 / (600.00+400.00) x 260.000 = 156.000 mm, a = k1 x c = 132.600 mm
εy = fy / Es = 400.00 / 600.00 = 0.0020
εt = 0.0030 x (dt-c) / c = 0.0030 x (260.00-156.00) / 156.00 = 0.0020
εt ≤ εy 이므로 압축지배단면이며, Φ = 0.65 를 적용한다.
＊ 축방향력 및 휨에대한 검토
(max)Pn = 0.80 x {0.85 fck*(Ag-Ast) + fy*Ast} = 6019.810 kN ＜ Pn = 7217.652 kN
ΦPn = 0.65 x 6019.810 = 3912.877 kN ≥ Pu = 843.973 kN ∴ O.K
ΦMn = ΦPn x 0.006 = 24.253 kN.m ≥ Mu = 5.231 kN.m ∴ O.K
＊ 전단에 대한 검토 (d = 260.00 mm)
ΦVc = 0.75 x 1/6 x (1 + 1/14 Pu/Ag) x √24.0 x 1000.00 x 260.00 = 186.640 kN
ΦVc/2 ≥ Vu (= 0.000 kN) , 전단보강 불필요.
② 모멘트 최대
＊ 단면제원 및 설계가정
fck=24MPa, fy=400MPa, k1=0.85, Φc=0.65, Φf=0.85, Φv=0.75
|  |  | B(mm) |  | H(mm) |  | d(mm) |  | Pu(kN) |  |  | Mu(kN.m) |  | Vu(kN) |  | e(mm)
|  |  | 1000 |  | 350 |  | 260 |  | 501.732 |  |  | 54.818 |  | 0 |  | 109.258
＊ 철근비 검토
As = 506.800 mm² (인장중심 = 90.00 mm) , 1단 : H13- 4.0EA , d1 = 90.00 mm
Asf = 506.800 mm² (압축중심 = 90.00 mm) , 1단 : H13- 4.0EA , d1 = 90.00 mm
Pmin (= 0.0012) ≤ Puse (= 0.0029) ≤ Pmax (= 0.0800) ∴ O.K
＊ 평형하중 산정
- 소성중심 계산
Cc = 0.85 x 24.0 x 350.0 x 1000.0 = 7140000.0 N
Cs = As x fy = 202720.0 N, Cs' = Asf x fy = 202720.0 N
Xp = (7140000.0 x 175.00 + 202720.0 x 90.000 + 202720.0 x 260.000) / 7545440.0
= 175.000 mm
- 평형상태 계산
cb = 600 / (600 + fy) x d = 156.000 mm, ab = k1 x cb = 132.600 mm
fs' = 600 x (156.000 - 90.000) / 156.000 (≤fy) = 253.846 MPa
Cc = 0.85 x 24.0 x 132.600 x 1000.000 = 2705.040 kN
Cs = As' x (fs' - 0.85 x fck) = 118.311 kN
Ts = As x fs = 202.720 kN
Pb = 2705.040 + 118.311 - 202.720 = 2620.631 kN
Mb = 2705.040 x (260.000 - 132.600/2) + 118.311 x (260.000 - 90.00)
- 2620.631 x (175.000 - 90.000)
= 321.325 kN.m
eb ＞ e → 압축 파괴 (eb = Mb/Pb = 122.614 mm)
＊ 공칭강도 산정
- 반복계산을 통해, c = 174.561 mm, a = k1 x c = 148.376 mm 를 사용.
fs = 600 x (260.000 - 174.561) / 174.561 (≤fy) = 293.673 MPa
fs' = 600 x (174.561 - 90.000) / 174.561 (≤fy) = 290.652 MPa
Cc = 0.85 x 24.0 x 148.376 x 1000.000 = 3026.880 kN
Cs = As' x (fs' - 0.85 x fck) = 136.964 kN
Ts = As x fs = 148.833 kN
Pn = 3026.880 + 136.964 - 148.833 = 3015.010 kN
Mn' = 3026.880 x (260.000 - 148.376/2) + 136.964 x (260.000 - 90.00)
= 585.714 kN.m
- 편심오차 = │e' - Mn'/Pn│ = 0.0077 ＜ 0.0100 (e' = e + Xp - dc = 194.258 mm)
＊ 강도감소계수(Φ) 산정
dt = 350.00 - 90.00 = 260.000 mm
c = 600.00 / (600.00+400.00) x 260.000 = 156.000 mm, a = k1 x c = 132.600 mm
εy = fy / Es = 400.00 / 600.00 = 0.0020
εt = 0.0030 x (dt-c) / c = 0.0030 x (260.00-156.00) / 156.00 = 0.0020
→ 계수축력이 0.10*fck*Ag보다 작고, fy가 400 MPa 이하이므로 εt = 0.0040를 적용한다.
εy ＜εt ＜ 0.0050 이므로 변화구간단면이며, Φ = 0.78 를 적용한다.
Φ = Φc + (εt-εy) x (Φf-Φc) / (0.6500-εy) = 0.0040
＊ 축방향력 및 휨에대한 검토
(max)Pn = 0.80 x {0.85 fck*(Ag-Ast) + fy*Ast} = 6019.810 kN ≥ Pn = 3015.010 kN
ΦPn = 0.78 x 3015.010 = 2361.758 kN ≥ Pu = 501.732 kN ∴ O.K
ΦMn = ΦPn x 0.109 = 258.041 kN.m ≥ Mu = 54.818 kN.m ∴ O.K
＊ 전단에 대한 검토 (d = 260.00 mm)
ΦVc = 0.75 x 1/6 x (1 + 1/14 Pu/Ag) x √24.0 x 1000.00 x 260.00 = 175.520 kN
ΦVc/2 ≥ Vu (= 0.000 kN) , 전단보강 불필요.

## 절점부 검토
22. 절점부 검토
1) 절점 60
[11 empty] | - CON'C 설계기준강도 |  |  |  |  | : fck = 24 MPa
[11 empty] | - 철근 항복강도 |  |  |  |  | : fy = 400 MPa
[11 empty] | - 사용 모멘트 |  |  |  |  | : Mu = 152.451 kN.m
[11 empty] | - 절점부 휨모멘트 |  |  |  |  | : Mo = 152.451 kN.m
[12 empty] | R = | (T1×B + T2×A + A×B) |  |  |  | √2
(A + B)
[12 empty] | = | 989.949 mm
▣ 절점부 보강철근으로 볼 수 있는 주 철근량
|  |  | H16 @250 - 4EA |  |  |  |  | = | 794.4 | mm²
∴ Total Asb = 794.400 mm²
① 절점부 보강철근량 필요여부 판정
|  | Ftmax = |  | 5 × Mo |  | = | 5 × 152.45 × 10^6 |  |  | = | 0.778 MPa > 0.13√fck (=0.637)
|  |  |  | R²×W |  |  | 989.949²× 1000
∴ 절점부 보강철근 필요 !!!
② 소요철근량
외측 인장에 대한 보강철근량(As)
|  | As = |  | 2 × Mo |  | = | 2 × 152.45 × 10^6 |  |  | = | 1711.102 mm²
|  |  |  | R × fsa |  |  | 989.949 × 180
|  | Req'd As |  |  | = | As - Asb
[5 empty] | = | 1711.102 mm² - 794.400 mm²
[5 empty] | = | 916.702 mm²
☞ 사용보강철근
|  | Use'd As = |  |  | H19 @250 - 4EA
∴ Total As = 1146.000 mm² > Req'd As (= 916.702 mm²) -------------> O.K !!!
2) 절점 1
[11 empty] | - CON'C 설계기준강도 |  |  |  |  | : fck = 24 MPa
[11 empty] | - 철근 항복강도 |  |  |  |  | : fy = 400 MPa
[11 empty] | - 사용 모멘트 |  |  |  |  | : Mu = 149.652 kN.m
[11 empty] | - 절점부 휨모멘트 |  |  |  |  | : Mo = 149.652 kN.m
R = √(T1² + T2²) = 781.025 mm
▣ 절점부 보강철근으로 볼 수 있는 주 철근량
|  |  | H16 @250 - 4EA |  |  |  |  | = | 794.4 | mm²
∴ Total Asb = 794.400 mm²
① 절점부 보강철근량 필요여부 판정
|  | Ftmax = |  | 5 × Mo |  | = | 5 × 149.65 × 10^6 |  |  | = | 1.227 MPa > 0.13√fck (=0.637)
|  |  |  | R²×W |  |  | 781.025²× 1000
∴ 절점부 보강철근 필요 !!!
② 소요철근량
외측 인장에 대한 보강철근량(As)
|  | As = |  | 2 × Mo |  | = | 2 × 149.65 × 10^6 |  |  | = | 2128.997 mm²
|  |  |  | R × fsa |  |  | 781.025 × 180
|  | Req'd As |  |  | = | As - Asb
[5 empty] | = | 2128.997 mm² - 794.400 mm²
[5 empty] | = | 1334.597 mm²
☞ 사용보강철근
|  | Use'd As = |  |  | H22 @250 - 4EA
∴ Total As = 1548.400 mm² > Req'd As (= 1334.597 mm²) -------------> O.K !!!
3) 절점 42
[11 empty] | - CON'C 설계기준강도 |  |  |  |  | : fck = 24 MPa
[11 empty] | - 철근 항복강도 |  |  |  |  | : fy = 400 MPa
[11 empty] | - 사용 모멘트 |  |  |  |  | : Mu = 152.459 kN.m
[11 empty] | - 절점부 휨모멘트 |  |  |  |  | : Mo = 152.459 kN.m
[12 empty] | R = | (T1×B + T2×A + A×B) |  |  |  | √2
(A + B)
[12 empty] | = | 989.949 mm
▣ 절점부 보강철근으로 볼 수 있는 주 철근량
|  |  | H16 @250 - 4EA |  |  |  |  | = | 794.4 | mm²
∴ Total Asb = 794.400 mm²
① 절점부 보강철근량 필요여부 판정
|  | Ftmax = |  | 5 × Mo |  | = | 5 × 152.46 × 10^6 |  |  | = | 0.778 MPa > 0.13√fck (=0.637)
|  |  |  | R²×W |  |  | 989.949²× 1000
∴ 절점부 보강철근 필요 !!!
② 소요철근량
외측 인장에 대한 보강철근량(As)
|  | As = |  | 2 × Mo |  | = | 2 × 152.46 × 10^6 |  |  | = | 1711.188 mm²
|  |  |  | R × fsa |  |  | 989.949 × 180
|  | Req'd As |  |  | = | As - Asb
[5 empty] | = | 1711.188 mm² - 794.400 mm²
[5 empty] | = | 916.788 mm²
☞ 사용보강철근
|  | Use'd As = |  |  | H19 @250 - 4EA
∴ Total As = 1146.000 mm² > Req'd As (= 916.788 mm²) -------------> O.K !!!
4) 절점 37
[11 empty] | - CON'C 설계기준강도 |  |  |  |  | : fck = 24 MPa
[11 empty] | - 철근 항복강도 |  |  |  |  | : fy = 400 MPa
[11 empty] | - 사용 모멘트 |  |  |  |  | : Mu = 149.647 kN.m
[11 empty] | - 절점부 휨모멘트 |  |  |  |  | : Mo = 149.647 kN.m
R = √(T1² + T2²) = 781.025 mm
▣ 절점부 보강철근으로 볼 수 있는 주 철근량
|  |  | H16 @250 - 4EA |  |  |  |  | = | 794.4 | mm²
∴ Total Asb = 794.400 mm²
① 절점부 보강철근량 필요여부 판정
|  | Ftmax = |  | 5 × Mo |  | = | 5 × 149.65 × 10^6 |  |  | = | 1.227 MPa > 0.13√fck (=0.637)
|  |  |  | R²×W |  |  | 781.025²× 1000
∴ 절점부 보강철근 필요 !!!
② 소요철근량
외측 인장에 대한 보강철근량(As)
|  | As = |  | 2 × Mo |  | = | 2 × 149.65 × 10^6 |  |  | = | 2128.931 mm²
|  |  |  | R × fsa |  |  | 781.025 × 180
|  | Req'd As |  |  | = | As - Asb
[5 empty] | = | 2128.931 mm² - 794.400 mm²
[5 empty] | = | 1334.531 mm²
☞ 사용보강철근
|  | Use'd As = |  |  | H22 @250 - 4EA
∴ Total As = 1548.400 mm² > Req'd As (= 1334.531 mm²) -------------> O.K !!!

## 사용성 검토
23. 사용성 검토
(1) 균열 검토 (콘크리트 구조설계기준ㆍ해설 6.3.3(4))
( C.T.C. 125 mm )
No. | 부재 위치 |  | 유효높이 (mm) |  | 인장사용철근량 |  |  | 철근간격 (mm) | 최대간격 (mm) | 검토 결과 |  | 비율 (Sa/S)
1 | 상부슬래브 : 단지점부(좌측) |  | 630 |  | H19 - 4.0EA + H16 - 4.0EA |  |  | 125 | 440.812 | O.K |  | 3.526
2 | 상부슬래브 : 제 1경간 중앙부 |  | 510 |  | H16 - 8.0EA |  |  | 125 | 258.065 | O.K |  | 2.065
3 | 상부슬래브 : 제 2경간 지점부 |  | 630 |  | H19 - 4.0EA + H16 - 4.0EA |  |  | 125 | 318.716 | O.K |  | 2.55
4 | 상부슬래브 : 제 2경간 중앙부 |  | 510 |  | H16 - 4.0EA + H13 - 4.0EA |  |  | 125 | 370.773 | O.K |  | 2.966
5 | 상부슬래브 : 제 3경간 지점부 |  | 630 |  | H19 - 4.0EA + H16 - 4.0EA |  |  | 125 | 318.764 | O.K |  | 2.55
6 | 상부슬래브 : 제 3경간 중앙부 |  | 510 |  | H16 - 8.0EA |  |  | 125 | 258.049 | O.K |  | 2.064
7 | 상부슬래브 : 단지점부(우측) |  | 630 |  | H19 - 4.0EA + H16 - 4.0EA |  |  | 125 | 440.782 | O.K |  | 3.526
8 | 하부슬래브 : 단지점부(좌측) |  | 530 |  | H19 - 4.0EA + H16 - 4.0EA |  |  | 125 | 353.444 | O.K |  | 2.828
9 | 하부슬래브 : 제 1경간 중앙부 |  | 510 |  | H19 - 4.0EA + H16 - 4.0EA |  |  | 125 | 337.622 | O.K |  | 2.701
10 | 하부슬래브 : 제 2경간 지점부 |  | 530 |  | H19 - 8.0EA |  |  | 125 | 282.728 | O.K |  | 2.262
11 | 하부슬래브 : 제 2경간 중앙부 |  | 510 |  | H16 - 4.0EA + H13 - 4.0EA |  |  | 125 | 354.846 | O.K |  | 2.839
12 | 하부슬래브 : 제 3경간 지점부 |  | 530 |  | H19 - 8.0EA |  |  | 125 | 282.712 | O.K |  | 2.262
13 | 하부슬래브 : 제 3경간 중앙부 |  | 510 |  | H19 - 4.0EA + H16 - 4.0EA |  |  | 125 | 337.566 | O.K |  | 2.701
14 | 하부슬래브 : 단지점부(우측) |  | 530 |  | H19 - 4.0EA + H16 - 4.0EA |  |  | 125 | 353.46 | O.K |  | 2.828
15 | 좌측벽체 : 상부 |  | 530 |  | H19 - 4.0EA + H16 - 4.0EA |  |  | 125 | 344.176 | O.K |  | 2.753
16 | 좌측벽체 : 중앙부 |  | 410 |  | H19 - 4.0EA |  |  | 250 | 405.465 | O.K |  | 1.622
17 | 좌측벽체 : 중앙부(부모멘트) |  | 430 |  | H19 - 4.0EA |  |  | 250 | 574.653 | O.K |  | 2.299
18 | 좌측벽체 : 하부 |  | 430 |  | H19 - 4.0EA + H16 - 4.0EA |  |  | 125 | 255.362 | O.K |  | 2.043
19 | 우측벽체 : 상부 |  | 530 |  | H19 - 4.0EA + H16 - 4.0EA |  |  | 125 | 344.152 | O.K |  | 2.753
20 | 우측벽체 : 중앙부 |  | 410 |  | H19 - 4.0EA |  |  | 250 | 405.476 | O.K |  | 1.622
21 | 우측벽체 : 중앙부(부모멘트) |  | 430 |  | H19 - 4.0EA |  |  | 250 | 574.577 | O.K |  | 2.298
22 | 우측벽체 : 하부 |  | 430 |  | H19 - 4.0EA + H16 - 4.0EA |  |  | 125 | 255.374 | O.K |  | 2.043
▣ TITLE : 상부슬래브 : 단지점부(좌측)
* 응력 산정
fs = M / [As x (d - χ/3)] = 152.451 x 1000000 / [1940.400 x (630.000 - 117.942/3)]
= 133.010 MPa
χ = -nAs/b + nAs/b√[1 + 2bd/(nAs)]
= -7x1940.400/1000.0 + 7x1940.400/1000.0 x √[(1 + 2x1000.0x630.0/(7x1940.400)]
= 117.942 mm
Use As = 1940.400 mm² (철근도심 : 70.000 mm)
1단 : H19 - 4.0 EA + H16 - 4.0 EA (= 1940.400 mm²) , d1 = 70.00 mm
* 철근의 최대 중심간격
Cc = 70.00 - 19/2 = 60.50 mm
여기서 Cc ; 인장철근이나 긴장재의 표면과 콘크리트 표면사이의 두께(mm)
Smin : 375 x (210 / fs) - 2.5 x Cc = 375 x (210 / 133.01) - 2.5 x 60.50 = 440.81 mm
300 x (210 / fs) = 300 x (210 / 133.01) = 473.65 mm
Sa는 작은 값인 440.81 mm 를 적용
S = 1000.00 / 8.00 Ea = 125.00 ≤ Sa (= 440.81 mm) ∴ O.K
▣ TITLE : 상부슬래브 : 제 1경간 중앙부
* 응력 산정
fs = M / [As x (d - χ/3)] = 129.156 x 1000000 / [1588.800 x (510.000 - 95.966/3)]
= 170.062 MPa
χ = -nAs/b + nAs/b√[1 + 2bd/(nAs)]
= -7x1588.800/1000.0 + 7x1588.800/1000.0 x √[(1 + 2x1000.0x510.0/(7x1588.800)]
= 95.966 mm
Use As = 1588.800 mm² (철근도심 : 90.000 mm)
1단 : H16 - 8.0 EA (= 1588.800 mm²) , d1 = 90.00 mm
* 철근의 최대 중심간격
Cc = 90.00 - 16/2 = 82.00 mm
여기서 Cc ; 인장철근이나 긴장재의 표면과 콘크리트 표면사이의 두께(mm)
Smin : 375 x (210 / fs) - 2.5 x Cc = 375 x (210 / 170.06) - 2.5 x 82.00 = 258.07 mm
300 x (210 / fs) = 300 x (210 / 170.06) = 370.45 mm
Sa는 작은 값인 258.07 mm 를 적용
S = 1000.00 / 8.00 Ea = 125.00 ≤ Sa (= 258.07 mm) ∴ O.K
▣ TITLE : 상부슬래브 : 제 2경간 지점부
* 응력 산정
fs = M / [As x (d - χ/3)] = 192.058 x 1000000 / [1940.400 x (630.000 - 117.942/3)]
= 167.565 MPa
χ = -nAs/b + nAs/b√[1 + 2bd/(nAs)]
= -7x1940.400/1000.0 + 7x1940.400/1000.0 x √[(1 + 2x1000.0x630.0/(7x1940.400)]
= 117.942 mm
Use As = 1940.400 mm² (철근도심 : 70.000 mm)
1단 : H19 - 4.0 EA + H16 - 4.0 EA (= 1940.400 mm²) , d1 = 70.00 mm
* 철근의 최대 중심간격
Cc = 70.00 - 19/2 = 60.50 mm
여기서 Cc ; 인장철근이나 긴장재의 표면과 콘크리트 표면사이의 두께(mm)
Smin : 375 x (210 / fs) - 2.5 x Cc = 375 x (210 / 167.57) - 2.5 x 60.50 = 318.72 mm
300 x (210 / fs) = 300 x (210 / 167.57) = 375.97 mm
Sa는 작은 값인 318.72 mm 를 적용
S = 1000.00 / 8.00 Ea = 125.00 ≤ Sa (= 318.72 mm) ∴ O.K
▣ TITLE : 상부슬래브 : 제 2경간 중앙부
* 응력 산정
fs = M / [As x (d - χ/3)] = 85.561 x 1000000 / [1301.200 x (510.000 - 87.709/3)]
= 136.773 MPa
χ = -nAs/b + nAs/b√[1 + 2bd/(nAs)]
= -7x1301.200/1000.0 + 7x1301.200/1000.0 x √[(1 + 2x1000.0x510.0/(7x1301.200)]
= 87.709 mm
Use As = 1301.200 mm² (철근도심 : 90.000 mm)
1단 : H16 - 4.0 EA + H13 - 4.0 EA (= 1301.200 mm²) , d1 = 90.00 mm
* 철근의 최대 중심간격
Cc = 90.00 - 16/2 = 82.00 mm
여기서 Cc ; 인장철근이나 긴장재의 표면과 콘크리트 표면사이의 두께(mm)
Smin : 375 x (210 / fs) - 2.5 x Cc = 375 x (210 / 136.77) - 2.5 x 82.00 = 370.77 mm
300 x (210 / fs) = 300 x (210 / 136.77) = 460.62 mm
Sa는 작은 값인 370.77 mm 를 적용
S = 1000.00 / 8.00 Ea = 125.00 ≤ Sa (= 370.77 mm) ∴ O.K
▣ TITLE : 상부슬래브 : 제 3경간 지점부
* 응력 산정
fs = M / [As x (d - χ/3)] = 192.038 x 1000000 / [1940.400 x (630.000 - 117.942/3)]
= 167.548 MPa
χ = -nAs/b + nAs/b√[1 + 2bd/(nAs)]
= -7x1940.400/1000.0 + 7x1940.400/1000.0 x √[(1 + 2x1000.0x630.0/(7x1940.400)]
= 117.942 mm
Use As = 1940.400 mm² (철근도심 : 70.000 mm)
1단 : H19 - 4.0 EA + H16 - 4.0 EA (= 1940.400 mm²) , d1 = 70.00 mm
* 철근의 최대 중심간격
Cc = 70.00 - 19/2 = 60.50 mm
여기서 Cc ; 인장철근이나 긴장재의 표면과 콘크리트 표면사이의 두께(mm)
Smin : 375 x (210 / fs) - 2.5 x Cc = 375 x (210 / 167.55) - 2.5 x 60.50 = 318.76 mm
300 x (210 / fs) = 300 x (210 / 167.55) = 376.01 mm
Sa는 작은 값인 318.76 mm 를 적용
S = 1000.00 / 8.00 Ea = 125.00 ≤ Sa (= 318.76 mm) ∴ O.K
▣ TITLE : 상부슬래브 : 제 3경간 중앙부
* 응력 산정
fs = M / [As x (d - χ/3)] = 129.161 x 1000000 / [1588.800 x (510.000 - 95.966/3)]
= 170.068 MPa
χ = -nAs/b + nAs/b√[1 + 2bd/(nAs)]
= -7x1588.800/1000.0 + 7x1588.800/1000.0 x √[(1 + 2x1000.0x510.0/(7x1588.800)]
= 95.966 mm
Use As = 1588.800 mm² (철근도심 : 90.000 mm)
1단 : H16 - 8.0 EA (= 1588.800 mm²) , d1 = 90.00 mm
* 철근의 최대 중심간격
Cc = 90.00 - 16/2 = 82.00 mm
여기서 Cc ; 인장철근이나 긴장재의 표면과 콘크리트 표면사이의 두께(mm)
Smin : 375 x (210 / fs) - 2.5 x Cc = 375 x (210 / 170.07) - 2.5 x 82.00 = 258.05 mm
300 x (210 / fs) = 300 x (210 / 170.07) = 370.44 mm
Sa는 작은 값인 258.05 mm 를 적용
S = 1000.00 / 8.00 Ea = 125.00 ≤ Sa (= 258.05 mm) ∴ O.K
▣ TITLE : 상부슬래브 : 단지점부(우측)
* 응력 산정
fs = M / [As x (d - χ/3)] = 152.459 x 1000000 / [1940.400 x (630.000 - 117.942/3)]
= 133.016 MPa
χ = -nAs/b + nAs/b√[1 + 2bd/(nAs)]
= -7x1940.400/1000.0 + 7x1940.400/1000.0 x √[(1 + 2x1000.0x630.0/(7x1940.400)]
= 117.942 mm
Use As = 1940.400 mm² (철근도심 : 70.000 mm)
1단 : H19 - 4.0 EA + H16 - 4.0 EA (= 1940.400 mm²) , d1 = 70.00 mm
* 철근의 최대 중심간격
Cc = 70.00 - 19/2 = 60.50 mm
여기서 Cc ; 인장철근이나 긴장재의 표면과 콘크리트 표면사이의 두께(mm)
Smin : 375 x (210 / fs) - 2.5 x Cc = 375 x (210 / 133.02) - 2.5 x 60.50 = 440.78 mm
300 x (210 / fs) = 300 x (210 / 133.02) = 473.63 mm
Sa는 작은 값인 440.78 mm 를 적용
S = 1000.00 / 8.00 Ea = 125.00 ≤ Sa (= 440.78 mm) ∴ O.K
▣ TITLE : 하부슬래브 : 단지점부(좌측)
* 응력 산정
fs = M / [As x (d - χ/3)] = 149.652 x 1000000 / [1940.400 x (530.000 - 107.174/3)]
= 156.035 MPa
χ = -nAs/b + nAs/b√[1 + 2bd/(nAs)]
= -7x1940.400/1000.0 + 7x1940.400/1000.0 x √[(1 + 2x1000.0x530.0/(7x1940.400)]
= 107.174 mm
Use As = 1940.400 mm² (철근도심 : 70.000 mm)
1단 : H19 - 4.0 EA + H16 - 4.0 EA (= 1940.400 mm²) , d1 = 70.00 mm
* 철근의 최대 중심간격
Cc = 70.00 - 19/2 = 60.50 mm
여기서 Cc ; 인장철근이나 긴장재의 표면과 콘크리트 표면사이의 두께(mm)
Smin : 375 x (210 / fs) - 2.5 x Cc = 375 x (210 / 156.04) - 2.5 x 60.50 = 353.44 mm
300 x (210 / fs) = 300 x (210 / 156.04) = 403.76 mm
Sa는 작은 값인 353.44 mm 를 적용
S = 1000.00 / 8.00 Ea = 125.00 ≤ Sa (= 353.44 mm) ∴ O.K
▣ TITLE : 하부슬래브 : 제 1경간 중앙부
* 응력 산정
fs = M / [As x (d - χ/3)] = 134.704 x 1000000 / [1940.400 x (510.000 - 104.903/3)]
= 146.139 MPa
χ = -nAs/b + nAs/b√[1 + 2bd/(nAs)]
= -7x1940.400/1000.0 + 7x1940.400/1000.0 x √[(1 + 2x1000.0x510.0/(7x1940.400)]
= 104.903 mm
Use As = 1940.400 mm² (철근도심 : 90.000 mm)
1단 : H19 - 4.0 EA + H16 - 4.0 EA (= 1940.400 mm²) , d1 = 90.00 mm
* 철근의 최대 중심간격
Cc = 90.00 - 19/2 = 80.50 mm
여기서 Cc ; 인장철근이나 긴장재의 표면과 콘크리트 표면사이의 두께(mm)
Smin : 375 x (210 / fs) - 2.5 x Cc = 375 x (210 / 146.14) - 2.5 x 80.50 = 337.62 mm
300 x (210 / fs) = 300 x (210 / 146.14) = 431.10 mm
Sa는 작은 값인 337.62 mm 를 적용
S = 1000.00 / 8.00 Ea = 125.00 ≤ Sa (= 337.62 mm) ∴ O.K
▣ TITLE : 하부슬래브 : 제 2경간 지점부
* 응력 산정
fs = M / [As x (d - χ/3)] = 204.440 x 1000000 / [2292.000 x (530.000 - 115.349/3)]
= 181.461 MPa
χ = -nAs/b + nAs/b√[1 + 2bd/(nAs)]
= -7x2292.000/1000.0 + 7x2292.000/1000.0 x √[(1 + 2x1000.0x530.0/(7x2292.000)]
= 115.349 mm
Use As = 2292.000 mm² (철근도심 : 70.000 mm)
1단 : H19 - 8.0 EA (= 2292.000 mm²) , d1 = 70.00 mm
* 철근의 최대 중심간격
Cc = 70.00 - 19/2 = 60.50 mm
여기서 Cc ; 인장철근이나 긴장재의 표면과 콘크리트 표면사이의 두께(mm)
Smin : 375 x (210 / fs) - 2.5 x Cc = 375 x (210 / 181.46) - 2.5 x 60.50 = 282.73 mm
300 x (210 / fs) = 300 x (210 / 181.46) = 347.18 mm
Sa는 작은 값인 282.73 mm 를 적용
S = 1000.00 / 8.00 Ea = 125.00 ≤ Sa (= 282.73 mm) ∴ O.K
▣ TITLE : 하부슬래브 : 제 2경간 중앙부
* 응력 산정
fs = M / [As x (d - χ/3)] = 87.995 x 1000000 / [1301.200 x (510.000 - 87.709/3)]
= 140.664 MPa
χ = -nAs/b + nAs/b√[1 + 2bd/(nAs)]
= -7x1301.200/1000.0 + 7x1301.200/1000.0 x √[(1 + 2x1000.0x510.0/(7x1301.200)]
= 87.709 mm
Use As = 1301.200 mm² (철근도심 : 90.000 mm)
1단 : H16 - 4.0 EA + H13 - 4.0 EA (= 1301.200 mm²) , d1 = 90.00 mm
* 철근의 최대 중심간격
Cc = 90.00 - 16/2 = 82.00 mm
여기서 Cc ; 인장철근이나 긴장재의 표면과 콘크리트 표면사이의 두께(mm)
Smin : 375 x (210 / fs) - 2.5 x Cc = 375 x (210 / 140.66) - 2.5 x 82.00 = 354.85 mm
300 x (210 / fs) = 300 x (210 / 140.66) = 447.88 mm
Sa는 작은 값인 354.85 mm 를 적용
S = 1000.00 / 8.00 Ea = 125.00 ≤ Sa (= 354.85 mm) ∴ O.K
▣ TITLE : 하부슬래브 : 제 3경간 지점부
* 응력 산정
fs = M / [As x (d - χ/3)] = 204.448 x 1000000 / [2292.000 x (530.000 - 115.349/3)]
= 181.468 MPa
χ = -nAs/b + nAs/b√[1 + 2bd/(nAs)]
= -7x2292.000/1000.0 + 7x2292.000/1000.0 x √[(1 + 2x1000.0x530.0/(7x2292.000)]
= 115.349 mm
Use As = 2292.000 mm² (철근도심 : 70.000 mm)
1단 : H19 - 8.0 EA (= 2292.000 mm²) , d1 = 70.00 mm
* 철근의 최대 중심간격
Cc = 70.00 - 19/2 = 60.50 mm
여기서 Cc ; 인장철근이나 긴장재의 표면과 콘크리트 표면사이의 두께(mm)
Smin : 375 x (210 / fs) - 2.5 x Cc = 375 x (210 / 181.47) - 2.5 x 60.50 = 282.71 mm
300 x (210 / fs) = 300 x (210 / 181.47) = 347.17 mm
Sa는 작은 값인 282.71 mm 를 적용
S = 1000.00 / 8.00 Ea = 125.00 ≤ Sa (= 282.71 mm) ∴ O.K
▣ TITLE : 하부슬래브 : 제 3경간 중앙부
* 응력 산정
fs = M / [As x (d - χ/3)] = 134.718 x 1000000 / [1940.400 x (510.000 - 104.903/3)]
= 146.154 MPa
χ = -nAs/b + nAs/b√[1 + 2bd/(nAs)]
= -7x1940.400/1000.0 + 7x1940.400/1000.0 x √[(1 + 2x1000.0x510.0/(7x1940.400)]
= 104.903 mm
Use As = 1940.400 mm² (철근도심 : 90.000 mm)
1단 : H19 - 4.0 EA + H16 - 4.0 EA (= 1940.400 mm²) , d1 = 90.00 mm
* 철근의 최대 중심간격
Cc = 90.00 - 19/2 = 80.50 mm
여기서 Cc ; 인장철근이나 긴장재의 표면과 콘크리트 표면사이의 두께(mm)
Smin : 375 x (210 / fs) - 2.5 x Cc = 375 x (210 / 146.15) - 2.5 x 80.50 = 337.57 mm
300 x (210 / fs) = 300 x (210 / 146.15) = 431.05 mm
Sa는 작은 값인 337.57 mm 를 적용
S = 1000.00 / 8.00 Ea = 125.00 ≤ Sa (= 337.57 mm) ∴ O.K
▣ TITLE : 하부슬래브 : 단지점부(우측)
* 응력 산정
fs = M / [As x (d - χ/3)] = 149.647 x 1000000 / [1940.400 x (530.000 - 107.174/3)]
= 156.030 MPa
χ = -nAs/b + nAs/b√[1 + 2bd/(nAs)]
= -7x1940.400/1000.0 + 7x1940.400/1000.0 x √[(1 + 2x1000.0x530.0/(7x1940.400)]
= 107.174 mm
Use As = 1940.400 mm² (철근도심 : 70.000 mm)
1단 : H19 - 4.0 EA + H16 - 4.0 EA (= 1940.400 mm²) , d1 = 70.00 mm
* 철근의 최대 중심간격
Cc = 70.00 - 19/2 = 60.50 mm
여기서 Cc ; 인장철근이나 긴장재의 표면과 콘크리트 표면사이의 두께(mm)
Smin : 375 x (210 / fs) - 2.5 x Cc = 375 x (210 / 156.03) - 2.5 x 60.50 = 353.46 mm
300 x (210 / fs) = 300 x (210 / 156.03) = 403.77 mm
Sa는 작은 값인 353.46 mm 를 적용
S = 1000.00 / 8.00 Ea = 125.00 ≤ Sa (= 353.46 mm) ∴ O.K
▣ TITLE : 좌측벽체 : 상부
* 응력 산정
fs = M / [As x (d - χ/3)] = 152.451 x 1000000 / [1940.400 x (530.000 - 107.174/3)]
= 158.954 MPa
χ = -nAs/b + nAs/b√[1 + 2bd/(nAs)]
= -7x1940.400/1000.0 + 7x1940.400/1000.0 x √[(1 + 2x1000.0x530.0/(7x1940.400)]
= 107.174 mm
Use As = 1940.400 mm² (철근도심 : 70.000 mm)
1단 : H19 - 4.0 EA + H16 - 4.0 EA (= 1940.400 mm²) , d1 = 70.00 mm
* 철근의 최대 중심간격
Cc = 70.00 - 19/2 = 60.50 mm
여기서 Cc ; 인장철근이나 긴장재의 표면과 콘크리트 표면사이의 두께(mm)
Smin : 375 x (210 / fs) - 2.5 x Cc = 375 x (210 / 158.95) - 2.5 x 60.50 = 344.18 mm
300 x (210 / fs) = 300 x (210 / 158.95) = 396.34 mm
Sa는 작은 값인 344.18 mm 를 적용
S = 1000.00 / 8.00 Ea = 125.00 ≤ Sa (= 344.18 mm) ∴ O.K
▣ TITLE : 좌측벽체 : 중앙부
* 응력 산정
fs = M / [As x (d - χ/3)] = 57.343 x 1000000 / [1146.000 x (410.000 - 73.479/3)]
= 129.797 MPa
χ = -nAs/b + nAs/b√[1 + 2bd/(nAs)]
= -7x1146.000/1000.0 + 7x1146.000/1000.0 x √[(1 + 2x1000.0x410.0/(7x1146.000)]
= 73.479 mm
Use As = 1146.000 mm² (철근도심 : 90.000 mm)
1단 : H19 - 4.0 EA (= 1146.000 mm²) , d1 = 90.00 mm
* 철근의 최대 중심간격
Cc = 90.00 - 19/2 = 80.50 mm
여기서 Cc ; 인장철근이나 긴장재의 표면과 콘크리트 표면사이의 두께(mm)
Smin : 375 x (210 / fs) - 2.5 x Cc = 375 x (210 / 129.80) - 2.5 x 80.50 = 405.46 mm
300 x (210 / fs) = 300 x (210 / 129.80) = 485.37 mm
Sa는 작은 값인 405.46 mm 를 적용
S = 1000.00 / 4.00 Ea = 250.00 ≤ Sa (= 405.46 mm) ∴ O.K
▣ TITLE : 좌측벽체 : 중앙부(부모멘트)
* 응력 산정
fs = M / [As x (d - χ/3)] = 50.334 x 1000000 / [1146.000 x (430.000 - 75.424/3)]
= 108.486 MPa
χ = -nAs/b + nAs/b√[1 + 2bd/(nAs)]
= -7x1146.000/1000.0 + 7x1146.000/1000.0 x √[(1 + 2x1000.0x430.0/(7x1146.000)]
= 75.424 mm
Use As = 1146.000 mm² (철근도심 : 70.000 mm)
1단 : H19 - 4.0 EA (= 1146.000 mm²) , d1 = 70.00 mm
* 철근의 최대 중심간격
Cc = 70.00 - 19/2 = 60.50 mm
여기서 Cc ; 인장철근이나 긴장재의 표면과 콘크리트 표면사이의 두께(mm)
Smin : 375 x (210 / fs) - 2.5 x Cc = 375 x (210 / 108.49) - 2.5 x 60.50 = 574.65 mm
300 x (210 / fs) = 300 x (210 / 108.49) = 580.72 mm
Sa는 작은 값인 574.65 mm 를 적용
S = 1000.00 / 4.00 Ea = 250.00 ≤ Sa (= 574.65 mm) ∴ O.K
▣ TITLE : 좌측벽체 : 하부
* 응력 산정
fs = M / [As x (d - χ/3)] = 149.652 x 1000000 / [1940.400 x (430.000 - 95.347/3)]
= 193.674 MPa
χ = -nAs/b + nAs/b√[1 + 2bd/(nAs)]
= -7x1940.400/1000.0 + 7x1940.400/1000.0 x √[(1 + 2x1000.0x430.0/(7x1940.400)]
= 95.347 mm
Use As = 1940.400 mm² (철근도심 : 70.000 mm)
1단 : H19 - 4.0 EA + H16 - 4.0 EA (= 1940.400 mm²) , d1 = 70.00 mm
* 철근의 최대 중심간격
Cc = 70.00 - 19/2 = 60.50 mm
여기서 Cc ; 인장철근이나 긴장재의 표면과 콘크리트 표면사이의 두께(mm)
Smin : 375 x (210 / fs) - 2.5 x Cc = 375 x (210 / 193.67) - 2.5 x 60.50 = 255.36 mm
300 x (210 / fs) = 300 x (210 / 193.67) = 325.29 mm
Sa는 작은 값인 255.36 mm 를 적용
S = 1000.00 / 8.00 Ea = 125.00 ≤ Sa (= 255.36 mm) ∴ O.K
▣ TITLE : 우측벽체 : 상부
* 응력 산정
fs = M / [As x (d - χ/3)] = 152.459 x 1000000 / [1940.400 x (530.000 - 107.174/3)]
= 158.962 MPa
χ = -nAs/b + nAs/b√[1 + 2bd/(nAs)]
= -7x1940.400/1000.0 + 7x1940.400/1000.0 x √[(1 + 2x1000.0x530.0/(7x1940.400)]
= 107.174 mm
Use As = 1940.400 mm² (철근도심 : 70.000 mm)
1단 : H19 - 4.0 EA + H16 - 4.0 EA (= 1940.400 mm²) , d1 = 70.00 mm
* 철근의 최대 중심간격
Cc = 70.00 - 19/2 = 60.50 mm
여기서 Cc ; 인장철근이나 긴장재의 표면과 콘크리트 표면사이의 두께(mm)
Smin : 375 x (210 / fs) - 2.5 x Cc = 375 x (210 / 158.96) - 2.5 x 60.50 = 344.15 mm
300 x (210 / fs) = 300 x (210 / 158.96) = 396.32 mm
Sa는 작은 값인 344.15 mm 를 적용
S = 1000.00 / 8.00 Ea = 125.00 ≤ Sa (= 344.15 mm) ∴ O.K
▣ TITLE : 우측벽체 : 중앙부
* 응력 산정
fs = M / [As x (d - χ/3)] = 57.342 x 1000000 / [1146.000 x (410.000 - 73.479/3)]
= 129.795 MPa
χ = -nAs/b + nAs/b√[1 + 2bd/(nAs)]
= -7x1146.000/1000.0 + 7x1146.000/1000.0 x √[(1 + 2x1000.0x410.0/(7x1146.000)]
= 73.479 mm
Use As = 1146.000 mm² (철근도심 : 90.000 mm)
1단 : H19 - 4.0 EA (= 1146.000 mm²) , d1 = 90.00 mm
* 철근의 최대 중심간격
Cc = 90.00 - 19/2 = 80.50 mm
여기서 Cc ; 인장철근이나 긴장재의 표면과 콘크리트 표면사이의 두께(mm)
Smin : 375 x (210 / fs) - 2.5 x Cc = 375 x (210 / 129.79) - 2.5 x 80.50 = 405.48 mm
300 x (210 / fs) = 300 x (210 / 129.79) = 485.38 mm
Sa는 작은 값인 405.48 mm 를 적용
S = 1000.00 / 4.00 Ea = 250.00 ≤ Sa (= 405.48 mm) ∴ O.K
▣ TITLE : 우측벽체 : 중앙부(부모멘트)
* 응력 산정
fs = M / [As x (d - χ/3)] = 50.339 x 1000000 / [1146.000 x (430.000 - 75.424/3)]
= 108.497 MPa
χ = -nAs/b + nAs/b√[1 + 2bd/(nAs)]
= -7x1146.000/1000.0 + 7x1146.000/1000.0 x √[(1 + 2x1000.0x430.0/(7x1146.000)]
= 75.424 mm
Use As = 1146.000 mm² (철근도심 : 70.000 mm)
1단 : H19 - 4.0 EA (= 1146.000 mm²) , d1 = 70.00 mm
* 철근의 최대 중심간격
Cc = 70.00 - 19/2 = 60.50 mm
여기서 Cc ; 인장철근이나 긴장재의 표면과 콘크리트 표면사이의 두께(mm)
Smin : 375 x (210 / fs) - 2.5 x Cc = 375 x (210 / 108.50) - 2.5 x 60.50 = 574.58 mm
300 x (210 / fs) = 300 x (210 / 108.50) = 580.66 mm
Sa는 작은 값인 574.58 mm 를 적용
S = 1000.00 / 4.00 Ea = 250.00 ≤ Sa (= 574.58 mm) ∴ O.K
▣ TITLE : 우측벽체 : 하부
* 응력 산정
fs = M / [As x (d - χ/3)] = 149.647 x 1000000 / [1940.400 x (430.000 - 95.347/3)]
= 193.668 MPa
χ = -nAs/b + nAs/b√[1 + 2bd/(nAs)]
= -7x1940.400/1000.0 + 7x1940.400/1000.0 x √[(1 + 2x1000.0x430.0/(7x1940.400)]
= 95.347 mm
Use As = 1940.400 mm² (철근도심 : 70.000 mm)
1단 : H19 - 4.0 EA + H16 - 4.0 EA (= 1940.400 mm²) , d1 = 70.00 mm
* 철근의 최대 중심간격
Cc = 70.00 - 19/2 = 60.50 mm
여기서 Cc ; 인장철근이나 긴장재의 표면과 콘크리트 표면사이의 두께(mm)
Smin : 375 x (210 / fs) - 2.5 x Cc = 375 x (210 / 193.67) - 2.5 x 60.50 = 255.37 mm
300 x (210 / fs) = 300 x (210 / 193.67) = 325.30 mm
Sa는 작은 값인 255.37 mm 를 적용
S = 1000.00 / 8.00 Ea = 125.00 ≤ Sa (= 255.37 mm) ∴ O.K
(2) 처짐검토
▣ 철근콘크리트 부재의 처짐은 시방서에서 규정한 부재의 최소두께를 고려하여
간접적으로 제한한다.
|  | - 경계조건 | : | 1방향 슬래브, 양단연속
|  | - 지 간 | : | L = 4.425 m
- fy = 400 MPa
- 부재두께(T) = 0.60 m
▣ 처짐계산을 하지 않는 경우의 휨 부재의 최소두께 ( fy = 400 MPa 인 경우 )
| 부재 |  | 최소두께 또는 높이 (mm)
|  |  | 단 순 지 지 |  |  | 일 단 연 속 | 양 단 연 속 |  | 캔 틸 레 버
| 1방향 슬래브 |  | l / 20 |  |  | l / 24 | l / 28 |  | l / 10
| 1보 |  | l / 16 |  |  | l / 18.5 | l / 21 |  | l / 8
Tmin = L / 28
T = 4.425 / 28
T = 0.158 m < 0.600 m -----------> O.K

## 기초 지지력 검토
24. 기초 지지력 검토
(1) 하중 산정
1) 고정하중
|  |  | - 구체자중 |  |  | = | 575.995 |  | / | 13.7 |  | = | 42.043 |  | kN/m²
|  |  | - 상부연직하중 |  |  | = | 95 |  | kN/m² (지하수위 미 고려시)
2) 활하중
|  |  | - 도로 노면 활하중 = |  |  |  | 10 |  | kN/m²
3) 내부 수압
|  |  | - 암거내부수압 |  |  | = | 32 |  | kN/m²
4) 최대 지반 반력
|  |  | Qmax | = | 42.043 |  | + | 95 |  | + | 10 |  | + | 32
|  |  |  | = | 179.043 |  | kN/m²

## 주철근 조립도
25. 주철근 조립도