## 표지
H3-34B 구조계산서
| ▣ 구조형식 |  | : | 지중 3 련 암거
( 내공 : 3@(4M ⅹ 4M) )
| ▣ 토 피(FH) |  | = | 6.00 m
| ▣ 지반 조건 |  | : | 토사
[5 empty] | 1. | 설계요약표
[5 empty] | 2. | 설계조건
[5 empty] | 3. | 단면가정
[5 empty] | 4. | 해석모델 및 단면제원(상시)
[5 empty] | 5. | 해석모델 및 단면제원(붕괴방지)
[5 empty] | 6. | 지반반력계수(상시)
[5 empty] | 7. | 지반반력계수(붕괴방지)
[5 empty] | 8. | 하중계산(상시)
[5 empty] | 9. | 하중계산(붕괴방지)
[5 empty] | 10. | 하중재하도(상시)
[5 empty] | 11. | 하중재하도(붕괴방지)
[5 empty] | 12. | 하중계수 및 하중조합
[5 empty] | 13. | INPUT DATA(상시)
[5 empty] | 14. | INPUT DATA(붕괴방지)
[5 empty] | 15. | OUTPUT DATA(상시)
[5 empty] | 16. | OUTPUT DATA(붕괴방지)
[5 empty] | 17. | 단면력정리(상시)
[5 empty] | 18. | 단면력정리(붕괴방지)
[5 empty] | 19. | 단면검토 및 철근량 산정
[5 empty] | 20. | 수평철근 검토
[5 empty] | 21. | 거더,기둥,내측벽체 검토
[5 empty] | 22. | 절점부 검토
[5 empty] | 23. | 사용성 검토
[5 empty] | 24. | 기초 지지력 검토
[5 empty] | 25. | 주철근 조립도

## 설계요약표
1. 설계 요약표
H3-34B (토피=6.0M)
적용하중 | 내구성검토 : 사용하중, 단면검토 : 계수하중
설계조건 | 기초형식 : 직접기초, 토피고 : 6.0m
안정(지지력)검토 | Qmax = 206.793 kN/m²
단면 위치 | 내구성검토 |  |  | 단 면 검 토 | [13 empty] | 절 점 부 보 강
| 균열검토 |  |  | 휨 검 토 | [6 empty] | 전 단 검 토
| 철근간격 mm | 최대간격 mm |  | 사용철근 | Mu kN.m |  | ΦMn kN.m |  | S.F |  | 사용철근 |  | Vu kN |  | ΦVn kN |  | 비고 | ftmax MPa | fta MPa | 사용철근
상부슬래브 : 단지점부(좌측) | 125 | 440.318 |  | H19 - 4.0EA + H16 - 4.0EA | 293.893 |  | 506.442 |  | 1.72 |  | ∴ 전단보강 불필요 | [5 empty] | O.K | 0.676 | 0.637 | H22 @250 - 4EA
상부슬래브 : 제 1경간 중앙부 | 125 | 393.229 |  | H19 - 4.0EA + H16 - 4.0EA | 244.5 |  | 422.875 |  | 1.73 |  | ∴ 전단보강 불필요 | [5 empty] | O.K
상부슬래브 : 제 2경간 지점부 | 125 | 333.749 |  | H19 - 4.0EA + H16 - 4.0EA | 345.777 |  | 506.442 |  | 1.46 |  | ∴ 전단보강 불필요 | [5 empty] | O.K
상부슬래브 : 제 2경간 중앙부 | 125 | 521.893 |  | H16 - 8.0EA | 206.207 |  | 348.112 |  | 1.69 |  | ∴ 전단보강 불필요 | [5 empty] | O.K
상부슬래브 : 제 3경간 지점부 | 125 | 333.815 |  | H19 - 4.0EA + H16 - 4.0EA | 345.747 |  | 506.442 |  | 1.46 |  | ∴ 전단보강 불필요 | [5 empty] | O.K
상부슬래브 : 제 3경간 중앙부 | 125 | 393.204 |  | H19 - 4.0EA + H16 - 4.0EA | 244.509 |  | 422.875 |  | 1.73 |  | ∴ 전단보강 불필요 | [5 empty] | O.K
상부슬래브 : 단지점부(우측) | 125 | 440.293 |  | H19 - 4.0EA + H16 - 4.0EA | 288.131 |  | 506.442 |  | 1.76 |  | ∴ 전단보강 불필요 | [5 empty] | O.K | 0.676 | 0.637 | H22 @250 - 4EA
하부슬래브 : 단지점부(좌측) | 125 | 375.252 |  | H19 - 4.0EA + H16 - 4.0EA | 280.7 |  | 429.473 |  | 1.53 |  | ∴ 전단보강 불필요 | [5 empty] | O.K | 1.008 | 0.637 | H25 @250 - 4EA
하부슬래브 : 제 1경간 중앙부 | 125 | 375.034 |  | H19 - 4.0EA + H16 - 4.0EA | 253.01 |  | 422.875 |  | 1.67 |  | ∴ 전단보강 불필요 | [5 empty] | O.K
하부슬래브 : 제 2경간 지점부 | 125 | 364.827 |  | H22 - 4.0EA + H19 - 4.0EA | 390.217 |  | 589.585 |  | 1.51 |  | ∴ 전단보강 불필요 | [5 empty] | O.K
하부슬래브 : 제 2경간 중앙부 | 125 | 559.069 |  | H16 - 8.0EA | 160.574 |  | 348.112 |  | 2.17 |  | ∴ 전단보강 불필요 | [5 empty] | O.K
하부슬래브 : 제 3경간 지점부 | 125 | 364.803 |  | H22 - 4.0EA + H19 - 4.0EA | 382.631 |  | 589.585 |  | 1.54 |  | ∴ 전단보강 불필요 | [5 empty] | O.K
하부슬래브 : 제 3경간 중앙부 | 125 | 374.97 |  | H19 - 4.0EA + H16 - 4.0EA | 253.04 |  | 422.875 |  | 1.67 |  | ∴ 전단보강 불필요 | [5 empty] | O.K
하부슬래브 : 단지점부(우측) | 125 | 375.268 |  | H19 - 4.0EA + H16 - 4.0EA | 280.694 |  | 429.473 |  | 1.53 |  | ∴ 전단보강 불필요 | [5 empty] | O.K | 1.008 | 0.637 | H25 @250 - 4EA
좌측벽체 : 상부 | 125 | 279.679 |  | H19 - 4.0EA + H16 - 4.0EA | 294.581 |  | 587.759 |  | 2 |  | ∴ 전단보강 불필요 | [5 empty] | O.K
좌측벽체 : 중앙부 | 250 | 337.758 |  | H19 - 4.0EA | 129.17 |  | 578.607 |  | 4.48 |  | ∴ 전단보강 불필요 | [5 empty] | O.K
좌측벽체 : 중앙부(부모멘트) | 250 | 680.52 |  | H19 - 4.0EA | 219.399 |  | 328.394 |  | 1.5 |  | ∴ 전단보강 불필요 | [5 empty] | O.K
좌측벽체 : 하부 | 125 | 206.349 |  | H19 - 4.0EA + H16 - 4.0EA | 280.7 |  | 457.586 |  | 1.63 |  | ∴ 전단보강 불필요 | [5 empty] | O.K
우측벽체 : 상부 | 125 | 279.661 |  | H19 - 4.0EA + H16 - 4.0EA | 288.131 |  | 595.794 |  | 2.07 |  | ∴ 전단보강 불필요 | [5 empty] | O.K
우측벽체 : 중앙부 | 250 | 337.764 |  | H19 - 4.0EA | 130.07 |  | 574.269 |  | 4.42 |  | ∴ 전단보강 불필요 | [5 empty] | O.K
우측벽체 : 중앙부(부모멘트) | 250 | 680.433 |  | H19 - 4.0EA | 210.902 |  | 334.154 |  | 1.58 |  | ∴ 전단보강 불필요 | [5 empty] | O.K
우측벽체 : 하부 | 125 | 206.36 |  | H19 - 4.0EA + H16 - 4.0EA | 280.694 |  | 457.604 |  | 1.63 |  | ∴ 전단보강 불필요 | [5 empty] | O.K
기둥단면검토
기둥 위치 | 기둥 형태 |  | 사용 철근 |  |  | e |  | eb |  | Pu |  | ΦPn |  | Mu |  | ΦMn |  | 비 고
[6 empty] | (mm) |  | (mm) |  | (kN) |  | (kN) |  | (kN.m) |  | (kN.m)
P1 | 벽 체 |  | H13 |  |  | 6.936 |  | 135.217 |  | 989.859 |  | 4443.277 |  | 6.866 |  | 30.82 |  | 축력 최대시
[6 empty] | 136.481 |  | 135.217 |  | 569.208 |  | 2447.957 |  | 77.686 |  | 334.1 |  | 모멘트 최대시
P2 | 벽 체 |  | H13 |  |  | 6.93 |  | 135.217 |  | 989.835 |  | 4443.277 |  | 6.859 |  | 30.792 |  | 축력 최대시
[6 empty] | 136.131 |  | 135.217 |  | 579.398 |  | 2457.641 |  | 78.874 |  | 334.562 |  | 모멘트 최대시

## 설계조건
2. 설계조건
1) 구조형식
- 지중 3 련 암거 ( 내공 : 3@(4M ⅹ 4M), 사각 : 90°)
2) 재료 중량
| - 철근콘크리트 |  |  | = | 24.5 |  | kN/m³
| - 지 하 수 |  |  | = | 10 |  | kN/m³
3) 사용재료의 강도
| - 콘크리트 강도 |  | (fck) |  | = | 24 |  |  | MPa
| - 콘크리트 탄성계수 |  | (Ec) |  | = | 27000 |  |  | MPa
| - 철근(SD400) |  | (fy) |  | = | 400 |  |  | MPa
| - 철근의 탄성계수 |  | (Es) |  | = | 200000 |  |  | MPa
4) 토압계산에 사용되는 흙의 단위중량
: 입도배합이 양호한 모래, 자갈, 경암 및 일반적인 모래
| - 일 반 |  |  |  | = | 19 |  | kN/m³
| - 수 중 |  |  |  | = | 10 |  | kN/m³
5) 지진계수
| - 내진등급 : | II등급 (위험도 계수 : 1.000)
| - 지진구역 : | I 구역 (지진구역계수 : 0.110)
| - 지반종류 : | Sd
- 붕괴방지수준
| 6) 노면활하중 (DB-24 적용) |  |  |  |  | = | 10 |  | kN/m² |  | (∵ 토피 : | 6 | m | )
7) 토 사
| - 흙의 습윤 단위중량 | [5 empty] | = | 19 |  | kN/m³
| - 흙의 수중 단위중량 | [5 empty] | = | 10 |  | kN/m³
| - 흙의 내부마찰각 | [5 empty] | = | 30.0°
| - 정지토압계수 |  |  |  | (Ko) |  | = | 1-sinΦ |  | = | 0.5
8) 설계방법
- 강도설계법 : 부재의 단면검토 (슬래브, 벽체, 보, 기둥)
- 허용응력 설계법 : 사용성 검토 (처짐, 균열, 절점부보강 등)
| 9) 사용프로그램 : |  | SAP2000
10) 참고문헌
| - 콘크리트 구조설계기준.해설 |  |  |  |  | : 한국콘크리트학회(2007)
| - 도로교 설계기준 |  |  |  |  | : 건설교통부(2005)
| - 철도설계기준 (철도교편) |  |  |  |  | : 건설교통부(2004)
| - 철도설계기준 (노반편) |  |  |  |  | : 건설교통부(2004)
| - 도시철도 내진설계기준 |  |  |  |  | : 건설교통부(2005)

## 단면가정
3. 단면 가정

## 해석모델 및 단면제원(상시)
4. 해석모델 및 단면제원 (상시)
1) Modeling
본 구조물과 같은 지하 박스는 종방향으로 동일한 패턴이 반복·지속되므로 평면 해석이 가능하다.
따라서 구조해석용 프로그램인 SAP2000을 이용하여 2차원 보요소를 사용하여 구조해석을 수행하도록
한다. 해석 모델에서 하부슬래브와 지반이 접하는 부분은 NLLink요소로 모델링을 하였는데, 지반반력
스프링의 특성이 압축에만 저항하고 인장에는 저항하지 못하기 때문에 이를 해석에서 반영하기 위하여
압축에만 저항하는 GAP 특성을 이용하여 모형화 하였다.
이와같은 모형화 기법은 하부슬래브의 지지지반을 탄성체로 보고 해석하기 위한 것으로, 그 이론적
근거는 BEF(Beams on Elastic Foundation) Analogy에 바탕을 두고 있다.
2) 단면제원
| NO | A (m²) |  |  |  | I (m⁴) |  | 부 재
| 1 | 0.750 × 1.000 = 0.750 |  |  |  | 0.03516 |  | 1~36,42~59
| 2 | 0.550 × 1.000 = 0.550 |  |  |  | 0.01386 |  | 37~41,60~64
| 3 | 0.400 × 1.000 = 0.400 |  |  |  | 0.00533 |  | 65~66
3) 단면좌표
(단위 : m)
| 절점번호 |  | X | Z | 절점번호 |  | X |  | Z
| 1 |  | 0.275 | 0.375 | 46 |  | 10.02 |  | 5.125
| 2 |  | 0.55 | 0.375 | 47 |  | 9.35 |  | 5.125
| 3 |  | 0.834 | 0.375 | 48 |  | 9.15 |  | 5.125
| 4 |  | 1.22 | 0.375 | 49 |  | 8.95 |  | 5.125
| 5 |  | 1.394 | 0.375 | 50 |  | 8.28 |  | 5.125
| 6 |  | 1.953 | 0.375 | 51 |  | 6.95 |  | 5.125
| 7 |  | 2.513 | 0.375 | 52 |  | 5.62 |  | 5.125
| 8 |  | 3.072 | 0.375 | 53 |  | 4.95 |  | 5.125
| 9 |  | 3.631 | 0.375 | 54 |  | 4.75 |  | 5.125
| 10 |  | 3.88 | 0.375 | 55 |  | 4.55 |  | 5.125
| 11 |  | 4.191 | 0.375 | 56 |  | 3.88 |  | 5.125
| 12 |  | 4.55 | 0.375 | 57 |  | 2.55 |  | 5.125
| 13 |  | 4.75 | 0.375 | 58 |  | 1.22 |  | 5.125
| 14 |  | 4.95 | 0.375 | 59 |  | 0.55 |  | 5.125
| 15 |  | 5.3 | 0.375 | 60 |  | 0.275 |  | 5.125
| 16 |  | 5.62 | 0.375 | 61 |  | 0.275 |  | 4.75
| 17 |  | 5.85 | 0.375 | 62 |  | 0.275 |  | 4.28
| 18 |  | 6.4 | 0.375 | 63 |  | 0.275 |  | 1.22
| 19 |  | 6.95 | 0.375 | 64 |  | 0.275 |  | 0.75
| 20 |  | 7.5 | 0.375 | 65 |  | 0.275 |  | -0.125
| 21 |  | 8.05 | 0.375 | 66 |  | 0.834 |  | -0.125
| 22 |  | 8.28 | 0.375 | 67 |  | 1.394 |  | -0.125
| 23 |  | 8.6 | 0.375 | 68 |  | 1.953 |  | -0.125
| 24 |  | 8.95 | 0.375 | 69 |  | 2.513 |  | -0.125
| 25 |  | 9.15 | 0.375 | 70 |  | 3.072 |  | -0.125
| 26 |  | 9.35 | 0.375 | 71 |  | 3.631 |  | -0.125
| 27 |  | 9.709 | 0.375 | 72 |  | 4.191 |  | -0.125
| 28 |  | 10.02 | 0.375 | 73 |  | 4.75 |  | -0.125
| 29 |  | 10.269 | 0.375 | 74 |  | 5.3 |  | -0.125
| 30 |  | 10.828 | 0.375 | 75 |  | 5.85 |  | -0.125
| 31 |  | 11.388 | 0.375 | 76 |  | 6.4 |  | -0.125
| 32 |  | 11.947 | 0.375 | 77 |  | 6.95 |  | -0.125
| 33 |  | 12.506 | 0.375 | 78 |  | 7.5 |  | -0.125
| 34 |  | 12.68 | 0.375 | 79 |  | 8.05 |  | -0.125
| 35 |  | 13.066 | 0.375 | 80 |  | 8.6 |  | -0.125
| 36 |  | 13.35 | 0.375 | 81 |  | 9.15 |  | -0.125
| 37 |  | 13.625 | 0.375 | 82 |  | 9.709 |  | -0.125
| 38 |  | 13.625 | 0.75 | 83 |  | 10.269 |  | -0.125
| 39 |  | 13.625 | 1.22 | 84 |  | 10.828 |  | -0.125
| 40 |  | 13.625 | 4.28 | 85 |  | 11.388 |  | -0.125
| 41 |  | 13.625 | 4.75 | 86 |  | 11.947 |  | -0.125
| 42 |  | 13.625 | 5.125 | 87 |  | 12.506 |  | -0.125
| 43 |  | 13.35 | 5.125 | 88 |  | 13.066 |  | -0.125
| 44 |  | 12.68 | 5.125 | 89 |  | 13.625 |  | -0.125
| 45 |  | 11.35 | 5.125

## 해석모델 및 단면제원(붕괴방지)
5. 해석모델 및 단면제원 (지진시)
1) Modeling
지중구조물의 경우 구조물의 겉보기 중량이 주변지반의 중량과 비교하여 가볍거나 혹은 같은 정도이고
지중구조물의 대부분이 주위가 지반으로 둘러 싸여 있음으로 인하여 발산감쇠(Radiation damping)가 커서
진동이 발생하여도 짧은 시간 안에 진정되는 특성을 갖고있다. 이 때문에 지중구조물의 경우 관성력에
의한 응답의 증폭은 크지 않으며, 주변 지반의 움직임에 따라서 거동하게 된다. 따라서, 지중구조물에
발생하는 응력은 관성력에 의한 영향보다도 구조물 주변지반의 상대적인 변위에 의해 크게 영향을 받게
된다.이와같은 사실에 근거하여, 지진시에 발생하는 지반의 변위를 구조물에 작용시켜서 지중구조물에
발생하는 응력을 정적으로 구하는 방법인 응답변위법을 적용한다.
2) 단면제원
| NO | A (m²) |  |  |  | I (m⁴) |  | 부 재
| 1 | 0.750 × 1.000 = 0.750 |  |  |  | 0.03516 |  | 1~36,51~86
| 2 | 0.550 × 1.000 = 0.550 |  |  |  | 0.01386 |  | 37~50,87~100
| 3 | 0.400 × 1.000 = 0.400 |  |  |  | 0.00533 |  | 101~102
3) 단면좌표
(단위 : m)
| 절점번호 |  | X | Z | 절점번호 |  | X |  | Z
| 1 |  | 0.275 | 0.375 | 86 |  | 0.55 |  | 5.125
| 2 |  | 0.55 | 0.375 | 87 |  | 0.275 |  | 5.125
| 3 |  | 0.834 | 0.375 | 88 |  | 0.275 |  | 4.75
| 4 |  | 1.22 | 0.375 | 89 |  | 0.275 |  | 4.597
| 5 |  | 1.394 | 0.375 | 90 |  | 0.275 |  | 4.28
| 6 |  | 1.953 | 0.375 | 91 |  | 0.275 |  | 4.069
| 7 |  | 2.513 | 0.375 | 92 |  | 0.275 |  | 3.542
| 8 |  | 3.072 | 0.375 | 93 |  | 0.275 |  | 3.014
| 9 |  | 3.631 | 0.375 | 94 |  | 0.275 |  | 2.75
| 10 |  | 3.88 | 0.375 | 95 |  | 0.275 |  | 2.486
| 11 |  | 4.191 | 0.375 | 96 |  | 0.275 |  | 1.958
| 12 |  | 4.55 | 0.375 | 97 |  | 0.275 |  | 1.431
| 13 |  | 4.75 | 0.375 | 98 |  | 0.275 |  | 1.22
| 14 |  | 4.95 | 0.375 | 99 |  | 0.275 |  | 0.903
| 15 |  | 5.3 | 0.375 | 100 |  | 0.275 |  | 0.75
| 16 |  | 5.62 | 0.375 | 101 |  | 0.275 |  | -0.125
| 17 |  | 5.85 | 0.375 | 102 |  | 0.834 |  | -0.125
| 18 |  | 6.4 | 0.375 | 103 |  | 1.394 |  | -0.125
| 19 |  | 6.95 | 0.375 | 104 |  | 1.953 |  | -0.125
| 20 |  | 7.5 | 0.375 | 105 |  | 2.513 |  | -0.125
| 21 |  | 8.05 | 0.375 | 106 |  | 3.072 |  | -0.125
| 22 |  | 8.28 | 0.375 | 107 |  | 3.631 |  | -0.125
| 23 |  | 8.6 | 0.375 | 108 |  | 4.191 |  | -0.125
| 24 |  | 8.95 | 0.375 | 109 |  | 4.75 |  | -0.125
| 25 |  | 9.15 | 0.375 | 110 |  | 5.3 |  | -0.125
| 26 |  | 9.35 | 0.375 | 111 |  | 5.85 |  | -0.125
| 27 |  | 9.709 | 0.375 | 112 |  | 6.4 |  | -0.125
| 28 |  | 10.02 | 0.375 | 113 |  | 6.95 |  | -0.125
| 29 |  | 10.269 | 0.375 | 114 |  | 7.5 |  | -0.125
| 30 |  | 10.828 | 0.375 | 115 |  | 8.05 |  | -0.125
| 31 |  | 11.388 | 0.375 | 116 |  | 8.6 |  | -0.125
| 32 |  | 11.947 | 0.375 | 117 |  | 9.15 |  | -0.125
| 33 |  | 12.506 | 0.375 | 118 |  | 9.709 |  | -0.125
| 34 |  | 12.68 | 0.375 | 119 |  | 10.269 |  | -0.125
| 35 |  | 13.066 | 0.375 | 120 |  | 10.828 |  | -0.125
| 36 |  | 13.35 | 0.375 | 121 |  | 11.388 |  | -0.125
| 37 |  | 13.625 | 0.375 | 122 |  | 11.947 |  | -0.125
| 38 |  | 13.625 | 0.75 | 123 |  | 12.506 |  | -0.125
| 39 |  | 13.625 | 0.903 | 124 |  | 13.066 |  | -0.125
| 40 |  | 13.625 | 1.22 | 125 |  | 13.625 |  | -0.125
| 41 |  | 13.625 | 1.431 | 126 |  | 14.125 |  | 0.375
| 42 |  | 13.625 | 1.958 | 127 |  | 14.125 |  | 0.903
| 43 |  | 13.625 | 2.486 | 128 |  | 14.125 |  | 1.431
| 44 |  | 13.625 | 2.75 | 129 |  | 14.125 |  | 1.958
| 45 |  | 13.625 | 3.014 | 130 |  | 14.125 |  | 2.486
| 46 |  | 13.625 | 3.542 | 131 |  | 14.125 |  | 3.014
| 47 |  | 13.625 | 4.069 | 132 |  | 14.125 |  | 3.542
| 48 |  | 13.625 | 4.28 | 133 |  | 14.125 |  | 4.069
| 49 |  | 13.625 | 4.597 | 134 |  | 14.125 |  | 4.597
| 50 |  | 13.625 | 4.75 | 135 |  | 14.125 |  | 5.125
| 51 |  | 13.625 | 5.125 | 136 |  | 13.625 |  | 5.625
| 52 |  | 13.35 | 5.125 | 137 |  | 13.066 |  | 5.625
| 53 |  | 13.066 | 5.125 | 138 |  | 12.506 |  | 5.625
| 54 |  | 12.68 | 5.125 | 139 |  | 11.947 |  | 5.625
| 55 |  | 12.506 | 5.125 | 140 |  | 11.387 |  | 5.625
| 56 |  | 11.947 | 5.125 | 141 |  | 10.828 |  | 5.625
| 57 |  | 11.387 | 5.125 | 142 |  | 10.269 |  | 5.625
| 58 |  | 10.828 | 5.125 | 143 |  | 9.709 |  | 5.625
| 59 |  | 10.269 | 5.125 | 144 |  | 9.15 |  | 5.625
| 60 |  | 10.02 | 5.125 | 145 |  | 8.6 |  | 5.625
| 61 |  | 9.709 | 5.125 | 146 |  | 8.05 |  | 5.625
| 62 |  | 9.35 | 5.125 | 147 |  | 7.5 |  | 5.625
| 63 |  | 9.15 | 5.125 | 148 |  | 6.95 |  | 5.625
| 64 |  | 8.95 | 5.125 | 149 |  | 6.4 |  | 5.625
| 65 |  | 8.6 | 5.125 | 150 |  | 5.85 |  | 5.625
| 66 |  | 8.28 | 5.125 | 151 |  | 5.3 |  | 5.625
| 67 |  | 8.05 | 5.125 | 152 |  | 4.75 |  | 5.625
| 68 |  | 7.5 | 5.125 | 153 |  | 4.191 |  | 5.625
| 69 |  | 6.95 | 5.125 | 154 |  | 3.631 |  | 5.625
| 70 |  | 6.4 | 5.125 | 155 |  | 3.072 |  | 5.625
| 71 |  | 5.85 | 5.125 | 156 |  | 2.513 |  | 5.625
| 72 |  | 5.62 | 5.125 | 157 |  | 1.953 |  | 5.625
| 73 |  | 5.3 | 5.125 | 158 |  | 1.394 |  | 5.625
| 74 |  | 4.95 | 5.125 | 159 |  | 0.834 |  | 5.625
| 75 |  | 4.75 | 5.125 | 160 |  | 0.275 |  | 5.625
| 76 |  | 4.55 | 5.125 | 161 |  | -0.225 |  | 5.125
| 77 |  | 4.191 | 5.125 | 162 |  | -0.225 |  | 4.597
| 78 |  | 3.88 | 5.125 | 163 |  | -0.225 |  | 4.069
| 79 |  | 3.631 | 5.125 | 164 |  | -0.225 |  | 3.542
| 80 |  | 3.072 | 5.125 | 165 |  | -0.225 |  | 3.014
| 81 |  | 2.513 | 5.125 | 166 |  | -0.225 |  | 2.486
| 82 |  | 1.953 | 5.125 | 167 |  | -0.225 |  | 1.958
| 83 |  | 1.394 | 5.125 | 168 |  | -0.225 |  | 1.431
| 84 |  | 1.22 | 5.125 | 169 |  | -0.225 |  | 0.903
| 85 |  | 0.834 | 5.125 | 170 |  | -0.225 |  | 0.375

## 지반반력계수(상시)
6. 지반반력계수 (상시)
< 연직방향 지반반력계수 >
- 사질토층이 우세한 경우
- 사질토와 점성토의 혼합층인 경우
- 점성토층이 우세한 경우
α = Eo 의 산정방법에 대한 보정계수
Eo = 지반의 탄성계수
- 연직방향 지반반력계수 (Kv)
여기서,
Eo : 지반탄성계수 (kN/m²)
|  | α | = | 1 | (표준관입시험치 N값을 이용하여 Eo= 2800N(kN/m²)으로 추정한 변형계수)
|  | N | = | 15
|  | Eo | = | 2800 × N |  | = | 42000 | kN/m²
|  | Bv | = | √( B × B ) |  | = | √( 13.900 × 13.900 ) |  |  | = | 13.9 | m (L > B)
|  | Kvo | = | 1 / 0.3 × 1 × 42000 |  | = | 140000 | kN/m³
|  | Kv | = | 140000.000 × ( 13.900 / 0.3 )^( -3 / 4 ) | [5 empty] | = | 7883.297 | kN/m³
| 지반반력계수 |  |  | 계 산 식 |  |  |  |  | 해당 절점
| Kv1 |  |  | Kvⅹ(0.550/2 + 0.559/2) = 4371 kN/m |  |  |  |  | 1,13,25,37
| Kv2 |  |  | Kvⅹ(0.559/2 + 0.559/2) = 4407 kN/m |  |  |  |  | 3,5~9,11,27,29~33,35
| Kv3 |  |  | Kvⅹ(0.550/2 + 0.550/2) = 4336 kN/m |  |  |  |  | 15,17~21,23
| Kh |  |  | 1E10 kN/m (무한강성) |  |  |  |  | 1

## 지반반력계수(붕괴방지)
7. 지반반력계수 (붕괴방지)
1) 지반탄성계수의 산정
※ 성토재 (심도 : 4.750m ~ 0.000m)
- Vo (초기상태 전단파 속도) = 80 × N^(1/3) = 80 × 15^(1/3) = 197.3 m/sec
- Vs (붕괴방지수준의 전단파 속도) =0.5 × Vo = 0.5 × 197.3 = 98.7 m/sec
- Gd (전단탄성계수) = w / g × Vs² ( w : 흙의 단위중량, g : 중력계수 )
= 19 / 9.810 × 98.7² = 18868.0 kN/m²
- Ed (탄성계수) = 2 × ( 1 + ν ) × Gd ( ν : 흙의 포아슨 비 )
= 2 × ( 1 + 0.4 ) × 18868.0 = 52830.4 kN/m²
2) 지반반력계수의 산정
① 상부슬래브의 연직방향 지반반력계수 - (제0토층,성토재)
|  |  | Bv | = | √( B × B ) |  |  |  | = | √( 13.900 × 13.900 ) |  |  |  |  | = | 13.9 |  |  | m
|  |  | Kvo | = | 1 / 0.3 × α × Ed |  |  |  | = | 1 / 0.3 × 2 × 52830.4 |  |  |  |  | = | 352202.67 |  |  | kN/m³
|  |  | Kv | = | 352202.670 × ( 13.900 / 0.3 )^( -3 / 4 ) | [9 empty] | = | 19832.27 |  |  | kN/m³
② 상부슬래브의 전단 지반반력계수 - (제0토층,성토재)
|  |  | Ksb | = | λ × Kv |  |  |  | = | 1/3.0 × 19832.270 |  |  |  |  | = | 6610.76 |  |  | kN/m³
③ 하부슬래브의 연직방향 지반반력계수 - (제0토층,성토재)
|  |  | Bv | = | √( B × B ) |  |  |  | = | √( 13.900 × 13.900 ) |  |  |  |  | = | 13.9 |  |  | m
|  |  | Kvo | = | 1 / 0.3 × α × Ed |  |  |  | = | 1 / 0.3 × 2 × 52830.4 |  |  |  |  | = | 352202.67 |  |  | kN/m³
|  |  | Kv | = | 352202.670 × ( 13.900 / 0.3 )^( -3 / 4 ) | [9 empty] | = | 19832.27 |  |  | kN/m³
④ 하부슬래브의 전단 지반반력계수 - (제0토층,성토재)
|  |  | Ksb | = | λ × Kv |  |  |  | = | 1/3.0 × 19832.270 |  |  |  |  | = | 6610.76 |  |  | kN/m³
⑤ 측벽의 수평방향 지반반력계수 - (제0토층,성토재)
|  |  | Bh | = | √( H × H ) |  |  |  | = | √( 5.500 × 5.500 ) |  |  |  |  | = | 5.5 |  |  | m
|  |  | Kho | = | 1 / 0.3 × α × Ed |  |  |  | = | 1 / 0.3 × 2 × 52830.4 |  |  |  |  | = | 352202.67 |  |  | kN/m³
|  |  | Kh | = | 352202.670 × ( 5.500 / 0.3 )^( -3 / 4 ) | [9 empty] | = | 39752.24 |  |  | kN/m³
⑥ 측벽의 전단 지반반력계수 - (제0토층,성토재)
|  |  | Kss | = | λ × Kh |  |  |  | = | 1/3.0 × 39752.240 |  |  |  |  | = | 13250.75 |  |  | kN/m³
⑦ 적용 지반반력계수
- 상부슬래브
|  | 지반반력계수 |  |  | 계 산 식 | [8 empty] | 해당 절점
|  | Kv1 |  |  | Kvⅹ(0.559/2 + 0.550/2) = 10997 kN/m | [8 empty] | 51,63,75,87
|  | Ksb1 |  |  | Ksbⅹ(0.559/2 + 0.550/2) = 3666 kN/m
|  | Kv2 |  |  | Kvⅹ(0.559/2 + 0.559/2) = 11086 kN/m | [8 empty] | 53,55~59,61,77,79~83,85
|  | Ksb2 |  |  | Ksbⅹ(0.559/2 + 0.559/2) = 3695 kN/m
|  | Kv3 |  |  | Kvⅹ(0.550/2 + 0.550/2) = 10908 kN/m | [8 empty] | 65,67~71,73
|  | Ksb3 |  |  | Ksbⅹ(0.550/2 + 0.550/2) = 3636 kN/m
- 측벽
|  | 지반반력계수 |  |  | 계 산 식 | [8 empty] | 해당 절점
|  | Kh1 |  |  | Khⅹ(0.528/2 + 0.750/2) = 25402 kN/m | [8 empty] | 1,37,51,87
|  | Kss1 |  |  | Kssⅹ(0.528/2 + 0.750/2) = 8467 kN/m
|  | Kh2 |  |  | Khⅹ(0.528/2 + 0.528/2) = 20989 kN/m | [8 empty] | 39,41~43,45~47,49,89,91~93,95~97,99
|  | Kss2 |  |  | Kssⅹ(0.528/2 + 0.528/2) = 6996 kN/m
- 하부슬래브
|  | 지반반력계수 |  |  | 계 산 식 | [8 empty] | 해당 절점
|  | Kv1 |  |  | Kvⅹ(0.550/2 + 0.559/2) = 10997 kN/m | [8 empty] | 1,13,25,37
|  | Ksb1 |  |  | Ksbⅹ(0.550/2 + 0.559/2) = 3666 kN/m
|  | Kv2 |  |  | Kvⅹ(0.559/2 + 0.559/2) = 11086 kN/m | [8 empty] | 3,5~9,11,27,29~33,35
|  | Ksb2 |  |  | Ksbⅹ(0.559/2 + 0.559/2) = 3695 kN/m
|  | Kv3 |  |  | Kvⅹ(0.550/2 + 0.550/2) = 10908 kN/m | [8 empty] | 15,17~21,23
|  | Ksb3 |  |  | Ksbⅹ(0.550/2 + 0.550/2) = 3636 kN/m
3) 지반계수 산정
① 위험도 계수 (I)
- 내진성능 목표
|  | 설 계 지 진 | 성능기준 재현주기 | [5 empty] | 기 능 수 행 |  |  |  |  | 붕 괴 방 지
|  |  | 50년 | [5 empty] | II 등급
|  |  | 100년 | [5 empty] | I 등급
|  |  | 200년 | [5 empty] | 특 등급
|  |  | 500년 | [10 empty] | II 등급
|  |  | 1000년 | [10 empty] | I 등급
|  |  | 2400년 | [10 empty] | 특 등급
- 위험도 계수
|  | 재현주기 (년) |  |  |  | 50 |  | 100 |  |  | 200 |  | 500 |  | 1000 |  |  | 2400
|  | 위험도계수,I |  |  |  | 0.4 |  | 0.57 |  |  | 0.73 |  | 1 |  | 1.4 |  |  | 2
② 지진구역 계수(Z)
- 지진구역 구분
|  | 지진구역 |  |  |  | 행정구역 | [10 empty] | 구역계수, Z
|  | I |  |  |  | 시 | 서울특별시, 인천광역시, 대전광역시, 부산광역시, 대구광역시, 울산광역시, 광주광역시 | [9 empty] | 0.11
[6 empty] | 도 | 경기도, 강원도 남부, 충청북도, 충청남도, 경상북도, 경상남도, 전라북도, 전라남도 북동부
|  | II |  |  |  | 도 | 강원도 북부, 전라남도 남서부, 제주도 | [9 empty] | 0.07
③ 설계 지반 종류
|  | 지반 분류 |  | 지반종류의 호칭 |  |  |  | 상부 30m 에 대한 평균 지반 특성
[8 empty] | 전단파 속도 Z(m/s) |  |  |  | 표준관입시험 N(Nch) (blow/foot) |  |  |  | 비배수전단강도 Su(kPa)
|  | Sa |  | 경암지반 |  |  |  | 1500초과 |  |  |  | - |  |  |  | -
|  | Sb |  | 보통암지반 |  |  |  | 760에서 1500
|  | Sc |  | 매우 조밀한 토사지반 또는 연암지반 |  |  |  | 360에서 760 |  |  |  | > 50 |  |  |  | > 100
|  | Sd |  | 단단한 토사지반 |  |  |  | 180에서 360 |  |  |  | 15에서 50 |  |  |  | 50에서 100
|  | Se |  | 연약한 토사지반 |  |  |  | 180미만 |  |  |  | < 15 |  |  |  | < 50
|  | Sf |  | 부지 고유의 특성평가가 요구되는 지반
④ 지진계수 Ca, Cv
|  | 지역계수 |  |  |  | 지반종류 |  |  |  |  | 지진계수
[11 empty] | Ca |  |  |  | Cv
|  | 1 |  |  |  | Sa |  |  |  |  | 0.09 |  |  |  | 0.09
[6 empty] | Sb |  |  |  |  | 0.11 |  |  |  | 0.11
[6 empty] | Sc |  |  |  |  | 0.13 |  |  |  | 0.18
[6 empty] | Sd |  |  |  |  | 0.16 |  |  |  | 0.23
[6 empty] | Se |  |  |  |  | 0.22 |  |  |  | 0.37
|  | 2 |  |  |  | Sa |  |  |  |  | 0.05 |  |  |  | 0.05
[6 empty] | Sb |  |  |  |  | 0.07 |  |  |  | 0.07
[6 empty] | Sc |  |  |  |  | 0.08 |  |  |  | 0.11
[6 empty] | Sd |  |  |  |  | 0.11 |  |  |  | 0.16
[6 empty] | Se |  |  |  |  | 0.17 |  |  |  | 0.23
⑤ 설계 수평 지진계수 (KH)
- 지표면의 설계 수평지진 계수(붕괴방지수준) : KH = I × Ca = 1.00 × 0.16 = 0.160

## 하중계산(상시)
8. 하 중 계 산 (상시)
1) 구체자중 - 프로그램내에서 내에서 자동계산
2) 고정하중 ( 지하수가 없을 경우 )
|  | - 토 사 |  |  |  |  | : | 6.00 × 19.00 |  |  |  |  | = | 114 |  | kN/m²
[12 empty] | ∴ Total Wd1 | = | 114 |  | kN/m²
3) 활 하 중
- 노면 활하중(DB-24 적용)
① 상부 슬래브에 작용하는 하중 (Wl1) - 토피 4m 이상
|  |  | - Wl1 |  | = | 10.000 kN/m²
② 측벽에 작용하는 하중 (Wl2)
|  |  | - Wl2 |  | = | 10.000 × 0.500 |  |  | = | 5 | kN/m²
4) 토 압 (지하수가 없을경우)
|  | - Wh1 |  | = | (6.375 × 19.000) × 0.500 | [9 empty] | = | 60.562 | kN/m²
|  | - Wh2 |  | = | 60.562 + 0.375 × 19.000 × 0.500 | [9 empty] | = | 64.124 | kN/m²
|  | - Wh3 |  | = | 64.124 + 0.470 × 19.000 × 0.500 | [9 empty] | = | 68.59 | kN/m²
|  | - Wh4 |  | = | 68.590 + 3.060 × 19.000 × 0.500 | [9 empty] | = | 97.659 | kN/m²
|  | - Wh5 |  | = | 97.659 + 0.470 × 19.000 × 0.500 | [9 empty] | = | 102.125 | kN/m²
|  | - Wh6 |  | = | 102.125 + 0.375 × 19.000 × 0.500 | [9 empty] | = | 105.687 | kN/m²
5) 암거내부수압
- Win = 32.000 kN/m²

## 하중계산(붕괴방지)
9. 하 중 계 산 (붕괴방지)
1) 고유주기(Tg)
|  | 지 반 |  |  | Hi(m) |  | Vsi(m/sec) |  |  |  | γ(kN/m³) |  |  | Tg'(sec)
|  | 성토재 |  |  | 10.75 |  | 197.3 |  |  |  | 19 |  |  | 0.218
|  | 계 | [11 empty] | 0.218
Tg = 1.25 Tg' = 1.25 × 0.218 = 0.273 sec
2) 통제주기(Ts)
Ts = Cv / (2.5 × Ca) = 0.230 / (2.5 × 0.160) = 0.575 sec
To = 0.2 × Ts = 0.2 × 0.575 = 0.115 sec
3) 감쇠율에 대한 보정계수(Cd)
① 성능수준별 감쇠율(h)
- 붕괴방지수준 : h = 0.2
|  | ② 보정계수 | [5 empty] | = | 0.667
| 4) 가속도 응답스펙트럼(Sa) |  |  |  |  | - 붕괴방지수준시(재현주기 500년적용)
- 0 ≤ Tg ＜ To 일때
Sa = [Ca+(2.5×Ca-Ca)/To×Tg]×g×I×Cd
- To ≤ Tg ＜ Ts 일때
Sa = 2.5×Ca×g×I×Cd
= 2.617 m/s²
- Tg ≥ Ts 일때
Sa = Cv×g×I×Cd/Tg
| 5) 속도 응답스펙트럼(Sv) |  |  |  |  | - 붕괴방지수준시(재현주기 500년적용)
Sv = Tg/2π × Sa = 0.273 / 2π × 2.617 = 0.114 m/s
6) 설계응답 응답스펙트럼
7) 상부슬래브 지반변위 하중
|  | - 상부슬래브 심도 | [6 empty] | = | 6.375 |  | m
|  | - 하부슬래브 심도 | [6 empty] | = | 11.125 |  | m
|  | - 기반암 심도(H) | [6 empty] | = | 30 |  | m
U(Zu) = 2 / π²× 0.114 × 0.273 × cos(π× 6.375 / (2 × 30.000)) = 0.005959
U(Zb) = 2 / π²× 0.114 × 0.273 × cos(π× 11.125 / (2 × 30.000)) = 0.005267
Po = Ksb,top × (U(Zu) - U(Zb))
= 6610.760 × (0.005959 - 0.005267) = 4.575 kN/m²
8) 측벽 지반변위 하중
P(z) = Kh × (Uh(z) - Uh(b))
|  | z(m) |  | Kh (kN/m³) |  |  |  | U(Zh) (m) |  |  |  |  | U(Zh) - U(Zb) (m) |  | P(z) (kN/m²)
|  | 6.375 |  | 39752.24 |  |  |  | 0.005959 |  |  |  |  | 0.000692 |  | 27.509
|  | 6.75 |  | 39752.24 |  |  |  | 0.005917 |  |  |  |  | 0.00065 |  | 25.839
|  | 6.903 |  | 39752.24 |  |  |  | 0.005899 |  |  |  |  | 0.000632 |  | 25.123
|  | 7.22 |  | 39752.24 |  |  |  | 0.005861 |  |  |  |  | 0.000594 |  | 23.613
|  | 7.431 |  | 39752.24 |  |  |  | 0.005835 |  |  |  |  | 0.000568 |  | 22.579
|  | 7.958 |  | 39752.24 |  |  |  | 0.005767 |  |  |  |  | 0.0005 |  | 19.876
|  | 8.486 |  | 39752.24 |  |  |  | 0.005694 |  |  |  |  | 0.000427 |  | 16.974
|  | 8.75 |  | 39752.24 |  |  |  | 0.005656 |  |  |  |  | 0.000389 |  | 15.464
|  | 9.014 |  | 39752.24 |  |  |  | 0.005617 |  |  |  |  | 0.00035 |  | 13.913
|  | 9.542 |  | 39752.24 |  |  |  | 0.005536 |  |  |  |  | 0.000269 |  | 10.693
|  | 10.069 |  | 39752.24 |  |  |  | 0.00545 |  |  |  |  | 0.000183 |  | 7.275
|  | 10.28 |  | 39752.24 |  |  |  | 0.005415 |  |  |  |  | 0.000148 |  | 5.883
|  | 10.597 |  | 39752.24 |  |  |  | 0.00536 |  |  |  |  | 9.3e-05 |  | 3.697
|  | 10.75 |  | 39752.24 |  |  |  | 0.005334 |  |  |  |  | 6.7e-05 |  | 2.663
|  | 11.125 |  | 39752.24 |  |  |  | 0.005267 |  |  |  |  | 0 |  | 0
9) 주면 전단력
Uh1 = 1 /(π×H) × Sv × Tg × sin(π×Zu/(2 × H))
Uh2 = 1 /(π×H) × Sv × Tg × sin(π×Zb/(2 × H))
Vu = Gd × f'(Uh1) = 18868.000 × 0.000108 = 2.040 kN/m²
Vb = Gd × f'(Uh2) = 18868.000 × 0.000182 = 3.430 kN/m²
Vs = (Vu - Vb) / 2 = (2.040 + 3.430) / 2 = 2.740 kN/m²
10) 구체 관성력
fi = (Ai × rcon'c × KH × (1 - 0.015 × Zi)
① 상부슬래브
fu = 0.750 × 24.500 × 0.160 × (1 - 0.015 × 6.375) = 2.659 kN/m²
② 하부슬래브
fb = 0.750 × 24.500 × 0.160 × (1 - 0.015 × 11.125) = 2.449 kN/m²
③ 중간벽체
fu1 = 0.400 × 24.500 × 0.160 × (1 - 0.015 × 6.375) = 1.418 kN/m²
fb1 = 0.400 × 24.500 × 0.160 × (1 - 0.015 × 11.125) = 1.306 kN/m²
fu2 = 0.400 × 24.500 × 0.160 × (1 - 0.015 × 6.375) = 1.418 kN/m²
fb2 = 0.400 × 24.500 × 0.160 × (1 - 0.015 × 11.125) = 1.306 kN/m²
④ 측벽
f1 = 0.550 × 24.500 × 0.160 × (1 - 0.015 × 6.375) = 1.950 kN/m²
f2 = 0.550 × 24.500 × 0.160 × (1 - 0.015 × 6.750) = 1.938 kN/m²
f3 = 0.550 × 24.500 × 0.160 × (1 - 0.015 × 6.903) = 1.933 kN/m²
f4 = 0.550 × 24.500 × 0.160 × (1 - 0.015 × 7.220) = 1.923 kN/m²
f5 = 0.550 × 24.500 × 0.160 × (1 - 0.015 × 7.431) = 1.916 kN/m²
f6 = 0.550 × 24.500 × 0.160 × (1 - 0.015 × 7.958) = 1.899 kN/m²
f7 = 0.550 × 24.500 × 0.160 × (1 - 0.015 × 8.486) = 1.882 kN/m²
f8 = 0.550 × 24.500 × 0.160 × (1 - 0.015 × 8.750) = 1.873 kN/m²
f9 = 0.550 × 24.500 × 0.160 × (1 - 0.015 × 9.014) = 1.864 kN/m²
f10 = 0.550 × 24.500 × 0.160 × (1 - 0.015 × 9.542) = 1.847 kN/m²
f11 = 0.550 × 24.500 × 0.160 × (1 - 0.015 × 10.069) = 1.830 kN/m²
f12 = 0.550 × 24.500 × 0.160 × (1 - 0.015 × 10.280) = 1.824 kN/m²
f13 = 0.550 × 24.500 × 0.160 × (1 - 0.015 × 10.597) = 1.813 kN/m²
f14 = 0.550 × 24.500 × 0.160 × (1 - 0.015 × 10.750) = 1.808 kN/m²
f15 = 0.550 × 24.500 × 0.160 × (1 - 0.015 × 11.125) = 1.796 kN/m²

## 하중재하도(상시)
10. 하중 재하 (상시)
1) CASE1 - 구체자중
2) CASE2 - 고정하중(지하수 없는경우)
3) CASE3 - 활하중 만재하
4) CASE4 - 활하중에 의한 수평토압
5) CASE5 - 수평토압 (양측, 지하수 없는경우)
6) CASE6 - 암거내부수압

## 하중재하도(붕괴방지)
11. 하중 재하 (붕괴방지)
1) CASE1 - 상부 슬래브에 작용하는 지반변위하중
2) CASE2 - 측벽에 작용하는 지반변위하중
3) CASE3 - 주면전단력
4) CASE4 - 관성력

## 하중계수 및 하중조합
12. 하중계수 및 하중조합
αH : 토피의 두께에 따른 연직방향 하중Hv에 대한 보정계수
h ≤ 2.0 m 에 대해서, αH = 1.0
h ＞ 2.0 m 에 대해서, αH = 1.05 - 0.025h (≥ 0.875) = 0.900, h = 6.000 m
1) 극한하중 검토시
| 구분 |  | 고정하중 |  | 활하중 | 수평하중 | 토압
|  |  | 구체자중 | 지하수 無 | 만재하
|  |  | 1 | 2 | 3 | 4 | 5
| 1 |  | 1.2 | 1.44 | 1.6 | 1.6 | 1.6
| 2 |  | 0.9 | 1.44 |  | 1.6 | 1.6
| 3 |  | 1.2 | 1.44 | 1.6 | 0.8 | 0.8
2) 극한하중 기둥최대편심 검토시
| 구분 |  | 고정하중 |  | 활하중 | 수평하중 | 토압
|  |  | 구체자중 | 지하수 無 | 만재하
|  |  | 1 | 2 | 3 | 4 | 5
| 1 |  | 1.2 | 1.44 | 1.6 | 1.6 | 1.6
| 2 |  | 0.9 | 1.44 |  | 1.6 | 1.6
| 3 |  | 1.2 | 1.44 | 1.6 | 0.8 | 0.8
3) 사용하중 검토시
| 구분 |  | 고정하중 |  | 활하중 | 수평하중 | 토압
|  |  | 구체자중 | 지하수 無 | 만재하
|  |  | 1 | 2 | 3 | 4 | 5
| 1 |  | 1 | 0.9 | 1 | 1 | 1
| 2 |  | 1 | 0.9 |  | 1 | 1
| 3 |  | 1 | 0.9 | 1 | 0.5 | 0.5
4) 지진시 (붕괴방지수준)
| 구분 |  | 고정하중 |  | 활하중 | 토압 | 지진하중
|  |  | 구체자중 | 지하수 無 | 만재하
|  |  | 1 | 2 | 3 | 4 | 5
| 1 |  | 1 | 0.9 | 1 | 1 | 1

## INPUT(상시)
13. INPUT DATA (상시)
| SYSTEM | 80 X= 8.600 Y= 0.000 Z= -0.125
| DOF=UX,UZ,RY LENGTH=M FORCE=kN | 81 X= 9.150 Y= 0.000 Z= -0.125
82 X= 9.709 Y= 0.000 Z= -0.125
| JOINT | 83 X= 10.269 Y= 0.000 Z= -0.125
| 1 X= 0.275 Y= 0.000 Z= 0.375 | 84 X= 10.828 Y= 0.000 Z= -0.125
| 2 X= 0.550 Y= 0.000 Z= 0.375 | 85 X= 11.388 Y= 0.000 Z= -0.125
| 3 X= 0.834 Y= 0.000 Z= 0.375 | 86 X= 11.947 Y= 0.000 Z= -0.125
| 4 X= 1.220 Y= 0.000 Z= 0.375 | 87 X= 12.506 Y= 0.000 Z= -0.125
| 5 X= 1.394 Y= 0.000 Z= 0.375 | 88 X= 13.066 Y= 0.000 Z= -0.125
| 6 X= 1.953 Y= 0.000 Z= 0.375 | 89 X= 13.625 Y= 0.000 Z= -0.125
7 X= 2.513 Y= 0.000 Z= 0.375
| 8 X= 3.072 Y= 0.000 Z= 0.375 | RESTRAINT
| 9 X= 3.631 Y= 0.000 Z= 0.375 | ADD=65 DOF=U1, U2, U3, R1, R2, R3
| 10 X= 3.880 Y= 0.000 Z= 0.375 | ADD=66 DOF=U1, U2, U3, R1, R2, R3
| 11 X= 4.191 Y= 0.000 Z= 0.375 | ADD=67 DOF=U1, U2, U3, R1, R2, R3
| 12 X= 4.550 Y= 0.000 Z= 0.375 | ADD=68 DOF=U1, U2, U3, R1, R2, R3
| 13 X= 4.750 Y= 0.000 Z= 0.375 | ADD=69 DOF=U1, U2, U3, R1, R2, R3
| 14 X= 4.950 Y= 0.000 Z= 0.375 | ADD=70 DOF=U1, U2, U3, R1, R2, R3
| 15 X= 5.300 Y= 0.000 Z= 0.375 | ADD=71 DOF=U1, U2, U3, R1, R2, R3
| 16 X= 5.620 Y= 0.000 Z= 0.375 | ADD=72 DOF=U1, U2, U3, R1, R2, R3
| 17 X= 5.850 Y= 0.000 Z= 0.375 | ADD=73 DOF=U1, U2, U3, R1, R2, R3
| 18 X= 6.400 Y= 0.000 Z= 0.375 | ADD=74 DOF=U1, U2, U3, R1, R2, R3
| 19 X= 6.950 Y= 0.000 Z= 0.375 | ADD=75 DOF=U1, U2, U3, R1, R2, R3
| 20 X= 7.500 Y= 0.000 Z= 0.375 | ADD=76 DOF=U1, U2, U3, R1, R2, R3
| 21 X= 8.050 Y= 0.000 Z= 0.375 | ADD=77 DOF=U1, U2, U3, R1, R2, R3
| 22 X= 8.280 Y= 0.000 Z= 0.375 | ADD=78 DOF=U1, U2, U3, R1, R2, R3
| 23 X= 8.600 Y= 0.000 Z= 0.375 | ADD=79 DOF=U1, U2, U3, R1, R2, R3
| 24 X= 8.950 Y= 0.000 Z= 0.375 | ADD=80 DOF=U1, U2, U3, R1, R2, R3
| 25 X= 9.150 Y= 0.000 Z= 0.375 | ADD=81 DOF=U1, U2, U3, R1, R2, R3
| 26 X= 9.350 Y= 0.000 Z= 0.375 | ADD=82 DOF=U1, U2, U3, R1, R2, R3
| 27 X= 9.709 Y= 0.000 Z= 0.375 | ADD=83 DOF=U1, U2, U3, R1, R2, R3
| 28 X= 10.020 Y= 0.000 Z= 0.375 | ADD=84 DOF=U1, U2, U3, R1, R2, R3
| 29 X= 10.269 Y= 0.000 Z= 0.375 | ADD=85 DOF=U1, U2, U3, R1, R2, R3
| 30 X= 10.828 Y= 0.000 Z= 0.375 | ADD=86 DOF=U1, U2, U3, R1, R2, R3
| 31 X= 11.388 Y= 0.000 Z= 0.375 | ADD=87 DOF=U1, U2, U3, R1, R2, R3
| 32 X= 11.947 Y= 0.000 Z= 0.375 | ADD=88 DOF=U1, U2, U3, R1, R2, R3
| 33 X= 12.506 Y= 0.000 Z= 0.375 | ADD=89 DOF=U1, U2, U3, R1, R2, R3
34 X= 12.680 Y= 0.000 Z= 0.375
| 35 X= 13.066 Y= 0.000 Z= 0.375 | SPRING
| 36 X= 13.350 Y= 0.000 Z= 0.375 | ADD=1 U1=1e+010
37 X= 13.625 Y= 0.000 Z= 0.375
| 38 X= 13.625 Y= 0.000 Z= 0.750 | MATERIAL
| 39 X= 13.625 Y= 0.000 Z= 1.220 | NAME=CONC IDES=C M=0.0001 W=24.5
| 40 X= 13.625 Y= 0.000 Z= 4.280 | T=0 E=2.7e+007 U=0.17 A=9.99e-006
41 X= 13.625 Y= 0.000 Z= 4.750
| 42 X= 13.625 Y= 0.000 Z= 5.125 | NLPROP
| 43 X= 13.350 Y= 0.000 Z= 5.125 | NAME=SP1 TYPE=Gap M=1e-005 MR1=1e-005 MR2=1e-005 MR3=1e-005
| 44 X= 12.680 Y= 0.000 Z= 5.125 | DOF=U1 KE=4371.29 CE=0.99999 K=4371.29 OPEN=0
| 45 X= 11.350 Y= 0.000 Z= 5.125 | NAME=SP2 TYPE=Gap M=1e-005 MR1=1e-005 MR2=1e-005 MR3=1e-005
| 46 X= 10.020 Y= 0.000 Z= 5.125 | DOF=U1 KE=4406.77 CE=0.99999 K=4406.77 OPEN=0
| 47 X= 9.350 Y= 0.000 Z= 5.125 | NAME=SP3 TYPE=Gap M=1e-005 MR1=1e-005 MR2=1e-005 MR3=1e-005
| 48 X= 9.150 Y= 0.000 Z= 5.125 | DOF=U1 KE=4335.81 CE=0.99999 K=4335.81 OPEN=0
49 X= 8.950 Y= 0.000 Z= 5.125
| 50 X= 8.280 Y= 0.000 Z= 5.125 | FRAME SECTION
| 51 X= 6.950 Y= 0.000 Z= 5.125 | NAME=1 MAT=CONC SH=R T=0.75, 1
| 52 X= 5.620 Y= 0.000 Z= 5.125 | NAME=2 MAT=CONC SH=R T=0.55, 1
| 53 X= 4.950 Y= 0.000 Z= 5.125 | NAME=3 MAT=CONC SH=R T=0.4, 1
54 X= 4.750 Y= 0.000 Z= 5.125
| 55 X= 4.550 Y= 0.000 Z= 5.125 | FRAME
| 56 X= 3.880 Y= 0.000 Z= 5.125 | 1 J= 1, 2 SEC=1 NSEG=1 ANG=180
| 57 X= 2.550 Y= 0.000 Z= 5.125 | 2 J= 2, 3 SEC=1 NSEG=1 ANG=180
| 58 X= 1.220 Y= 0.000 Z= 5.125 | 3 J= 3, 4 SEC=1 NSEG=1 ANG=180
| 59 X= 0.550 Y= 0.000 Z= 5.125 | 4 J= 4, 5 SEC=1 NSEG=1 ANG=180
| 60 X= 0.275 Y= 0.000 Z= 5.125 | 5 J= 5, 6 SEC=1 NSEG=2 ANG=180
| 61 X= 0.275 Y= 0.000 Z= 4.750 | 6 J= 6, 7 SEC=1 NSEG=2 ANG=180
| 62 X= 0.275 Y= 0.000 Z= 4.280 | 7 J= 7, 8 SEC=1 NSEG=2 ANG=180
| 63 X= 0.275 Y= 0.000 Z= 1.220 | 8 J= 8, 9 SEC=1 NSEG=2 ANG=180
| 64 X= 0.275 Y= 0.000 Z= 0.750 | 9 J= 9, 10 SEC=1 NSEG=1 ANG=180
| 65 X= 0.275 Y= 0.000 Z= -0.125 | 10 J= 10, 11 SEC=1 NSEG=1 ANG=180
| 66 X= 0.834 Y= 0.000 Z= -0.125 | 11 J= 11, 12 SEC=1 NSEG=1 ANG=180
| 67 X= 1.394 Y= 0.000 Z= -0.125 | 12 J= 12, 13 SEC=1 NSEG=1 ANG=180
| 68 X= 1.953 Y= 0.000 Z= -0.125 | 13 J= 13, 14 SEC=1 NSEG=1 ANG=180
| 69 X= 2.513 Y= 0.000 Z= -0.125 | 14 J= 14, 15 SEC=1 NSEG=1 ANG=180
| 70 X= 3.072 Y= 0.000 Z= -0.125 | 15 J= 15, 16 SEC=1 NSEG=1 ANG=180
| 71 X= 3.631 Y= 0.000 Z= -0.125 | 16 J= 16, 17 SEC=1 NSEG=1 ANG=180
| 72 X= 4.191 Y= 0.000 Z= -0.125 | 17 J= 17, 18 SEC=1 NSEG=2 ANG=180
| 73 X= 4.750 Y= 0.000 Z= -0.125 | 18 J= 18, 19 SEC=1 NSEG=2 ANG=180
| 74 X= 5.300 Y= 0.000 Z= -0.125 | 19 J= 19, 20 SEC=1 NSEG=2 ANG=180
| 75 X= 5.850 Y= 0.000 Z= -0.125 | 20 J= 20, 21 SEC=1 NSEG=2 ANG=180
| 76 X= 6.400 Y= 0.000 Z= -0.125 | 21 J= 21, 22 SEC=1 NSEG=1 ANG=180
| 77 X= 6.950 Y= 0.000 Z= -0.125 | 22 J= 22, 23 SEC=1 NSEG=1 ANG=180
| 78 X= 7.500 Y= 0.000 Z= -0.125 | 23 J= 23, 24 SEC=1 NSEG=1 ANG=180
| 79 X= 8.050 Y= 0.000 Z= -0.125 | 24 J= 24, 25 SEC=1 NSEG=1 ANG=180
| 25 J= 25, 26 SEC=1 NSEG=1 ANG=180 | ADD=54 RD=0,1 UZ=-114,-114
| 26 J= 26, 27 SEC=1 NSEG=1 ANG=180 | ADD=55 RD=0,1 UZ=-114,-114
| 27 J= 27, 28 SEC=1 NSEG=1 ANG=180 | ADD=56 RD=0,1 UZ=-114,-114
| 28 J= 28, 29 SEC=1 NSEG=1 ANG=180 | ADD=57 RD=0,1 UZ=-114,-114
| 29 J= 29, 30 SEC=1 NSEG=2 ANG=180 | ADD=58 RD=0,1 UZ=-114,-114
| 30 J= 30, 31 SEC=1 NSEG=2 ANG=180 | ADD=59 RD=0,1 UZ=-114,-114
| 31 J= 31, 32 SEC=1 NSEG=2 ANG=180 | NAME=LIVEFULL
| 32 J= 32, 33 SEC=1 NSEG=2 ANG=180 | TYPE=Distributed Span
| 33 J= 33, 34 SEC=1 NSEG=1 ANG=180 | ADD=42 RD=0,1 UZ=-10,-10
| 34 J= 34, 35 SEC=1 NSEG=1 ANG=180 | ADD=43 RD=0,1 UZ=-10,-10
| 35 J= 35, 36 SEC=1 NSEG=1 ANG=180 | ADD=44 RD=0,1 UZ=-10,-10
| 36 J= 36, 37 SEC=1 NSEG=1 ANG=180 | ADD=45 RD=0,1 UZ=-10,-10
| 37 J= 37, 38 SEC=2 NSEG=1 ANG=0 | ADD=46 RD=0,1 UZ=-10,-10
| 38 J= 38, 39 SEC=2 NSEG=1 ANG=0 | ADD=47 RD=0,1 UZ=-10,-10
| 39 J= 39, 40 SEC=2 NSEG=4 ANG=0 | ADD=48 RD=0,1 UZ=-10,-10
| 40 J= 40, 41 SEC=2 NSEG=1 ANG=0 | ADD=49 RD=0,1 UZ=-10,-10
| 41 J= 41, 42 SEC=2 NSEG=1 ANG=0 | ADD=50 RD=0,1 UZ=-10,-10
| 42 J= 42, 43 SEC=1 NSEG=1 ANG=0 | ADD=51 RD=0,1 UZ=-10,-10
| 43 J= 43, 44 SEC=1 NSEG=2 ANG=0 | ADD=52 RD=0,1 UZ=-10,-10
| 44 J= 44, 45 SEC=1 NSEG=4 ANG=0 | ADD=53 RD=0,1 UZ=-10,-10
| 45 J= 45, 46 SEC=1 NSEG=4 ANG=0 | ADD=54 RD=0,1 UZ=-10,-10
| 46 J= 46, 47 SEC=1 NSEG=2 ANG=0 | ADD=55 RD=0,1 UZ=-10,-10
| 47 J= 47, 48 SEC=1 NSEG=1 ANG=0 | ADD=56 RD=0,1 UZ=-10,-10
| 48 J= 48, 49 SEC=1 NSEG=1 ANG=0 | ADD=57 RD=0,1 UZ=-10,-10
| 49 J= 49, 50 SEC=1 NSEG=2 ANG=0 | ADD=58 RD=0,1 UZ=-10,-10
| 50 J= 50, 51 SEC=1 NSEG=4 ANG=0 | ADD=59 RD=0,1 UZ=-10,-10
| 51 J= 51, 52 SEC=1 NSEG=4 ANG=0 | NAME=HORLIVE
| 52 J= 52, 53 SEC=1 NSEG=2 ANG=0 | TYPE=Distributed Span
| 53 J= 53, 54 SEC=1 NSEG=1 ANG=0 | ADD=37 RD=0,1 UX=-5,-5
| 54 J= 54, 55 SEC=1 NSEG=1 ANG=0 | ADD=38 RD=0,1 UX=-5,-5
| 55 J= 55, 56 SEC=1 NSEG=2 ANG=0 | ADD=39 RD=0,1 UX=-5,-5
| 56 J= 56, 57 SEC=1 NSEG=4 ANG=0 | ADD=40 RD=0,1 UX=-5,-5
| 57 J= 57, 58 SEC=1 NSEG=4 ANG=0 | ADD=41 RD=0,1 UX=-5,-5
| 58 J= 58, 59 SEC=1 NSEG=2 ANG=0 | ADD=60 RD=0,1 UX=5,5
| 59 J= 59, 60 SEC=1 NSEG=1 ANG=0 | ADD=61 RD=0,1 UX=5,5
| 60 J= 60, 61 SEC=2 NSEG=1 ANG=180 | ADD=62 RD=0,1 UX=5,5
| 61 J= 61, 62 SEC=2 NSEG=1 ANG=180 | ADD=63 RD=0,1 UX=5,5
| 62 J= 62, 63 SEC=2 NSEG=4 ANG=180 | ADD=64 RD=0,1 UX=5,5
| 63 J= 63, 64 SEC=2 NSEG=1 ANG=180 | NAME=NWSOFULL
| 64 J= 64, 1 SEC=2 NSEG=1 ANG=180 | TYPE=Distributed Span
| 65 J= 54, 13 SEC=3 NSEG=4 ANG=0 | ADD=37 RD=0,1 UX=-105.687,-102.125
| 66 J= 48, 25 SEC=3 NSEG=4 ANG=0 | ADD=38 RD=0,1 UX=-102.125,-97.659
ADD=39 RD=0,1 UX=-97.659,-68.59
| NLLINK | ADD=40 RD=0,1 UX=-68.59,-64.124
| 1 J=1,65 NLP=SP1 ANG=0 | ADD=41 RD=0,1 UX=-64.124,-60.562
| 2 J=3,66 NLP=SP2 ANG=0 | ADD=60 RD=0,1 UX=60.562,64.124
| 3 J=5,67 NLP=SP2 ANG=0 | ADD=61 RD=0,1 UX=64.124,68.59
| 4 J=6,68 NLP=SP2 ANG=0 | ADD=62 RD=0,1 UX=68.59,97.659
| 5 J=7,69 NLP=SP2 ANG=0 | ADD=63 RD=0,1 UX=97.659,102.125
| 6 J=8,70 NLP=SP2 ANG=0 | ADD=64 RD=0,1 UX=102.125,105.687
| 7 J=9,71 NLP=SP2 ANG=0 | NAME=INWATER
| 8 J=11,72 NLP=SP2 ANG=0 | TYPE=Distributed Span
| 9 J=13,73 NLP=SP1 ANG=0 | ADD=2 RD=0,1 UZ=-32,-32
| 10 J=15,74 NLP=SP3 ANG=0 | ADD=3 RD=0,1 UZ=-32,-32
| 11 J=17,75 NLP=SP3 ANG=0 | ADD=4 RD=0,1 UZ=-32,-32
| 12 J=18,76 NLP=SP3 ANG=0 | ADD=5 RD=0,1 UZ=-32,-32
| 13 J=19,77 NLP=SP3 ANG=0 | ADD=6 RD=0,1 UZ=-32,-32
| 14 J=20,78 NLP=SP3 ANG=0 | ADD=7 RD=0,1 UZ=-32,-32
| 15 J=21,79 NLP=SP3 ANG=0 | ADD=8 RD=0,1 UZ=-32,-32
| 16 J=23,80 NLP=SP3 ANG=0 | ADD=9 RD=0,1 UZ=-32,-32
| 17 J=25,81 NLP=SP1 ANG=0 | ADD=10 RD=0,1 UZ=-32,-32
| 18 J=27,82 NLP=SP2 ANG=0 | ADD=11 RD=0,1 UZ=-32,-32
| 19 J=29,83 NLP=SP2 ANG=0 | ADD=14 RD=0,1 UZ=-32,-32
| 20 J=30,84 NLP=SP2 ANG=0 | ADD=15 RD=0,1 UZ=-32,-32
| 21 J=31,85 NLP=SP2 ANG=0 | ADD=16 RD=0,1 UZ=-32,-32
| 22 J=32,86 NLP=SP2 ANG=0 | ADD=17 RD=0,1 UZ=-32,-32
| 23 J=33,87 NLP=SP2 ANG=0 | ADD=18 RD=0,1 UZ=-32,-32
| 24 J=35,88 NLP=SP2 ANG=0 | ADD=19 RD=0,1 UZ=-32,-32
| 25 J=37,89 NLP=SP1 ANG=0 | ADD=20 RD=0,1 UZ=-32,-32
ADD=21 RD=0,1 UZ=-32,-32
| LOAD | ADD=22 RD=0,1 UZ=-32,-32
| NAME=SELFWGT SW=1 | ADD=23 RD=0,1 UZ=-32,-32
| NAME=NWDEAD | ADD=26 RD=0,1 UZ=-32,-32
| TYPE=Distributed Span | ADD=27 RD=0,1 UZ=-32,-32
| ADD=42 RD=0,1 UZ=-114,-114 | ADD=28 RD=0,1 UZ=-32,-32
| ADD=43 RD=0,1 UZ=-114,-114 | ADD=29 RD=0,1 UZ=-32,-32
| ADD=44 RD=0,1 UZ=-114,-114 | ADD=30 RD=0,1 UZ=-32,-32
| ADD=45 RD=0,1 UZ=-114,-114 | ADD=31 RD=0,1 UZ=-32,-32
| ADD=46 RD=0,1 UZ=-114,-114 | ADD=32 RD=0,1 UZ=-32,-32
| ADD=47 RD=0,1 UZ=-114,-114 | ADD=33 RD=0,1 UZ=-32,-32
| ADD=48 RD=0,1 UZ=-114,-114 | ADD=34 RD=0,1 UZ=-32,-32
| ADD=49 RD=0,1 UZ=-114,-114 | ADD=35 RD=0,1 UZ=-32,-32
ADD=50 RD=0,1 UZ=-114,-114
| ADD=51 RD=0,1 UZ=-114,-114 | MODE
| ADD=52 RD=0,1 UZ=-114,-114 | TYPE=RITZ N=50
| ADD=53 RD=0,1 UZ=-114,-114 | LOAD=SELFWGT
LOAD=NWDEAD
LOAD=LIVEFULL
LOAD=HORLIVE
LOAD=NWSOFULL
LOAD=INWATER
NLLINK=*
HISTORY
NAME=HIST1 TYPE=NON NSTEP=50 DT=1 DAMP=.99 DTMAX=1 ENVE=Y
LOAD=SELFWGT SF=1.2 AT=1
LOAD=NWDEAD SF=1.44 AT=1
LOAD=LIVEFULL SF=1.6 AT=1
LOAD=HORLIVE SF=1.6 AT=1
LOAD=NWSOFULL SF=1.6 AT=1
NAME=HIST2 TYPE=NON NSTEP=50 DT=1 DAMP=.99 DTMAX=1 ENVE=Y
LOAD=SELFWGT SF=0.9 AT=1
LOAD=NWDEAD SF=1.44 AT=1
LOAD=HORLIVE SF=1.6 AT=1
LOAD=NWSOFULL SF=1.6 AT=1
NAME=HIST3 TYPE=NON NSTEP=50 DT=1 DAMP=.99 DTMAX=1 ENVE=Y
LOAD=SELFWGT SF=1.2 AT=1
LOAD=NWDEAD SF=1.44 AT=1
LOAD=LIVEFULL SF=1.6 AT=1
LOAD=HORLIVE SF=0.8 AT=1
LOAD=NWSOFULL SF=0.8 AT=1
NAME=HIST4 TYPE=NON NSTEP=50 DT=1 DAMP=.99 DTMAX=1 ENVE=Y
LOAD=SELFWGT SF=1.2 AT=1
LOAD=NWDEAD SF=1.44 AT=1
LOAD=LIVEFULL SF=1.6 AT=1
LOAD=HORLIVE SF=1.6 AT=1
LOAD=NWSOFULL SF=1.6 AT=1
NAME=HIST5 TYPE=NON NSTEP=50 DT=1 DAMP=.99 DTMAX=1 ENVE=Y
LOAD=SELFWGT SF=0.9 AT=1
LOAD=NWDEAD SF=1.44 AT=1
LOAD=HORLIVE SF=1.6 AT=1
LOAD=NWSOFULL SF=1.6 AT=1
NAME=HIST6 TYPE=NON NSTEP=50 DT=1 DAMP=.99 DTMAX=1 ENVE=Y
LOAD=SELFWGT SF=1.2 AT=1
LOAD=NWDEAD SF=1.44 AT=1
LOAD=LIVEFULL SF=1.6 AT=1
LOAD=HORLIVE SF=0.8 AT=1
LOAD=NWSOFULL SF=0.8 AT=1
NAME=HIST7 TYPE=NON NSTEP=50 DT=1 DAMP=.99 DTMAX=1 ENVE=Y
LOAD=SELFWGT SF=1 AT=1
LOAD=NWDEAD SF=0.9 AT=1
LOAD=LIVEFULL SF=1 AT=1
LOAD=HORLIVE SF=1 AT=1
LOAD=NWSOFULL SF=1 AT=1
LOAD=INWATER SF=1 AT=1
NAME=HIST8 TYPE=NON NSTEP=50 DT=1 DAMP=.99 DTMAX=1 ENVE=Y
LOAD=SELFWGT SF=1 AT=1
LOAD=NWDEAD SF=0.9 AT=1
LOAD=HORLIVE SF=1 AT=1
LOAD=NWSOFULL SF=1 AT=1
LOAD=INWATER SF=1 AT=1
NAME=HIST9 TYPE=NON NSTEP=50 DT=1 DAMP=.99 DTMAX=1 ENVE=Y
LOAD=SELFWGT SF=1 AT=1
LOAD=NWDEAD SF=0.9 AT=1
LOAD=LIVEFULL SF=1 AT=1
LOAD=HORLIVE SF=0.5 AT=1
LOAD=NWSOFULL SF=0.5 AT=1
LOAD=INWATER SF=1 AT=1
COMBO
NAME=ULTIMATE TYPE=ENVE
HIST=HIST1 SF=1
HIST=HIST2 SF=1
HIST=HIST3 SF=1
HIST=HIST4 SF=1
HIST=HIST5 SF=1
HIST=HIST6 SF=1
NAME=SERVICE TYPE=ENVE
HIST=HIST7 SF=1
HIST=HIST8 SF=1
HIST=HIST9 SF=1
OUTPUT
ELEM=JOINT TYPE=REAC,DISP,APP LOAD=* COMB=* HIST=*
ELEM=FRAME TYPE=FORCE LOAD=* COMB=* HIST=*

## INPUT(붕괴방지)
14. INPUT DATA (붕괴방지)
| SYSTEM | 80 X= 3.072 Y= 0.000 Z= 5.125
| DOF=UX,UZ,RY LENGTH=M FORCE=kN | 81 X= 2.513 Y= 0.000 Z= 5.125
82 X= 1.953 Y= 0.000 Z= 5.125
| JOINT | 83 X= 1.394 Y= 0.000 Z= 5.125
| 1 X= 0.275 Y= 0.000 Z= 0.375 | 84 X= 1.220 Y= 0.000 Z= 5.125
| 2 X= 0.550 Y= 0.000 Z= 0.375 | 85 X= 0.834 Y= 0.000 Z= 5.125
| 3 X= 0.834 Y= 0.000 Z= 0.375 | 86 X= 0.550 Y= 0.000 Z= 5.125
| 4 X= 1.220 Y= 0.000 Z= 0.375 | 87 X= 0.275 Y= 0.000 Z= 5.125
| 5 X= 1.394 Y= 0.000 Z= 0.375 | 88 X= 0.275 Y= 0.000 Z= 4.750
| 6 X= 1.953 Y= 0.000 Z= 0.375 | 89 X= 0.275 Y= 0.000 Z= 4.597
| 7 X= 2.513 Y= 0.000 Z= 0.375 | 90 X= 0.275 Y= 0.000 Z= 4.280
| 8 X= 3.072 Y= 0.000 Z= 0.375 | 91 X= 0.275 Y= 0.000 Z= 4.069
| 9 X= 3.631 Y= 0.000 Z= 0.375 | 92 X= 0.275 Y= 0.000 Z= 3.542
| 10 X= 3.880 Y= 0.000 Z= 0.375 | 93 X= 0.275 Y= 0.000 Z= 3.014
| 11 X= 4.191 Y= 0.000 Z= 0.375 | 94 X= 0.275 Y= 0.000 Z= 2.750
| 12 X= 4.550 Y= 0.000 Z= 0.375 | 95 X= 0.275 Y= 0.000 Z= 2.486
| 13 X= 4.750 Y= 0.000 Z= 0.375 | 96 X= 0.275 Y= 0.000 Z= 1.958
| 14 X= 4.950 Y= 0.000 Z= 0.375 | 97 X= 0.275 Y= 0.000 Z= 1.431
| 15 X= 5.300 Y= 0.000 Z= 0.375 | 98 X= 0.275 Y= 0.000 Z= 1.220
| 16 X= 5.620 Y= 0.000 Z= 0.375 | 99 X= 0.275 Y= 0.000 Z= 0.903
| 17 X= 5.850 Y= 0.000 Z= 0.375 | 100 X= 0.275 Y= 0.000 Z= 0.750
| 18 X= 6.400 Y= 0.000 Z= 0.375 | 101 X= 0.275 Y= 0.000 Z= -0.125
| 19 X= 6.950 Y= 0.000 Z= 0.375 | 102 X= 0.834 Y= 0.000 Z= -0.125
| 20 X= 7.500 Y= 0.000 Z= 0.375 | 103 X= 1.394 Y= 0.000 Z= -0.125
| 21 X= 8.050 Y= 0.000 Z= 0.375 | 104 X= 1.953 Y= 0.000 Z= -0.125
| 22 X= 8.280 Y= 0.000 Z= 0.375 | 105 X= 2.513 Y= 0.000 Z= -0.125
| 23 X= 8.600 Y= 0.000 Z= 0.375 | 106 X= 3.072 Y= 0.000 Z= -0.125
| 24 X= 8.950 Y= 0.000 Z= 0.375 | 107 X= 3.631 Y= 0.000 Z= -0.125
| 25 X= 9.150 Y= 0.000 Z= 0.375 | 108 X= 4.191 Y= 0.000 Z= -0.125
| 26 X= 9.350 Y= 0.000 Z= 0.375 | 109 X= 4.750 Y= 0.000 Z= -0.125
| 27 X= 9.709 Y= 0.000 Z= 0.375 | 110 X= 5.300 Y= 0.000 Z= -0.125
| 28 X= 10.020 Y= 0.000 Z= 0.375 | 111 X= 5.850 Y= 0.000 Z= -0.125
| 29 X= 10.269 Y= 0.000 Z= 0.375 | 112 X= 6.400 Y= 0.000 Z= -0.125
| 30 X= 10.828 Y= 0.000 Z= 0.375 | 113 X= 6.950 Y= 0.000 Z= -0.125
| 31 X= 11.388 Y= 0.000 Z= 0.375 | 114 X= 7.500 Y= 0.000 Z= -0.125
| 32 X= 11.947 Y= 0.000 Z= 0.375 | 115 X= 8.050 Y= 0.000 Z= -0.125
| 33 X= 12.506 Y= 0.000 Z= 0.375 | 116 X= 8.600 Y= 0.000 Z= -0.125
| 34 X= 12.680 Y= 0.000 Z= 0.375 | 117 X= 9.150 Y= 0.000 Z= -0.125
| 35 X= 13.066 Y= 0.000 Z= 0.375 | 118 X= 9.709 Y= 0.000 Z= -0.125
| 36 X= 13.350 Y= 0.000 Z= 0.375 | 119 X= 10.269 Y= 0.000 Z= -0.125
| 37 X= 13.625 Y= 0.000 Z= 0.375 | 120 X= 10.828 Y= 0.000 Z= -0.125
| 38 X= 13.625 Y= 0.000 Z= 0.750 | 121 X= 11.388 Y= 0.000 Z= -0.125
| 39 X= 13.625 Y= 0.000 Z= 0.903 | 122 X= 11.947 Y= 0.000 Z= -0.125
| 40 X= 13.625 Y= 0.000 Z= 1.220 | 123 X= 12.506 Y= 0.000 Z= -0.125
| 41 X= 13.625 Y= 0.000 Z= 1.431 | 124 X= 13.066 Y= 0.000 Z= -0.125
| 42 X= 13.625 Y= 0.000 Z= 1.958 | 125 X= 13.625 Y= 0.000 Z= -0.125
| 43 X= 13.625 Y= 0.000 Z= 2.486 | 126 X= 14.125 Y= 0.000 Z= 0.375
| 44 X= 13.625 Y= 0.000 Z= 2.750 | 127 X= 14.125 Y= 0.000 Z= 0.903
| 45 X= 13.625 Y= 0.000 Z= 3.014 | 128 X= 14.125 Y= 0.000 Z= 1.431
| 46 X= 13.625 Y= 0.000 Z= 3.542 | 129 X= 14.125 Y= 0.000 Z= 1.958
| 47 X= 13.625 Y= 0.000 Z= 4.069 | 130 X= 14.125 Y= 0.000 Z= 2.486
| 48 X= 13.625 Y= 0.000 Z= 4.280 | 131 X= 14.125 Y= 0.000 Z= 3.014
| 49 X= 13.625 Y= 0.000 Z= 4.597 | 132 X= 14.125 Y= 0.000 Z= 3.542
| 50 X= 13.625 Y= 0.000 Z= 4.750 | 133 X= 14.125 Y= 0.000 Z= 4.069
| 51 X= 13.625 Y= 0.000 Z= 5.125 | 134 X= 14.125 Y= 0.000 Z= 4.597
| 52 X= 13.350 Y= 0.000 Z= 5.125 | 135 X= 14.125 Y= 0.000 Z= 5.125
| 53 X= 13.066 Y= 0.000 Z= 5.125 | 136 X= 13.625 Y= 0.000 Z= 5.625
| 54 X= 12.680 Y= 0.000 Z= 5.125 | 137 X= 13.066 Y= 0.000 Z= 5.625
| 55 X= 12.506 Y= 0.000 Z= 5.125 | 138 X= 12.506 Y= 0.000 Z= 5.625
| 56 X= 11.947 Y= 0.000 Z= 5.125 | 139 X= 11.947 Y= 0.000 Z= 5.625
| 57 X= 11.387 Y= 0.000 Z= 5.125 | 140 X= 11.387 Y= 0.000 Z= 5.625
| 58 X= 10.828 Y= 0.000 Z= 5.125 | 141 X= 10.828 Y= 0.000 Z= 5.625
| 59 X= 10.269 Y= 0.000 Z= 5.125 | 142 X= 10.269 Y= 0.000 Z= 5.625
| 60 X= 10.020 Y= 0.000 Z= 5.125 | 143 X= 9.709 Y= 0.000 Z= 5.625
| 61 X= 9.709 Y= 0.000 Z= 5.125 | 144 X= 9.150 Y= 0.000 Z= 5.625
| 62 X= 9.350 Y= 0.000 Z= 5.125 | 145 X= 8.600 Y= 0.000 Z= 5.625
| 63 X= 9.150 Y= 0.000 Z= 5.125 | 146 X= 8.050 Y= 0.000 Z= 5.625
| 64 X= 8.950 Y= 0.000 Z= 5.125 | 147 X= 7.500 Y= 0.000 Z= 5.625
| 65 X= 8.600 Y= 0.000 Z= 5.125 | 148 X= 6.950 Y= 0.000 Z= 5.625
| 66 X= 8.280 Y= 0.000 Z= 5.125 | 149 X= 6.400 Y= 0.000 Z= 5.625
| 67 X= 8.050 Y= 0.000 Z= 5.125 | 150 X= 5.850 Y= 0.000 Z= 5.625
| 68 X= 7.500 Y= 0.000 Z= 5.125 | 151 X= 5.300 Y= 0.000 Z= 5.625
| 69 X= 6.950 Y= 0.000 Z= 5.125 | 152 X= 4.750 Y= 0.000 Z= 5.625
| 70 X= 6.400 Y= 0.000 Z= 5.125 | 153 X= 4.191 Y= 0.000 Z= 5.625
| 71 X= 5.850 Y= 0.000 Z= 5.125 | 154 X= 3.631 Y= 0.000 Z= 5.625
| 72 X= 5.620 Y= 0.000 Z= 5.125 | 155 X= 3.072 Y= 0.000 Z= 5.625
| 73 X= 5.300 Y= 0.000 Z= 5.125 | 156 X= 2.513 Y= 0.000 Z= 5.625
| 74 X= 4.950 Y= 0.000 Z= 5.125 | 157 X= 1.953 Y= 0.000 Z= 5.625
| 75 X= 4.750 Y= 0.000 Z= 5.125 | 158 X= 1.394 Y= 0.000 Z= 5.625
| 76 X= 4.550 Y= 0.000 Z= 5.125 | 159 X= 0.834 Y= 0.000 Z= 5.625
| 77 X= 4.191 Y= 0.000 Z= 5.125 | 160 X= 0.275 Y= 0.000 Z= 5.625
| 78 X= 3.880 Y= 0.000 Z= 5.125 | 161 X= -0.225 Y= 0.000 Z= 5.125
| 79 X= 3.631 Y= 0.000 Z= 5.125 | 162 X= -0.225 Y= 0.000 Z= 4.597
| 163 X= -0.225 Y= 0.000 Z= 4.069 | ADD=7 U1=3695.42
| 164 X= -0.225 Y= 0.000 Z= 3.542 | ADD=8 U1=3695.42
| 165 X= -0.225 Y= 0.000 Z= 3.014 | ADD=9 U1=3695.42
| 166 X= -0.225 Y= 0.000 Z= 2.486 | ADD=11 U1=3695.42
| 167 X= -0.225 Y= 0.000 Z= 1.958 | ADD=13 U1=3665.67
| 168 X= -0.225 Y= 0.000 Z= 1.431 | ADD=15 U1=3635.92
| 169 X= -0.225 Y= 0.000 Z= 0.903 | ADD=17 U1=3635.92
| 170 X= -0.225 Y= 0.000 Z= 0.375 | ADD=18 U1=3635.92
ADD=19 U1=3635.92
| RESTRAINT | ADD=20 U1=3635.92
| ADD=101 DOF=U1, U2, U3, R1, R2, R3 | ADD=21 U1=3635.92
| ADD=102 DOF=U1, U2, U3, R1, R2, R3 | ADD=23 U1=3635.92
| ADD=103 DOF=U1, U2, U3, R1, R2, R3 | ADD=25 U1=3665.67
| ADD=104 DOF=U1, U2, U3, R1, R2, R3 | ADD=27 U1=3695.42
| ADD=105 DOF=U1, U2, U3, R1, R2, R3 | ADD=29 U1=3695.42
| ADD=106 DOF=U1, U2, U3, R1, R2, R3 | ADD=30 U1=3695.42
| ADD=107 DOF=U1, U2, U3, R1, R2, R3 | ADD=31 U1=3695.42
| ADD=108 DOF=U1, U2, U3, R1, R2, R3 | ADD=32 U1=3695.42
| ADD=109 DOF=U1, U2, U3, R1, R2, R3 | ADD=33 U1=3695.42
| ADD=110 DOF=U1, U2, U3, R1, R2, R3 | ADD=35 U1=3695.42
| ADD=111 DOF=U1, U2, U3, R1, R2, R3 | ADD=37 U1=3665.67 U3=8467.23
| ADD=112 DOF=U1, U2, U3, R1, R2, R3 | ADD=39 U3=6996.4
| ADD=113 DOF=U1, U2, U3, R1, R2, R3 | ADD=41 U3=6996.4
| ADD=114 DOF=U1, U2, U3, R1, R2, R3 | ADD=42 U3=6996.4
| ADD=115 DOF=U1, U2, U3, R1, R2, R3 | ADD=43 U3=6996.4
| ADD=116 DOF=U1, U2, U3, R1, R2, R3 | ADD=45 U3=6996.4
| ADD=117 DOF=U1, U2, U3, R1, R2, R3 | ADD=46 U3=6996.4
| ADD=118 DOF=U1, U2, U3, R1, R2, R3 | ADD=47 U3=6996.4
| ADD=119 DOF=U1, U2, U3, R1, R2, R3 | ADD=49 U3=6996.4
| ADD=120 DOF=U1, U2, U3, R1, R2, R3 | ADD=51 U1=3665.67 U3=8467.23
| ADD=121 DOF=U1, U2, U3, R1, R2, R3 | ADD=53 U1=3695.42
| ADD=122 DOF=U1, U2, U3, R1, R2, R3 | ADD=55 U1=3695.42
| ADD=123 DOF=U1, U2, U3, R1, R2, R3 | ADD=56 U1=3695.42
| ADD=124 DOF=U1, U2, U3, R1, R2, R3 | ADD=57 U1=3695.42
| ADD=125 DOF=U1, U2, U3, R1, R2, R3 | ADD=58 U1=3695.42
| ADD=126 DOF=U1, U2, U3, R1, R2, R3 | ADD=59 U1=3695.42
| ADD=127 DOF=U1, U2, U3, R1, R2, R3 | ADD=61 U1=3695.42
| ADD=128 DOF=U1, U2, U3, R1, R2, R3 | ADD=63 U1=3665.67
| ADD=129 DOF=U1, U2, U3, R1, R2, R3 | ADD=65 U1=3635.92
| ADD=130 DOF=U1, U2, U3, R1, R2, R3 | ADD=67 U1=3635.92
| ADD=131 DOF=U1, U2, U3, R1, R2, R3 | ADD=68 U1=3635.92
| ADD=132 DOF=U1, U2, U3, R1, R2, R3 | ADD=69 U1=3635.92
| ADD=133 DOF=U1, U2, U3, R1, R2, R3 | ADD=70 U1=3635.92
| ADD=134 DOF=U1, U2, U3, R1, R2, R3 | ADD=71 U1=3635.92
| ADD=135 DOF=U1, U2, U3, R1, R2, R3 | ADD=73 U1=3635.92
| ADD=136 DOF=U1, U2, U3, R1, R2, R3 | ADD=75 U1=3665.67
| ADD=137 DOF=U1, U2, U3, R1, R2, R3 | ADD=77 U1=3695.42
| ADD=138 DOF=U1, U2, U3, R1, R2, R3 | ADD=79 U1=3695.42
| ADD=139 DOF=U1, U2, U3, R1, R2, R3 | ADD=80 U1=3695.42
| ADD=140 DOF=U1, U2, U3, R1, R2, R3 | ADD=81 U1=3695.42
| ADD=141 DOF=U1, U2, U3, R1, R2, R3 | ADD=82 U1=3695.42
| ADD=142 DOF=U1, U2, U3, R1, R2, R3 | ADD=83 U1=3695.42
| ADD=143 DOF=U1, U2, U3, R1, R2, R3 | ADD=85 U1=3695.42
| ADD=144 DOF=U1, U2, U3, R1, R2, R3 | ADD=87 U1=3665.67 U3=8467.23
| ADD=145 DOF=U1, U2, U3, R1, R2, R3 | ADD=89 U3=6996.4
| ADD=146 DOF=U1, U2, U3, R1, R2, R3 | ADD=91 U3=6996.4
| ADD=147 DOF=U1, U2, U3, R1, R2, R3 | ADD=92 U3=6996.4
| ADD=148 DOF=U1, U2, U3, R1, R2, R3 | ADD=93 U3=6996.4
| ADD=149 DOF=U1, U2, U3, R1, R2, R3 | ADD=95 U3=6996.4
| ADD=150 DOF=U1, U2, U3, R1, R2, R3 | ADD=96 U3=6996.4
| ADD=151 DOF=U1, U2, U3, R1, R2, R3 | ADD=97 U3=6996.4
| ADD=152 DOF=U1, U2, U3, R1, R2, R3 | ADD=99 U3=6996.4
ADD=153 DOF=U1, U2, U3, R1, R2, R3
| ADD=154 DOF=U1, U2, U3, R1, R2, R3 | MATERIAL
| ADD=155 DOF=U1, U2, U3, R1, R2, R3 | NAME=CONC IDES=C M=0.0001 W=24.5
| ADD=156 DOF=U1, U2, U3, R1, R2, R3 | T=0 E=2.7e+007 U=0.17 A=9.99e-006
ADD=157 DOF=U1, U2, U3, R1, R2, R3
| ADD=158 DOF=U1, U2, U3, R1, R2, R3 | NLPROP
| ADD=159 DOF=U1, U2, U3, R1, R2, R3 | NAME=SP1 TYPE=Gap M=1e-005 MR1=1e-005 MR2=1e-005 MR3=1e-005
| ADD=160 DOF=U1, U2, U3, R1, R2, R3 | DOF=U1 KE=10997 CE=0.99999 K=10997 OPEN=0
| ADD=161 DOF=U1, U2, U3, R1, R2, R3 | NAME=SP2 TYPE=Gap M=1e-005 MR1=1e-005 MR2=1e-005 MR3=1e-005
| ADD=162 DOF=U1, U2, U3, R1, R2, R3 | DOF=U1 KE=11086.2 CE=0.99999 K=11086.2 OPEN=0
| ADD=163 DOF=U1, U2, U3, R1, R2, R3 | NAME=SP3 TYPE=Gap M=1e-005 MR1=1e-005 MR2=1e-005 MR3=1e-005
| ADD=164 DOF=U1, U2, U3, R1, R2, R3 | DOF=U1 KE=10907.7 CE=0.99999 K=10907.7 OPEN=0
| ADD=165 DOF=U1, U2, U3, R1, R2, R3 | NAME=SP4 TYPE=Gap M=1e-005 MR1=1e-005 MR2=1e-005 MR3=1e-005
| ADD=166 DOF=U1, U2, U3, R1, R2, R3 | DOF=U1 KE=25401.7 CE=0.99999 K=25401.7 OPEN=0
| ADD=167 DOF=U1, U2, U3, R1, R2, R3 | NAME=SP5 TYPE=Gap M=1e-005 MR1=1e-005 MR2=1e-005 MR3=1e-005
| ADD=168 DOF=U1, U2, U3, R1, R2, R3 | DOF=U1 KE=20989.2 CE=0.99999 K=20989.2 OPEN=0
ADD=169 DOF=U1, U2, U3, R1, R2, R3
| ADD=170 DOF=U1, U2, U3, R1, R2, R3 | FRAME SECTION
NAME=1 MAT=CONC SH=R T=0.75, 1
| SPRING | NAME=2 MAT=CONC SH=R T=0.55, 1
| ADD=1 U1=3665.67 U3=8467.23 | NAME=3 MAT=CONC SH=R T=0.4, 1
ADD=3 U1=3695.42
| ADD=5 U1=3695.42 | FRAME
| ADD=6 U1=3695.42 | 1 J= 1, 2 SEC=1 NSEG=1 ANG=180
| 2 J= 2, 3 SEC=1 NSEG=1 ANG=180 | 88 J= 88, 89 SEC=2 NSEG=1 ANG=180
| 3 J= 3, 4 SEC=1 NSEG=1 ANG=180 | 89 J= 89, 90 SEC=2 NSEG=1 ANG=180
| 4 J= 4, 5 SEC=1 NSEG=1 ANG=180 | 90 J= 90, 91 SEC=2 NSEG=1 ANG=180
| 5 J= 5, 6 SEC=1 NSEG=2 ANG=180 | 91 J= 91, 92 SEC=2 NSEG=2 ANG=180
| 6 J= 6, 7 SEC=1 NSEG=2 ANG=180 | 92 J= 92, 93 SEC=2 NSEG=2 ANG=180
| 7 J= 7, 8 SEC=1 NSEG=2 ANG=180 | 93 J= 93, 94 SEC=2 NSEG=1 ANG=180
| 8 J= 8, 9 SEC=1 NSEG=2 ANG=180 | 94 J= 94, 95 SEC=2 NSEG=1 ANG=180
| 9 J= 9, 10 SEC=1 NSEG=1 ANG=180 | 95 J= 95, 96 SEC=2 NSEG=2 ANG=180
| 10 J= 10, 11 SEC=1 NSEG=1 ANG=180 | 96 J= 96, 97 SEC=2 NSEG=2 ANG=180
| 11 J= 11, 12 SEC=1 NSEG=1 ANG=180 | 97 J= 97, 98 SEC=2 NSEG=1 ANG=180
| 12 J= 12, 13 SEC=1 NSEG=1 ANG=180 | 98 J= 98, 99 SEC=2 NSEG=1 ANG=180
| 13 J= 13, 14 SEC=1 NSEG=1 ANG=180 | 99 J= 99, 100 SEC=2 NSEG=1 ANG=180
| 14 J= 14, 15 SEC=1 NSEG=1 ANG=180 | 100 J=100, 1 SEC=2 NSEG=1 ANG=180
| 15 J= 15, 16 SEC=1 NSEG=1 ANG=180 | 101 J= 75, 13 SEC=3 NSEG=4 ANG=0
| 16 J= 16, 17 SEC=1 NSEG=1 ANG=180 | 102 J= 63, 25 SEC=3 NSEG=4 ANG=0
17 J= 17, 18 SEC=1 NSEG=2 ANG=180
| 18 J= 18, 19 SEC=1 NSEG=2 ANG=180 | NLLINK
| 19 J= 19, 20 SEC=1 NSEG=2 ANG=180 | 1 J=1,101 NLP=SP1 ANG=0
| 20 J= 20, 21 SEC=1 NSEG=2 ANG=180 | 2 J=3,102 NLP=SP2 ANG=0
| 21 J= 21, 22 SEC=1 NSEG=1 ANG=180 | 3 J=5,103 NLP=SP2 ANG=0
| 22 J= 22, 23 SEC=1 NSEG=1 ANG=180 | 4 J=6,104 NLP=SP2 ANG=0
| 23 J= 23, 24 SEC=1 NSEG=1 ANG=180 | 5 J=7,105 NLP=SP2 ANG=0
| 24 J= 24, 25 SEC=1 NSEG=1 ANG=180 | 6 J=8,106 NLP=SP2 ANG=0
| 25 J= 25, 26 SEC=1 NSEG=1 ANG=180 | 7 J=9,107 NLP=SP2 ANG=0
| 26 J= 26, 27 SEC=1 NSEG=1 ANG=180 | 8 J=11,108 NLP=SP2 ANG=0
| 27 J= 27, 28 SEC=1 NSEG=1 ANG=180 | 9 J=13,109 NLP=SP1 ANG=0
| 28 J= 28, 29 SEC=1 NSEG=1 ANG=180 | 10 J=15,110 NLP=SP3 ANG=0
| 29 J= 29, 30 SEC=1 NSEG=2 ANG=180 | 11 J=17,111 NLP=SP3 ANG=0
| 30 J= 30, 31 SEC=1 NSEG=2 ANG=180 | 12 J=18,112 NLP=SP3 ANG=0
| 31 J= 31, 32 SEC=1 NSEG=2 ANG=180 | 13 J=19,113 NLP=SP3 ANG=0
| 32 J= 32, 33 SEC=1 NSEG=2 ANG=180 | 14 J=20,114 NLP=SP3 ANG=0
| 33 J= 33, 34 SEC=1 NSEG=1 ANG=180 | 15 J=21,115 NLP=SP3 ANG=0
| 34 J= 34, 35 SEC=1 NSEG=1 ANG=180 | 16 J=23,116 NLP=SP3 ANG=0
| 35 J= 35, 36 SEC=1 NSEG=1 ANG=180 | 17 J=25,117 NLP=SP1 ANG=0
| 36 J= 36, 37 SEC=1 NSEG=1 ANG=180 | 18 J=27,118 NLP=SP2 ANG=0
| 37 J= 37, 38 SEC=2 NSEG=1 ANG=0 | 19 J=29,119 NLP=SP2 ANG=0
| 38 J= 38, 39 SEC=2 NSEG=1 ANG=0 | 20 J=30,120 NLP=SP2 ANG=0
| 39 J= 39, 40 SEC=2 NSEG=1 ANG=0 | 21 J=31,121 NLP=SP2 ANG=0
| 40 J= 40, 41 SEC=2 NSEG=1 ANG=0 | 22 J=32,122 NLP=SP2 ANG=0
| 41 J= 41, 42 SEC=2 NSEG=2 ANG=0 | 23 J=33,123 NLP=SP2 ANG=0
| 42 J= 42, 43 SEC=2 NSEG=2 ANG=0 | 24 J=35,124 NLP=SP2 ANG=0
| 43 J= 43, 44 SEC=2 NSEG=1 ANG=0 | 25 J=37,125 NLP=SP1 ANG=0
| 44 J= 44, 45 SEC=2 NSEG=1 ANG=0 | 26 J=37,126 NLP=SP4 ANG=180
| 45 J= 45, 46 SEC=2 NSEG=2 ANG=0 | 27 J=39,127 NLP=SP5 ANG=180
| 46 J= 46, 47 SEC=2 NSEG=2 ANG=0 | 28 J=41,128 NLP=SP5 ANG=180
| 47 J= 47, 48 SEC=2 NSEG=1 ANG=0 | 29 J=42,129 NLP=SP5 ANG=180
| 48 J= 48, 49 SEC=2 NSEG=1 ANG=0 | 30 J=43,130 NLP=SP5 ANG=180
| 49 J= 49, 50 SEC=2 NSEG=1 ANG=0 | 31 J=45,131 NLP=SP5 ANG=180
| 50 J= 50, 51 SEC=2 NSEG=1 ANG=0 | 32 J=46,132 NLP=SP5 ANG=180
| 51 J= 51, 52 SEC=1 NSEG=1 ANG=0 | 33 J=47,133 NLP=SP5 ANG=180
| 52 J= 52, 53 SEC=1 NSEG=1 ANG=0 | 34 J=49,134 NLP=SP5 ANG=180
| 53 J= 53, 54 SEC=1 NSEG=1 ANG=0 | 35 J=51,135 NLP=SP4 ANG=180
| 54 J= 54, 55 SEC=1 NSEG=1 ANG=0 | 36 J=51,136 NLP=SP1 ANG=0
| 55 J= 55, 56 SEC=1 NSEG=2 ANG=0 | 37 J=53,137 NLP=SP2 ANG=0
| 56 J= 56, 57 SEC=1 NSEG=2 ANG=0 | 38 J=55,138 NLP=SP2 ANG=0
| 57 J= 57, 58 SEC=1 NSEG=2 ANG=0 | 39 J=56,139 NLP=SP2 ANG=0
| 58 J= 58, 59 SEC=1 NSEG=2 ANG=0 | 40 J=57,140 NLP=SP2 ANG=0
| 59 J= 59, 60 SEC=1 NSEG=1 ANG=0 | 41 J=58,141 NLP=SP2 ANG=0
| 60 J= 60, 61 SEC=1 NSEG=1 ANG=0 | 42 J=59,142 NLP=SP2 ANG=0
| 61 J= 61, 62 SEC=1 NSEG=1 ANG=0 | 43 J=61,143 NLP=SP2 ANG=0
| 62 J= 62, 63 SEC=1 NSEG=1 ANG=0 | 44 J=63,144 NLP=SP1 ANG=0
| 63 J= 63, 64 SEC=1 NSEG=1 ANG=0 | 45 J=65,145 NLP=SP3 ANG=0
| 64 J= 64, 65 SEC=1 NSEG=1 ANG=0 | 46 J=67,146 NLP=SP3 ANG=0
| 65 J= 65, 66 SEC=1 NSEG=1 ANG=0 | 47 J=68,147 NLP=SP3 ANG=0
| 66 J= 66, 67 SEC=1 NSEG=1 ANG=0 | 48 J=69,148 NLP=SP3 ANG=0
| 67 J= 67, 68 SEC=1 NSEG=2 ANG=0 | 49 J=70,149 NLP=SP3 ANG=0
| 68 J= 68, 69 SEC=1 NSEG=2 ANG=0 | 50 J=71,150 NLP=SP3 ANG=0
| 69 J= 69, 70 SEC=1 NSEG=2 ANG=0 | 51 J=73,151 NLP=SP3 ANG=0
| 70 J= 70, 71 SEC=1 NSEG=2 ANG=0 | 52 J=75,152 NLP=SP1 ANG=0
| 71 J= 71, 72 SEC=1 NSEG=1 ANG=0 | 53 J=77,153 NLP=SP2 ANG=0
| 72 J= 72, 73 SEC=1 NSEG=1 ANG=0 | 54 J=79,154 NLP=SP2 ANG=0
| 73 J= 73, 74 SEC=1 NSEG=1 ANG=0 | 55 J=80,155 NLP=SP2 ANG=0
| 74 J= 74, 75 SEC=1 NSEG=1 ANG=0 | 56 J=81,156 NLP=SP2 ANG=0
| 75 J= 75, 76 SEC=1 NSEG=1 ANG=0 | 57 J=82,157 NLP=SP2 ANG=0
| 76 J= 76, 77 SEC=1 NSEG=1 ANG=0 | 58 J=83,158 NLP=SP2 ANG=0
| 77 J= 77, 78 SEC=1 NSEG=1 ANG=0 | 59 J=85,159 NLP=SP2 ANG=0
| 78 J= 78, 79 SEC=1 NSEG=1 ANG=0 | 60 J=87,160 NLP=SP1 ANG=0
| 79 J= 79, 80 SEC=1 NSEG=2 ANG=0 | 61 J=87,161 NLP=SP4 ANG=180
| 80 J= 80, 81 SEC=1 NSEG=2 ANG=0 | 62 J=89,162 NLP=SP5 ANG=180
| 81 J= 81, 82 SEC=1 NSEG=2 ANG=0 | 63 J=91,163 NLP=SP5 ANG=180
| 82 J= 82, 83 SEC=1 NSEG=2 ANG=0 | 64 J=92,164 NLP=SP5 ANG=180
| 83 J= 83, 84 SEC=1 NSEG=1 ANG=0 | 65 J=93,165 NLP=SP5 ANG=180
| 84 J= 84, 85 SEC=1 NSEG=1 ANG=0 | 66 J=95,166 NLP=SP5 ANG=180
| 85 J= 85, 86 SEC=1 NSEG=1 ANG=0 | 67 J=96,167 NLP=SP5 ANG=180
| 86 J= 86, 87 SEC=1 NSEG=1 ANG=0 | 68 J=97,168 NLP=SP5 ANG=180
| 87 J= 87, 88 SEC=2 NSEG=1 ANG=180 | 69 J=99,169 NLP=SP5 ANG=180
| 70 J=1,170 NLP=SP4 ANG=180 | ADD=55 RD=0,1 UX=4.5746,4.5746
ADD=56 RD=0,1 UX=4.5746,4.5746
| LOAD | ADD=57 RD=0,1 UX=4.5746,4.5746
| NAME=SELFWGT SW=1 | ADD=58 RD=0,1 UX=4.5746,4.5746
| NAME=NWDEAD | ADD=59 RD=0,1 UX=4.5746,4.5746
| TYPE=Distributed Span | ADD=60 RD=0,1 UX=4.5746,4.5746
| ADD=51 RD=0,1 UZ=-114,-114 | ADD=61 RD=0,1 UX=4.5746,4.5746
| ADD=52 RD=0,1 UZ=-114,-114 | ADD=62 RD=0,1 UX=4.5746,4.5746
| ADD=53 RD=0,1 UZ=-114,-114 | ADD=63 RD=0,1 UX=4.5746,4.5746
| ADD=54 RD=0,1 UZ=-114,-114 | ADD=64 RD=0,1 UX=4.5746,4.5746
| ADD=55 RD=0,1 UZ=-114,-114 | ADD=65 RD=0,1 UX=4.5746,4.5746
| ADD=56 RD=0,1 UZ=-114,-114 | ADD=66 RD=0,1 UX=4.5746,4.5746
| ADD=57 RD=0,1 UZ=-114,-114 | ADD=67 RD=0,1 UX=4.5746,4.5746
| ADD=58 RD=0,1 UZ=-114,-114 | ADD=68 RD=0,1 UX=4.5746,4.5746
| ADD=59 RD=0,1 UZ=-114,-114 | ADD=69 RD=0,1 UX=4.5746,4.5746
| ADD=60 RD=0,1 UZ=-114,-114 | ADD=70 RD=0,1 UX=4.5746,4.5746
| ADD=61 RD=0,1 UZ=-114,-114 | ADD=71 RD=0,1 UX=4.5746,4.5746
| ADD=62 RD=0,1 UZ=-114,-114 | ADD=72 RD=0,1 UX=4.5746,4.5746
| ADD=63 RD=0,1 UZ=-114,-114 | ADD=73 RD=0,1 UX=4.5746,4.5746
| ADD=64 RD=0,1 UZ=-114,-114 | ADD=74 RD=0,1 UX=4.5746,4.5746
| ADD=65 RD=0,1 UZ=-114,-114 | ADD=75 RD=0,1 UX=4.5746,4.5746
| ADD=66 RD=0,1 UZ=-114,-114 | ADD=76 RD=0,1 UX=4.5746,4.5746
| ADD=67 RD=0,1 UZ=-114,-114 | ADD=77 RD=0,1 UX=4.5746,4.5746
| ADD=68 RD=0,1 UZ=-114,-114 | ADD=78 RD=0,1 UX=4.5746,4.5746
| ADD=69 RD=0,1 UZ=-114,-114 | ADD=79 RD=0,1 UX=4.5746,4.5746
| ADD=70 RD=0,1 UZ=-114,-114 | ADD=80 RD=0,1 UX=4.5746,4.5746
| ADD=71 RD=0,1 UZ=-114,-114 | ADD=81 RD=0,1 UX=4.5746,4.5746
| ADD=72 RD=0,1 UZ=-114,-114 | ADD=82 RD=0,1 UX=4.5746,4.5746
| ADD=73 RD=0,1 UZ=-114,-114 | ADD=83 RD=0,1 UX=4.5746,4.5746
| ADD=74 RD=0,1 UZ=-114,-114 | ADD=84 RD=0,1 UX=4.5746,4.5746
| ADD=75 RD=0,1 UZ=-114,-114 | ADD=85 RD=0,1 UX=4.5746,4.5746
| ADD=76 RD=0,1 UZ=-114,-114 | ADD=86 RD=0,1 UX=4.5746,4.5746
| ADD=77 RD=0,1 UZ=-114,-114 | NAME=SEWALL
| ADD=78 RD=0,1 UZ=-114,-114 | TYPE=Distributed Span
| ADD=79 RD=0,1 UZ=-114,-114 | ADD=37 RD=0,1 UX=0,2.6634
| ADD=80 RD=0,1 UZ=-114,-114 | ADD=38 RD=0,1 UX=2.6634,3.697
| ADD=81 RD=0,1 UZ=-114,-114 | ADD=39 RD=0,1 UX=3.697,5.8833
| ADD=82 RD=0,1 UZ=-114,-114 | ADD=40 RD=0,1 UX=5.8833,7.2747
| ADD=83 RD=0,1 UZ=-114,-114 | ADD=41 RD=0,1 UX=7.2747,10.6934
| ADD=84 RD=0,1 UZ=-114,-114 | ADD=42 RD=0,1 UX=10.6934,13.9133
| ADD=85 RD=0,1 UZ=-114,-114 | ADD=43 RD=0,1 UX=13.9133,15.4636
| ADD=86 RD=0,1 UZ=-114,-114 | ADD=44 RD=0,1 UX=15.4636,16.9742
| NAME=LIVEFULL | ADD=45 RD=0,1 UX=16.9742,19.8761
| TYPE=Distributed Span | ADD=46 RD=0,1 UX=19.8761,22.5793
| ADD=51 RD=0,1 UZ=-10,-10 | ADD=47 RD=0,1 UX=22.5793,23.6128
| ADD=52 RD=0,1 UZ=-10,-10 | ADD=48 RD=0,1 UX=23.6128,25.1234
| ADD=53 RD=0,1 UZ=-10,-10 | ADD=49 RD=0,1 UX=25.1234,25.839
| ADD=54 RD=0,1 UZ=-10,-10 | ADD=50 RD=0,1 UX=25.839,27.5086
| ADD=55 RD=0,1 UZ=-10,-10 | ADD=87 RD=0,1 UX=27.5086,25.839
| ADD=56 RD=0,1 UZ=-10,-10 | ADD=88 RD=0,1 UX=25.839,25.1234
| ADD=57 RD=0,1 UZ=-10,-10 | ADD=89 RD=0,1 UX=25.1234,23.6128
| ADD=58 RD=0,1 UZ=-10,-10 | ADD=90 RD=0,1 UX=23.6128,22.5793
| ADD=59 RD=0,1 UZ=-10,-10 | ADD=91 RD=0,1 UX=22.5793,19.8761
| ADD=60 RD=0,1 UZ=-10,-10 | ADD=92 RD=0,1 UX=19.8761,16.9742
| ADD=61 RD=0,1 UZ=-10,-10 | ADD=93 RD=0,1 UX=16.9742,15.4636
| ADD=62 RD=0,1 UZ=-10,-10 | ADD=94 RD=0,1 UX=15.4636,13.9133
| ADD=63 RD=0,1 UZ=-10,-10 | ADD=95 RD=0,1 UX=13.9133,10.6934
| ADD=64 RD=0,1 UZ=-10,-10 | ADD=96 RD=0,1 UX=10.6934,7.2747
| ADD=65 RD=0,1 UZ=-10,-10 | ADD=97 RD=0,1 UX=7.2747,5.8833
| ADD=66 RD=0,1 UZ=-10,-10 | ADD=98 RD=0,1 UX=5.8833,3.697
| ADD=67 RD=0,1 UZ=-10,-10 | ADD=99 RD=0,1 UX=3.697,2.6634
| ADD=68 RD=0,1 UZ=-10,-10 | ADD=100 RD=0,1 UX=2.6634,0
| ADD=69 RD=0,1 UZ=-10,-10 | NAME=SEPRINSH
| ADD=70 RD=0,1 UZ=-10,-10 | TYPE=Distributed Span
| ADD=71 RD=0,1 UZ=-10,-10 | ADD=1 RD=0,1 UX=-3.43,-3.43
| ADD=72 RD=0,1 UZ=-10,-10 | ADD=2 RD=0,1 UX=-3.43,-3.43
| ADD=73 RD=0,1 UZ=-10,-10 | ADD=3 RD=0,1 UX=-3.43,-3.43
| ADD=74 RD=0,1 UZ=-10,-10 | ADD=4 RD=0,1 UX=-3.43,-3.43
| ADD=75 RD=0,1 UZ=-10,-10 | ADD=5 RD=0,1 UX=-3.43,-3.43
| ADD=76 RD=0,1 UZ=-10,-10 | ADD=6 RD=0,1 UX=-3.43,-3.43
| ADD=77 RD=0,1 UZ=-10,-10 | ADD=7 RD=0,1 UX=-3.43,-3.43
| ADD=78 RD=0,1 UZ=-10,-10 | ADD=8 RD=0,1 UX=-3.43,-3.43
| ADD=79 RD=0,1 UZ=-10,-10 | ADD=9 RD=0,1 UX=-3.43,-3.43
| ADD=80 RD=0,1 UZ=-10,-10 | ADD=10 RD=0,1 UX=-3.43,-3.43
| ADD=81 RD=0,1 UZ=-10,-10 | ADD=11 RD=0,1 UX=-3.43,-3.43
| ADD=82 RD=0,1 UZ=-10,-10 | ADD=12 RD=0,1 UX=-3.43,-3.43
| ADD=83 RD=0,1 UZ=-10,-10 | ADD=13 RD=0,1 UX=-3.43,-3.43
| ADD=84 RD=0,1 UZ=-10,-10 | ADD=14 RD=0,1 UX=-3.43,-3.43
| ADD=85 RD=0,1 UZ=-10,-10 | ADD=15 RD=0,1 UX=-3.43,-3.43
| ADD=86 RD=0,1 UZ=-10,-10 | ADD=16 RD=0,1 UX=-3.43,-3.43
| NAME=SEUPSLAB | ADD=17 RD=0,1 UX=-3.43,-3.43
| TYPE=Distributed Span | ADD=18 RD=0,1 UX=-3.43,-3.43
| ADD=51 RD=0,1 UX=4.5746,4.5746 | ADD=19 RD=0,1 UX=-3.43,-3.43
| ADD=52 RD=0,1 UX=4.5746,4.5746 | ADD=20 RD=0,1 UX=-3.43,-3.43
| ADD=53 RD=0,1 UX=4.5746,4.5746 | ADD=21 RD=0,1 UX=-3.43,-3.43
| ADD=54 RD=0,1 UX=4.5746,4.5746 | ADD=22 RD=0,1 UX=-3.43,-3.43
| ADD=23 RD=0,1 UX=-3.43,-3.43 | ADD=7 RD=0,1 UX=2.44939,2.44939
| ADD=24 RD=0,1 UX=-3.43,-3.43 | ADD=8 RD=0,1 UX=2.44939,2.44939
| ADD=25 RD=0,1 UX=-3.43,-3.43 | ADD=9 RD=0,1 UX=2.44939,2.44939
| ADD=26 RD=0,1 UX=-3.43,-3.43 | ADD=10 RD=0,1 UX=2.44939,2.44939
| ADD=27 RD=0,1 UX=-3.43,-3.43 | ADD=11 RD=0,1 UX=2.44939,2.44939
| ADD=28 RD=0,1 UX=-3.43,-3.43 | ADD=12 RD=0,1 UX=2.44939,2.44939
| ADD=29 RD=0,1 UX=-3.43,-3.43 | ADD=13 RD=0,1 UX=2.44939,2.44939
| ADD=30 RD=0,1 UX=-3.43,-3.43 | ADD=14 RD=0,1 UX=2.44939,2.44939
| ADD=31 RD=0,1 UX=-3.43,-3.43 | ADD=15 RD=0,1 UX=2.44939,2.44939
| ADD=32 RD=0,1 UX=-3.43,-3.43 | ADD=16 RD=0,1 UX=2.44939,2.44939
| ADD=33 RD=0,1 UX=-3.43,-3.43 | ADD=17 RD=0,1 UX=2.44939,2.44939
| ADD=34 RD=0,1 UX=-3.43,-3.43 | ADD=18 RD=0,1 UX=2.44939,2.44939
| ADD=35 RD=0,1 UX=-3.43,-3.43 | ADD=19 RD=0,1 UX=2.44939,2.44939
| ADD=36 RD=0,1 UX=-3.43,-3.43 | ADD=20 RD=0,1 UX=2.44939,2.44939
| ADD=37 RD=0,1 UZ=2.74,2.74 | ADD=21 RD=0,1 UX=2.44939,2.44939
| ADD=38 RD=0,1 UZ=2.74,2.74 | ADD=22 RD=0,1 UX=2.44939,2.44939
| ADD=39 RD=0,1 UZ=2.74,2.74 | ADD=23 RD=0,1 UX=2.44939,2.44939
| ADD=40 RD=0,1 UZ=2.74,2.74 | ADD=24 RD=0,1 UX=2.44939,2.44939
| ADD=41 RD=0,1 UZ=2.74,2.74 | ADD=25 RD=0,1 UX=2.44939,2.44939
| ADD=42 RD=0,1 UZ=2.74,2.74 | ADD=26 RD=0,1 UX=2.44939,2.44939
| ADD=43 RD=0,1 UZ=2.74,2.74 | ADD=27 RD=0,1 UX=2.44939,2.44939
| ADD=44 RD=0,1 UZ=2.74,2.74 | ADD=28 RD=0,1 UX=2.44939,2.44939
| ADD=45 RD=0,1 UZ=2.74,2.74 | ADD=29 RD=0,1 UX=2.44939,2.44939
| ADD=46 RD=0,1 UZ=2.74,2.74 | ADD=30 RD=0,1 UX=2.44939,2.44939
| ADD=47 RD=0,1 UZ=2.74,2.74 | ADD=31 RD=0,1 UX=2.44939,2.44939
| ADD=48 RD=0,1 UZ=2.74,2.74 | ADD=32 RD=0,1 UX=2.44939,2.44939
| ADD=49 RD=0,1 UZ=2.74,2.74 | ADD=33 RD=0,1 UX=2.44939,2.44939
| ADD=50 RD=0,1 UZ=2.74,2.74 | ADD=34 RD=0,1 UX=2.44939,2.44939
| ADD=51 RD=0,1 UX=2.04,2.04 | ADD=35 RD=0,1 UX=2.44939,2.44939
| ADD=52 RD=0,1 UX=2.04,2.04 | ADD=36 RD=0,1 UX=2.44939,2.44939
| ADD=53 RD=0,1 UX=2.04,2.04 | ADD=37 RD=0,1 UX=1.79622,1.80835
| ADD=54 RD=0,1 UX=2.04,2.04 | ADD=38 RD=0,1 UX=1.80835,1.81329
| ADD=55 RD=0,1 UX=2.04,2.04 | ADD=39 RD=0,1 UX=1.81329,1.82354
| ADD=56 RD=0,1 UX=2.04,2.04 | ADD=40 RD=0,1 UX=1.82354,1.83037
| ADD=57 RD=0,1 UX=2.04,2.04 | ADD=41 RD=0,1 UX=1.83037,1.84741
| ADD=58 RD=0,1 UX=2.04,2.04 | ADD=42 RD=0,1 UX=1.84741,1.86449
| ADD=59 RD=0,1 UX=2.04,2.04 | ADD=43 RD=0,1 UX=1.86449,1.87303
| ADD=60 RD=0,1 UX=2.04,2.04 | ADD=44 RD=0,1 UX=1.87303,1.88156
| ADD=61 RD=0,1 UX=2.04,2.04 | ADD=45 RD=0,1 UX=1.88156,1.89864
| ADD=62 RD=0,1 UX=2.04,2.04 | ADD=46 RD=0,1 UX=1.89864,1.91568
| ADD=63 RD=0,1 UX=2.04,2.04 | ADD=47 RD=0,1 UX=1.91568,1.92251
| ADD=64 RD=0,1 UX=2.04,2.04 | ADD=48 RD=0,1 UX=1.92251,1.93276
| ADD=65 RD=0,1 UX=2.04,2.04 | ADD=49 RD=0,1 UX=1.93276,1.93771
| ADD=66 RD=0,1 UX=2.04,2.04 | ADD=50 RD=0,1 UX=1.93771,1.94983
| ADD=67 RD=0,1 UX=2.04,2.04 | ADD=51 RD=0,1 UX=2.65886,2.65886
| ADD=68 RD=0,1 UX=2.04,2.04 | ADD=52 RD=0,1 UX=2.65886,2.65886
| ADD=69 RD=0,1 UX=2.04,2.04 | ADD=53 RD=0,1 UX=2.65886,2.65886
| ADD=70 RD=0,1 UX=2.04,2.04 | ADD=54 RD=0,1 UX=2.65886,2.65886
| ADD=71 RD=0,1 UX=2.04,2.04 | ADD=55 RD=0,1 UX=2.65886,2.65886
| ADD=72 RD=0,1 UX=2.04,2.04 | ADD=56 RD=0,1 UX=2.65886,2.65886
| ADD=73 RD=0,1 UX=2.04,2.04 | ADD=57 RD=0,1 UX=2.65886,2.65886
| ADD=74 RD=0,1 UX=2.04,2.04 | ADD=58 RD=0,1 UX=2.65886,2.65886
| ADD=75 RD=0,1 UX=2.04,2.04 | ADD=59 RD=0,1 UX=2.65886,2.65886
| ADD=76 RD=0,1 UX=2.04,2.04 | ADD=60 RD=0,1 UX=2.65886,2.65886
| ADD=77 RD=0,1 UX=2.04,2.04 | ADD=61 RD=0,1 UX=2.65886,2.65886
| ADD=78 RD=0,1 UX=2.04,2.04 | ADD=62 RD=0,1 UX=2.65886,2.65886
| ADD=79 RD=0,1 UX=2.04,2.04 | ADD=63 RD=0,1 UX=2.65886,2.65886
| ADD=80 RD=0,1 UX=2.04,2.04 | ADD=64 RD=0,1 UX=2.65886,2.65886
| ADD=81 RD=0,1 UX=2.04,2.04 | ADD=65 RD=0,1 UX=2.65886,2.65886
| ADD=82 RD=0,1 UX=2.04,2.04 | ADD=66 RD=0,1 UX=2.65886,2.65886
| ADD=83 RD=0,1 UX=2.04,2.04 | ADD=67 RD=0,1 UX=2.65886,2.65886
| ADD=84 RD=0,1 UX=2.04,2.04 | ADD=68 RD=0,1 UX=2.65886,2.65886
| ADD=85 RD=0,1 UX=2.04,2.04 | ADD=69 RD=0,1 UX=2.65886,2.65886
| ADD=86 RD=0,1 UX=2.04,2.04 | ADD=70 RD=0,1 UX=2.65886,2.65886
| ADD=87 RD=0,1 UZ=-2.74,-2.74 | ADD=71 RD=0,1 UX=2.65886,2.65886
| ADD=88 RD=0,1 UZ=-2.74,-2.74 | ADD=72 RD=0,1 UX=2.65886,2.65886
| ADD=89 RD=0,1 UZ=-2.74,-2.74 | ADD=73 RD=0,1 UX=2.65886,2.65886
| ADD=90 RD=0,1 UZ=-2.74,-2.74 | ADD=74 RD=0,1 UX=2.65886,2.65886
| ADD=91 RD=0,1 UZ=-2.74,-2.74 | ADD=75 RD=0,1 UX=2.65886,2.65886
| ADD=92 RD=0,1 UZ=-2.74,-2.74 | ADD=76 RD=0,1 UX=2.65886,2.65886
| ADD=93 RD=0,1 UZ=-2.74,-2.74 | ADD=77 RD=0,1 UX=2.65886,2.65886
| ADD=94 RD=0,1 UZ=-2.74,-2.74 | ADD=78 RD=0,1 UX=2.65886,2.65886
| ADD=95 RD=0,1 UZ=-2.74,-2.74 | ADD=79 RD=0,1 UX=2.65886,2.65886
| ADD=96 RD=0,1 UZ=-2.74,-2.74 | ADD=80 RD=0,1 UX=2.65886,2.65886
| ADD=97 RD=0,1 UZ=-2.74,-2.74 | ADD=81 RD=0,1 UX=2.65886,2.65886
| ADD=98 RD=0,1 UZ=-2.74,-2.74 | ADD=82 RD=0,1 UX=2.65886,2.65886
| ADD=99 RD=0,1 UZ=-2.74,-2.74 | ADD=83 RD=0,1 UX=2.65886,2.65886
| ADD=100 RD=0,1 UZ=-2.74,-2.74 | ADD=84 RD=0,1 UX=2.65886,2.65886
| NAME=SEINER | ADD=85 RD=0,1 UX=2.65886,2.65886
| TYPE=Distributed Span | ADD=86 RD=0,1 UX=2.65886,2.65886
| ADD=1 RD=0,1 UX=2.44939,2.44939 | ADD=87 RD=0,1 UX=1.94983,1.93771
| ADD=2 RD=0,1 UX=2.44939,2.44939 | ADD=88 RD=0,1 UX=1.93771,1.93276
| ADD=3 RD=0,1 UX=2.44939,2.44939 | ADD=89 RD=0,1 UX=1.93276,1.92251
| ADD=4 RD=0,1 UX=2.44939,2.44939 | ADD=90 RD=0,1 UX=1.92251,1.91568
| ADD=5 RD=0,1 UX=2.44939,2.44939 | ADD=91 RD=0,1 UX=1.91568,1.89864
| ADD=6 RD=0,1 UX=2.44939,2.44939 | ADD=92 RD=0,1 UX=1.89864,1.88156
ADD=93 RD=0,1 UX=1.88156,1.87303
ADD=94 RD=0,1 UX=1.87303,1.86449
ADD=95 RD=0,1 UX=1.86449,1.84741
ADD=96 RD=0,1 UX=1.84741,1.83037
ADD=97 RD=0,1 UX=1.83037,1.82354
ADD=98 RD=0,1 UX=1.82354,1.81329
ADD=99 RD=0,1 UX=1.81329,1.80835
ADD=100 RD=0,1 UX=1.80835,1.79622
ADD=101 RD=0,1 UX=1.41806,1.30634
ADD=102 RD=0,1 UX=1.41806,1.30634
MODE
TYPE=RITZ N=50
LOAD=SELFWGT
LOAD=NWDEAD
LOAD=LIVEFULL
LOAD=SEUPSLAB
LOAD=SEWALL
LOAD=SEPRINSH
LOAD=SEINER
NLLINK=*
HISTORY
NAME=HIST1 TYPE=NON NSTEP=50 DT=1 DAMP=.99 DTMAX=1 ENVE=Y
LOAD=SELFWGT SF=1 AT=1
LOAD=NWDEAD SF=0.9 AT=1
LOAD=LIVEFULL SF=1 AT=1
LOAD=SEUPSLAB SF=1 AT=1
LOAD=SEWALL SF=1 AT=1
LOAD=SEPRINSH SF=1 AT=1
LOAD=SEINER SF=1 AT=1
NAME=HIST2 TYPE=NON NSTEP=50 DT=1 DAMP=.99 DTMAX=1 ENVE=Y
LOAD=SELFWGT SF=1 AT=1
LOAD=NWDEAD SF=0.9 AT=1
LOAD=LIVEFULL SF=1 AT=1
LOAD=SEUPSLAB SF=-1 AT=1
LOAD=SEWALL SF=-1 AT=1
LOAD=SEPRINSH SF=-1 AT=1
LOAD=SEINER SF=-1 AT=1
COMBO
NAME=ULTIMATE TYPE=ENVE
HIST=HIST1 SF=1
HIST=HIST2 SF=1
OUTPUT
ELEM=JOINT TYPE=REAC,DISP,APP LOAD=* COMB=* HIST=*
ELEM=FRAME TYPE=FORCE LOAD=* COMB=* HIST=*

## OUTPUT(상시)
15. OUTPUT DATA (상시)
1) 극한하중
F R A M E E L E M E N T F O R C E S
| FRAME | LOAD | DIST | P | V2 | M3 | FRAME | LOAD | DIST | P | V2 | M3
| 1 | ULTIMATE MAX | 0 | 0 | 0 | 0 | 18 | ULTIMATE MAX | 0 | 0 | 0 | 128.4927
| 1 | ULTIMATE MAX | 1 | 0 | 0 | 0 | 18 | ULTIMATE MAX | 0.5 | 0 | 0 | 143.6996
| 1 | ULTIMATE MIN | 0 | -361.8919 | -390.8806 | -280.7004 | 18 | ULTIMATE MAX | 1 | 0 | 0 | 160.574
| 1 | ULTIMATE MIN | 1 | -361.8919 | -396.9443 | -172.3745 | 18 | ULTIMATE MIN | 0 | -360.2353 | -52.4116 | 0
| 2 | ULTIMATE MAX | 0 | 0 | 0 | 0 | 18 | ULTIMATE MIN | 0.5 | -360.2353 | -58.4754 | 0
| 2 | ULTIMATE MAX | 1 | 0 | 0 | 33.6577 | 18 | ULTIMATE MIN | 1 | -360.2353 | -64.5391 | 0
| 2 | ULTIMATE MIN | 0 | -361.8919 | -396.9443 | -172.3745 | 19 | ULTIMATE MAX | 0 | 0 | 64.5494 | 160.574
| 2 | ULTIMATE MIN | 1 | -361.8919 | -403.2065 | -70.5113 | 19 | ULTIMATE MAX | 0.5 | 0 | 58.4857 | 143.6967
| 3 | ULTIMATE MAX | 0 | 0 | 0 | 33.6577 | 19 | ULTIMATE MAX | 1 | 0 | 52.4219 | 128.487
| 3 | ULTIMATE MAX | 1 | 0 | 0 | 128.9107 | 19 | ULTIMATE MIN | 0 | -360.2353 | 0 | 0
| 3 | ULTIMATE MIN | 0 | -361.8919 | -271.8694 | -70.5111 | 19 | ULTIMATE MIN | 0.5 | -360.2353 | 0 | 0
| 3 | ULTIMATE MIN | 1 | -361.8919 | -280.3807 | 0 | 19 | ULTIMATE MIN | 1 | -360.2353 | 0 | 0
| 4 | ULTIMATE MAX | 0 | 0 | 0 | 128.9107 | 20 | ULTIMATE MAX | 0 | 0 | 181.6214 | 128.487
| 4 | ULTIMATE MAX | 1 | 0 | 0 | 172.9228 | 20 | ULTIMATE MAX | 0.5 | 0 | 175.5576 | 79.492
| 4 | ULTIMATE MIN | 0 | -361.8919 | -280.3807 | 0 | 20 | ULTIMATE MAX | 1 | 0 | 169.4939 | 32.1645
| 4 | ULTIMATE MIN | 1 | -361.8919 | -284.2174 | 0 | 20 | ULTIMATE MIN | 0 | -360.2353 | 0 | 0
| 5 | ULTIMATE MAX | 0 | 0 | 0 | 172.9228 | 20 | ULTIMATE MIN | 0.5 | -360.2353 | 0 | 0
| 5 | ULTIMATE MAX | 0.5 | 0 | 0 | 208.5313 | 20 | ULTIMATE MIN | 1 | -360.2353 | 0 | 0
| 5 | ULTIMATE MAX | 1 | 0 | 0 | 245.8624 | 21 | ULTIMATE MAX | 0 | 0 | 298.9816 | 32.1645
| 5 | ULTIMATE MIN | 0 | -361.8919 | -153.4489 | 0 | 21 | ULTIMATE MAX | 1 | 0 | 293.9101 | 0
| 5 | ULTIMATE MIN | 0.5 | -361.8919 | -159.6119 | 0 | 21 | ULTIMATE MIN | 0 | -360.2353 | 0 | 0
| 5 | ULTIMATE MIN | 1 | -361.8919 | -165.7749 | 0 | 21 | ULTIMATE MIN | 1 | -360.2353 | 0 | -53.0074
| 6 | ULTIMATE MAX | 0 | 0 | 0 | 245.8624 | 22 | ULTIMATE MAX | 0 | 0 | 293.9101 | 0
| 6 | ULTIMATE MAX | 0.5 | 0 | 0 | 248.5719 | 22 | ULTIMATE MAX | 1 | 0 | 286.8541 | 0
| 6 | ULTIMATE MAX | 1 | 0 | 0 | 253.0101 | 22 | ULTIMATE MIN | 0 | -360.2353 | 0 | -53.0074
| 6 | ULTIMATE MIN | 0 | -361.8919 | -36.8169 | 0 | 22 | ULTIMATE MIN | 1 | -360.2353 | 0 | -145.9291
| 6 | ULTIMATE MIN | 0.5 | -361.8919 | -41.5837 | 0 | 23 | ULTIMATE MAX | 0 | 0 | 416.6744 | 0
| 6 | ULTIMATE MIN | 1 | -361.8919 | -47.7577 | 0 | 23 | ULTIMATE MAX | 1 | 0 | 408.9569 | 0
| 7 | ULTIMATE MAX | 0 | 0 | 111.0114 | 253.0101 | 23 | ULTIMATE MIN | 0 | -360.2353 | 0 | -145.9291
| 7 | ULTIMATE MAX | 0.5 | 0 | 104.8484 | 222.8437 | 23 | ULTIMATE MIN | 1 | -360.2353 | 0 | -290.4146
| 7 | ULTIMATE MAX | 1 | 0 | 98.6854 | 194.3998 | 24 | ULTIMATE MAX | 0 | 0 | 408.9569 | 0
| 7 | ULTIMATE MIN | 0 | -361.8919 | 0 | 0 | 24 | ULTIMATE MAX | 1 | 0 | 404.5469 | 0
| 7 | ULTIMATE MIN | 0.5 | -361.8919 | 0 | 0 | 24 | ULTIMATE MIN | 0 | -360.2353 | 0 | -290.4146
| 7 | ULTIMATE MIN | 1 | -361.8919 | 0 | 0 | 24 | ULTIMATE MIN | 1 | -360.2353 | 0 | -371.765
| 8 | ULTIMATE MAX | 0 | 0 | 228.919 | 194.3998 | 25 | ULTIMATE MAX | 0 | 0 | 0 | 0
| 8 | ULTIMATE MAX | 0.5 | 0 | 222.756 | 131.2782 | 25 | ULTIMATE MAX | 1 | 0 | 0 | 0
| 8 | ULTIMATE MAX | 1 | 0 | 216.593 | 69.8792 | 25 | ULTIMATE MIN | 0 | -361.889 | -454.2497 | -378.6194
| 8 | ULTIMATE MIN | 0 | -361.8919 | 0 | 0 | 25 | ULTIMATE MIN | 1 | -361.889 | -458.6597 | -287.3285
| 8 | ULTIMATE MIN | 0.5 | -361.8919 | 0 | 0 | 26 | ULTIMATE MAX | 0 | 0 | 0 | 0
| 8 | ULTIMATE MIN | 1 | -361.8919 | 0 | 0 | 26 | ULTIMATE MAX | 1 | 0 | 0 | 0
| 9 | ULTIMATE MAX | 0 | 0 | 347.4165 | 69.8792 | 26 | ULTIMATE MIN | 0 | -361.889 | -458.6597 | -287.3285
| 9 | ULTIMATE MAX | 1 | 0 | 341.9261 | 0 | 26 | ULTIMATE MIN | 1 | -361.889 | -466.5757 | -121.2487
| 9 | ULTIMATE MIN | 0 | -361.8919 | 0 | 0 | 27 | ULTIMATE MAX | 0 | 0 | 0 | 0
| 9 | ULTIMATE MIN | 1 | -361.8919 | 0 | -22.4136 | 27 | ULTIMATE MAX | 1 | 0 | 0 | 0
| 10 | ULTIMATE MAX | 0 | 0 | 341.9261 | 0 | 27 | ULTIMATE MIN | 0 | -361.889 | -335.0373 | -121.2487
| 10 | ULTIMATE MAX | 1 | 0 | 335.0685 | 0 | 27 | ULTIMATE MIN | 1 | -361.889 | -341.8949 | -22.4496
| 10 | ULTIMATE MIN | 0 | -361.8919 | 0 | -22.4136 | 28 | ULTIMATE MAX | 0 | 0 | 0 | 0
| 10 | ULTIMATE MIN | 1 | -361.8919 | 0 | -121.2166 | 28 | ULTIMATE MAX | 1 | 0 | 0 | 69.8296
| 11 | ULTIMATE MAX | 0 | 0 | 466.6083 | 0 | 28 | ULTIMATE MIN | 0 | -361.889 | -341.8949 | -22.4496
| 11 | ULTIMATE MAX | 1 | 0 | 458.6923 | 0 | 28 | ULTIMATE MIN | 1 | -361.889 | -347.3853 | 0
| 11 | ULTIMATE MIN | 0 | -361.8919 | 0 | -121.2166 | 29 | ULTIMATE MAX | 0 | 0 | 0 | 69.8296
| 11 | ULTIMATE MIN | 1 | -361.8919 | 0 | -287.3081 | 29 | ULTIMATE MAX | 0.5 | 0 | 0 | 131.2204
| 12 | ULTIMATE MAX | 0 | 0 | 458.6923 | 0 | 29 | ULTIMATE MAX | 1 | 0 | 0 | 194.3338
| 12 | ULTIMATE MAX | 1 | 0 | 454.2823 | 0 | 29 | ULTIMATE MIN | 0 | -361.889 | -216.5635 | 0
| 12 | ULTIMATE MIN | 0 | -361.8919 | 0 | -287.3081 | 29 | ULTIMATE MIN | 0.5 | -361.889 | -222.7265 | 0
| 12 | ULTIMATE MIN | 1 | -361.8919 | 0 | -378.6055 | 29 | ULTIMATE MIN | 1 | -361.889 | -228.8895 | 0
| 13 | ULTIMATE MAX | 0 | 0 | 0 | 0 | 30 | ULTIMATE MAX | 0 | 0 | 0 | 194.3338
| 13 | ULTIMATE MAX | 1 | 0 | 0 | 0 | 30 | ULTIMATE MAX | 0.5 | 0 | 0 | 222.8224
| 13 | ULTIMATE MIN | 0 | -360.2353 | -404.5381 | -371.7437 | 30 | ULTIMATE MAX | 1 | 0 | 0 | 253.0397
| 13 | ULTIMATE MIN | 1 | -360.2353 | -408.9481 | -290.3951 | 30 | ULTIMATE MIN | 0 | -361.889 | -98.6581 | 0
| 14 | ULTIMATE MAX | 0 | 0 | 0 | 0 | 30 | ULTIMATE MIN | 0.5 | -361.889 | -104.8321 | 0
| 14 | ULTIMATE MAX | 1 | 0 | 0 | 0 | 30 | ULTIMATE MIN | 1 | -361.889 | -111.0061 | 0
| 14 | ULTIMATE MIN | 0 | -360.2353 | -408.9481 | -290.3951 | 31 | ULTIMATE MAX | 0 | 0 | 47.7602 | 253.0397
| 14 | ULTIMATE MIN | 1 | -360.2353 | -416.6656 | -145.9127 | 31 | ULTIMATE MAX | 0.5 | 0 | 41.5972 | 248.6072
| 15 | ULTIMATE MAX | 0 | 0 | 0 | 0 | 31 | ULTIMATE MAX | 1 | 0 | 36.8382 | 245.8973
| 15 | ULTIMATE MAX | 1 | 0 | 0 | 0 | 31 | ULTIMATE MIN | 0 | -361.889 | 0 | 0
| 15 | ULTIMATE MIN | 0 | -360.2353 | -286.8446 | -145.9127 | 31 | ULTIMATE MIN | 0.5 | -361.889 | 0 | 0
| 15 | ULTIMATE MIN | 1 | -360.2353 | -293.9006 | -52.9944 | 31 | ULTIMATE MIN | 1 | -361.889 | 0 | 0
| 16 | ULTIMATE MAX | 0 | 0 | 0 | 0 | 32 | ULTIMATE MAX | 0 | 0 | 165.7961 | 245.8973
| 16 | ULTIMATE MAX | 1 | 0 | 0 | 32.1758 | 32 | ULTIMATE MAX | 0.5 | 0 | 159.6331 | 208.5603
| 16 | ULTIMATE MIN | 0 | -360.2353 | -293.9006 | -52.9943 | 32 | ULTIMATE MAX | 1 | 0 | 153.4702 | 172.9459
| 16 | ULTIMATE MIN | 1 | -360.2353 | -298.9721 | 0 | 32 | ULTIMATE MIN | 0 | -361.889 | 0 | 0
| 17 | ULTIMATE MAX | 0 | 0 | 0 | 32.1758 | 32 | ULTIMATE MIN | 0.5 | -361.889 | 0 | 0
| 17 | ULTIMATE MAX | 0.5 | 0 | 0 | 79.5005 | 32 | ULTIMATE MIN | 1 | -361.889 | 0 | 0
| 17 | ULTIMATE MAX | 1 | 0 | 0 | 128.4927 | 33 | ULTIMATE MAX | 0 | 0 | 284.2348 | 172.9459
| 17 | ULTIMATE MIN | 0 | -360.2353 | -169.4838 | 0 | 33 | ULTIMATE MAX | 1 | 0 | 280.3981 | 128.9307
| 17 | ULTIMATE MIN | 0.5 | -360.2353 | -175.5476 | 0 | 33 | ULTIMATE MIN | 0 | -361.889 | 0 | 0
| 17 | ULTIMATE MIN | 1 | -360.2353 | -181.6113 | 0 | 33 | ULTIMATE MIN | 1 | -361.889 | 0 | 0
| FRAME | LOAD | DIST | P | V2 | M3 | FRAME | LOAD | DIST | P | V2 | M3
| 34 | ULTIMATE MAX | 0 | 0 | 280.3981 | 128.9307 | 49 | ULTIMATE MIN | 0 | -311.6933 | -404.4118 | -260.2609
| 34 | ULTIMATE MAX | 1 | 0 | 271.8868 | 33.671 | 49 | ULTIMATE MIN | 0.5 | -311.6933 | -336.6714 | -136.1295
| 34 | ULTIMATE MIN | 0 | -361.889 | 0 | 0 | 49 | ULTIMATE MIN | 1 | -311.6933 | -268.9311 | -34.6911
| 34 | ULTIMATE MIN | 1 | -361.889 | 0 | -70.4966 | 50 | ULTIMATE MAX | 0 | 0 | 0 | 0
| 35 | ULTIMATE MAX | 0 | 0 | 403.2196 | 33.671 | 50 | ULTIMATE MAX | 0.25 | 0 | 0 | 64.7197
| 35 | ULTIMATE MAX | 1 | 0 | 396.9574 | 0 | 50 | ULTIMATE MAX | 0.5 | 0 | 0 | 119.7368
| 35 | ULTIMATE MIN | 0 | -361.889 | 0 | -70.497 | 50 | ULTIMATE MAX | 0.75 | 0 | 0 | 153.2606
| 35 | ULTIMATE MIN | 1 | -361.889 | 0 | -172.3648 | 50 | ULTIMATE MAX | 1 | 0 | 0.028669 | 164.4352
| 36 | ULTIMATE MAX | 0 | 0 | 396.9574 | 0 | 50 | ULTIMATE MIN | 0 | -311.693 | -268.9311 | -34.6911
| 36 | ULTIMATE MAX | 1 | 0 | 390.8937 | 0 | 50 | ULTIMATE MIN | 0.25 | -311.693 | -201.6963 | 0
| 36 | ULTIMATE MIN | 0 | -361.889 | 0 | -172.3648 | 50 | ULTIMATE MIN | 0.5 | -311.693 | -134.4614 | 0
| 36 | ULTIMATE MIN | 1 | -361.889 | 0 | -280.6943 | 50 | ULTIMATE MIN | 0.75 | -311.693 | -67.2266 | 0
| 37 | ULTIMATE MAX | 0 | 0 | 0 | 0 | 50 | ULTIMATE MIN | 1 | -311.693 | 0 | 0
| 37 | ULTIMATE MAX | 1 | 0 | 0 | 0 | 51 | ULTIMATE MAX | 0 | 0 | 0.008218 | 164.4352
| 37 | ULTIMATE MIN | 0 | -521.6706 | -361.889 | -280.6943 | 51 | ULTIMATE MAX | 0.25 | 0 | 67.243 | 153.2555
| 37 | ULTIMATE MIN | 1 | -515.6069 | -296.5454 | -157.3047 | 51 | ULTIMATE MAX | 0.5 | 0 | 134.4779 | 119.7264
| 38 | ULTIMATE MAX | 0 | 0 | 0 | 0 | 51 | ULTIMATE MAX | 0.75 | 0 | 201.7127 | 64.7063
| 38 | ULTIMATE MAX | 1 | 0 | 0 | 0 | 51 | ULTIMATE MAX | 1 | 0 | 268.9475 | 0
| 38 | ULTIMATE MIN | 0 | -515.6069 | -296.5454 | -157.3047 | 51 | ULTIMATE MIN | 0 | -311.6929 | -0.013112 | 0
| 38 | ULTIMATE MIN | 1 | -508.007 | -217.6666 | -50.8839 | 51 | ULTIMATE MIN | 0.25 | -311.6929 | 0 | 0
| 39 | ULTIMATE MAX | 0 | 0 | 0 | 0 | 51 | ULTIMATE MIN | 0.5 | -311.6929 | 0 | 0
| 39 | ULTIMATE MAX | 0.25 | 0 | 0 | 92.156 | 51 | ULTIMATE MIN | 0.75 | -311.6929 | 0 | 0
| 39 | ULTIMATE MAX | 0.5 | 0 | 17.6385 | 121.0547 | 51 | ULTIMATE MIN | 1 | -311.6929 | 0 | -34.7129
| 39 | ULTIMATE MAX | 0.75 | 0 | 121.0553 | 67.4373 | 52 | ULTIMATE MAX | 0 | 0 | 268.9475 | 0
| 39 | ULTIMATE MAX | 1 | 0 | 215.5771 | 0 | 52 | ULTIMATE MAX | 0.5 | 0 | 336.6879 | 0
| 39 | ULTIMATE MIN | 0 | -508.007 | -217.6666 | -50.8839 | 52 | ULTIMATE MAX | 1 | 0 | 404.4282 | 0
| 39 | ULTIMATE MIN | 0.25 | -495.6369 | -96.4595 | 0 | 52 | ULTIMATE MIN | 0 | -311.693 | 0 | -34.7129
| 39 | ULTIMATE MIN | 0.5 | -483.2669 | 0 | 0 | 52 | ULTIMATE MIN | 0.5 | -311.693 | 0 | -136.1568
| 39 | ULTIMATE MIN | 0.75 | -470.8968 | 0 | -5.0087 | 52 | ULTIMATE MIN | 1 | -311.693 | 0 | -260.2937
| 39 | ULTIMATE MIN | 1 | -458.5268 | 0 | -69.971 | 53 | ULTIMATE MAX | 0 | 0 | 404.4282 | 0
| 40 | ULTIMATE MAX | 0 | 0 | 215.5717 | 0 | 53 | ULTIMATE MAX | 1 | 0 | 444.8702 | 0
| 40 | ULTIMATE MAX | 1 | 0 | 269.2321 | 0 | 53 | ULTIMATE MIN | 0 | -311.6931 | 0 | -260.2937
| 40 | ULTIMATE MIN | 0 | -458.5268 | 0 | -69.9707 | 53 | ULTIMATE MIN | 1 | -311.6931 | 0 | -345.2236
| 40 | ULTIMATE MIN | 1 | -450.9269 | 0 | -180.1923 | 54 | ULTIMATE MAX | 0 | 0 | 0 | 0
| 41 | ULTIMATE MAX | 0 | 0 | 269.2309 | 0 | 54 | ULTIMATE MAX | 1 | 0 | 0 | 0
| 41 | ULTIMATE MAX | 1 | 0 | 309.6367 | 0 | 54 | ULTIMATE MIN | 0 | -309.6314 | -489.1292 | -345.7766
| 41 | ULTIMATE MIN | 0 | -450.9269 | 0 | -180.1923 | 54 | ULTIMATE MIN | 1 | -309.6314 | -448.6872 | -251.995
| 41 | ULTIMATE MIN | 1 | -444.8631 | 0 | -288.1314 | 55 | ULTIMATE MAX | 0 | 0 | 0 | 0
| 42 | ULTIMATE MAX | 0 | 0 | 0 | 0 | 55 | ULTIMATE MAX | 0.5 | 0 | 0 | 0
| 42 | ULTIMATE MAX | 1 | 0 | 0 | 0 | 55 | ULTIMATE MAX | 1 | 0 | 0 | 3.9687
| 42 | ULTIMATE MIN | 0 | -309.636 | -444.8631 | -288.1314 | 55 | ULTIMATE MIN | 0 | -309.6315 | -448.6872 | -251.995
| 42 | ULTIMATE MIN | 1 | -309.636 | -389.2554 | -179.8192 | 55 | ULTIMATE MIN | 0.5 | -309.6315 | -380.9468 | -113.0313
| 43 | ULTIMATE MAX | 0 | 0 | 0 | 0 | 55 | ULTIMATE MIN | 1 | -309.6315 | -313.2065 | 0
| 43 | ULTIMATE MAX | 0.5 | 0 | 0 | 34.3756 | 56 | ULTIMATE MAX | 0 | 0 | 0 | 3.9689
| 43 | ULTIMATE MAX | 1 | 0 | 0 | 120.9901 | 56 | ULTIMATE MAX | 0.25 | 0 | 0 | 96.2027
| 43 | ULTIMATE MIN | 0 | -309.6357 | -389.2554 | -179.8191 | 56 | ULTIMATE MAX | 0.5 | 0 | 0 | 166.8105
| 43 | ULTIMATE MIN | 0.5 | -309.6357 | -321.515 | -70.6899 | 56 | ULTIMATE MAX | 0.75 | 0 | 0 | 215.0627
| 43 | ULTIMATE MIN | 1 | -309.6357 | -253.7747 | 0 | 56 | ULTIMATE MAX | 1 | 0 | 0 | 240.9593
| 44 | ULTIMATE MAX | 0 | 0 | 0 | 120.9901 | 56 | ULTIMATE MIN | 0 | -309.6317 | -313.2065 | 0
| 44 | ULTIMATE MAX | 0.25 | 0 | 0 | 184.5186 | 56 | ULTIMATE MIN | 0.25 | -309.6317 | -245.9716 | 0
| 44 | ULTIMATE MAX | 0.5 | 0 | 0 | 225.6915 | 56 | ULTIMATE MIN | 0.5 | -309.6317 | -178.7368 | 0
| 44 | ULTIMATE MAX | 0.75 | 0 | 0 | 244.5088 | 56 | ULTIMATE MIN | 0.75 | -309.6317 | -111.502 | 0
| 44 | ULTIMATE MAX | 1 | 0 | 44.2588 | 240.9705 | 56 | ULTIMATE MIN | 1 | -309.6317 | -44.2672 | 0
| 44 | ULTIMATE MIN | 0 | -309.635 | -253.7749 | 0 | 57 | ULTIMATE MAX | 0 | 0 | 0 | 240.9593
| 44 | ULTIMATE MIN | 0.25 | -309.635 | -186.5401 | 0 | 57 | ULTIMATE MAX | 0.25 | 0 | 54.7295 | 244.5003
| 44 | ULTIMATE MIN | 0.5 | -309.635 | -119.3052 | 0 | 57 | ULTIMATE MAX | 0.5 | 0 | 119.2966 | 225.6858
| 44 | ULTIMATE MIN | 0.75 | -309.635 | -54.7368 | 0 | 57 | ULTIMATE MAX | 0.75 | 0 | 186.5314 | 184.5157
| 44 | ULTIMATE MIN | 1 | -309.635 | 0 | 0 | 57 | ULTIMATE MAX | 1 | 0 | 253.7663 | 120.99
| 45 | ULTIMATE MAX | 0 | 0 | 44.2588 | 240.9705 | 57 | ULTIMATE MIN | 0 | -309.6322 | -44.2672 | 0
| 45 | ULTIMATE MAX | 0.25 | 0 | 111.4936 | 215.0767 | 57 | ULTIMATE MIN | 0.25 | -309.6322 | 0 | 0
| 45 | ULTIMATE MAX | 0.5 | 0 | 178.7284 | 166.8273 | 57 | ULTIMATE MIN | 0.5 | -309.6322 | 0 | 0
| 45 | ULTIMATE MAX | 0.75 | 0 | 245.9633 | 96.2223 | 57 | ULTIMATE MIN | 0.75 | -309.6322 | 0 | 0
| 45 | ULTIMATE MAX | 1 | 0 | 313.1981 | 3.9879 | 57 | ULTIMATE MIN | 1 | -309.6322 | 0 | 0
| 45 | ULTIMATE MIN | 0 | -309.6342 | 0 | 0 | 58 | ULTIMATE MAX | 0 | 0 | 253.7663 | 120.99
| 45 | ULTIMATE MIN | 0.25 | -309.6342 | 0 | 0 | 58 | ULTIMATE MAX | 0.5 | 0 | 321.5066 | 34.3783
| 45 | ULTIMATE MIN | 0.5 | -309.6342 | 0 | 0 | 58 | ULTIMATE MAX | 1 | 0 | 389.247 | 0
| 45 | ULTIMATE MIN | 0.75 | -309.6342 | 0 | 0 | 58 | ULTIMATE MIN | 0 | -309.6328 | 0 | 0
| 45 | ULTIMATE MIN | 1 | -309.6342 | 0 | 0 | 58 | ULTIMATE MIN | 0.5 | -309.6328 | 0 | -70.6857
| 46 | ULTIMATE MAX | 0 | 0 | 313.1981 | 3.9878 | 58 | ULTIMATE MIN | 1 | -309.6328 | 0 | -179.8124
| 46 | ULTIMATE MAX | 0.5 | 0 | 380.9384 | 0 | 59 | ULTIMATE MAX | 0 | 0 | 389.247 | 0
| 46 | ULTIMATE MAX | 1 | 0 | 448.6788 | 0 | 59 | ULTIMATE MAX | 1 | 0 | 444.8547 | 0
| 46 | ULTIMATE MIN | 0 | -309.6338 | 0 | 0 | 59 | ULTIMATE MIN | 0 | -309.6331 | 0 | -179.8124
| 46 | ULTIMATE MIN | 0.5 | -309.6338 | 0 | -113.0061 | 59 | ULTIMATE MIN | 1 | -309.6331 | 0 | -288.1215
| 46 | ULTIMATE MIN | 1 | -309.6338 | 0 | -251.967 | 60 | ULTIMATE MAX | 0 | 0 | 0 | 0
| 47 | ULTIMATE MAX | 0 | 0 | 448.6788 | 0 | 60 | ULTIMATE MAX | 1 | 0 | 0 | 0
| 47 | ULTIMATE MAX | 1 | 0 | 489.1208 | 0 | 60 | ULTIMATE MIN | 0 | -444.8547 | -309.6337 | -288.1216
| 47 | ULTIMATE MIN | 0 | -309.6337 | 0 | -251.967 | 60 | ULTIMATE MIN | 1 | -450.9185 | -269.2279 | -180.1837
| 47 | ULTIMATE MIN | 1 | -309.6337 | 0 | -345.747 | 61 | ULTIMATE MAX | 0 | 0 | 0 | 0
| 48 | ULTIMATE MAX | 0 | 0 | 0 | 0 | 61 | ULTIMATE MAX | 1 | 0 | 0 | 0
| 48 | ULTIMATE MAX | 1 | 0 | 0 | 0 | 61 | ULTIMATE MIN | 0 | -450.9185 | -269.2291 | -180.1837
| 48 | ULTIMATE MIN | 0 | -311.6934 | -444.8538 | -345.1875 | 61 | ULTIMATE MIN | 1 | -458.5184 | -215.5686 | -69.9645
| 48 | ULTIMATE MIN | 1 | -311.6934 | -404.4118 | -260.2609 | 62 | ULTIMATE MAX | 0 | 0 | 0 | 0
| 49 | ULTIMATE MAX | 0 | 0 | 0 | 0 | 62 | ULTIMATE MAX | 0.25 | 0 | 0 | 67.441
| 49 | ULTIMATE MAX | 0.5 | 0 | 0 | 0 | 62 | ULTIMATE MAX | 0.5 | 0 | 0 | 121.0558
| 49 | ULTIMATE MAX | 1 | 0 | 0 | 0 | 62 | ULTIMATE MAX | 0.75 | 0 | 96.4624 | 92.1544
| FRAME | LOAD | DIST | P | V2 | M3
| 62 | ULTIMATE MAX | 1 | 0 | 217.6695 | 0
| 62 | ULTIMATE MIN | 0 | -458.5184 | -215.5736 | -69.9648
| 62 | ULTIMATE MIN | 0.25 | -470.8884 | -121.0519 | -5.0056
| 62 | ULTIMATE MIN | 0.5 | -483.2585 | -17.6351 | 0
| 62 | ULTIMATE MIN | 0.75 | -495.6285 | 0 | 0
| 62 | ULTIMATE MIN | 1 | -507.9986 | 0 | -50.8874
| 63 | ULTIMATE MAX | 0 | 0 | 217.6695 | 0
| 63 | ULTIMATE MAX | 1 | 0 | 296.5483 | 0
| 63 | ULTIMATE MIN | 0 | -507.9986 | 0 | -50.8874
| 63 | ULTIMATE MIN | 1 | -515.5985 | 0 | -157.3096
| 64 | ULTIMATE MAX | 0 | 0 | 296.5483 | 0
| 64 | ULTIMATE MAX | 1 | 0 | 361.8919 | 0
| 64 | ULTIMATE MIN | 0 | -515.5985 | 0 | -157.3096
| 64 | ULTIMATE MIN | 1 | -521.6622 | 0 | -280.7004
| 65 | ULTIMATE MAX | 0 | 0 | 2.0619 | 4.5412
| 65 | ULTIMATE MAX | 0.25 | 0 | 2.0619 | 2.0927
| 65 | ULTIMATE MAX | 0.5 | 0 | 2.0619 | 0
| 65 | ULTIMATE MAX | 0.75 | 0 | 2.0619 | 0
| 65 | ULTIMATE MAX | 1 | 0 | 2.0619 | 0
| 65 | ULTIMATE MIN | 0 | -933.9994 | 0 | -0.55308
| 65 | ULTIMATE MIN | 0.25 | -947.9644 | 0 | -2.1303
| 65 | ULTIMATE MIN | 0.5 | -961.9294 | 0 | -3.7075
| 65 | ULTIMATE MIN | 0.75 | -975.8944 | 0 | -5.2861
| 65 | ULTIMATE MIN | 1 | -989.8594 | 0 | -6.866
| 66 | ULTIMATE MAX | 0 | 0 | 0 | 0.55949
| 66 | ULTIMATE MAX | 0.25 | 0 | 0 | 2.1332
| 66 | ULTIMATE MAX | 0.5 | 0 | 0 | 3.707
| 66 | ULTIMATE MAX | 0.75 | 0 | 0 | 5.2826
| 66 | ULTIMATE MAX | 1 | 0 | 0 | 6.8595
| 66 | ULTIMATE MIN | 0 | -933.9746 | -2.0602 | -4.5375
| 66 | ULTIMATE MIN | 0.25 | -947.9396 | -2.0602 | -2.0911
| 66 | ULTIMATE MIN | 0.5 | -961.9046 | -2.0602 | 0
| 66 | ULTIMATE MIN | 0.75 | -975.8696 | -2.0602 | 0
| 66 | ULTIMATE MIN | 1 | -989.8346 | -2.0602 | 0
2) 사용하중
F R A M E E L E M E N T F O R C E S
| FRAME | LOAD | DIST | P | V2 | M3 | FRAME | LOAD | DIST | P | V2 | M3
| 1 | SERVICE MAX | 0 | 0 | 0 | 0 | 18 | SERVICE MIN | 0 | -224.8756 | -23.7831 | 0
| 1 | SERVICE MAX | 1 | 0 | 0 | 0 | 18 | SERVICE MIN | 0.5 | -224.8756 | -37.6363 | 0
| 1 | SERVICE MIN | 0 | -225.9723 | -247.7189 | -174.3704 | 18 | SERVICE MIN | 1 | -224.8756 | -51.4894 | 0
| 1 | SERVICE MIN | 1 | -225.9723 | -252.772 | -108.2461 | 19 | SERVICE MAX | 0 | 0 | 51.4976 | 102.0421
| 2 | SERVICE MAX | 0 | 0 | 0 | 0 | 19 | SERVICE MAX | 0.5 | 0 | 37.6445 | 89.8101
| 2 | SERVICE MAX | 1 | 0 | 0 | 26.0226 | 19 | SERVICE MAX | 1 | 0 | 23.7914 | 81.3878
| 2 | SERVICE MIN | 0 | -225.9723 | -252.772 | -108.2461 | 19 | SERVICE MIN | 0 | -224.8756 | 0 | 0
| 2 | SERVICE MIN | 1 | -225.9723 | -267.0785 | -38.5472 | 19 | SERVICE MIN | 0.5 | -224.8756 | 0 | 0
| 3 | SERVICE MAX | 0 | 0 | 0 | 26.0226 | 19 | SERVICE MIN | 1 | -224.8756 | 0 | 0
| 3 | SERVICE MAX | 1 | 0 | 0 | 85.3991 | 20 | SERVICE MAX | 0 | 0 | 126.8484 | 81.3878
| 3 | SERVICE MIN | 0 | -225.9723 | -162.4501 | -38.5471 | 20 | SERVICE MAX | 0.5 | 0 | 112.9952 | 48.4825
| 3 | SERVICE MIN | 1 | -225.9723 | -181.8949 | 0 | 20 | SERVICE MAX | 1 | 0 | 99.1421 | 20.5986
| 4 | SERVICE MAX | 0 | 0 | 0 | 85.3991 | 20 | SERVICE MIN | 0 | -224.8756 | 0 | 0
| 4 | SERVICE MAX | 1 | 0 | 0 | 114.6189 | 20 | SERVICE MIN | 0.5 | -224.8756 | 0 | 0
| 4 | SERVICE MIN | 0 | -225.9723 | -181.8949 | 0 | 20 | SERVICE MIN | 1 | -224.8756 | 0 | 0
| 4 | SERVICE MIN | 1 | -225.9723 | -190.6601 | 0 | 21 | SERVICE MAX | 0 | 0 | 202.3807 | 20.5986
| 5 | SERVICE MAX | 0 | 0 | 0 | 114.6189 | 21 | SERVICE MAX | 1 | 0 | 190.7945 | 0
| 5 | SERVICE MAX | 0.5 | 0 | 0 | 135.6438 | 21 | SERVICE MIN | 0 | -224.8756 | 0 | 0
| 5 | SERVICE MAX | 1 | 0 | 0 | 160.6041 | 21 | SERVICE MIN | 1 | -224.8756 | 0 | -36.4471
| 5 | SERVICE MIN | 0 | -225.9723 | -86.3894 | 0 | 22 | SERVICE MAX | 0 | 0 | 190.7945 | 0
| 5 | SERVICE MIN | 0.5 | -225.9723 | -100.4692 | 0 | 22 | SERVICE MAX | 1 | 0 | 174.6745 | 0
| 5 | SERVICE MIN | 1 | -225.9723 | -114.5491 | 0 | 22 | SERVICE MIN | 0 | -224.8756 | 0 | -36.4471
| 6 | SERVICE MAX | 0 | 0 | 7.4946 | 160.6041 | 22 | SERVICE MIN | 1 | -224.8756 | 0 | -94.9214
| 6 | SERVICE MAX | 0.5 | 0 | 0 | 160.482 | 23 | SERVICE MAX | 0 | 0 | 278.1205 | 0
| 6 | SERVICE MAX | 1 | 0 | 0 | 164.3094 | 23 | SERVICE MAX | 1 | 0 | 260.4892 | 0
| 6 | SERVICE MIN | 0 | -225.9723 | -11.9533 | 0 | 23 | SERVICE MIN | 0 | -224.8756 | 0 | -94.9214
| 6 | SERVICE MIN | 0.5 | -225.9723 | -26.0583 | 0 | 23 | SERVICE MIN | 1 | -224.8756 | 0 | -189.1781
| 6 | SERVICE MIN | 1 | -225.9723 | -40.1633 | 0 | 24 | SERVICE MAX | 0 | 0 | 260.4892 | 0
| 7 | SERVICE MAX | 0 | 0 | 83.0585 | 164.3094 | 24 | SERVICE MAX | 1 | 0 | 256.8142 | 0
| 7 | SERVICE MAX | 0.5 | 0 | 68.9787 | 143.0622 | 24 | SERVICE MIN | 0 | -224.8756 | 0 | -189.1781
| 7 | SERVICE MAX | 1 | 0 | 54.8989 | 125.7503 | 24 | SERVICE MIN | 1 | -224.8756 | 0 | -240.9084
| 7 | SERVICE MIN | 0 | -225.9723 | 0 | 0 | 25 | SERVICE MAX | 0 | 0 | 0 | 0
| 7 | SERVICE MIN | 0.5 | -225.9723 | 0 | 0 | 25 | SERVICE MAX | 1 | 0 | 0 | 0
| 7 | SERVICE MIN | 1 | -225.9723 | 0 | 0 | 25 | SERVICE MIN | 0 | -225.9701 | -289.9594 | -245.996
| 8 | SERVICE MAX | 0 | 0 | 158.8803 | 125.7503 | 25 | SERVICE MIN | 1 | -225.9701 | -293.6344 | -187.6366
| 8 | SERVICE MAX | 0.5 | 0 | 144.8005 | 83.3109 | 26 | SERVICE MAX | 0 | 0 | 0 | 0
| 8 | SERVICE MAX | 1 | 0 | 130.7207 | 44.8069 | 26 | SERVICE MAX | 1 | 0 | 0 | 0
| 8 | SERVICE MIN | 0 | -225.9723 | 0 | 0 | 26 | SERVICE MIN | 0 | -225.9701 | -293.6344 | -187.6366
| 8 | SERVICE MIN | 0.5 | -225.9723 | 0 | 0 | 26 | SERVICE MIN | 1 | -225.9701 | -311.7191 | -78.9756
| 8 | SERVICE MIN | 1 | -225.9723 | 0 | 0 | 27 | SERVICE MAX | 0 | 0 | 0 | 0
| 9 | SERVICE MAX | 0 | 0 | 235.0994 | 44.8069 | 27 | SERVICE MAX | 1 | 0 | 0 | 0
| 9 | SERVICE MAX | 1 | 0 | 222.556 | 0 | 27 | SERVICE MIN | 0 | -225.9701 | -206.8644 | -78.9756
| 9 | SERVICE MIN | 0 | -225.9723 | 0 | 0 | 27 | SERVICE MIN | 1 | -225.9701 | -222.5311 | -15.2138
| 9 | SERVICE MIN | 1 | -225.9723 | 0 | -15.1806 | 28 | SERVICE MAX | 0 | 0 | 0 | 0
| 10 | SERVICE MAX | 0 | 0 | 222.556 | 0 | 28 | SERVICE MAX | 1 | 0 | 0 | 44.7673
| 10 | SERVICE MAX | 1 | 0 | 206.8894 | 0 | 28 | SERVICE MIN | 0 | -225.9701 | -222.5311 | -15.2138
| 10 | SERVICE MIN | 0 | -225.9723 | 0 | -15.1806 | 28 | SERVICE MIN | 1 | -225.9701 | -235.0744 | 0
| 10 | SERVICE MIN | 1 | -225.9723 | 0 | -78.95 | 29 | SERVICE MAX | 0 | 0 | 0 | 44.7673
| 11 | SERVICE MAX | 0 | 0 | 311.7451 | 0 | 29 | SERVICE MAX | 0.5 | 0 | 0 | 83.2648
| 11 | SERVICE MAX | 1 | 0 | 293.6605 | 0 | 29 | SERVICE MAX | 1 | 0 | 0 | 125.6976
| 11 | SERVICE MIN | 0 | -225.9723 | 0 | -78.95 | 29 | SERVICE MIN | 0 | -225.9701 | -130.6971 | 0
| 11 | SERVICE MIN | 1 | -225.9723 | 0 | -187.6203 | 29 | SERVICE MIN | 0.5 | -225.9701 | -144.7769 | 0
| 12 | SERVICE MAX | 0 | 0 | 293.6605 | 0 | 29 | SERVICE MIN | 1 | -225.9701 | -158.8567 | 0
| 12 | SERVICE MAX | 1 | 0 | 289.9855 | 0 | 30 | SERVICE MAX | 0 | 0 | 0 | 125.6976
| 12 | SERVICE MIN | 0 | -225.9723 | 0 | -187.6203 | 30 | SERVICE MAX | 0.5 | 0 | 0 | 143.0378
| 12 | SERVICE MIN | 1 | -225.9723 | 0 | -245.9849 | 30 | SERVICE MAX | 1 | 0 | 0 | 164.3275
| 13 | SERVICE MAX | 0 | 0 | 0 | 0 | 30 | SERVICE MIN | 0 | -225.9701 | -54.877 | 0
| 13 | SERVICE MAX | 1 | 0 | 0 | 0 | 30 | SERVICE MIN | 0.5 | -225.9701 | -68.982 | 0
| 13 | SERVICE MIN | 0 | -224.8756 | -256.8072 | -240.8914 | 30 | SERVICE MIN | 1 | -225.9701 | -83.087 | 0
| 13 | SERVICE MIN | 1 | -224.8756 | -260.4822 | -189.1625 | 31 | SERVICE MAX | 0 | 0 | 40.1316 | 164.3275
| 14 | SERVICE MAX | 0 | 0 | 0 | 0 | 31 | SERVICE MAX | 0.5 | 0 | 26.0518 | 160.5121
| 14 | SERVICE MAX | 1 | 0 | 0 | 0 | 31 | SERVICE MAX | 1 | 0 | 11.972 | 160.6319
| 14 | SERVICE MIN | 0 | -224.8756 | -260.4822 | -189.1625 | 31 | SERVICE MIN | 0 | -225.9701 | 0 | 0
| 14 | SERVICE MIN | 1 | -224.8756 | -278.1134 | -94.9083 | 31 | SERVICE MIN | 0.5 | -225.9701 | 0 | 0
| 15 | SERVICE MAX | 0 | 0 | 0 | 0 | 31 | SERVICE MIN | 1 | -225.9701 | -7.4753 | 0
| 15 | SERVICE MAX | 1 | 0 | 0 | 0 | 32 | SERVICE MAX | 0 | 0 | 114.566 | 160.6319
| 15 | SERVICE MIN | 0 | -224.8756 | -174.6668 | -94.9083 | 32 | SERVICE MAX | 0.5 | 0 | 100.4862 | 135.667
| 15 | SERVICE MIN | 1 | -224.8756 | -190.7868 | -36.4366 | 32 | SERVICE MAX | 1 | 0 | 86.4064 | 114.6373
| 16 | SERVICE MAX | 0 | 0 | 0 | 0 | 32 | SERVICE MIN | 0 | -225.9701 | 0 | 0
| 16 | SERVICE MAX | 1 | 0 | 0 | 20.6071 | 32 | SERVICE MIN | 0.5 | -225.9701 | 0 | 0
| 16 | SERVICE MIN | 0 | -224.8756 | -190.7868 | -36.4366 | 32 | SERVICE MIN | 1 | -225.9701 | 0 | 0
| 16 | SERVICE MIN | 1 | -224.8756 | -202.3731 | 0 | 33 | SERVICE MAX | 0 | 0 | 190.674 | 114.6373
| 17 | SERVICE MAX | 0 | 0 | 0 | 20.6071 | 33 | SERVICE MAX | 1 | 0 | 181.9088 | 85.4151
| 17 | SERVICE MAX | 0.5 | 0 | 0 | 48.4892 | 33 | SERVICE MIN | 0 | -225.9701 | 0 | 0
| 17 | SERVICE MAX | 1 | 0 | 0 | 81.3923 | 33 | SERVICE MIN | 1 | -225.9701 | 0 | 0
| 17 | SERVICE MIN | 0 | -224.8756 | -99.1341 | 0 | 34 | SERVICE MAX | 0 | 0 | 181.9088 | 85.4151
| 17 | SERVICE MIN | 0.5 | -224.8756 | -112.9872 | 0 | 34 | SERVICE MAX | 1 | 0 | 162.464 | 26.0332
| 17 | SERVICE MIN | 1 | -224.8756 | -126.8403 | 0 | 34 | SERVICE MIN | 0 | -225.9701 | 0 | 0
| 18 | SERVICE MAX | 0 | 0 | 0 | 81.3923 | 34 | SERVICE MIN | 1 | -225.9701 | 0 | -38.5352
| 18 | SERVICE MAX | 0.5 | 0 | 0 | 89.8124 | 35 | SERVICE MAX | 0 | 0 | 267.0889 | 26.0332
| 18 | SERVICE MAX | 1 | 0 | 0 | 102.0421 | 35 | SERVICE MAX | 1 | 0 | 252.7824 | 0
| FRAME | LOAD | DIST | P | V2 | M3 | FRAME | LOAD | DIST | P | V2 | M3
| 35 | SERVICE MIN | 0 | -225.9701 | 0 | -38.5355 | 50 | SERVICE MAX | 0.75 | 0 | 0 | 100.024
| 35 | SERVICE MIN | 1 | -225.9701 | 0 | -108.2388 | 50 | SERVICE MAX | 1 | 0 | 0.022351 | 107.261
| 36 | SERVICE MAX | 0 | 0 | 252.7824 | 0 | 50 | SERVICE MIN | 0 | -194.7767 | -174.1902 | -21.254
| 36 | SERVICE MAX | 1 | 0 | 247.7293 | 0 | 50 | SERVICE MIN | 0.25 | -194.7767 | -130.641 | 0
| 36 | SERVICE MIN | 0 | -225.9701 | 0 | -108.2388 | 50 | SERVICE MIN | 0.5 | -194.7767 | -87.0918 | 0
| 36 | SERVICE MIN | 1 | -225.9701 | 0 | -174.3656 | 50 | SERVICE MIN | 0.75 | -194.7767 | -43.5426 | 0
| 37 | SERVICE MAX | 0 | 0 | 0 | 0 | 50 | SERVICE MIN | 1 | -194.7767 | 0 | 0
| 37 | SERVICE MAX | 1 | 0 | 0 | 0 | 51 | SERVICE MAX | 0 | 0 | 0.00656 | 107.261
| 37 | SERVICE MIN | 0 | -351.8345 | -225.9701 | -174.3656 | 51 | SERVICE MAX | 0.25 | 0 | 43.5557 | 100.0198
| 37 | SERVICE MIN | 1 | -346.7814 | -185.1303 | -97.6376 | 51 | SERVICE MAX | 0.5 | 0 | 87.1049 | 78.3029
| 38 | SERVICE MAX | 0 | 0 | 0 | 0 | 51 | SERVICE MAX | 0.75 | 0 | 130.6541 | 42.1059
| 38 | SERVICE MAX | 1 | 0 | 0 | 0 | 51 | SERVICE MAX | 1 | 0 | 174.2033 | 0
| 38 | SERVICE MIN | 0 | -346.7814 | -185.1303 | -97.6376 | 51 | SERVICE MIN | 0 | -194.7766 | -0.00977 | 0
| 38 | SERVICE MIN | 1 | -340.4481 | -135.8311 | -31.6141 | 51 | SERVICE MIN | 0.25 | -194.7766 | 0 | 0
| 39 | SERVICE MAX | 0 | 0 | 0 | 0 | 51 | SERVICE MIN | 0.5 | -194.7766 | 0 | 0
| 39 | SERVICE MAX | 0.25 | 0 | 0 | 53.9026 | 51 | SERVICE MIN | 0.75 | -194.7766 | 0 | 0
| 39 | SERVICE MAX | 0.5 | 0 | 10.9586 | 72.6504 | 51 | SERVICE MIN | 1 | -194.7766 | 0 | -21.2714
| 39 | SERVICE MAX | 0.75 | 0 | 75.5942 | 39.8256 | 52 | SERVICE MAX | 0 | 0 | 174.2033 | 0
| 39 | SERVICE MAX | 1 | 0 | 134.6702 | 0 | 52 | SERVICE MAX | 0.5 | 0 | 218.0799 | 0
| 39 | SERVICE MIN | 0 | -340.4481 | -135.8311 | -31.6141 | 52 | SERVICE MAX | 1 | 0 | 261.9566 | 0
| 39 | SERVICE MIN | 0.25 | -330.1397 | -60.0767 | 0 | 52 | SERVICE MIN | 0 | -194.7767 | 0 | -21.2714
| 39 | SERVICE MIN | 0.5 | -319.8314 | 0 | 0 | 52 | SERVICE MIN | 0.5 | -194.7767 | 0 | -86.9788
| 39 | SERVICE MIN | 0.75 | -309.523 | 0 | -5.3325 | 52 | SERVICE MIN | 1 | -194.7767 | 0 | -167.3849
| 39 | SERVICE MIN | 1 | -299.2146 | 0 | -46.7317 | 53 | SERVICE MAX | 0 | 0 | 261.9566 | 0
| 40 | SERVICE MAX | 0 | 0 | 134.6669 | 0 | 53 | SERVICE MAX | 1 | 0 | 288.1516 | 0
| 40 | SERVICE MAX | 1 | 0 | 168.2047 | 0 | 53 | SERVICE MIN | 0 | -194.7767 | 0 | -167.3849
| 40 | SERVICE MIN | 0 | -299.2146 | 0 | -46.7315 | 53 | SERVICE MIN | 1 | -194.7767 | 0 | -222.3957
| 40 | SERVICE MIN | 1 | -292.8814 | 0 | -116.1104 | 54 | SERVICE MAX | 0 | 0 | 0 | 0
| 41 | SERVICE MAX | 0 | 0 | 168.2039 | 0 | 54 | SERVICE MAX | 1 | 0 | 0 | 0
| 41 | SERVICE MAX | 1 | 0 | 193.4576 | 0 | 54 | SERVICE MIN | 0 | -193.4535 | -316.4754 | -222.186
| 41 | SERVICE MIN | 0 | -292.8814 | 0 | -116.1104 | 54 | SERVICE MIN | 1 | -193.4535 | -290.2804 | -161.5104
| 41 | SERVICE MIN | 1 | -287.8282 | 0 | -183.9637 | 55 | SERVICE MAX | 0 | 0 | 0 | 0
| 42 | SERVICE MAX | 0 | 0 | 0 | 0 | 55 | SERVICE MAX | 0.5 | 0 | 0 | 0
| 42 | SERVICE MAX | 1 | 0 | 0 | 0 | 55 | SERVICE MAX | 1 | 0 | 0 | 3.5899
| 42 | SERVICE MIN | 0 | -193.4571 | -287.8282 | -183.9637 | 55 | SERVICE MIN | 0 | -193.4535 | -290.2804 | -161.5104
| 42 | SERVICE MIN | 1 | -193.4571 | -251.8101 | -109.7718 | 55 | SERVICE MIN | 0.5 | -193.4535 | -246.4038 | -71.6158
| 43 | SERVICE MAX | 0 | 0 | 0 | 0 | 55 | SERVICE MIN | 1 | -193.4535 | -202.5272 | 0
| 43 | SERVICE MAX | 0.5 | 0 | 0 | 22.7224 | 56 | SERVICE MAX | 0 | 0 | 0 | 3.5899
| 43 | SERVICE MAX | 1 | 0 | 0 | 78.9392 | 56 | SERVICE MAX | 0.25 | 0 | 0 | 63.6804
| 43 | SERVICE MIN | 0 | -193.4569 | -251.8101 | -109.7718 | 56 | SERVICE MAX | 0.5 | 0 | 0 | 109.3005
| 43 | SERVICE MIN | 0.5 | -193.4569 | -207.9335 | -37.7609 | 56 | SERVICE MAX | 0.75 | 0 | 0 | 140.4405
| 43 | SERVICE MIN | 1 | -193.4569 | -164.0569 | 0 | 56 | SERVICE MAX | 1 | 0 | 0 | 157.1005
| 44 | SERVICE MAX | 0 | 0 | 0 | 78.9392 | 56 | SERVICE MIN | 0 | -193.4537 | -202.5272 | 0
| 44 | SERVICE MAX | 0.25 | 0 | 0 | 120.2019 | 56 | SERVICE MIN | 0.25 | -193.4537 | -158.978 | 0
| 44 | SERVICE MAX | 0.5 | 0 | 0 | 146.9845 | 56 | SERVICE MIN | 0.5 | -193.4537 | -115.4288 | 0
| 44 | SERVICE MAX | 0.75 | 0 | 0 | 159.287 | 56 | SERVICE MIN | 0.75 | -193.4537 | -71.8796 | 0
| 44 | SERVICE MAX | 1 | 0 | 28.3237 | 157.1094 | 56 | SERVICE MIN | 1 | -193.4537 | -28.3304 | 0
| 44 | SERVICE MIN | 0 | -193.4565 | -164.0575 | 0 | 57 | SERVICE MAX | 0 | 0 | 0 | 157.1005
| 44 | SERVICE MIN | 0.25 | -193.4565 | -120.5083 | 0 | 57 | SERVICE MAX | 0.25 | 0 | 33.4029 | 159.2803
| 44 | SERVICE MIN | 0.5 | -193.4565 | -76.9591 | 0 | 57 | SERVICE MAX | 0.5 | 0 | 76.9521 | 146.98
| 44 | SERVICE MIN | 0.75 | -193.4565 | -33.4099 | 0 | 57 | SERVICE MAX | 0.75 | 0 | 120.5013 | 120.1996
| 44 | SERVICE MIN | 1 | -193.4565 | 0 | 0 | 57 | SERVICE MAX | 1 | 0 | 164.0505 | 78.9391
| 45 | SERVICE MAX | 0 | 0 | 28.3237 | 157.1094 | 57 | SERVICE MIN | 0 | -193.454 | -28.3304 | 0
| 45 | SERVICE MAX | 0.25 | 0 | 71.8729 | 140.4517 | 57 | SERVICE MIN | 0.25 | -193.454 | 0 | 0
| 45 | SERVICE MAX | 0.5 | 0 | 115.4221 | 109.314 | 57 | SERVICE MIN | 0.5 | -193.454 | 0 | 0
| 45 | SERVICE MAX | 0.75 | 0 | 158.9713 | 63.6961 | 57 | SERVICE MIN | 0.75 | -193.454 | 0 | 0
| 45 | SERVICE MAX | 1 | 0 | 202.5205 | 3.6077 | 57 | SERVICE MIN | 1 | -193.454 | 0 | 0
| 45 | SERVICE MIN | 0 | -193.456 | 0 | 0 | 58 | SERVICE MAX | 0 | 0 | 164.0502 | 78.9391
| 45 | SERVICE MIN | 0.25 | -193.456 | 0 | 0 | 58 | SERVICE MAX | 0.5 | 0 | 207.9268 | 22.7245
| 45 | SERVICE MIN | 0.5 | -193.456 | 0 | 0 | 58 | SERVICE MAX | 1 | 0 | 251.8034 | 0
| 45 | SERVICE MIN | 0.75 | -193.456 | 0 | 0 | 58 | SERVICE MIN | 0 | -193.4544 | 0 | 0
| 45 | SERVICE MIN | 1 | -193.456 | 0 | 0 | 58 | SERVICE MIN | 0.5 | -193.4544 | 0 | -37.7577
| 46 | SERVICE MAX | 0 | 0 | 202.5205 | 3.6077 | 58 | SERVICE MIN | 1 | -193.4544 | 0 | -109.7662
| 46 | SERVICE MAX | 0.5 | 0 | 246.3971 | 0 | 59 | SERVICE MAX | 0 | 0 | 251.8034 | 0
| 46 | SERVICE MAX | 1 | 0 | 290.2737 | 0 | 59 | SERVICE MAX | 1 | 0 | 287.8215 | 0
| 46 | SERVICE MIN | 0 | -193.4557 | 0 | 0 | 59 | SERVICE MIN | 0 | -193.4545 | 0 | -109.7662
| 46 | SERVICE MIN | 0.5 | -193.4557 | 0 | -71.5956 | 59 | SERVICE MIN | 1 | -193.4545 | 0 | -183.9562
| 46 | SERVICE MIN | 1 | -193.4557 | 0 | -161.488 | 60 | SERVICE MAX | 0 | 0 | 0 | 0
| 47 | SERVICE MAX | 0 | 0 | 290.2737 | 0 | 60 | SERVICE MAX | 1 | 0 | 0 | 0
| 47 | SERVICE MAX | 1 | 0 | 316.4687 | 0 | 60 | SERVICE MIN | 0 | -287.8215 | -193.4549 | -183.9562
| 47 | SERVICE MIN | 0 | -193.4556 | 0 | -161.488 | 60 | SERVICE MIN | 1 | -292.8747 | -168.2013 | -116.1039
| 47 | SERVICE MIN | 1 | -193.4556 | 0 | -222.1623 | 61 | SERVICE MAX | 0 | 0 | 0 | 0
| 48 | SERVICE MAX | 0 | 0 | 0 | 0 | 61 | SERVICE MAX | 1 | 0 | 0 | 0
| 48 | SERVICE MAX | 1 | 0 | 0 | 0 | 61 | SERVICE MIN | 0 | -292.8747 | -168.202 | -116.1039
| 48 | SERVICE MIN | 0 | -194.7769 | -288.1384 | -222.3669 | 61 | SERVICE MIN | 1 | -299.2079 | -134.6643 | -46.7268
| 48 | SERVICE MIN | 1 | -194.7769 | -261.9434 | -167.3587 | 62 | SERVICE MAX | 0 | 0 | 0 | 0
| 49 | SERVICE MAX | 0 | 0 | 0 | 0 | 62 | SERVICE MAX | 0.25 | 0 | 0 | 39.8285
| 49 | SERVICE MAX | 0.5 | 0 | 0 | 0 | 62 | SERVICE MAX | 0.5 | 0 | 0 | 72.6512
| 49 | SERVICE MAX | 1 | 0 | 0 | 0 | 62 | SERVICE MAX | 0.75 | 0 | 60.0789 | 53.9013
| 49 | SERVICE MIN | 0 | -194.7769 | -261.9434 | -167.3587 | 62 | SERVICE MAX | 1 | 0 | 135.8333 | 0
| 49 | SERVICE MIN | 0.5 | -194.7769 | -218.0668 | -86.957 | 62 | SERVICE MIN | 0 | -299.2079 | -134.6673 | -46.727
| 49 | SERVICE MIN | 1 | -194.7769 | -174.1902 | -21.254 | 62 | SERVICE MIN | 0.25 | -309.5163 | -75.5913 | -5.33
| 50 | SERVICE MAX | 0 | 0 | 0 | 0 | 62 | SERVICE MIN | 0.5 | -319.8247 | -10.9558 | 0
| 50 | SERVICE MAX | 0.25 | 0 | 0 | 42.1185 | 62 | SERVICE MIN | 0.75 | -330.133 | 0 | 0
| 50 | SERVICE MAX | 0.5 | 0 | 0 | 78.3113 | 62 | SERVICE MIN | 1 | -340.4414 | 0 | -31.617
| FRAME | LOAD | DIST | P | V2 | M3
| 63 | SERVICE MAX | 0 | 0 | 135.8333 | 0
| 63 | SERVICE MAX | 1 | 0 | 185.1326 | 0
| 63 | SERVICE MIN | 0 | -340.4414 | 0 | -31.617
| 63 | SERVICE MIN | 1 | -346.7747 | 0 | -97.6416
| 64 | SERVICE MAX | 0 | 0 | 185.1326 | 0
| 64 | SERVICE MAX | 1 | 0 | 225.9723 | 0
| 64 | SERVICE MIN | 0 | -346.7747 | 0 | -97.6416
| 64 | SERVICE MIN | 1 | -351.8278 | 0 | -174.3704
| 65 | SERVICE MAX | 0 | 0 | 1.3234 | 2.3437
| 65 | SERVICE MAX | 0.25 | 0 | 1.3234 | 0.80064
| 65 | SERVICE MAX | 0.5 | 0 | 1.3234 | 0
| 65 | SERVICE MAX | 0.75 | 0 | 1.3234 | 0
| 65 | SERVICE MAX | 1 | 0 | 1.3234 | 0
| 65 | SERVICE MIN | 0 | -604.627 | 0 | 0
| 65 | SERVICE MIN | 0.25 | -616.2645 | 0 | -1.116
| 65 | SERVICE MIN | 0.5 | -627.902 | 0 | -2.4418
| 65 | SERVICE MIN | 0.75 | -639.5395 | 0 | -3.7689
| 65 | SERVICE MIN | 1 | -651.177 | 0 | -5.0968
| 66 | SERVICE MAX | 0 | 0 | 0 | 0
| 66 | SERVICE MAX | 0.25 | 0 | 0 | 1.1184
| 66 | SERVICE MAX | 0.5 | 0 | 0 | 2.4414
| 66 | SERVICE MAX | 0.75 | 0 | 0 | 3.766
| 66 | SERVICE MAX | 1 | 0 | 0 | 5.0915
| 66 | SERVICE MIN | 0 | -604.6072 | -1.3216 | -2.3398
| 66 | SERVICE MIN | 0.25 | -616.2447 | -1.3216 | -0.79899
| 66 | SERVICE MIN | 0.5 | -627.8822 | -1.3216 | 0
| 66 | SERVICE MIN | 0.75 | -639.5197 | -1.3216 | 0
| 66 | SERVICE MIN | 1 | -651.1572 | -1.3216 | 0

## OUTPUT(붕괴방지)
16. OUTPUT DATA (붕괴방지)
1) 극한하중
F R A M E E L E M E N T F O R C E S
| FRAME | LOAD | DIST | P | V2 | M3 | FRAME | LOAD | DIST | P | V2 | M3
| 1 | ULTIMATE MAX | 0 | 61.3627 | 0 | 166.2954 | 18 | ULTIMATE MAX | 0 | 76.0089 | 0 | 0
| 1 | ULTIMATE MAX | 1 | 61.3226 | 0 | 175.0949 | 18 | ULTIMATE MAX | 0.5 | 76.2785 | 0 | 0
| 1 | ULTIMATE MIN | 0 | 0 | -42.2329 | 0 | 18 | ULTIMATE MAX | 1 | 76.5482 | 0 | 0
| 1 | ULTIMATE MIN | 1 | 0 | -47.286 | 0 | 18 | ULTIMATE MIN | 0 | 0 | -34.5144 | -67.5673
| 2 | ULTIMATE MAX | 0 | 60.5639 | 0 | 175.0938 | 18 | ULTIMATE MIN | 0.5 | 0 | -39.5675 | -57.381
| 2 | ULTIMATE MAX | 1 | 60.6139 | 0 | 185.8544 | 18 | ULTIMATE MIN | 1 | 0 | -44.6206 | -45.8052
| 2 | ULTIMATE MIN | 0 | 0 | -47.7625 | 0 | 19 | ULTIMATE MAX | 0 | 75.895 | 44.3583 | 0
| 2 | ULTIMATE MIN | 1 | 0 | -52.981 | 0 | 19 | ULTIMATE MAX | 0.5 | 76.1647 | 39.3052 | 0
| 3 | ULTIMATE MAX | 0 | 60.6675 | 10.172 | 185.839 | 19 | ULTIMATE MAX | 1 | 76.4344 | 34.2521 | 0
| 3 | ULTIMATE MAX | 1 | 61.046 | 3.0793 | 183.2815 | 19 | ULTIMATE MIN | 0 | 0 | 0 | -45.8052
| 3 | ULTIMATE MIN | 0 | 0 | -7.7321 | 0 | 19 | ULTIMATE MIN | 0.5 | 0 | 0 | -57.2923
| 3 | ULTIMATE MIN | 1 | 0 | -14.8248 | 0 | 19 | ULTIMATE MIN | 1 | 0 | 0 | -67.4064
| 4 | ULTIMATE MAX | 0 | 60.0571 | 2.3222 | 183.3083 | 20 | ULTIMATE MAX | 0 | 75.7887 | 108.1433 | 0
| 4 | ULTIMATE MAX | 1 | 60.2277 | 0 | 183.1824 | 20 | ULTIMATE MAX | 0.5 | 76.0584 | 103.0902 | 0
| 4 | ULTIMATE MIN | 0 | 0 | -15.3011 | 0 | 20 | ULTIMATE MAX | 1 | 76.328 | 98.0371 | 0
| 4 | ULTIMATE MIN | 1 | 0 | -18.4984 | 0 | 20 | ULTIMATE MIN | 0 | 0 | 0 | -67.4064
| 5 | ULTIMATE MAX | 0 | 60.1763 | 51.6952 | 183.1188 | 20 | ULTIMATE MIN | 0.5 | 0 | 0 | -96.451
| 5 | ULTIMATE MAX | 0.5 | 60.4504 | 46.5594 | 169.3877 | 20 | ULTIMATE MIN | 1 | 0 | 0 | -124.106
| 5 | ULTIMATE MAX | 1 | 60.7244 | 41.4236 | 157.0921 | 21 | ULTIMATE MAX | 0 | 76.255 | 173.0073 | 0
| 5 | ULTIMATE MIN | 0 | 0 | 0 | 0 | 21 | ULTIMATE MAX | 1 | 76.4805 | 168.7811 | 0
| 5 | ULTIMATE MIN | 0.5 | 0 | 0 | 0 | 21 | ULTIMATE MIN | 0 | 0 | 0 | -124.0497
| 5 | ULTIMATE MIN | 1 | 0 | 0 | 0 | 21 | ULTIMATE MIN | 1 | 0 | 0 | -163.3554
| 6 | ULTIMATE MAX | 0 | 59.9975 | 96.2253 | 157.0918 | 22 | ULTIMATE MAX | 0 | 75.5092 | 168.0375 | 0
| 6 | ULTIMATE MAX | 0.5 | 60.2721 | 91.0803 | 130.869 | 22 | ULTIMATE MAX | 1 | 75.823 | 162.1575 | 0
| 6 | ULTIMATE MAX | 1 | 60.5466 | 85.9353 | 106.0868 | 22 | ULTIMATE MIN | 0 | 0 | 0 | -163.3666
| 6 | ULTIMATE MIN | 0 | 0 | 0 | 0 | 22 | ULTIMATE MIN | 1 | 0 | 0 | -216.1978
| 6 | ULTIMATE MIN | 0.5 | 0 | 0 | 0 | 23 | ULTIMATE MAX | 0 | 75.9518 | 241.219 | 0
| 6 | ULTIMATE MIN | 1 | 0 | 0 | 0 | 23 | ULTIMATE MAX | 1 | 76.295 | 234.7877 | 0
| 7 | ULTIMATE MAX | 0 | 59.8259 | 144.121 | 106.0871 | 23 | ULTIMATE MIN | 0 | 0 | 0 | -216.2023
| 7 | ULTIMATE MAX | 0.5 | 60.0999 | 138.9852 | 66.523 | 23 | ULTIMATE MIN | 1 | 0 | 0 | -299.5035
| 7 | ULTIMATE MAX | 1 | 60.374 | 133.8494 | 28.3944 | 24 | ULTIMATE MAX | 0 | 75.3237 | 234.0442 | 0
| 7 | ULTIMATE MIN | 0 | 0 | 0 | 0 | 24 | ULTIMATE MAX | 1 | 75.5198 | 230.3692 | 0
| 7 | ULTIMATE MIN | 0.5 | 0 | 0 | 0 | 24 | ULTIMATE MIN | 0 | 0 | 0 | -299.4849
| 7 | ULTIMATE MIN | 1 | 0 | 0 | 0 | 24 | ULTIMATE MIN | 1 | 0 | 0 | -345.9262
| 8 | ULTIMATE MAX | 0 | 59.6611 | 195.9153 | 28.3944 | 25 | ULTIMATE MAX | 0 | 60.5643 | 0 | 0
| 8 | ULTIMATE MAX | 0.5 | 59.9352 | 190.7795 | 0 | 25 | ULTIMATE MAX | 1 | 60.3682 | 0 | 0
| 8 | ULTIMATE MAX | 1 | 60.2093 | 185.6436 | 0 | 25 | ULTIMATE MIN | 0 | 0 | -294.36 | -382.6309
| 8 | ULTIMATE MIN | 0 | 0 | 0 | 0 | 25 | ULTIMATE MIN | 1 | 0 | -298.035 | -323.3914
| 8 | ULTIMATE MIN | 0.5 | 0 | 0 | -34.3317 | 26 | ULTIMATE MAX | 0 | 59.8391 | 0 | 0
| 8 | ULTIMATE MIN | 1 | 0 | 0 | -82.093 | 26 | ULTIMATE MAX | 1 | 59.487 | 0 | 0
| 9 | ULTIMATE MAX | 0 | 60.05 | 252.6574 | 0 | 26 | ULTIMATE MIN | 0 | 0 | -298.5135 | -323.4041
| 9 | ULTIMATE MAX | 1 | 60.2942 | 248.082 | 0 | 26 | ULTIMATE MIN | 1 | 0 | -305.1101 | -215.0537
| 9 | ULTIMATE MIN | 0 | 0 | 0 | -82.0573 | 27 | ULTIMATE MAX | 0 | 57.5761 | 0 | 0
| 9 | ULTIMATE MIN | 1 | 0 | 0 | -140.537 | 27 | ULTIMATE MAX | 1 | 57.2711 | 0 | 0
| 10 | ULTIMATE MAX | 0 | 59.3052 | 247.3249 | 0 | 27 | ULTIMATE MIN | 0 | 0 | -239.6275 | -215.0491
| 10 | ULTIMATE MAX | 1 | 59.6102 | 241.6103 | 0 | 27 | ULTIMATE MIN | 1 | 0 | -245.3421 | -139.6363
| 10 | ULTIMATE MIN | 0 | 0 | 0 | -140.5448 | 28 | ULTIMATE MAX | 0 | 56.741 | 0 | 0
| 10 | ULTIMATE MIN | 1 | 0 | 0 | -216.5742 | 28 | ULTIMATE MAX | 1 | 56.4969 | 0 | 0
| 11 | ULTIMATE MAX | 0 | 59.7007 | 316.0601 | 0 | 28 | ULTIMATE MIN | 0 | 0 | -245.8214 | -139.6314
| 11 | ULTIMATE MAX | 1 | 60.0527 | 309.4634 | 0 | 28 | ULTIMATE MIN | 1 | 0 | -250.3968 | -81.6718
| 11 | ULTIMATE MIN | 0 | 0 | 0 | -216.5815 | 29 | ULTIMATE MAX | 0 | 54.4611 | 0 | 0
| 11 | ULTIMATE MIN | 1 | 0 | 0 | -328.863 | 29 | ULTIMATE MAX | 0.5 | 54.187 | 0 | 0
| 12 | ULTIMATE MAX | 0 | 59.0655 | 308.7077 | 0 | 29 | ULTIMATE MAX | 1 | 53.913 | 0 | 28.4615
| 12 | ULTIMATE MAX | 1 | 59.2617 | 305.0327 | 0 | 29 | ULTIMATE MIN | 0 | 0 | -185.1135 | -81.7283
| 12 | ULTIMATE MIN | 0 | 0 | 0 | -328.8429 | 29 | ULTIMATE MIN | 0.5 | 0 | -190.2493 | -34.1307
| 12 | ULTIMATE MIN | 1 | 0 | 0 | -390.217 | 29 | ULTIMATE MIN | 1 | 0 | -195.3852 | 0
| 13 | ULTIMATE MAX | 0 | 82.2917 | 0 | 0 | 30 | ULTIMATE MAX | 0 | 51.5884 | 0 | 28.4613
| 13 | ULTIMATE MAX | 1 | 82.0956 | 0 | 0 | 30 | ULTIMATE MAX | 0.5 | 51.3138 | 0 | 66.6051
| 13 | ULTIMATE MIN | 0 | 0 | -220.3011 | -339.6298 | 30 | ULTIMATE MAX | 1 | 51.0392 | 0 | 106.1895
| 13 | ULTIMATE MIN | 1 | 0 | -223.9761 | -295.2021 | 30 | ULTIMATE MIN | 0 | 0 | -133.6553 | 0
| 14 | ULTIMATE MAX | 0 | 81.575 | 0 | 0 | 30 | ULTIMATE MIN | 0.5 | 0 | -138.8003 | 0
| 14 | ULTIMATE MAX | 1 | 81.2318 | 0 | 0 | 30 | ULTIMATE MIN | 1 | 0 | -143.9453 | 0
| 14 | ULTIMATE MIN | 0 | 0 | -224.4469 | -295.2138 | 31 | ULTIMATE MAX | 0 | 49.0032 | 0 | 106.1897
| 14 | ULTIMATE MIN | 1 | 0 | -230.8781 | -215.532 | 31 | ULTIMATE MAX | 0.5 | 49.2773 | 0 | 130.9147
| 15 | ULTIMATE MAX | 0 | 79.2868 | 0 | 0 | 31 | ULTIMATE MAX | 1 | 49.5513 | 0 | 157.0753
| 15 | ULTIMATE MAX | 1 | 78.973 | 0 | 0 | 31 | ULTIMATE MIN | 0 | 0 | -85.894 | 0
| 15 | ULTIMATE MIN | 0 | 0 | -160.7298 | -215.5291 | 31 | ULTIMATE MIN | 0.5 | 0 | -91.0298 | 0
| 15 | ULTIMATE MIN | 1 | 0 | -166.6098 | -163.1547 | 31 | ULTIMATE MIN | 1 | 0 | -96.1656 | 0
| 16 | ULTIMATE MAX | 0 | 78.4525 | 0 | 0 | 32 | ULTIMATE MAX | 0 | 48.9432 | 0 | 157.0753
| 16 | ULTIMATE MAX | 1 | 78.2269 | 0 | 0 | 32 | ULTIMATE MAX | 0.5 | 49.2173 | 0 | 169.382
| 16 | ULTIMATE MIN | 0 | 0 | -167.0806 | -163.1477 | 32 | ULTIMATE MAX | 1 | 49.4914 | 0 | 183.1241
| 16 | ULTIMATE MIN | 1 | 0 | -171.3069 | -124.2331 | 32 | ULTIMATE MIN | 0 | 0 | -41.4632 | 0
| 17 | ULTIMATE MAX | 0 | 76.1856 | 0 | 0 | 32 | ULTIMATE MIN | 0.5 | 0 | -46.599 | 0
| 17 | ULTIMATE MAX | 0.5 | 76.3999 | 0 | 0 | 32 | ULTIMATE MIN | 1 | 0 | -51.7348 | 0
| 17 | ULTIMATE MAX | 1 | 76.6696 | 0 | 0 | 33 | ULTIMATE MAX | 0 | 49.5682 | 19.6448 | 183.1644
| 17 | ULTIMATE MIN | 0 | 0 | -98.0404 | -124.2687 | 33 | ULTIMATE MAX | 1 | 49.7388 | 16.4476 | 183.3496
| 17 | ULTIMATE MIN | 0.5 | 0 | -103.0935 | -96.6128 | 33 | ULTIMATE MIN | 0 | 0 | 0 | 0
| 17 | ULTIMATE MIN | 1 | 0 | -108.1466 | -67.5673 | 33 | ULTIMATE MIN | 1 | 0 | -2.6627 | 0
| FRAME | LOAD | DIST | P | V2 | M3 | FRAME | LOAD | DIST | P | V2 | M3
| 34 | ULTIMATE MAX | 0 | 48.7498 | 15.6935 | 183.3326 | 53 | ULTIMATE MAX | 1 | 0 | 0 | 34.9663
| 34 | ULTIMATE MAX | 1 | 49.1283 | 8.6008 | 185.9143 | 53 | ULTIMATE MIN | 0 | -142.1534 | -284.5693 | -106.4767
| 34 | ULTIMATE MIN | 0 | 0 | -3.142 | 0 | 53 | ULTIMATE MIN | 1 | -138.5739 | -234.013 | -6.3903
| 34 | ULTIMATE MIN | 1 | 0 | -10.2348 | 0 | 54 | ULTIMATE MAX | 0 | 0 | 0 | 33.6972
| 35 | ULTIMATE MAX | 0 | 49.3214 | 58.8881 | 185.9241 | 54 | ULTIMATE MAX | 1 | 0 | 0 | 63.6919
| 35 | ULTIMATE MAX | 1 | 49.5999 | 53.6696 | 175.2933 | 54 | ULTIMATE MIN | 0 | -138.417 | -197.8253 | -7.669
| 35 | ULTIMATE MIN | 0 | 0 | 0 | 0 | 54 | ULTIMATE MIN | 1 | -136.8034 | -175.0356 | 0
| 35 | ULTIMATE MIN | 1 | 0 | 0 | 0 | 55 | ULTIMATE MAX | 0 | 0 | 0 | 66.7085
| 36 | ULTIMATE MAX | 0 | 48.6127 | 52.9139 | 175.2941 | 55 | ULTIMATE MAX | 0.5 | 0 | 0 | 113.6614
| 36 | ULTIMATE MAX | 1 | 48.8824 | 47.8608 | 166.5441 | 55 | ULTIMATE MAX | 1 | 0 | 0 | 150.3825
| 36 | ULTIMATE MIN | 0 | 0 | 0 | 0 | 55 | ULTIMATE MIN | 0 | -139.9799 | -200.605 | 0
| 36 | ULTIMATE MIN | 1 | 0 | 0 | 0 | 55 | ULTIMATE MIN | 0.5 | -137.388 | -163.9975 | 0
| 37 | ULTIMATE MAX | 0 | 0 | 69.7937 | 166.5808 | 55 | ULTIMATE MIN | 1 | -134.7961 | -127.39 | 0
| 37 | ULTIMATE MAX | 1 | 0 | 68.6185 | 140.5971 | 56 | ULTIMATE MAX | 0 | 0 | 0 | 150.3945
| 37 | ULTIMATE MIN | 0 | -153.4838 | 0 | 0 | 56 | ULTIMATE MAX | 0.5 | 0 | 0 | 176.9551
| 37 | ULTIMATE MIN | 1 | -147.4031 | 0 | 0 | 56 | ULTIMATE MAX | 1 | 0 | 0 | 193.2474
| 38 | ULTIMATE MAX | 0 | 0 | 68.7751 | 140.5703 | 56 | ULTIMATE MIN | 0 | -137.8785 | -127.5258 | 0
| 38 | ULTIMATE MAX | 1 | 0 | 68.0115 | 130.1041 | 56 | ULTIMATE MIN | 0.5 | -135.2819 | -90.8528 | 0
| 38 | ULTIMATE MIN | 0 | -144.7479 | 0 | 0 | 56 | ULTIMATE MIN | 1 | -132.6854 | -54.1798 | 0
| 38 | ULTIMATE MIN | 1 | -142.267 | 0 | 0 | 57 | ULTIMATE MAX | 0 | 0 | 0 | 193.2354
| 39 | ULTIMATE MAX | 0 | 0 | 75.5928 | 130.0699 | 57 | ULTIMATE MAX | 0.5 | 0 | 0 | 199.3123
| 39 | ULTIMATE MAX | 1 | 0 | 73.4978 | 106.4206 | 57 | ULTIMATE MAX | 1 | 0 | 33.1795 | 195.1574
| 39 | ULTIMATE MIN | 0 | -169.938 | 0 | 0 | 57 | ULTIMATE MIN | 0 | -135.7816 | -54.3622 | 0
| 39 | ULTIMATE MIN | 1 | -164.7979 | 0 | 0 | 57 | ULTIMATE MIN | 0.5 | -133.1897 | -17.7547 | 0
| 40 | ULTIMATE MAX | 0 | 0 | 71.8979 | 106.4292 | 57 | ULTIMATE MIN | 1 | -130.5977 | 0 | 0
| 40 | ULTIMATE MAX | 1 | 0 | 70.1242 | 91.4406 | 58 | ULTIMATE MAX | 0 | 0 | 32.1681 | 195.1574
| 40 | ULTIMATE MIN | 0 | -162.1426 | 0 | 0 | 58 | ULTIMATE MAX | 0.5 | 0 | 68.7756 | 181.0506
| 40 | ULTIMATE MIN | 1 | -158.7213 | 0 | 0 | 58 | ULTIMATE MAX | 1 | 0 | 105.3831 | 156.712
| 41 | ULTIMATE MAX | 0 | 0 | 79.7342 | 91.1857 | 58 | ULTIMATE MIN | 0 | -133.7078 | 0 | 0
| 41 | ULTIMATE MAX | 0.5 | 0 | 77.1087 | 70.5117 | 58 | ULTIMATE MIN | 0.5 | -131.1159 | 0 | 0
| 41 | ULTIMATE MAX | 1 | 0 | 74.0306 | 50.5892 | 58 | ULTIMATE MIN | 1 | -128.524 | 0 | 0
| 41 | ULTIMATE MIN | 0 | -185.0855 | 0 | 0 | 59 | ULTIMATE MAX | 0 | 0 | 79.5807 | 154.0334
| 41 | ULTIMATE MIN | 0.5 | -180.8129 | 0 | 0 | 59 | ULTIMATE MAX | 1 | 0 | 112.1935 | 130.1575
| 41 | ULTIMATE MIN | 1 | -176.5402 | 0 | 0 | 59 | ULTIMATE MIN | 0 | -131.7343 | 0 | 0
| 42 | ULTIMATE MAX | 0 | 0 | 85.5132 | 50.4485 | 59 | ULTIMATE MIN | 1 | -129.4252 | 0 | 0
| 42 | ULTIMATE MAX | 0.5 | 0 | 81.9888 | 28.3289 | 60 | ULTIMATE MAX | 0 | 0 | 148.1248 | 130.5288
| 42 | ULTIMATE MAX | 1 | 0 | 78.0371 | 7.196 | 60 | ULTIMATE MAX | 1 | 0 | 188.858 | 78.8357
| 42 | ULTIMATE MIN | 0 | -201.3552 | 0 | 0 | 60 | ULTIMATE MIN | 0 | -129.2683 | 0 | 0
| 42 | ULTIMATE MIN | 0.5 | -197.0744 | 0 | 0 | 60 | ULTIMATE MIN | 1 | -126.3843 | 0 | 0
| 42 | ULTIMATE MIN | 1 | -192.7937 | 0 | 0 | 61 | ULTIMATE MAX | 0 | 0 | 126.4054 | 79.182
| 43 | ULTIMATE MAX | 0 | 0 | 96.4054 | 7.5001 | 61 | ULTIMATE MAX | 1 | 0 | 173.4254 | 29.1305
| 43 | ULTIMATE MAX | 1 | 0 | 92.0343 | 0 | 61 | ULTIMATE MIN | 0 | -129.6464 | 0 | 0
| 43 | ULTIMATE MIN | 0 | -218.9803 | 0 | 0 | 61 | ULTIMATE MIN | 1 | -126.3173 | 0 | 0
| 43 | ULTIMATE MIN | 1 | -214.6995 | 0 | -17.383 | 62 | ULTIMATE MAX | 0 | 0 | 209.2926 | 28.1733
| 44 | ULTIMATE MAX | 0 | 0 | 85.4986 | 0 | 62 | ULTIMATE MAX | 1 | 0 | 235.4876 | 0
| 44 | ULTIMATE MAX | 1 | 0 | 80.7212 | 0 | 62 | ULTIMATE MIN | 0 | -126.1607 | 0 | 0
| 44 | ULTIMATE MIN | 0 | -212.0443 | 0 | -17.3996 | 62 | ULTIMATE MIN | 1 | -125.4928 | 0 | -20.8014
| 44 | ULTIMATE MIN | 1 | -207.7635 | 0 | -39.3495 | 63 | ULTIMATE MAX | 0 | 0 | 0 | 0
| 45 | ULTIMATE MAX | 0 | 0 | 102.8518 | 0 | 63 | ULTIMATE MAX | 1 | 0 | 0 | 0
| 45 | ULTIMATE MAX | 0.5 | 0 | 97.6812 | 0 | 63 | ULTIMATE MIN | 0 | -164.2008 | -291.9798 | -90.7706
| 45 | ULTIMATE MAX | 1 | 0 | 92.1253 | 0 | 63 | ULTIMATE MIN | 1 | -162.3462 | -265.7848 | -35.0022
| 45 | ULTIMATE MIN | 0 | -234.8244 | 0 | -39.9002 | 64 | ULTIMATE MAX | 0 | 0 | 0 | 0
| 45 | ULTIMATE MIN | 0.5 | -231.9903 | 0 | -66.3791 | 64 | ULTIMATE MAX | 1 | 0 | 0 | 60.6057
| 45 | ULTIMATE MIN | 1 | -229.1563 | 0 | -91.442 | 64 | ULTIMATE MIN | 0 | -162.1921 | -230.2433 | -34.114
| 46 | ULTIMATE MAX | 0 | 0 | 114.0968 | 0 | 64 | ULTIMATE MIN | 1 | -158.9464 | -184.4021 | 0
| 46 | ULTIMATE MAX | 0.5 | 0 | 108.18 | 0 | 65 | ULTIMATE MAX | 0 | 0 | 0 | 60.3908
| 46 | ULTIMATE MAX | 1 | 0 | 101.9048 | 0 | 65 | ULTIMATE MAX | 1 | 0 | 0 | 118.2692
| 46 | ULTIMATE MIN | 0 | -255.1707 | 0 | -91.5565 | 65 | ULTIMATE MIN | 0 | -162.1817 | -216.7739 | 0
| 46 | ULTIMATE MIN | 0.5 | -252.342 | 0 | -120.8494 | 65 | ULTIMATE MIN | 1 | -159.2142 | -174.8619 | 0
| 46 | ULTIMATE MIN | 1 | -249.5133 | 0 | -148.5359 | 66 | ULTIMATE MAX | 0 | 0 | 0 | 117.7399
| 47 | ULTIMATE MAX | 0 | 0 | 132.1526 | 0 | 66 | ULTIMATE MAX | 1 | 0 | 0 | 142.9392
| 47 | ULTIMATE MAX | 1 | 0 | 126.8744 | 0 | 66 | ULTIMATE MIN | 0 | -159.0601 | -139.3204 | 0
| 47 | ULTIMATE MIN | 0 | -277.0433 | 0 | -147.8518 | 66 | ULTIMATE MIN | 1 | -156.9272 | -109.1961 | 0
| 47 | ULTIMATE MIN | 1 | -274.7782 | 0 | -175.183 | 67 | ULTIMATE MAX | 0 | 0 | 0 | 145.6084
| 48 | ULTIMATE MAX | 0 | 0 | 116.1643 | 0 | 67 | ULTIMATE MAX | 0.5 | 0 | 0 | 174.2431
| 48 | ULTIMATE MAX | 1 | 0 | 107.8285 | 0 | 67 | ULTIMATE MAX | 1 | 0 | 0 | 192.9728
| 48 | ULTIMATE MIN | 0 | -272.3582 | 0 | -175.3861 | 67 | ULTIMATE MIN | 0 | -160.1475 | -136.1201 | 0
| 48 | ULTIMATE MIN | 1 | -268.9552 | 0 | -210.9017 | 67 | ULTIMATE MIN | 0.5 | -157.5973 | -100.102 | 0
| 49 | ULTIMATE MAX | 0 | 0 | 146.0846 | 0 | 67 | ULTIMATE MIN | 1 | -157.2843 | -64.0838 | 0
| 49 | ULTIMATE MAX | 1 | 0 | 141.8899 | 0 | 68 | ULTIMATE MAX | 0 | 0 | 0 | 192.9728
| 49 | ULTIMATE MIN | 0 | -297.7813 | 0 | -210.6377 | 68 | ULTIMATE MAX | 0.5 | 0 | 0 | 204.0204
| 49 | ULTIMATE MIN | 1 | -296.1389 | 0 | -232.6692 | 68 | ULTIMATE MAX | 1 | 0 | 13.8563 | 206.2066
| 50 | ULTIMATE MAX | 0 | 0 | 129.9843 | 0 | 68 | ULTIMATE MIN | 0 | -158.1933 | -71.4867 | 0
| 50 | ULTIMATE MAX | 1 | 0 | 120.5268 | 0 | 68 | ULTIMATE MIN | 0.5 | -156.3893 | -35.4686 | 0
| 50 | ULTIMATE MIN | 0 | -293.7189 | 0 | -233.1231 | 68 | ULTIMATE MIN | 1 | -158.9395 | 0 | 0
| 50 | ULTIMATE MIN | 1 | -289.6933 | 0 | -279.8747 | 69 | ULTIMATE MAX | 0 | 0 | 5.505 | 206.2066
| 51 | ULTIMATE MAX | 0 | 0 | 0 | 0 | 69 | ULTIMATE MAX | 0.5 | 0 | 41.5231 | 203.2663
| 51 | ULTIMATE MAX | 1 | 0 | 0 | 0 | 69 | ULTIMATE MAX | 1 | 0 | 77.5413 | 190.4211
| 51 | ULTIMATE MIN | 0 | -144.314 | -361.3156 | -278.5198 | 69 | ULTIMATE MIN | 0 | -156.2544 | -7.322 | 0
| 51 | ULTIMATE MIN | 1 | -141.7638 | -325.2975 | -184.1105 | 69 | ULTIMATE MIN | 0.5 | -158.06 | 0 | 0
| 52 | ULTIMATE MAX | 0 | 0 | 0 | 0 | 69 | ULTIMATE MIN | 1 | -160.6102 | 0 | 0
| 52 | ULTIMATE MAX | 1 | 0 | 0 | 0 | 70 | ULTIMATE MAX | 0 | 0 | 69.6839 | 190.4211
| 52 | ULTIMATE MIN | 0 | -141.6072 | -289.1744 | -184.0563 | 70 | ULTIMATE MAX | 0.5 | 0 | 105.7021 | 169.7525
| 52 | ULTIMATE MIN | 1 | -138.9735 | -251.9775 | -107.2127 | 70 | ULTIMATE MAX | 1 | 0 | 141.7202 | 139.179
| 53 | ULTIMATE MAX | 0 | 0 | 0 | 0 | 70 | ULTIMATE MIN | 0 | -157.1961 | 0 | 0
| FRAME | LOAD | DIST | P | V2 | M3 | FRAME | LOAD | DIST | P | V2 | M3
| 70 | ULTIMATE MIN | 0.5 | -159.7463 | 0 | 0 | 89 | ULTIMATE MIN | 1 | -306.8376 | -131.0712 | -179.1583
| 70 | ULTIMATE MIN | 1 | -162.2965 | 0 | 0 | 90 | ULTIMATE MAX | 0 | 0 | 0 | 0
| 71 | ULTIMATE MAX | 0 | 0 | 114.5006 | 136.4907 | 90 | ULTIMATE MAX | 1 | 0 | 0 | 0
| 71 | ULTIMATE MAX | 1 | 0 | 144.6248 | 109.58 | 90 | ULTIMATE MIN | 0 | -305.2293 | -128.8143 | -179.2026
| 71 | ULTIMATE MIN | 0 | -158.8841 | 0 | 0 | 90 | ULTIMATE MIN | 1 | -307.4943 | -134.0925 | -151.4621
| 71 | ULTIMATE MIN | 1 | -161.017 | 0 | 0 | 91 | ULTIMATE MAX | 0 | 0 | 0 | 0
| 72 | ULTIMATE MAX | 0 | 0 | 179.9145 | 110.1131 | 91 | ULTIMATE MAX | 0.5 | 0 | 0 | 0
| 72 | ULTIMATE MAX | 1 | 0 | 221.8265 | 49.773 | 91 | ULTIMATE MAX | 1 | 0 | 0 | 0
| 72 | ULTIMATE MIN | 0 | -161.0412 | 0 | 0 | 91 | ULTIMATE MIN | 0 | -274.2635 | -107.6291 | -151.3294
| 72 | ULTIMATE MIN | 1 | -164.0087 | 0 | 0 | 91 | ULTIMATE MIN | 0.5 | -277.0922 | -113.9043 | -122.1345
| 73 | ULTIMATE MAX | 0 | 0 | 189.1956 | 49.9894 | 91 | ULTIMATE MIN | 1 | -279.9208 | -119.8212 | -91.3333
| 73 | ULTIMATE MAX | 1 | 0 | 235.0368 | 0 | 92 | ULTIMATE MAX | 0 | 0 | 0 | 0
| 73 | ULTIMATE MIN | 0 | -160.6074 | 0 | 0 | 92 | ULTIMATE MAX | 0.5 | 0 | 0 | 0
| 73 | ULTIMATE MIN | 1 | -163.8531 | 0 | -46.0636 | 92 | ULTIMATE MAX | 1 | 0 | 0 | 0
| 74 | ULTIMATE MAX | 0 | 0 | 270.3265 | 0 | 92 | ULTIMATE MIN | 0 | -245.7932 | -94.6001 | -91.3705
| 74 | ULTIMATE MAX | 1 | 0 | 296.5215 | 0 | 92 | ULTIMATE MIN | 0.5 | -248.9991 | -100.156 | -65.6542
| 74 | ULTIMATE MIN | 0 | -163.8774 | 0 | -46.9455 | 92 | ULTIMATE MIN | 1 | -253.2799 | -105.3266 | -38.522
| 74 | ULTIMATE MIN | 1 | -165.732 | 0 | -103.6218 | 93 | ULTIMATE MAX | 0 | 0 | 0 | 0
| 75 | ULTIMATE MAX | 0 | 0 | 0 | 0 | 93 | ULTIMATE MAX | 1 | 0 | 0 | 0
| 75 | ULTIMATE MAX | 1 | 0 | 0 | 7.5192 | 93 | ULTIMATE MIN | 0 | -220.3613 | -84.6447 | -38.6209
| 75 | ULTIMATE MIN | 0 | -145.9178 | -285.366 | -52.7625 | 93 | ULTIMATE MIN | 1 | -224.6421 | -89.4221 | -15.6354
| 75 | ULTIMATE MIN | 1 | -147.7725 | -259.171 | 0 | 94 | ULTIMATE MAX | 0 | 0 | 0 | 0
| 76 | ULTIMATE MAX | 0 | 0 | 0 | 8.4696 | 94 | ULTIMATE MAX | 1 | 0 | 0 | 8.311
| 76 | ULTIMATE MAX | 1 | 0 | 0 | 75.2082 | 94 | ULTIMATE MIN | 0 | -222.8849 | -88.5059 | -15.6408
| 76 | ULTIMATE MIN | 0 | -147.7971 | -223.0479 | 0 | 94 | ULTIMATE MIN | 1 | -227.1657 | -92.877 | 0
| 76 | ULTIMATE MIN | 1 | -151.1263 | -176.0279 | 0 | 95 | ULTIMATE MAX | 0 | 0 | 0 | 8.3305
| 77 | ULTIMATE MAX | 0 | 0 | 0 | 74.8643 | 95 | ULTIMATE MAX | 0.5 | 0 | 0 | 29.17
| 77 | ULTIMATE MAX | 1 | 0 | 0 | 131.97 | 95 | ULTIMATE MAX | 1 | 0 | 0 | 50.9964
| 77 | ULTIMATE MIN | 0 | -147.7003 | -206.934 | 0 | 95 | ULTIMATE MIN | 0 | -194.3028 | -76.9262 | 0
| 77 | ULTIMATE MIN | 1 | -150.5844 | -166.2008 | 0 | 95 | ULTIMATE MIN | 0.5 | -198.5835 | -80.8779 | 0
| 78 | ULTIMATE MAX | 0 | 0 | 0 | 131.5961 | 95 | ULTIMATE MIN | 1 | -202.8643 | -84.4024 | 0
| 78 | ULTIMATE MAX | 1 | 0 | 0 | 159.909 | 96 | ULTIMATE MAX | 0 | 0 | 0 | 50.9515
| 78 | ULTIMATE MIN | 0 | -150.609 | -130.0131 | 0 | 96 | ULTIMATE MAX | 0.5 | 0 | 0 | 70.5134
| 78 | ULTIMATE MIN | 1 | -152.9181 | -97.4003 | 0 | 96 | ULTIMATE MAX | 1 | 0 | 0 | 90.8268
| 79 | ULTIMATE MAX | 0 | 0 | 0 | 162.6067 | 96 | ULTIMATE MIN | 0 | -169.1755 | -72.662 | 0
| 79 | ULTIMATE MAX | 0.5 | 0 | 0 | 190.3839 | 96 | ULTIMATE MIN | 0.5 | -173.4482 | -75.7401 | 0
| 79 | ULTIMATE MAX | 1 | 0 | 0 | 207.9293 | 96 | ULTIMATE MIN | 1 | -177.7208 | -78.3656 | 0
| 79 | ULTIMATE MIN | 0 | -149.5136 | -117.6854 | 0 | 97 | ULTIMATE MAX | 0 | 0 | 0 | 90.8322
| 79 | ULTIMATE MIN | 0.5 | -152.1056 | -81.0779 | 0 | 97 | ULTIMATE MAX | 1 | 0 | 0 | 105.8252
| 79 | ULTIMATE MIN | 1 | -154.6975 | -44.4704 | 0 | 97 | ULTIMATE MIN | 0 | -145.1301 | -70.1453 | 0
| 80 | ULTIMATE MAX | 0 | 0 | 0 | 207.9293 | 97 | ULTIMATE MIN | 1 | -148.5515 | -71.919 | 0
| 80 | ULTIMATE MAX | 0.5 | 0 | 8.0595 | 214.6582 | 98 | ULTIMATE MAX | 0 | 0 | 0 | 105.8069
| 80 | ULTIMATE MAX | 1 | 0 | 44.667 | 211.1553 | 98 | ULTIMATE MAX | 1 | 0 | 0 | 129.1696
| 80 | ULTIMATE MIN | 0 | -151.3222 | -42.3849 | 0 | 98 | ULTIMATE MIN | 0 | -146.7943 | -72.594 | 0
| 80 | ULTIMATE MIN | 0.5 | -153.9141 | -5.7774 | 0 | 98 | ULTIMATE MIN | 1 | -151.9345 | -74.6889 | 0
| 80 | ULTIMATE MIN | 1 | -156.506 | 0 | 0 | 99 | ULTIMATE MAX | 0 | 0 | 0 | 129.1876
| 81 | ULTIMATE MAX | 0 | 0 | 49.9331 | 211.1673 | 99 | ULTIMATE MAX | 1 | 0 | 0 | 139.6949
| 81 | ULTIMATE MAX | 0.5 | 0 | 86.6061 | 195.9117 | 99 | ULTIMATE MIN | 0 | -120.2725 | -68.2802 | 0
| 81 | ULTIMATE MAX | 1 | 0 | 123.2791 | 170.3876 | 99 | ULTIMATE MIN | 1 | -122.7534 | -69.0439 | 0
| 81 | ULTIMATE MIN | 0 | -153.1464 | 0 | 0 | 100 | ULTIMATE MAX | 0 | 0 | 0 | 139.6421
| 81 | ULTIMATE MIN | 0.5 | -155.743 | 0 | 0 | 100 | ULTIMATE MAX | 1 | 0 | 0 | 166.2512
| 81 | ULTIMATE MIN | 1 | -158.3396 | 0 | 0 | 100 | ULTIMATE MIN | 0 | -120.9963 | -70.2863 | 0
| 82 | ULTIMATE MAX | 0 | 0 | 132.3798 | 170.3756 | 100 | ULTIMATE MIN | 1 | -127.0769 | -71.4616 | 0
| 82 | ULTIMATE MAX | 0.5 | 0 | 168.9873 | 132.0573 | 101 | ULTIMATE MAX | 0 | 0 | 27.4176 | 68.1247
| 82 | ULTIMATE MAX | 1 | 0 | 205.5948 | 83.5072 | 101 | ULTIMATE MAX | 0.25 | 0 | 29.0849 | 34.5731
| 82 | ULTIMATE MIN | 0 | -154.9959 | 0 | 0 | 101 | ULTIMATE MAX | 0.5 | 0 | 30.7191 | 0
| 82 | ULTIMATE MIN | 0.5 | -157.5878 | 0 | 0 | 101 | ULTIMATE MAX | 0.75 | 0 | 32.3201 | 0
| 82 | ULTIMATE MIN | 1 | -160.1798 | 0 | 0 | 101 | ULTIMATE MAX | 1 | 0 | 33.888 | 0
| 83 | ULTIMATE MAX | 0 | 0 | 194.3246 | 80.4678 | 101 | ULTIMATE MIN | 0 | -522.6932 | 0 | 0
| 83 | ULTIMATE MAX | 1 | 0 | 217.1142 | 46.9883 | 101 | ULTIMATE MIN | 0.25 | -534.3307 | 0 | 0
| 83 | ULTIMATE MIN | 0 | -156.8352 | 0 | 0 | 101 | ULTIMATE MIN | 0.5 | -545.9682 | 0 | -3.6175
| 83 | ULTIMATE MIN | 1 | -158.4487 | 0 | 0 | 101 | ULTIMATE MIN | 0.75 | -557.6057 | 0 | -38.3716
| 84 | ULTIMATE MAX | 0 | 0 | 253.0456 | 48.2665 | 101 | ULTIMATE MIN | 1 | -569.2432 | 0 | -77.686
| 84 | ULTIMATE MAX | 1 | 0 | 303.6019 | 0 | 102 | ULTIMATE MAX | 0 | 0 | 0 | 0
| 84 | ULTIMATE MIN | 0 | -158.4734 | 0 | 0 | 102 | ULTIMATE MAX | 0.25 | 0 | 0 | 0
| 84 | ULTIMATE MIN | 1 | -162.053 | 0 | -99.0397 | 102 | ULTIMATE MAX | 0.5 | 0 | 0 | 3.4191
| 85 | ULTIMATE MAX | 0 | 0 | 292.9188 | 0 | 102 | ULTIMATE MAX | 0.75 | 0 | 0 | 38.8459
| 85 | ULTIMATE MAX | 1 | 0 | 330.1157 | 0 | 102 | ULTIMATE MAX | 1 | 0 | 0 | 78.8741
| 85 | ULTIMATE MIN | 0 | -158.7219 | 0 | -99.7705 | 102 | ULTIMATE MIN | 0 | -533.4941 | -28.0187 | -69.7922
| 85 | ULTIMATE MIN | 1 | -161.3556 | 0 | -188.2414 | 102 | ULTIMATE MIN | 0.25 | -545.1316 | -29.6861 | -35.5267
| 86 | ULTIMATE MAX | 0 | 0 | 365.9829 | 0 | 102 | ULTIMATE MIN | 0.5 | -556.7691 | -31.3203 | 0
| 86 | ULTIMATE MAX | 1 | 0 | 402.001 | 0 | 102 | ULTIMATE MIN | 0.75 | -568.4066 | -32.9213 | 0
| 86 | ULTIMATE MIN | 0 | -161.3802 | 0 | -188.2952 | 102 | ULTIMATE MIN | 1 | -580.0441 | -34.4892 | 0
| 86 | ULTIMATE MIN | 1 | -163.9304 | 0 | -293.893
| 87 | ULTIMATE MAX | 0 | 0 | 0 | 0
| 87 | ULTIMATE MAX | 1 | 0 | 0 | 0
| 87 | ULTIMATE MIN | 0 | -331.8653 | -143.8209 | -294.5807
| 87 | ULTIMATE MIN | 1 | -335.8909 | -146.404 | -241.6717
| 88 | ULTIMATE MAX | 0 | 0 | 0 | 0
| 88 | ULTIMATE MAX | 1 | 0 | 0 | 0
| 88 | ULTIMATE MIN | 0 | -334.2827 | -143.7644 | -241.7736
| 88 | ULTIMATE MIN | 1 | -335.9251 | -147.9592 | -219.4554
| 89 | ULTIMATE MAX | 0 | 0 | 0 | 0
| 89 | ULTIMATE MAX | 1 | 0 | 0 | 0
| 89 | ULTIMATE MIN | 0 | -303.4346 | -122.7355 | -219.3994

## 단면력정리(상시)
17. 단면력정리 (상시)
1) 극한하중 검토시 : 최대 휨 모멘트도(B.M.D - Unit : kN.m)
2) 극한하중 검토시 : 최대 전단력도(S.F.D) - Unit : kN
3) 극한하중 검토시 : 최대 축력도(A.F.D) - Unit : kN
4) 사용하중 검토시 : 최대 휨 모멘트도(B.M.D - Unit : kN.m)
5) 단면력 정리
| 구 분 | 위 치 | 극한하중 |  |  | 사용하중 모멘트 | B | H | 비고
|  |  | 모멘트 | 전단력 | 축력
|  |  | kN.m | kN | kN | kN.m | mm | mm
| 상부슬래브 | 단지점부(좌측) | 288.122 | 253.766 | 309.633 | 183.956 | 1000 | 866.667
|  | 제 1경간 중앙부 | 244.5 | - | 309.632 | 159.28 | 1000 | 750
|  | 제 1경간 지점부 | 345.777 | 313.206 | 311.693 | 222.396 | 1000 | 866.667
|  | 제 2경간 중앙부 | 164.435 | - | 311.693 | 107.261 | 1000 | 750
|  | 제 2경간 지점부 | 345.747 | 313.198 | 311.693 | 222.367 | 1000 | 866.667
|  | 제 3경간 중앙부 | 244.509 | - | 309.635 | 159.287 | 1000 | 750
|  | 단지점부(우측) | 288.131 | 253.775 | 309.636 | 183.964 | 1000 | 866.667
| 하부슬래브 | 단지점부(좌측) | 280.7 | 280.381 | 361.892 | 174.37 | 1000 | 750
|  | 제 1경간 중앙부 | 253.01 | - | 361.892 | 164.309 | 1000 | 750
|  | 제 1경간 지점부 | 378.606 | 341.926 | 361.892 | 245.985 | 1000 | 750
|  | 제 2경간 중앙부 | 160.574 | - | 360.235 | 102.042 | 1000 | 750
|  | 제 2경간 지점부 | 378.619 | 341.895 | 361.889 | 245.996 | 1000 | 750
|  | 제 3경간 중앙부 | 253.04 | - | 361.889 | 164.328 | 1000 | 750
|  | 단지점부(우측) | 280.694 | 280.398 | 361.889 | 174.366 | 1000 | 750
| 좌측벽체 | 상부 | 288.122 | 215.574 | 444.855 | 183.956 | 1000 | 666.667
|  | 중앙부 | 121.056 | - | 483.258 | 72.651 | 1000 | 550
|  | 중앙부(부모멘트) | -69.965 | - | 483.258 | -46.727 | 1000 | 550 | 부모멘트
|  | 하부 | 280.7 | 217.669 | 521.662 | 174.37 | 1000 | 550
| 우측벽체 | 상부 | 288.131 | 215.577 | 444.863 | 183.964 | 1000 | 666.667
|  | 중앙부 | 121.055 | - | 483.267 | 72.65 | 1000 | 550
|  | 중앙부(부모멘트) | -69.971 | - | 483.267 | -46.732 | 1000 | 550 | 부모멘트
|  | 하부 | 280.694 | 217.667 | 521.671 | 174.366 | 1000 | 550

## 단면력정리(붕괴방지)
18. 단면력정리 (붕괴방지)
1) 지진하중 검토시 : 최대 휨 모멘트도(B.M.D - Unit : kN.m)
2) 지진하중 검토시 : 최대 전단력도(S.F.D) - Unit : kN
3) 지진하중 검토시 : 최대 축력도(A.F.D) - Unit : kN
4) 단면력 정리
| 구 분 | 위 치 | 극한하중 |  |  | B | H | 비고
|  |  | 모멘트 | 전단력 | 축력
|  |  | kN.m | kN | kN | mm | mm
| 상부슬래브 | 단지점부(좌측) | 293.893 | 217.114 | 163.93 | 1000 | 866.667
|  | 제 1경간 중앙부 | 214.658 | - | 153.914 | 1000 | 750
|  | 제 1경간 지점부 | 103.622 | 144.625 | 165.732 | 1000 | 866.667
|  | 제 2경간 중앙부 | 206.207 | - | 156.254 | 1000 | 750
|  | 제 2경간 지점부 | 90.771 | 139.32 | 164.201 | 1000 | 866.667
|  | 제 3경간 중앙부 | 199.312 | - | 133.19 | 1000 | 750
|  | 단지점부(우측) | 278.52 | 197.825 | 144.314 | 1000 | 866.667
| 하부슬래브 | 단지점부(좌측) | 0 | 15.301 | 61.363 | 1000 | 750
|  | 제 1경간 중앙부 | 183.308 | - | 60.057 | 1000 | 750
|  | 제 1경간 지점부 | 390.217 | 248.082 | 82.292 | 1000 | 750
|  | 제 2경간 중앙부 | - | - | - | 1000 | 750
|  | 제 2경간 지점부 | 382.631 | 245.821 | 75.52 | 1000 | 750
|  | 제 3경간 중앙부 | 183.35 | - | 49.739 | 1000 | 750
|  | 단지점부(우측) | 0 | 16.448 | 48.882 | 1000 | 750
| 좌측벽체 | 상부 | 294.581 | 128.814 | 331.865 | 1000 | 666.667
|  | 중앙부 | 129.17 | - | 151.934 | 1000 | 550
|  | 중앙부(부모멘트) | -219.399 | - | 151.934 | 1000 | 550 | 부모멘트
|  | 하부 | 0 | 71.919 | 127.077 | 1000 | 550
| 우측벽체 | 상부 | 279.875 | 126.874 | 289.693 | 1000 | 666.667
|  | 중앙부 | 130.07 | - | 169.938 | 1000 | 550
|  | 중앙부(부모멘트) | -210.902 | - | 169.938 | 1000 | 550 | 부모멘트
|  | 하부 | 0 | 71.898 | 153.484 | 1000 | 550

## 단면검토 및 철근량 산정
19. 단면검토 및 철근량 산정
(1) 주철근 요약
부재,절점 |  |  |  | b |  | d | Mu | ΦMn |  | req'd As | BAR |  |  | use'd As | S.F
|  |  |  | mm |  | mm | kN.m | kN.m |  | mm² |  |  |  | mm²
상부슬래브 : 단지점부(좌측) |  |  |  | 1000 |  | 786.667 | 293.893 | 506.442 |  | 1114.276 | H19 - 4.0EA + H16 - 4.0EA |  |  | 1940.4 | 1.723
상부슬래브 : 제 1경간 중앙부 |  |  |  | 1000 |  | 660 | 244.5 | 422.875 |  | 1107.803 | H19 - 4.0EA + H16 - 4.0EA |  |  | 1940.4 | 1.73
상부슬래브 : 제 2경간 지점부 |  |  |  | 1000 |  | 786.667 | 345.777 | 506.442 |  | 1314.312 | H19 - 4.0EA + H16 - 4.0EA |  |  | 1940.4 | 1.465
상부슬래브 : 제 2경간 중앙부 |  |  |  | 1000 |  | 660 | 206.207 | 348.112 |  | 931.822 | H16 - 8.0EA |  |  | 1588.8 | 1.688
상부슬래브 : 제 3경간 지점부 |  |  |  | 1000 |  | 786.667 | 345.747 | 506.442 |  | 1314.197 | H19 - 4.0EA + H16 - 4.0EA |  |  | 1940.4 | 1.465
상부슬래브 : 제 3경간 중앙부 |  |  |  | 1000 |  | 660 | 244.509 | 422.875 |  | 1107.842 | H19 - 4.0EA + H16 - 4.0EA |  |  | 1940.4 | 1.729
상부슬래브 : 단지점부(우측) |  |  |  | 1000 |  | 786.667 | 288.131 | 506.442 |  | 1092.126 | H19 - 4.0EA + H16 - 4.0EA |  |  | 1940.4 | 1.758
하부슬래브 : 단지점부(좌측) |  |  |  | 1000 |  | 670 | 280.7 | 429.473 |  | 1255.28 | H19 - 4.0EA + H16 - 4.0EA |  |  | 1940.4 | 1.53
하부슬래브 : 제 1경간 중앙부 |  |  |  | 1000 |  | 660 | 253.01 | 422.875 |  | 1147.04 | H19 - 4.0EA + H16 - 4.0EA |  |  | 1940.4 | 1.671
하부슬래브 : 제 2경간 지점부 |  |  |  | 1000 |  | 670 | 390.217 | 589.585 |  | 1758.215 | H22 - 4.0EA + H19 - 4.0EA |  |  | 2694.4 | 1.511
하부슬래브 : 제 2경간 중앙부 |  |  |  | 1000 |  | 660 | 160.574 | 348.112 |  | 723.342 | H16 - 8.0EA |  |  | 1588.8 | 2.168
하부슬래브 : 제 3경간 지점부 |  |  |  | 1000 |  | 670 | 382.631 | 589.585 |  | 1723.126 | H22 - 4.0EA + H19 - 4.0EA |  |  | 2694.4 | 1.541
하부슬래브 : 제 3경간 중앙부 |  |  |  | 1000 |  | 660 | 253.04 | 422.875 |  | 1147.177 | H19 - 4.0EA + H16 - 4.0EA |  |  | 1940.4 | 1.671
하부슬래브 : 단지점부(우측) |  |  |  | 1000 |  | 670 | 280.694 | 429.473 |  | 1255.253 | H19 - 4.0EA + H16 - 4.0EA |  |  | 1940.4 | 1.53
좌측벽체 : 상부 |  |  |  | 1000 |  | 586.667 | 294.581 | 587.759 |  | - | H19 - 4.0EA + H16 - 4.0EA |  |  | - | 1.995
좌측벽체 : 중앙부 |  |  |  | 1000 |  | 460 | 129.17 | 578.607 |  | - | H19 - 4.0EA |  |  | - | 4.479
좌측벽체 : 중앙부(부모멘트) |  |  |  | 1000 |  | 470 | 219.399 | 328.394 |  | - | H19 - 4.0EA |  |  | - | 1.497
좌측벽체 : 하부 |  |  |  | 1000 |  | 470 | 280.7 | 457.586 |  | - | H19 - 4.0EA + H16 - 4.0EA |  |  | - | 1.63
우측벽체 : 상부 |  |  |  | 1000 |  | 586.667 | 288.131 | 595.794 |  | - | H19 - 4.0EA + H16 - 4.0EA |  |  | - | 2.068
우측벽체 : 중앙부 |  |  |  | 1000 |  | 460 | 130.07 | 574.269 |  | - | H19 - 4.0EA |  |  | - | 4.415
우측벽체 : 중앙부(부모멘트) |  |  |  | 1000 |  | 470 | 210.902 | 334.154 |  | - | H19 - 4.0EA |  |  | - | 1.584
우측벽체 : 하부 |  |  |  | 1000 |  | 470 | 280.694 | 457.604 |  | - | H19 - 4.0EA + H16 - 4.0EA |  |  | - | 1.63
(2) 전단철근 요약
부재,절점 |  |  |  | ΦVc |  | Vu | ΦVn | 다리수 |  | req'd As | BAR | s |  | use'd As | 비 고
|  |  |  | kN |  | kN | kN | EA |  | mm² |  | mm |  | mm²
상부슬래브 : 단지점부(좌측) |  |  |  | 410.29 |  | 253.766 | 410.29 | - |  | - | - | - |  | - | O.K
상부슬래브 : 제 1경간 중앙부 |  |  |  | 404.166 |  | - | 404.166 | - |  | - | - | - |  | - | O.K
상부슬래브 : 제 2경간 지점부 |  |  |  | 410.29 |  | 313.206 | 410.29 | - |  | - | - | - |  | - | O.K
상부슬래브 : 제 2경간 중앙부 |  |  |  | 404.166 |  | - | 404.166 | - |  | - | - | - |  | - | O.K
상부슬래브 : 제 3경간 지점부 |  |  |  | 410.29 |  | 313.198 | 410.29 | - |  | - | - | - |  | - | O.K
상부슬래브 : 제 3경간 중앙부 |  |  |  | 404.166 |  | - | 404.166 | - |  | - | - | - |  | - | O.K
상부슬래브 : 단지점부(우측) |  |  |  | 410.29 |  | 253.775 | 410.29 | - |  | - | - | - |  | - | O.K
하부슬래브 : 단지점부(좌측) |  |  |  | 410.29 |  | 280.381 | 410.29 | - |  | - | - | - |  | - | O.K
하부슬래브 : 제 1경간 중앙부 |  |  |  | 404.166 |  | - | 404.166 | - |  | - | - | - |  | - | O.K
하부슬래브 : 제 2경간 지점부 |  |  |  | 410.29 |  | 341.926 | 410.29 | - |  | - | - | - |  | - | O.K
하부슬래브 : 제 2경간 중앙부 |  |  |  | 404.166 |  | - | 404.166 | - |  | - | - | - |  | - | O.K
하부슬래브 : 제 3경간 지점부 |  |  |  | 410.29 |  | 341.895 | 410.29 | - |  | - | - | - |  | - | O.K
하부슬래브 : 제 3경간 중앙부 |  |  |  | 404.166 |  | - | 404.166 | - |  | - | - | - |  | - | O.K
하부슬래브 : 단지점부(우측) |  |  |  | 410.29 |  | 280.398 | 410.29 | - |  | - | - | - |  | - | O.K
좌측벽체 : 상부 |  |  |  | 304.443 |  | 215.574 | 304.443 | - |  | - | - | - |  | - | O.K
좌측벽체 : 중앙부 |  |  |  | 299.371 |  | - | 299.371 | - |  | - | - | - |  | - | O.K
좌측벽체 : 하부 |  |  |  | 307.314 |  | 217.669 | 307.314 | - |  | - | - | - |  | - | O.K
우측벽체 : 상부 |  |  |  | 304.443 |  | 215.577 | 304.443 | - |  | - | - | - |  | - | O.K
우측벽체 : 중앙부 |  |  |  | 299.371 |  | - | 299.371 | - |  | - | - | - |  | - | O.K
우측벽체 : 하부 |  |  |  | 307.314 |  | 217.667 | 307.314 | - |  | - | - | - |  | - | O.K
▣ TITLE : 상부슬래브 : 단지점부(좌측)
＊ 단면제원 및 설계가정
fck=24MPa, fy=400MPa, k1=0.85, Φf=0.85, Φv=0.75
|  | B (mm) | H (mm) |  | d (mm) |  | 피복 (mm) |  | Mu (kN.m) |  | Vu (kN)
|  | 1000 | 866.667 |  | 786.667 |  | 80 |  | 293.893 |  | 253.766
＊ 강도감소계수(Φ) 산정
T = As x fy = 1940.400 x 400.00 = 776160.000
C = 0.85 x fck x a x b = 0.85 x 24.00 x a x 1000.000 = 20400.000 x a
T = C 이므로, a = 38.047 mm, c = 38.047 / β1 = 38.047 / 0.85 = 44.761 mm
εy = fy / Es = 400.00 / 200000.00 = 0.0020
εt = 0.0030 x (dt - c) / c = 0.0030 x (786.67 - 44.761) / 44.761 = 0.0497
εt ≥ 0.0050 이므로 인장지배단면이며, Φ = 0.85 를 적용한다.
＊ 필요철근량 산정
Mu / Φ = As x fy x (d - a/2) ---------------- (1)
a = As x fy / (0.85 x fck x b) ---------------- (2)
式(2)를 式(1)에 대입하여 이차방정식으로 As를 구한다
→ Req As = 1114.276 mm²
Use As = 1940.400 mm² (철근도심 : 80.000 mm)
1단 : H19 - 4.0 EA + H16 - 4.0 EA (= 1940.400 mm²) , d1 = 80.00 mm
＊ 철근비 검토
ρmin : 1.4 / fy = 0.00350
0.25 √fck / fy = 0.00306 , ρmin = 0.00350 적용
수축온도철근비 = 0.00200
ρmax = 0.71 x ρb = 0.71 x k1 x Φx (fck / fy) x {600 / (600 + fy)} = 0.01857
ρuse = As / bd = 0.00247
ρmax ≥ ρuse, As ≥ As(req) x 4/3 → 철근비 만족, ∴ O.K (콘.설 6.3.2)
＊ 휨에 대한 검토
ΦMn = 0.85 x 1940.400 x 400 x (786.67 - a/2) = 506.442 kN.m
; a = As x fy / (0.85 x fck x b) = 38.047 mm
≥ Mu (= 293.893 kN.m) ∴ O.K [안전률 1.723]
＊ 전단에 대한 검토 (d = 670.00 mm)
ΦVc = 0.75 x 1/6 x √fck x b x d
= 0.75 x 1/6 x √24 x 1000.00 x 670.00 = 410.290 kN
≥ Vu (= 253.766 kN) , 전단보강 불필요.
▣ TITLE : 상부슬래브 : 제 1경간 중앙부
＊ 단면제원 및 설계가정
fck=24MPa, fy=400MPa, k1=0.85, Φf=0.85, Φv=0.75
|  | B (mm) | H (mm) |  | d (mm) |  | 피복 (mm) |  | Mu (kN.m) |  | Vu (kN)
|  | 1000 | 750 |  | 660 |  | 90 |  | 244.5 |  | 0
＊ 강도감소계수(Φ) 산정
T = As x fy = 1940.400 x 400.00 = 776160.000
C = 0.85 x fck x a x b = 0.85 x 24.00 x a x 1000.000 = 20400.000 x a
T = C 이므로, a = 38.047 mm, c = 38.047 / β1 = 38.047 / 0.85 = 44.761 mm
εy = fy / Es = 400.00 / 200000.00 = 0.0020
εt = 0.0030 x (dt - c) / c = 0.0030 x (660.00 - 44.761) / 44.761 = 0.0412
εt ≥ 0.0050 이므로 인장지배단면이며, Φ = 0.85 를 적용한다.
＊ 필요철근량 산정
Mu / Φ = As x fy x (d - a/2) ---------------- (1)
a = As x fy / (0.85 x fck x b) ---------------- (2)
式(2)를 式(1)에 대입하여 이차방정식으로 As를 구한다
→ Req As = 1107.803 mm²
Use As = 1940.400 mm² (철근도심 : 90.000 mm)
1단 : H19 - 4.0 EA + H16 - 4.0 EA (= 1940.400 mm²) , d1 = 90.00 mm
＊ 철근비 검토
ρmin : 1.4 / fy = 0.00350
0.25 √fck / fy = 0.00306 , ρmin = 0.00350 적용
수축온도철근비 = 0.00200
ρmax = 0.71 x ρb = 0.71 x k1 x Φx (fck / fy) x {600 / (600 + fy)} = 0.01857
ρuse = As / bd = 0.00294
ρmax ≥ ρuse, As ≥ As(req) x 4/3 → 철근비 만족, ∴ O.K (콘.설 6.3.2)
＊ 휨에 대한 검토
ΦMn = 0.85 x 1940.400 x 400 x (660.00 - a/2) = 422.875 kN.m
; a = As x fy / (0.85 x fck x b) = 38.047 mm
≥ Mu (= 244.500 kN.m) ∴ O.K [안전률 1.730]
＊ 전단에 대한 검토 (d = 660.00 mm)
ΦVc = 0.75 x 1/6 x √fck x b x d
= 0.75 x 1/6 x √24 x 1000.00 x 660.00 = 404.166 kN
≥ Vu (= 0.000 kN) , 전단보강 불필요.
▣ TITLE : 상부슬래브 : 제 2경간 지점부
＊ 단면제원 및 설계가정
fck=24MPa, fy=400MPa, k1=0.85, Φf=0.85, Φv=0.75
|  | B (mm) | H (mm) |  | d (mm) |  | 피복 (mm) |  | Mu (kN.m) |  | Vu (kN)
|  | 1000 | 866.667 |  | 786.667 |  | 80 |  | 345.777 |  | 313.206
＊ 강도감소계수(Φ) 산정
T = As x fy = 1940.400 x 400.00 = 776160.000
C = 0.85 x fck x a x b = 0.85 x 24.00 x a x 1000.000 = 20400.000 x a
T = C 이므로, a = 38.047 mm, c = 38.047 / β1 = 38.047 / 0.85 = 44.761 mm
εy = fy / Es = 400.00 / 200000.00 = 0.0020
εt = 0.0030 x (dt - c) / c = 0.0030 x (786.67 - 44.761) / 44.761 = 0.0497
εt ≥ 0.0050 이므로 인장지배단면이며, Φ = 0.85 를 적용한다.
＊ 필요철근량 산정
Mu / Φ = As x fy x (d - a/2) ---------------- (1)
a = As x fy / (0.85 x fck x b) ---------------- (2)
式(2)를 式(1)에 대입하여 이차방정식으로 As를 구한다
→ Req As = 1314.312 mm²
Use As = 1940.400 mm² (철근도심 : 80.000 mm)
1단 : H19 - 4.0 EA + H16 - 4.0 EA (= 1940.400 mm²) , d1 = 80.00 mm
＊ 철근비 검토
ρmin : 1.4 / fy = 0.00350
0.25 √fck / fy = 0.00306 , ρmin = 0.00350 적용
수축온도철근비 = 0.00200
ρmax = 0.71 x ρb = 0.71 x k1 x Φx (fck / fy) x {600 / (600 + fy)} = 0.01857
ρuse = As / bd = 0.00247
ρmax ≥ ρuse, As ≥ As(req) x 4/3 → 철근비 만족, ∴ O.K (콘.설 6.3.2)
＊ 휨에 대한 검토
ΦMn = 0.85 x 1940.400 x 400 x (786.67 - a/2) = 506.442 kN.m
; a = As x fy / (0.85 x fck x b) = 38.047 mm
≥ Mu (= 345.777 kN.m) ∴ O.K [안전률 1.465]
＊ 전단에 대한 검토 (d = 670.00 mm)
ΦVc = 0.75 x 1/6 x √fck x b x d
= 0.75 x 1/6 x √24 x 1000.00 x 670.00 = 410.290 kN
≥ Vu (= 313.206 kN) , 전단보강 불필요.
▣ TITLE : 상부슬래브 : 제 2경간 중앙부
＊ 단면제원 및 설계가정
fck=24MPa, fy=400MPa, k1=0.85, Φf=0.85, Φv=0.75
|  | B (mm) | H (mm) |  | d (mm) |  | 피복 (mm) |  | Mu (kN.m) |  | Vu (kN)
|  | 1000 | 750 |  | 660 |  | 90 |  | 206.207 |  | 0
＊ 강도감소계수(Φ) 산정
T = As x fy = 1588.800 x 400.00 = 635520.000
C = 0.85 x fck x a x b = 0.85 x 24.00 x a x 1000.000 = 20400.000 x a
T = C 이므로, a = 31.153 mm, c = 31.153 / β1 = 31.153 / 0.85 = 36.651 mm
εy = fy / Es = 400.00 / 200000.00 = 0.0020
εt = 0.0030 x (dt - c) / c = 0.0030 x (660.00 - 36.651) / 36.651 = 0.0510
εt ≥ 0.0050 이므로 인장지배단면이며, Φ = 0.85 를 적용한다.
＊ 필요철근량 산정
Mu / Φ = As x fy x (d - a/2) ---------------- (1)
a = As x fy / (0.85 x fck x b) ---------------- (2)
式(2)를 式(1)에 대입하여 이차방정식으로 As를 구한다
→ Req As = 931.822 mm²
Use As = 1588.800 mm² (철근도심 : 90.000 mm)
1단 : H16 - 8.0 EA (= 1588.800 mm²) , d1 = 90.00 mm
＊ 철근비 검토
ρmin : 1.4 / fy = 0.00350
0.25 √fck / fy = 0.00306 , ρmin = 0.00350 적용
수축온도철근비 = 0.00200
ρmax = 0.71 x ρb = 0.71 x k1 x Φx (fck / fy) x {600 / (600 + fy)} = 0.01857
ρuse = As / bd = 0.00241
ρmax ≥ ρuse, As ≥ As(req) x 4/3 → 철근비 만족, ∴ O.K (콘.설 6.3.2)
＊ 휨에 대한 검토
ΦMn = 0.85 x 1588.800 x 400 x (660.00 - a/2) = 348.112 kN.m
; a = As x fy / (0.85 x fck x b) = 31.153 mm
≥ Mu (= 206.207 kN.m) ∴ O.K [안전률 1.688]
＊ 전단에 대한 검토 (d = 660.00 mm)
ΦVc = 0.75 x 1/6 x √fck x b x d
= 0.75 x 1/6 x √24 x 1000.00 x 660.00 = 404.166 kN
≥ Vu (= 0.000 kN) , 전단보강 불필요.
▣ TITLE : 상부슬래브 : 제 3경간 지점부
＊ 단면제원 및 설계가정
fck=24MPa, fy=400MPa, k1=0.85, Φf=0.85, Φv=0.75
|  | B (mm) | H (mm) |  | d (mm) |  | 피복 (mm) |  | Mu (kN.m) |  | Vu (kN)
|  | 1000 | 866.667 |  | 786.667 |  | 80 |  | 345.747 |  | 313.198
＊ 강도감소계수(Φ) 산정
T = As x fy = 1940.400 x 400.00 = 776160.000
C = 0.85 x fck x a x b = 0.85 x 24.00 x a x 1000.000 = 20400.000 x a
T = C 이므로, a = 38.047 mm, c = 38.047 / β1 = 38.047 / 0.85 = 44.761 mm
εy = fy / Es = 400.00 / 200000.00 = 0.0020
εt = 0.0030 x (dt - c) / c = 0.0030 x (786.67 - 44.761) / 44.761 = 0.0497
εt ≥ 0.0050 이므로 인장지배단면이며, Φ = 0.85 를 적용한다.
＊ 필요철근량 산정
Mu / Φ = As x fy x (d - a/2) ---------------- (1)
a = As x fy / (0.85 x fck x b) ---------------- (2)
式(2)를 式(1)에 대입하여 이차방정식으로 As를 구한다
→ Req As = 1314.197 mm²
Use As = 1940.400 mm² (철근도심 : 80.000 mm)
1단 : H19 - 4.0 EA + H16 - 4.0 EA (= 1940.400 mm²) , d1 = 80.00 mm
＊ 철근비 검토
ρmin : 1.4 / fy = 0.00350
0.25 √fck / fy = 0.00306 , ρmin = 0.00350 적용
수축온도철근비 = 0.00200
ρmax = 0.71 x ρb = 0.71 x k1 x Φx (fck / fy) x {600 / (600 + fy)} = 0.01857
ρuse = As / bd = 0.00247
ρmax ≥ ρuse, As ≥ As(req) x 4/3 → 철근비 만족, ∴ O.K (콘.설 6.3.2)
＊ 휨에 대한 검토
ΦMn = 0.85 x 1940.400 x 400 x (786.67 - a/2) = 506.442 kN.m
; a = As x fy / (0.85 x fck x b) = 38.047 mm
≥ Mu (= 345.747 kN.m) ∴ O.K [안전률 1.465]
＊ 전단에 대한 검토 (d = 670.00 mm)
ΦVc = 0.75 x 1/6 x √fck x b x d
= 0.75 x 1/6 x √24 x 1000.00 x 670.00 = 410.290 kN
≥ Vu (= 313.198 kN) , 전단보강 불필요.
▣ TITLE : 상부슬래브 : 제 3경간 중앙부
＊ 단면제원 및 설계가정
fck=24MPa, fy=400MPa, k1=0.85, Φf=0.85, Φv=0.75
|  | B (mm) | H (mm) |  | d (mm) |  | 피복 (mm) |  | Mu (kN.m) |  | Vu (kN)
|  | 1000 | 750 |  | 660 |  | 90 |  | 244.509 |  | 0
＊ 강도감소계수(Φ) 산정
T = As x fy = 1940.400 x 400.00 = 776160.000
C = 0.85 x fck x a x b = 0.85 x 24.00 x a x 1000.000 = 20400.000 x a
T = C 이므로, a = 38.047 mm, c = 38.047 / β1 = 38.047 / 0.85 = 44.761 mm
εy = fy / Es = 400.00 / 200000.00 = 0.0020
εt = 0.0030 x (dt - c) / c = 0.0030 x (660.00 - 44.761) / 44.761 = 0.0412
εt ≥ 0.0050 이므로 인장지배단면이며, Φ = 0.85 를 적용한다.
＊ 필요철근량 산정
Mu / Φ = As x fy x (d - a/2) ---------------- (1)
a = As x fy / (0.85 x fck x b) ---------------- (2)
式(2)를 式(1)에 대입하여 이차방정식으로 As를 구한다
→ Req As = 1107.842 mm²
Use As = 1940.400 mm² (철근도심 : 90.000 mm)
1단 : H19 - 4.0 EA + H16 - 4.0 EA (= 1940.400 mm²) , d1 = 90.00 mm
＊ 철근비 검토
ρmin : 1.4 / fy = 0.00350
0.25 √fck / fy = 0.00306 , ρmin = 0.00350 적용
수축온도철근비 = 0.00200
ρmax = 0.71 x ρb = 0.71 x k1 x Φx (fck / fy) x {600 / (600 + fy)} = 0.01857
ρuse = As / bd = 0.00294
ρmax ≥ ρuse, As ≥ As(req) x 4/3 → 철근비 만족, ∴ O.K (콘.설 6.3.2)
＊ 휨에 대한 검토
ΦMn = 0.85 x 1940.400 x 400 x (660.00 - a/2) = 422.875 kN.m
; a = As x fy / (0.85 x fck x b) = 38.047 mm
≥ Mu (= 244.509 kN.m) ∴ O.K [안전률 1.729]
＊ 전단에 대한 검토 (d = 660.00 mm)
ΦVc = 0.75 x 1/6 x √fck x b x d
= 0.75 x 1/6 x √24 x 1000.00 x 660.00 = 404.166 kN
≥ Vu (= 0.000 kN) , 전단보강 불필요.
▣ TITLE : 상부슬래브 : 단지점부(우측)
＊ 단면제원 및 설계가정
fck=24MPa, fy=400MPa, k1=0.85, Φf=0.85, Φv=0.75
|  | B (mm) | H (mm) |  | d (mm) |  | 피복 (mm) |  | Mu (kN.m) |  | Vu (kN)
|  | 1000 | 866.667 |  | 786.667 |  | 80 |  | 288.131 |  | 253.775
＊ 강도감소계수(Φ) 산정
T = As x fy = 1940.400 x 400.00 = 776160.000
C = 0.85 x fck x a x b = 0.85 x 24.00 x a x 1000.000 = 20400.000 x a
T = C 이므로, a = 38.047 mm, c = 38.047 / β1 = 38.047 / 0.85 = 44.761 mm
εy = fy / Es = 400.00 / 200000.00 = 0.0020
εt = 0.0030 x (dt - c) / c = 0.0030 x (786.67 - 44.761) / 44.761 = 0.0497
εt ≥ 0.0050 이므로 인장지배단면이며, Φ = 0.85 를 적용한다.
＊ 필요철근량 산정
Mu / Φ = As x fy x (d - a/2) ---------------- (1)
a = As x fy / (0.85 x fck x b) ---------------- (2)
式(2)를 式(1)에 대입하여 이차방정식으로 As를 구한다
→ Req As = 1092.126 mm²
Use As = 1940.400 mm² (철근도심 : 80.000 mm)
1단 : H19 - 4.0 EA + H16 - 4.0 EA (= 1940.400 mm²) , d1 = 80.00 mm
＊ 철근비 검토
ρmin : 1.4 / fy = 0.00350
0.25 √fck / fy = 0.00306 , ρmin = 0.00350 적용
수축온도철근비 = 0.00200
ρmax = 0.71 x ρb = 0.71 x k1 x Φx (fck / fy) x {600 / (600 + fy)} = 0.01857
ρuse = As / bd = 0.00247
ρmax ≥ ρuse, As ≥ As(req) x 4/3 → 철근비 만족, ∴ O.K (콘.설 6.3.2)
＊ 휨에 대한 검토
ΦMn = 0.85 x 1940.400 x 400 x (786.67 - a/2) = 506.442 kN.m
; a = As x fy / (0.85 x fck x b) = 38.047 mm
≥ Mu (= 288.131 kN.m) ∴ O.K [안전률 1.758]
＊ 전단에 대한 검토 (d = 670.00 mm)
ΦVc = 0.75 x 1/6 x √fck x b x d
= 0.75 x 1/6 x √24 x 1000.00 x 670.00 = 410.290 kN
≥ Vu (= 253.775 kN) , 전단보강 불필요.
▣ TITLE : 하부슬래브 : 단지점부(좌측)
＊ 단면제원 및 설계가정
fck=24MPa, fy=400MPa, k1=0.85, Φf=0.85, Φv=0.75
|  | B (mm) | H (mm) |  | d (mm) |  | 피복 (mm) |  | Mu (kN.m) |  | Vu (kN)
|  | 1000 | 750 |  | 670 |  | 80 |  | 280.7 |  | 280.381
＊ 강도감소계수(Φ) 산정
T = As x fy = 1940.400 x 400.00 = 776160.000
C = 0.85 x fck x a x b = 0.85 x 24.00 x a x 1000.000 = 20400.000 x a
T = C 이므로, a = 38.047 mm, c = 38.047 / β1 = 38.047 / 0.85 = 44.761 mm
εy = fy / Es = 400.00 / 200000.00 = 0.0020
εt = 0.0030 x (dt - c) / c = 0.0030 x (670.00 - 44.761) / 44.761 = 0.0419
εt ≥ 0.0050 이므로 인장지배단면이며, Φ = 0.85 를 적용한다.
＊ 필요철근량 산정
Mu / Φ = As x fy x (d - a/2) ---------------- (1)
a = As x fy / (0.85 x fck x b) ---------------- (2)
式(2)를 式(1)에 대입하여 이차방정식으로 As를 구한다
→ Req As = 1255.280 mm²
Use As = 1940.400 mm² (철근도심 : 80.000 mm)
1단 : H19 - 4.0 EA + H16 - 4.0 EA (= 1940.400 mm²) , d1 = 80.00 mm
＊ 철근비 검토
ρmin : 1.4 / fy = 0.00350
0.25 √fck / fy = 0.00306 , ρmin = 0.00350 적용
수축온도철근비 = 0.00200
ρmax = 0.71 x ρb = 0.71 x k1 x Φx (fck / fy) x {600 / (600 + fy)} = 0.01857
ρuse = As / bd = 0.00290
ρmax ≥ ρuse, As ≥ As(req) x 4/3 → 철근비 만족, ∴ O.K (콘.설 6.3.2)
＊ 휨에 대한 검토
ΦMn = 0.85 x 1940.400 x 400 x (670.00 - a/2) = 429.473 kN.m
; a = As x fy / (0.85 x fck x b) = 38.047 mm
≥ Mu (= 280.700 kN.m) ∴ O.K [안전률 1.530]
＊ 전단에 대한 검토 (d = 670.00 mm)
ΦVc = 0.75 x 1/6 x √fck x b x d
= 0.75 x 1/6 x √24 x 1000.00 x 670.00 = 410.290 kN
≥ Vu (= 280.381 kN) , 전단보강 불필요.
▣ TITLE : 하부슬래브 : 제 1경간 중앙부
＊ 단면제원 및 설계가정
fck=24MPa, fy=400MPa, k1=0.85, Φf=0.85, Φv=0.75
|  | B (mm) | H (mm) |  | d (mm) |  | 피복 (mm) |  | Mu (kN.m) |  | Vu (kN)
|  | 1000 | 750 |  | 660 |  | 90 |  | 253.01 |  | 0
＊ 강도감소계수(Φ) 산정
T = As x fy = 1940.400 x 400.00 = 776160.000
C = 0.85 x fck x a x b = 0.85 x 24.00 x a x 1000.000 = 20400.000 x a
T = C 이므로, a = 38.047 mm, c = 38.047 / β1 = 38.047 / 0.85 = 44.761 mm
εy = fy / Es = 400.00 / 200000.00 = 0.0020
εt = 0.0030 x (dt - c) / c = 0.0030 x (660.00 - 44.761) / 44.761 = 0.0412
εt ≥ 0.0050 이므로 인장지배단면이며, Φ = 0.85 를 적용한다.
＊ 필요철근량 산정
Mu / Φ = As x fy x (d - a/2) ---------------- (1)
a = As x fy / (0.85 x fck x b) ---------------- (2)
式(2)를 式(1)에 대입하여 이차방정식으로 As를 구한다
→ Req As = 1147.040 mm²
Use As = 1940.400 mm² (철근도심 : 90.000 mm)
1단 : H19 - 4.0 EA + H16 - 4.0 EA (= 1940.400 mm²) , d1 = 90.00 mm
＊ 철근비 검토
ρmin : 1.4 / fy = 0.00350
0.25 √fck / fy = 0.00306 , ρmin = 0.00350 적용
수축온도철근비 = 0.00200
ρmax = 0.71 x ρb = 0.71 x k1 x Φx (fck / fy) x {600 / (600 + fy)} = 0.01857
ρuse = As / bd = 0.00294
ρmax ≥ ρuse, As ≥ As(req) x 4/3 → 철근비 만족, ∴ O.K (콘.설 6.3.2)
＊ 휨에 대한 검토
ΦMn = 0.85 x 1940.400 x 400 x (660.00 - a/2) = 422.875 kN.m
; a = As x fy / (0.85 x fck x b) = 38.047 mm
≥ Mu (= 253.010 kN.m) ∴ O.K [안전률 1.671]
＊ 전단에 대한 검토 (d = 660.00 mm)
ΦVc = 0.75 x 1/6 x √fck x b x d
= 0.75 x 1/6 x √24 x 1000.00 x 660.00 = 404.166 kN
≥ Vu (= 0.000 kN) , 전단보강 불필요.
▣ TITLE : 하부슬래브 : 제 2경간 지점부
＊ 단면제원 및 설계가정
fck=24MPa, fy=400MPa, k1=0.85, Φf=0.85, Φv=0.75
|  | B (mm) | H (mm) |  | d (mm) |  | 피복 (mm) |  | Mu (kN.m) |  | Vu (kN)
|  | 1000 | 750 |  | 670 |  | 80 |  | 390.217 |  | 341.926
＊ 강도감소계수(Φ) 산정
T = As x fy = 2694.400 x 400.00 = 1077760.000
C = 0.85 x fck x a x b = 0.85 x 24.00 x a x 1000.000 = 20400.000 x a
T = C 이므로, a = 52.831 mm, c = 52.831 / β1 = 52.831 / 0.85 = 62.155 mm
εy = fy / Es = 400.00 / 200000.00 = 0.0020
εt = 0.0030 x (dt - c) / c = 0.0030 x (670.00 - 62.155) / 62.155 = 0.0293
εt ≥ 0.0050 이므로 인장지배단면이며, Φ = 0.85 를 적용한다.
＊ 필요철근량 산정
Mu / Φ = As x fy x (d - a/2) ---------------- (1)
a = As x fy / (0.85 x fck x b) ---------------- (2)
式(2)를 式(1)에 대입하여 이차방정식으로 As를 구한다
→ Req As = 1758.215 mm²
Use As = 2694.400 mm² (철근도심 : 80.000 mm)
1단 : H22 - 4.0 EA + H19 - 4.0 EA (= 2694.400 mm²) , d1 = 80.00 mm
＊ 철근비 검토
ρmin : 1.4 / fy = 0.00350
0.25 √fck / fy = 0.00306 , ρmin = 0.00350 적용
수축온도철근비 = 0.00200
ρmax = 0.71 x ρb = 0.71 x k1 x Φx (fck / fy) x {600 / (600 + fy)} = 0.01857
ρuse = As / bd = 0.00402
ρmax ≥ ρuse ≥ρmin → 철근비 만족, ∴ O.K
＊ 휨에 대한 검토
ΦMn = 0.85 x 2694.400 x 400 x (670.00 - a/2) = 589.585 kN.m
; a = As x fy / (0.85 x fck x b) = 52.831 mm
≥ Mu (= 390.217 kN.m) ∴ O.K [안전률 1.511]
＊ 전단에 대한 검토 (d = 670.00 mm)
ΦVc = 0.75 x 1/6 x √fck x b x d
= 0.75 x 1/6 x √24 x 1000.00 x 670.00 = 410.290 kN
≥ Vu (= 341.926 kN) , 전단보강 불필요.
▣ TITLE : 하부슬래브 : 제 2경간 중앙부
＊ 단면제원 및 설계가정
fck=24MPa, fy=400MPa, k1=0.85, Φf=0.85, Φv=0.75
|  | B (mm) | H (mm) |  | d (mm) |  | 피복 (mm) |  | Mu (kN.m) |  | Vu (kN)
|  | 1000 | 750 |  | 660 |  | 90 |  | 160.574 |  | 0
＊ 강도감소계수(Φ) 산정
T = As x fy = 1588.800 x 400.00 = 635520.000
C = 0.85 x fck x a x b = 0.85 x 24.00 x a x 1000.000 = 20400.000 x a
T = C 이므로, a = 31.153 mm, c = 31.153 / β1 = 31.153 / 0.85 = 36.651 mm
εy = fy / Es = 400.00 / 200000.00 = 0.0020
εt = 0.0030 x (dt - c) / c = 0.0030 x (660.00 - 36.651) / 36.651 = 0.0510
εt ≥ 0.0050 이므로 인장지배단면이며, Φ = 0.85 를 적용한다.
＊ 필요철근량 산정
Mu / Φ = As x fy x (d - a/2) ---------------- (1)
a = As x fy / (0.85 x fck x b) ---------------- (2)
式(2)를 式(1)에 대입하여 이차방정식으로 As를 구한다
→ Req As = 723.342 mm²
Use As = 1588.800 mm² (철근도심 : 90.000 mm)
1단 : H16 - 8.0 EA (= 1588.800 mm²) , d1 = 90.00 mm
＊ 철근비 검토
ρmin : 1.4 / fy = 0.00350
0.25 √fck / fy = 0.00306 , ρmin = 0.00350 적용
수축온도철근비 = 0.00200
ρmax = 0.71 x ρb = 0.71 x k1 x Φx (fck / fy) x {600 / (600 + fy)} = 0.01857
ρuse = As / bd = 0.00241
ρmax ≥ ρuse, As ≥ As(req) x 4/3 → 철근비 만족, ∴ O.K (콘.설 6.3.2)
＊ 휨에 대한 검토
ΦMn = 0.85 x 1588.800 x 400 x (660.00 - a/2) = 348.112 kN.m
; a = As x fy / (0.85 x fck x b) = 31.153 mm
≥ Mu (= 160.574 kN.m) ∴ O.K [안전률 2.168]
＊ 전단에 대한 검토 (d = 660.00 mm)
ΦVc = 0.75 x 1/6 x √fck x b x d
= 0.75 x 1/6 x √24 x 1000.00 x 660.00 = 404.166 kN
≥ Vu (= 0.000 kN) , 전단보강 불필요.
▣ TITLE : 하부슬래브 : 제 3경간 지점부
＊ 단면제원 및 설계가정
fck=24MPa, fy=400MPa, k1=0.85, Φf=0.85, Φv=0.75
|  | B (mm) | H (mm) |  | d (mm) |  | 피복 (mm) |  | Mu (kN.m) |  | Vu (kN)
|  | 1000 | 750 |  | 670 |  | 80 |  | 382.631 |  | 341.895
＊ 강도감소계수(Φ) 산정
T = As x fy = 2694.400 x 400.00 = 1077760.000
C = 0.85 x fck x a x b = 0.85 x 24.00 x a x 1000.000 = 20400.000 x a
T = C 이므로, a = 52.831 mm, c = 52.831 / β1 = 52.831 / 0.85 = 62.155 mm
εy = fy / Es = 400.00 / 200000.00 = 0.0020
εt = 0.0030 x (dt - c) / c = 0.0030 x (670.00 - 62.155) / 62.155 = 0.0293
εt ≥ 0.0050 이므로 인장지배단면이며, Φ = 0.85 를 적용한다.
＊ 필요철근량 산정
Mu / Φ = As x fy x (d - a/2) ---------------- (1)
a = As x fy / (0.85 x fck x b) ---------------- (2)
式(2)를 式(1)에 대입하여 이차방정식으로 As를 구한다
→ Req As = 1723.126 mm²
Use As = 2694.400 mm² (철근도심 : 80.000 mm)
1단 : H22 - 4.0 EA + H19 - 4.0 EA (= 2694.400 mm²) , d1 = 80.00 mm
＊ 철근비 검토
ρmin : 1.4 / fy = 0.00350
0.25 √fck / fy = 0.00306 , ρmin = 0.00350 적용
수축온도철근비 = 0.00200
ρmax = 0.71 x ρb = 0.71 x k1 x Φx (fck / fy) x {600 / (600 + fy)} = 0.01857
ρuse = As / bd = 0.00402
ρmax ≥ ρuse ≥ρmin → 철근비 만족, ∴ O.K
＊ 휨에 대한 검토
ΦMn = 0.85 x 2694.400 x 400 x (670.00 - a/2) = 589.585 kN.m
; a = As x fy / (0.85 x fck x b) = 52.831 mm
≥ Mu (= 382.631 kN.m) ∴ O.K [안전률 1.541]
＊ 전단에 대한 검토 (d = 670.00 mm)
ΦVc = 0.75 x 1/6 x √fck x b x d
= 0.75 x 1/6 x √24 x 1000.00 x 670.00 = 410.290 kN
≥ Vu (= 341.895 kN) , 전단보강 불필요.
▣ TITLE : 하부슬래브 : 제 3경간 중앙부
＊ 단면제원 및 설계가정
fck=24MPa, fy=400MPa, k1=0.85, Φf=0.85, Φv=0.75
|  | B (mm) | H (mm) |  | d (mm) |  | 피복 (mm) |  | Mu (kN.m) |  | Vu (kN)
|  | 1000 | 750 |  | 660 |  | 90 |  | 253.04 |  | 0
＊ 강도감소계수(Φ) 산정
T = As x fy = 1940.400 x 400.00 = 776160.000
C = 0.85 x fck x a x b = 0.85 x 24.00 x a x 1000.000 = 20400.000 x a
T = C 이므로, a = 38.047 mm, c = 38.047 / β1 = 38.047 / 0.85 = 44.761 mm
εy = fy / Es = 400.00 / 200000.00 = 0.0020
εt = 0.0030 x (dt - c) / c = 0.0030 x (660.00 - 44.761) / 44.761 = 0.0412
εt ≥ 0.0050 이므로 인장지배단면이며, Φ = 0.85 를 적용한다.
＊ 필요철근량 산정
Mu / Φ = As x fy x (d - a/2) ---------------- (1)
a = As x fy / (0.85 x fck x b) ---------------- (2)
式(2)를 式(1)에 대입하여 이차방정식으로 As를 구한다
→ Req As = 1147.177 mm²
Use As = 1940.400 mm² (철근도심 : 90.000 mm)
1단 : H19 - 4.0 EA + H16 - 4.0 EA (= 1940.400 mm²) , d1 = 90.00 mm
＊ 철근비 검토
ρmin : 1.4 / fy = 0.00350
0.25 √fck / fy = 0.00306 , ρmin = 0.00350 적용
수축온도철근비 = 0.00200
ρmax = 0.71 x ρb = 0.71 x k1 x Φx (fck / fy) x {600 / (600 + fy)} = 0.01857
ρuse = As / bd = 0.00294
ρmax ≥ ρuse, As ≥ As(req) x 4/3 → 철근비 만족, ∴ O.K (콘.설 6.3.2)
＊ 휨에 대한 검토
ΦMn = 0.85 x 1940.400 x 400 x (660.00 - a/2) = 422.875 kN.m
; a = As x fy / (0.85 x fck x b) = 38.047 mm
≥ Mu (= 253.040 kN.m) ∴ O.K [안전률 1.671]
＊ 전단에 대한 검토 (d = 660.00 mm)
ΦVc = 0.75 x 1/6 x √fck x b x d
= 0.75 x 1/6 x √24 x 1000.00 x 660.00 = 404.166 kN
≥ Vu (= 0.000 kN) , 전단보강 불필요.
▣ TITLE : 하부슬래브 : 단지점부(우측)
＊ 단면제원 및 설계가정
fck=24MPa, fy=400MPa, k1=0.85, Φf=0.85, Φv=0.75
|  | B (mm) | H (mm) |  | d (mm) |  | 피복 (mm) |  | Mu (kN.m) |  | Vu (kN)
|  | 1000 | 750 |  | 670 |  | 80 |  | 280.694 |  | 280.398
＊ 강도감소계수(Φ) 산정
T = As x fy = 1940.400 x 400.00 = 776160.000
C = 0.85 x fck x a x b = 0.85 x 24.00 x a x 1000.000 = 20400.000 x a
T = C 이므로, a = 38.047 mm, c = 38.047 / β1 = 38.047 / 0.85 = 44.761 mm
εy = fy / Es = 400.00 / 200000.00 = 0.0020
εt = 0.0030 x (dt - c) / c = 0.0030 x (670.00 - 44.761) / 44.761 = 0.0419
εt ≥ 0.0050 이므로 인장지배단면이며, Φ = 0.85 를 적용한다.
＊ 필요철근량 산정
Mu / Φ = As x fy x (d - a/2) ---------------- (1)
a = As x fy / (0.85 x fck x b) ---------------- (2)
式(2)를 式(1)에 대입하여 이차방정식으로 As를 구한다
→ Req As = 1255.253 mm²
Use As = 1940.400 mm² (철근도심 : 80.000 mm)
1단 : H19 - 4.0 EA + H16 - 4.0 EA (= 1940.400 mm²) , d1 = 80.00 mm
＊ 철근비 검토
ρmin : 1.4 / fy = 0.00350
0.25 √fck / fy = 0.00306 , ρmin = 0.00350 적용
수축온도철근비 = 0.00200
ρmax = 0.71 x ρb = 0.71 x k1 x Φx (fck / fy) x {600 / (600 + fy)} = 0.01857
ρuse = As / bd = 0.00290
ρmax ≥ ρuse, As ≥ As(req) x 4/3 → 철근비 만족, ∴ O.K (콘.설 6.3.2)
＊ 휨에 대한 검토
ΦMn = 0.85 x 1940.400 x 400 x (670.00 - a/2) = 429.473 kN.m
; a = As x fy / (0.85 x fck x b) = 38.047 mm
≥ Mu (= 280.694 kN.m) ∴ O.K [안전률 1.530]
＊ 전단에 대한 검토 (d = 670.00 mm)
ΦVc = 0.75 x 1/6 x √fck x b x d
= 0.75 x 1/6 x √24 x 1000.00 x 670.00 = 410.290 kN
≥ Vu (= 280.398 kN) , 전단보강 불필요.
▣ TITLE : 좌측벽체 : 상부
＊ 단면제원 및 설계가정
fck=24MPa, fy=400MPa, k1=0.85, Φc=0.65, Φf=0.85, Φv=0.75
|  | B(mm) | H(mm) |  | d(mm) |  | Pu(kN) |  | Mu(kN.m) |  | Vu(kN) |  | e(mm)
|  | 1000 | 666.667 |  | 586.667 |  | 444.855 |  | 294.581 |  | 215.574 |  | 662.195
＊ 철근비 검토
As = 1940.400 mm² (인장중심 = 80.00 mm) , 1단 : H19- 4.0EA + H16- 4.0EA , d1 = 80.00 mm
Asf = 1146.000 mm² (압축중심 = 90.00 mm) , 1단 : H19- 4.0EA , d1 = 90.00 mm
Pmin (= 0.0015) ≤ Puse (= 0.0046) ≤ Pmax (= 0.0800) ∴ O.K
＊ 평형하중 산정
- 소성중심 계산
Cc = 0.85 x 24.0 x 666.7 x 1000.0 = 13600000.0 N
Cs = As x fy = 776160.0 N, Cs' = Asf x fy = 458400.0 N
Xp = (13600000.0 x 333.33 + 776160.0 x 80.000 + 458400.0 x 576.667) / 14834560.0
= 327.598 mm
- 평형상태 계산
cb = 600 / (600 + fy) x d = 352.000 mm, ab = k1 x cb = 299.200 mm
fs' = 600 x (352.000 - 90.000) / 352.000 (≤fy) = 400.000 MPa
Cc = 0.85 x 24.0 x 299.200 x 1000.000 = 6103.680 kN
Cs = As' x (fs' - 0.85 x fck) = 435.022 kN
Ts = As x fs = 776.160 kN
Pb = 6103.680 + 435.022 - 776.160 = 5762.542 kN
Mb = 6103.680 x (586.667 - 299.200/2) + 435.022 x (586.667 - 90.00)
- 5762.542 x (327.598 - 80.000)
= 1456.983 kN.m
eb ＜ e → 인장 파괴 (eb = Mb/Pb = 252.837 mm)
＊ 공칭강도 산정
- 반복계산을 통해, c = 105.598 mm, a = k1 x c = 89.758 mm 를 사용.
fs = 600 x (586.667 - 105.598) / 105.598 (≤fy) = 400.000 MPa
fs' = 600 x (105.598 - 90.000) / 105.598 (≤fy) = 88.626 MPa
Cc = 0.85 x 24.0 x 89.758 x 1000.000 = 1831.068 kN
Cs = As' x (fs' - 0.85 x fck) = 78.187 kN
Ts = As x fs = 776.160 kN
Pn = 1831.068 + 78.187 - 776.160 = 1133.096 kN
Mn' = 1831.068 x (586.667 - 89.758/2) + 78.187 x (586.667 - 90.00)
= 1030.883 kN.m
- 편심오차 = │e' - Mn'/Pn│ = 0.0003 ＜ 0.0100 (e' = e + Xp - dc = 909.793 mm)
＊ 강도감소계수(Φ) 산정
dt = 550.00 - 80.00 = 470.000 mm
c = 600.00 / (600.00+400.00) x 470.000 = 282.000 mm, a = k1 x c = 239.700 mm
εy = fy / Es = 400.00 / 600.00 = 0.0020
εt = 0.0030 x (dt-c) / c = 0.0030 x (470.00-282.00) / 282.00 = 0.0020
→ 계수축력이 0.10*fck*Ag보다 작고, fy가 400 MPa 이하이므로 εt = 0.0040를 적용한다.
εy ＜εt ＜ 0.0050 이므로 변화구간단면이며, Φ = 0.78 를 적용한다.
Φ = Φc + (εt-εy) x (Φf-Φc) / (0.6500-εy) = 0.0040
＊ 축방향력 및 휨에대한 검토
(max)Pn = 0.80 x {0.85 fck*(Ag-Ast) + fy*Ast} = 11817.278 kN ≥ Pn = 1133.096 kN
ΦPn = 0.78 x 1133.096 = 887.592 kN ≥ Pu = 444.855 kN ∴ O.K
ΦMn = ΦPn x 0.662 = 587.759 kN.m ≥ Mu = 294.581 kN.m ∴ O.K
＊ 전단에 대한 검토 (d = 470.00 mm)
ΦVc = 0.75 x 1/6 x (1 + 1/14 Pu/Ag) x √24.0 x 1000.00 x 470.00 = 304.443 kN
≥ Vu (= 215.574 kN) , 전단보강 불필요.
▣ TITLE : 좌측벽체 : 중앙부
＊ 단면제원 및 설계가정
fck=24MPa, fy=400MPa, k1=0.85, Φc=0.65, Φf=0.85, Φv=0.75
|  | B(mm) | H(mm) |  | d(mm) |  | Pu(kN) |  | Mu(kN.m) |  | Vu(kN) |  | e(mm)
|  | 1000 | 550 |  | 460 |  | 483.258 |  | 129.17 |  | 0 |  | 267.289
＊ 철근비 검토
As = 1146.000 mm² (인장중심 = 90.00 mm) , 1단 : H19- 4.0EA , d1 = 90.00 mm
Asf = 1146.000 mm² (압축중심 = 80.00 mm) , 1단 : H19- 4.0EA , d1 = 80.00 mm
Pmin (= 0.0015) ≤ Puse (= 0.0042) ≤ Pmax (= 0.0800) ∴ O.K
＊ 평형하중 산정
- 소성중심 계산
Cc = 0.85 x 24.0 x 550.0 x 1000.0 = 11220000.0 N
Cs = As x fy = 458400.0 N, Cs' = Asf x fy = 458400.0 N
Xp = (11220000.0 x 275.00 + 458400.0 x 90.000 + 458400.0 x 470.000) / 12136800.0
= 275.378 mm
- 평형상태 계산
cb = 600 / (600 + fy) x d = 276.000 mm, ab = k1 x cb = 234.600 mm
fs' = 600 x (276.000 - 80.000) / 276.000 (≤fy) = 400.000 MPa
Cc = 0.85 x 24.0 x 234.600 x 1000.000 = 4785.840 kN
Cs = As' x (fs' - 0.85 x fck) = 435.022 kN
Ts = As x fs = 458.400 kN
Pb = 4785.840 + 435.022 - 458.400 = 4762.462 kN
Mb = 4785.840 x (460.000 - 234.600/2) + 435.022 x (460.000 - 80.00)
- 4762.462 x (275.378 - 90.000)
= 922.561 kN.m
eb ＜ e → 인장 파괴 (eb = Mb/Pb = 193.715 mm)
＊ 공칭강도 산정
- 반복계산을 통해, c = 166.548 mm, a = k1 x c = 141.566 mm 를 사용.
fs = 600 x (460.000 - 166.548) / 166.548 (≤fy) = 400.000 MPa
fs' = 600 x (166.548 - 80.000) / 166.548 (≤fy) = 311.795 MPa
Cc = 0.85 x 24.0 x 141.566 x 1000.000 = 2887.940 kN
Cs = As' x (fs' - 0.85 x fck) = 333.938 kN
Ts = As x fs = 458.400 kN
Pn = 2887.940 + 333.938 - 458.400 = 2763.478 kN
Mn' = 2887.940 x (460.000 - 141.566/2) + 333.938 x (460.000 - 80.00)
= 1250.932 kN.m
- 편심오차 = │e' - Mn'/Pn│ = 0.0007 ＜ 0.0100 (e' = e + Xp - dc = 452.667 mm)
＊ 강도감소계수(Φ) 산정
dt = 550.00 - 90.00 = 460.000 mm
c = 600.00 / (600.00+400.00) x 460.000 = 276.000 mm, a = k1 x c = 234.600 mm
εy = fy / Es = 400.00 / 600.00 = 0.0020
εt = 0.0030 x (dt-c) / c = 0.0030 x (460.00-276.00) / 276.00 = 0.0020
→ 계수축력이 0.10*fck*Ag보다 작고, fy가 400 MPa 이하이므로 εt = 0.0040를 적용한다.
εy ＜εt ＜ 0.0050 이므로 변화구간단면이며, Φ = 0.78 를 적용한다.
Φ = Φc + (εt-εy) x (Φf-Φc) / (0.6500-εy) = 0.0040
＊ 축방향력 및 휨에대한 검토
(max)Pn = 0.80 x {0.85 fck*(Ag-Ast) + fy*Ast} = 9672.035 kN ≥ Pn = 2763.478 kN
ΦPn = 0.78 x 2763.478 = 2164.724 kN ≥ Pu = 483.258 kN ∴ O.K
ΦMn = ΦPn x 0.267 = 578.607 kN.m ≥ Mu = 129.170 kN.m ∴ O.K
＊ 전단에 대한 검토 (d = 460.00 mm)
ΦVc = 0.75 x 1/6 x (1 + 1/14 Pu/Ag) x √24.0 x 1000.00 x 460.00 = 299.371 kN
≥ Vu (= 0.000 kN) , 전단보강 불필요.
▣ TITLE : 좌측벽체 : 중앙부(부모멘트)
＊ 단면제원 및 설계가정
fck=24MPa, fy=400MPa, k1=0.85, Φc=0.65, Φf=0.85, Φv=0.75
|  | B(mm) | H(mm) |  | d(mm) |  | Pu(kN) |  | Mu(kN.m) |  | Vu(kN) |  | e(mm)
|  | 1000 | 550 |  | 470 |  | 483.258 |  | 219.399 |  | 0 |  | 454
＊ 철근비 검토
As = 1146.000 mm² (인장중심 = 80.00 mm) , 1단 : H19- 4.0EA , d1 = 80.00 mm
Asf = 1146.000 mm² (압축중심 = 90.00 mm) , 1단 : H19- 4.0EA , d1 = 90.00 mm
Pmin (= 0.0015) ≤ Puse (= 0.0042) ≤ Pmax (= 0.0800) ∴ O.K
＊ 평형하중 산정
- 소성중심 계산
Cc = 0.85 x 24.0 x 550.0 x 1000.0 = 11220000.0 N
Cs = As x fy = 458400.0 N, Cs' = Asf x fy = 458400.0 N
Xp = (11220000.0 x 275.00 + 458400.0 x 80.000 + 458400.0 x 460.000) / 12136800.0
= 274.622 mm
- 평형상태 계산
cb = 600 / (600 + fy) x d = 282.000 mm, ab = k1 x cb = 239.700 mm
fs' = 600 x (282.000 - 90.000) / 282.000 (≤fy) = 400.000 MPa
Cc = 0.85 x 24.0 x 239.700 x 1000.000 = 4889.880 kN
Cs = As' x (fs' - 0.85 x fck) = 435.022 kN
Ts = As x fs = 458.400 kN
Pb = 4889.880 + 435.022 - 458.400 = 4866.502 kN
Mb = 4889.880 x (470.000 - 239.700/2) + 435.022 x (470.000 - 90.00)
- 4866.502 x (274.622 - 80.000)
= 930.370 kN.m
eb ＜ e → 인장 파괴 (eb = Mb/Pb = 191.178 mm)
＊ 공칭강도 산정
- 반복계산을 통해, c = 79.415 mm, a = k1 x c = 67.503 mm 를 사용.
fs = 600 x (470.000 - 79.415) / 79.415 (≤fy) = 400.000 MPa
fs' = 600 x ( 79.415 - 90.000) / 79.415 (≤fy) = 16.260 MPa
Cc = 0.85 x 24.0 x 67.503 x 1000.000 = 1377.062 kN
Cs = As' x (fs' - 0.85 x fck) = -4.745 kN
Ts = As x fs = 458.400 kN
Pn = 1377.062 + -4.745 - 458.400 = 923.407 kN
Mn' = 1377.062 x (470.000 - 67.503/2) + -4.745 x (470.000 - 90.00)
= 598.938 kN.m
- 편심오차 = │e' - Mn'/Pn│ = 0.0045 ＜ 0.0100 (e' = e + Xp - dc = 648.622 mm)
＊ 강도감소계수(Φ) 산정
dt = 550.00 - 80.00 = 470.000 mm
c = 600.00 / (600.00+400.00) x 470.000 = 282.000 mm, a = k1 x c = 239.700 mm
εy = fy / Es = 400.00 / 600.00 = 0.0020
εt = 0.0030 x (dt-c) / c = 0.0030 x (470.00-282.00) / 282.00 = 0.0020
→ 계수축력이 0.10*fck*Ag보다 작고, fy가 400 MPa 이하이므로 εt = 0.0040를 적용한다.
εy ＜εt ＜ 0.0050 이므로 변화구간단면이며, Φ = 0.78 를 적용한다.
Φ = Φc + (εt-εy) x (Φf-Φc) / (0.6500-εy) = 0.0040
＊ 축방향력 및 휨에대한 검토
(max)Pn = 0.80 x {0.85 fck*(Ag-Ast) + fy*Ast} = 9672.035 kN ≥ Pn = 923.407 kN
ΦPn = 0.78 x 923.407 = 723.335 kN ≥ Pu = 483.258 kN ∴ O.K
ΦMn = ΦPn x 0.454 = 328.394 kN.m ≥ Mu = 219.399 kN.m ∴ O.K
＊ 전단에 대한 검토 (d = 470.00 mm)
ΦVc = 0.75 x 1/6 x (1 + 1/14 Pu/Ag) x √24.0 x 1000.00 x 470.00 = 305.879 kN
≥ Vu (= 0.000 kN) , 전단보강 불필요.
▣ TITLE : 좌측벽체 : 하부
＊ 단면제원 및 설계가정
fck=24MPa, fy=400MPa, k1=0.85, Φc=0.65, Φf=0.85, Φv=0.75
|  | B(mm) | H(mm) |  | d(mm) |  | Pu(kN) |  | Mu(kN.m) |  | Vu(kN) |  | e(mm)
|  | 1000 | 550 |  | 470 |  | 521.662 |  | 280.7 |  | 217.669 |  | 538.088
＊ 철근비 검토
As = 1940.400 mm² (인장중심 = 80.00 mm) , 1단 : H19- 4.0EA + H16- 4.0EA , d1 = 80.00 mm
Asf = 1146.000 mm² (압축중심 = 90.00 mm) , 1단 : H19- 4.0EA , d1 = 90.00 mm
Pmin (= 0.0015) ≤ Puse (= 0.0056) ≤ Pmax (= 0.0800) ∴ O.K
＊ 평형하중 산정
- 소성중심 계산
Cc = 0.85 x 24.0 x 550.0 x 1000.0 = 11220000.0 N
Cs = As x fy = 776160.0 N, Cs' = Asf x fy = 458400.0 N
Xp = (11220000.0 x 275.00 + 776160.0 x 80.000 + 458400.0 x 460.000) / 12454560.0
= 269.657 mm
- 평형상태 계산
cb = 600 / (600 + fy) x d = 282.000 mm, ab = k1 x cb = 239.700 mm
fs' = 600 x (282.000 - 90.000) / 282.000 (≤fy) = 400.000 MPa
Cc = 0.85 x 24.0 x 239.700 x 1000.000 = 4889.880 kN
Cs = As' x (fs' - 0.85 x fck) = 435.022 kN
Ts = As x fs = 776.160 kN
Pb = 4889.880 + 435.022 - 776.160 = 4548.742 kN
Mb = 4889.880 x (470.000 - 239.700/2) + 435.022 x (470.000 - 90.00)
- 4548.742 x (269.657 - 80.000)
= 1014.800 kN.m
eb ＜ e → 인장 파괴 (eb = Mb/Pb = 223.095 mm)
＊ 공칭강도 산정
- 반복계산을 통해, c = 103.533 mm, a = k1 x c = 88.003 mm 를 사용.
fs = 600 x (470.000 - 103.533) / 103.533 (≤fy) = 400.000 MPa
fs' = 600 x (103.533 - 90.000) / 103.533 (≤fy) = 78.428 MPa
Cc = 0.85 x 24.0 x 88.003 x 1000.000 = 1795.267 kN
Cs = As' x (fs' - 0.85 x fck) = 66.501 kN
Ts = As x fs = 776.160 kN
Pn = 1795.267 + 66.501 - 776.160 = 1085.607 kN
Mn' = 1795.267 x (470.000 - 88.003/2) + 66.501 x (470.000 - 90.00)
= 790.051 kN.m
- 편심오차 = │e' - Mn'/Pn│ = 0.0051 ＜ 0.0100 (e' = e + Xp - dc = 727.745 mm)
＊ 강도감소계수(Φ) 산정
dt = 550.00 - 80.00 = 470.000 mm
c = 600.00 / (600.00+400.00) x 470.000 = 282.000 mm, a = k1 x c = 239.700 mm
εy = fy / Es = 400.00 / 600.00 = 0.0020
εt = 0.0030 x (dt-c) / c = 0.0030 x (470.00-282.00) / 282.00 = 0.0020
→ 계수축력이 0.10*fck*Ag보다 작고, fy가 400 MPa 이하이므로 εt = 0.0040를 적용한다.
εy ＜εt ＜ 0.0050 이므로 변화구간단면이며, Φ = 0.78 를 적용한다.
Φ = Φc + (εt-εy) x (Φf-Φc) / (0.6500-εy) = 0.0040
＊ 축방향력 및 휨에대한 검토
(max)Pn = 0.80 x {0.85 fck*(Ag-Ast) + fy*Ast} = 9913.278 kN ≥ Pn = 1085.607 kN
ΦPn = 0.78 x 1085.607 = 850.392 kN ≥ Pu = 521.662 kN ∴ O.K
ΦMn = ΦPn x 0.538 = 457.586 kN.m ≥ Mu = 280.700 kN.m ∴ O.K
＊ 전단에 대한 검토 (d = 470.00 mm)
ΦVc = 0.75 x 1/6 x (1 + 1/14 Pu/Ag) x √24.0 x 1000.00 x 470.00 = 307.314 kN
≥ Vu (= 217.669 kN) , 전단보강 불필요.
▣ TITLE : 우측벽체 : 상부
＊ 단면제원 및 설계가정
fck=24MPa, fy=400MPa, k1=0.85, Φc=0.65, Φf=0.85, Φv=0.75
|  | B(mm) | H(mm) |  | d(mm) |  | Pu(kN) |  | Mu(kN.m) |  | Vu(kN) |  | e(mm)
|  | 1000 | 666.667 |  | 586.667 |  | 444.863 |  | 288.131 |  | 215.577 |  | 647.686
＊ 철근비 검토
As = 1940.400 mm² (인장중심 = 80.00 mm) , 1단 : H19- 4.0EA + H16- 4.0EA , d1 = 80.00 mm
Asf = 1146.000 mm² (압축중심 = 90.00 mm) , 1단 : H19- 4.0EA , d1 = 90.00 mm
Pmin (= 0.0015) ≤ Puse (= 0.0046) ≤ Pmax (= 0.0800) ∴ O.K
＊ 평형하중 산정
- 소성중심 계산
Cc = 0.85 x 24.0 x 666.7 x 1000.0 = 13600000.0 N
Cs = As x fy = 776160.0 N, Cs' = Asf x fy = 458400.0 N
Xp = (13600000.0 x 333.33 + 776160.0 x 80.000 + 458400.0 x 576.667) / 14834560.0
= 327.598 mm
- 평형상태 계산
cb = 600 / (600 + fy) x d = 352.000 mm, ab = k1 x cb = 299.200 mm
fs' = 600 x (352.000 - 90.000) / 352.000 (≤fy) = 400.000 MPa
Cc = 0.85 x 24.0 x 299.200 x 1000.000 = 6103.680 kN
Cs = As' x (fs' - 0.85 x fck) = 435.022 kN
Ts = As x fs = 776.160 kN
Pb = 6103.680 + 435.022 - 776.160 = 5762.542 kN
Mb = 6103.680 x (586.667 - 299.200/2) + 435.022 x (586.667 - 90.00)
- 5762.542 x (327.598 - 80.000)
= 1456.983 kN.m
eb ＜ e → 인장 파괴 (eb = Mb/Pb = 252.837 mm)
＊ 공칭강도 산정
- 반복계산을 통해, c = 107.406 mm, a = k1 x c = 91.295 mm 를 사용.
fs = 600 x (586.667 - 107.406) / 107.406 (≤fy) = 400.000 MPa
fs' = 600 x (107.406 - 90.000) / 107.406 (≤fy) = 97.236 MPa
Cc = 0.85 x 24.0 x 91.295 x 1000.000 = 1862.424 kN
Cs = As' x (fs' - 0.85 x fck) = 88.054 kN
Ts = As x fs = 776.160 kN
Pn = 1862.424 + 88.054 - 776.160 = 1174.317 kN
Mn' = 1862.424 x (586.667 - 91.295/2) + 88.054 x (586.667 - 90.00)
= 1051.340 kN.m
- 편심오차 = │e' - Mn'/Pn│ = 0.0060 ＜ 0.0100 (e' = e + Xp - dc = 895.283 mm)
＊ 강도감소계수(Φ) 산정
dt = 550.00 - 80.00 = 470.000 mm
c = 600.00 / (600.00+400.00) x 470.000 = 282.000 mm, a = k1 x c = 239.700 mm
εy = fy / Es = 400.00 / 600.00 = 0.0020
εt = 0.0030 x (dt-c) / c = 0.0030 x (470.00-282.00) / 282.00 = 0.0020
→ 계수축력이 0.10*fck*Ag보다 작고, fy가 400 MPa 이하이므로 εt = 0.0040를 적용한다.
εy ＜εt ＜ 0.0050 이므로 변화구간단면이며, Φ = 0.78 를 적용한다.
Φ = Φc + (εt-εy) x (Φf-Φc) / (0.6500-εy) = 0.0040
＊ 축방향력 및 휨에대한 검토
(max)Pn = 0.80 x {0.85 fck*(Ag-Ast) + fy*Ast} = 11817.278 kN ≥ Pn = 1174.317 kN
ΦPn = 0.78 x 1174.317 = 919.882 kN ≥ Pu = 444.863 kN ∴ O.K
ΦMn = ΦPn x 0.648 = 595.794 kN.m ≥ Mu = 288.131 kN.m ∴ O.K
＊ 전단에 대한 검토 (d = 470.00 mm)
ΦVc = 0.75 x 1/6 x (1 + 1/14 Pu/Ag) x √24.0 x 1000.00 x 470.00 = 304.443 kN
≥ Vu (= 215.577 kN) , 전단보강 불필요.
▣ TITLE : 우측벽체 : 중앙부
＊ 단면제원 및 설계가정
fck=24MPa, fy=400MPa, k1=0.85, Φc=0.65, Φf=0.85, Φv=0.75
|  | B(mm) | H(mm) |  | d(mm) |  | Pu(kN) |  | Mu(kN.m) |  | Vu(kN) |  | e(mm)
|  | 1000 | 550 |  | 460 |  | 483.267 |  | 130.07 |  | 0 |  | 269.147
＊ 철근비 검토
As = 1146.000 mm² (인장중심 = 90.00 mm) , 1단 : H19- 4.0EA , d1 = 90.00 mm
Asf = 1146.000 mm² (압축중심 = 80.00 mm) , 1단 : H19- 4.0EA , d1 = 80.00 mm
Pmin (= 0.0015) ≤ Puse (= 0.0042) ≤ Pmax (= 0.0800) ∴ O.K
＊ 평형하중 산정
- 소성중심 계산
Cc = 0.85 x 24.0 x 550.0 x 1000.0 = 11220000.0 N
Cs = As x fy = 458400.0 N, Cs' = Asf x fy = 458400.0 N
Xp = (11220000.0 x 275.00 + 458400.0 x 90.000 + 458400.0 x 470.000) / 12136800.0
= 275.378 mm
- 평형상태 계산
cb = 600 / (600 + fy) x d = 276.000 mm, ab = k1 x cb = 234.600 mm
fs' = 600 x (276.000 - 80.000) / 276.000 (≤fy) = 400.000 MPa
Cc = 0.85 x 24.0 x 234.600 x 1000.000 = 4785.840 kN
Cs = As' x (fs' - 0.85 x fck) = 435.022 kN
Ts = As x fs = 458.400 kN
Pb = 4785.840 + 435.022 - 458.400 = 4762.462 kN
Mb = 4785.840 x (460.000 - 234.600/2) + 435.022 x (460.000 - 80.00)
- 4762.462 x (275.378 - 90.000)
= 922.561 kN.m
eb ＜ e → 인장 파괴 (eb = Mb/Pb = 193.715 mm)
＊ 공칭강도 산정
- 반복계산을 통해, c = 164.498 mm, a = k1 x c = 139.824 mm 를 사용.
fs = 600 x (460.000 - 164.498) / 164.498 (≤fy) = 400.000 MPa
fs' = 600 x (164.498 - 80.000) / 164.498 (≤fy) = 308.204 MPa
Cc = 0.85 x 24.0 x 139.824 x 1000.000 = 2852.400 kN
Cs = As' x (fs' - 0.85 x fck) = 329.823 kN
Ts = As x fs = 458.400 kN
Pn = 2852.400 + 329.823 - 458.400 = 2723.823 kN
Mn' = 2852.400 x (460.000 - 139.824/2) + 329.823 x (460.000 - 80.00)
= 1238.021 kN.m
- 편심오차 = │e' - Mn'/Pn│ = 0.0091 ＜ 0.0100 (e' = e + Xp - dc = 454.525 mm)
＊ 강도감소계수(Φ) 산정
dt = 550.00 - 90.00 = 460.000 mm
c = 600.00 / (600.00+400.00) x 460.000 = 276.000 mm, a = k1 x c = 234.600 mm
εy = fy / Es = 400.00 / 600.00 = 0.0020
εt = 0.0030 x (dt-c) / c = 0.0030 x (460.00-276.00) / 276.00 = 0.0020
→ 계수축력이 0.10*fck*Ag보다 작고, fy가 400 MPa 이하이므로 εt = 0.0040를 적용한다.
εy ＜εt ＜ 0.0050 이므로 변화구간단면이며, Φ = 0.78 를 적용한다.
Φ = Φc + (εt-εy) x (Φf-Φc) / (0.6500-εy) = 0.0040
＊ 축방향력 및 휨에대한 검토
(max)Pn = 0.80 x {0.85 fck*(Ag-Ast) + fy*Ast} = 9672.035 kN ≥ Pn = 2723.823 kN
ΦPn = 0.78 x 2723.823 = 2133.662 kN ≥ Pu = 483.267 kN ∴ O.K
ΦMn = ΦPn x 0.269 = 574.269 kN.m ≥ Mu = 130.070 kN.m ∴ O.K
＊ 전단에 대한 검토 (d = 460.00 mm)
ΦVc = 0.75 x 1/6 x (1 + 1/14 Pu/Ag) x √24.0 x 1000.00 x 460.00 = 299.371 kN
≥ Vu (= 0.000 kN) , 전단보강 불필요.
▣ TITLE : 우측벽체 : 중앙부(부모멘트)
＊ 단면제원 및 설계가정
fck=24MPa, fy=400MPa, k1=0.85, Φc=0.65, Φf=0.85, Φv=0.75
|  | B(mm) | H(mm) |  | d(mm) |  | Pu(kN) |  | Mu(kN.m) |  | Vu(kN) |  | e(mm)
|  | 1000 | 550 |  | 470 |  | 483.267 |  | 210.902 |  | 0 |  | 436.408
＊ 철근비 검토
As = 1146.000 mm² (인장중심 = 80.00 mm) , 1단 : H19- 4.0EA , d1 = 80.00 mm
Asf = 1146.000 mm² (압축중심 = 90.00 mm) , 1단 : H19- 4.0EA , d1 = 90.00 mm
Pmin (= 0.0015) ≤ Puse (= 0.0042) ≤ Pmax (= 0.0800) ∴ O.K
＊ 평형하중 산정
- 소성중심 계산
Cc = 0.85 x 24.0 x 550.0 x 1000.0 = 11220000.0 N
Cs = As x fy = 458400.0 N, Cs' = Asf x fy = 458400.0 N
Xp = (11220000.0 x 275.00 + 458400.0 x 80.000 + 458400.0 x 460.000) / 12136800.0
= 274.622 mm
- 평형상태 계산
cb = 600 / (600 + fy) x d = 282.000 mm, ab = k1 x cb = 239.700 mm
fs' = 600 x (282.000 - 90.000) / 282.000 (≤fy) = 400.000 MPa
Cc = 0.85 x 24.0 x 239.700 x 1000.000 = 4889.880 kN
Cs = As' x (fs' - 0.85 x fck) = 435.022 kN
Ts = As x fs = 458.400 kN
Pb = 4889.880 + 435.022 - 458.400 = 4866.502 kN
Mb = 4889.880 x (470.000 - 239.700/2) + 435.022 x (470.000 - 90.00)
- 4866.502 x (274.622 - 80.000)
= 930.370 kN.m
eb ＜ e → 인장 파괴 (eb = Mb/Pb = 191.178 mm)
＊ 공칭강도 산정
- 반복계산을 통해, c = 82.251 mm, a = k1 x c = 69.914 mm 를 사용.
fs = 600 x (470.000 - 82.251) / 82.251 (≤fy) = 400.000 MPa
fs' = 600 x ( 82.251 - 90.000) / 82.251 (≤fy) = 11.990 MPa
Cc = 0.85 x 24.0 x 69.914 x 1000.000 = 1426.240 kN
Cs = As' x (fs' - 0.85 x fck) = -9.638 kN
Ts = As x fs = 458.400 kN
Pn = 1426.240 + -9.638 - 458.400 = 977.478 kN
Mn' = 1426.240 x (470.000 - 69.914/2) + -9.638 x (470.000 - 90.00)
= 616.814 kN.m
- 편심오차 = │e' - Mn'/Pn│ = 0.0049 ＜ 0.0100 (e' = e + Xp - dc = 631.031 mm)
＊ 강도감소계수(Φ) 산정
dt = 550.00 - 80.00 = 470.000 mm
c = 600.00 / (600.00+400.00) x 470.000 = 282.000 mm, a = k1 x c = 239.700 mm
εy = fy / Es = 400.00 / 600.00 = 0.0020
εt = 0.0030 x (dt-c) / c = 0.0030 x (470.00-282.00) / 282.00 = 0.0020
→ 계수축력이 0.10*fck*Ag보다 작고, fy가 400 MPa 이하이므로 εt = 0.0040를 적용한다.
εy ＜εt ＜ 0.0050 이므로 변화구간단면이며, Φ = 0.78 를 적용한다.
Φ = Φc + (εt-εy) x (Φf-Φc) / (0.6500-εy) = 0.0040
＊ 축방향력 및 휨에대한 검토
(max)Pn = 0.80 x {0.85 fck*(Ag-Ast) + fy*Ast} = 9672.035 kN ≥ Pn = 977.478 kN
ΦPn = 0.78 x 977.478 = 765.691 kN ≥ Pu = 483.267 kN ∴ O.K
ΦMn = ΦPn x 0.436 = 334.154 kN.m ≥ Mu = 210.902 kN.m ∴ O.K
＊ 전단에 대한 검토 (d = 470.00 mm)
ΦVc = 0.75 x 1/6 x (1 + 1/14 Pu/Ag) x √24.0 x 1000.00 x 470.00 = 305.879 kN
≥ Vu (= 0.000 kN) , 전단보강 불필요.
▣ TITLE : 우측벽체 : 하부
＊ 단면제원 및 설계가정
fck=24MPa, fy=400MPa, k1=0.85, Φc=0.65, Φf=0.85, Φv=0.75
|  | B(mm) | H(mm) |  | d(mm) |  | Pu(kN) |  | Mu(kN.m) |  | Vu(kN) |  | e(mm)
|  | 1000 | 550 |  | 470 |  | 521.671 |  | 280.694 |  | 217.667 |  | 538.068
＊ 철근비 검토
As = 1940.400 mm² (인장중심 = 80.00 mm) , 1단 : H19- 4.0EA + H16- 4.0EA , d1 = 80.00 mm
Asf = 1146.000 mm² (압축중심 = 90.00 mm) , 1단 : H19- 4.0EA , d1 = 90.00 mm
Pmin (= 0.0015) ≤ Puse (= 0.0056) ≤ Pmax (= 0.0800) ∴ O.K
＊ 평형하중 산정
- 소성중심 계산
Cc = 0.85 x 24.0 x 550.0 x 1000.0 = 11220000.0 N
Cs = As x fy = 776160.0 N, Cs' = Asf x fy = 458400.0 N
Xp = (11220000.0 x 275.00 + 776160.0 x 80.000 + 458400.0 x 460.000) / 12454560.0
= 269.657 mm
- 평형상태 계산
cb = 600 / (600 + fy) x d = 282.000 mm, ab = k1 x cb = 239.700 mm
fs' = 600 x (282.000 - 90.000) / 282.000 (≤fy) = 400.000 MPa
Cc = 0.85 x 24.0 x 239.700 x 1000.000 = 4889.880 kN
Cs = As' x (fs' - 0.85 x fck) = 435.022 kN
Ts = As x fs = 776.160 kN
Pb = 4889.880 + 435.022 - 776.160 = 4548.742 kN
Mb = 4889.880 x (470.000 - 239.700/2) + 435.022 x (470.000 - 90.00)
- 4548.742 x (269.657 - 80.000)
= 1014.800 kN.m
eb ＜ e → 인장 파괴 (eb = Mb/Pb = 223.095 mm)
＊ 공칭강도 산정
- 반복계산을 통해, c = 103.537 mm, a = k1 x c = 88.006 mm 를 사용.
fs = 600 x (470.000 - 103.537) / 103.537 (≤fy) = 400.000 MPa
fs' = 600 x (103.537 - 90.000) / 103.537 (≤fy) = 78.446 MPa
Cc = 0.85 x 24.0 x 88.006 x 1000.000 = 1795.329 kN
Cs = As' x (fs' - 0.85 x fck) = 66.521 kN
Ts = As x fs = 776.160 kN
Pn = 1795.329 + 66.521 - 776.160 = 1085.690 kN
Mn' = 1795.329 x (470.000 - 88.006/2) + 66.521 x (470.000 - 90.00)
= 790.082 kN.m
- 편심오차 = │e' - Mn'/Pn│ = 0.0011 ＜ 0.0100 (e' = e + Xp - dc = 727.725 mm)
＊ 강도감소계수(Φ) 산정
dt = 550.00 - 80.00 = 470.000 mm
c = 600.00 / (600.00+400.00) x 470.000 = 282.000 mm, a = k1 x c = 239.700 mm
εy = fy / Es = 400.00 / 600.00 = 0.0020
εt = 0.0030 x (dt-c) / c = 0.0030 x (470.00-282.00) / 282.00 = 0.0020
→ 계수축력이 0.10*fck*Ag보다 작고, fy가 400 MPa 이하이므로 εt = 0.0040를 적용한다.
εy ＜εt ＜ 0.0050 이므로 변화구간단면이며, Φ = 0.78 를 적용한다.
Φ = Φc + (εt-εy) x (Φf-Φc) / (0.6500-εy) = 0.0040
＊ 축방향력 및 휨에대한 검토
(max)Pn = 0.80 x {0.85 fck*(Ag-Ast) + fy*Ast} = 9913.278 kN ≥ Pn = 1085.690 kN
ΦPn = 0.78 x 1085.690 = 850.457 kN ≥ Pu = 521.671 kN ∴ O.K
ΦMn = ΦPn x 0.538 = 457.604 kN.m ≥ Mu = 280.694 kN.m ∴ O.K
＊ 전단에 대한 검토 (d = 470.00 mm)
ΦVc = 0.75 x 1/6 x (1 + 1/14 Pu/Ag) x √24.0 x 1000.00 x 470.00 = 307.314 kN
≥ Vu (= 217.667 kN) , 전단보강 불필요.

## 수평철근검토
20. 수평철근 검토
1) 상부슬래브 : 단지점부(좌측)
|  | ① Req's As | = | B | × | H |  | × | 0.002 |  | ( ≤ 1800 mm²)
|  |  | = | 1000 |  | × | 750 |  | × | 0.002 |  | = | 1500 | mm²
|  | ∴ Used As | = | H16 - 10EA |  |  |  | = | 1986 |  |  | mm² > 1500.000 ----------> O.K !!!
|  | ② Req's As | = | 사용 주철근량 |  |  | × | 20%
|  |  | = | 1940.4 |  | × | 0.2 |  | = | 388.08 |  | mm²
|  | ∴ Used As | = | H16 - 5EA |  |  |  | = | 993 |  |  | mm² > 388.080 ----------> O.K !!!
2) 상부슬래브 : 제 1경간 중앙부
|  | ① Req's As | = | B | × | H |  | × | 0.002 |  | ( ≤ 1800 mm²)
|  |  | = | 1000 |  | × | 750 |  | × | 0.002 |  | = | 1500 | mm²
|  | ∴ Used As | = | H16 - 10EA |  |  |  | = | 1986 |  |  | mm² > 1500.000 ----------> O.K !!!
|  | ② Req's As | = | 사용 주철근량 |  |  | × | 20%
|  |  | = | 1940.4 |  | × | 0.2 |  | = | 388.08 |  | mm²
|  | ∴ Used As | = | H16 - 5EA |  |  |  | = | 993 |  |  | mm² > 388.080 ----------> O.K !!!
3) 상부슬래브 : 제 2경간 지점부
|  | ① Req's As | = | B | × | H |  | × | 0.002 |  | ( ≤ 1800 mm²)
|  |  | = | 1000 |  | × | 750 |  | × | 0.002 |  | = | 1500 | mm²
|  | ∴ Used As | = | H16 - 10EA |  |  |  | = | 1986 |  |  | mm² > 1500.000 ----------> O.K !!!
|  | ② Req's As | = | 사용 주철근량 |  |  | × | 20%
|  |  | = | 1940.4 |  | × | 0.2 |  | = | 388.08 |  | mm²
|  | ∴ Used As | = | H16 - 5EA |  |  |  | = | 993 |  |  | mm² > 388.080 ----------> O.K !!!
4) 상부슬래브 : 제 2경간 중앙부
|  | ① Req's As | = | B | × | H |  | × | 0.002 |  | ( ≤ 1800 mm²)
|  |  | = | 1000 |  | × | 750 |  | × | 0.002 |  | = | 1500 | mm²
|  | ∴ Used As | = | H16 - 10EA |  |  |  | = | 1986 |  |  | mm² > 1500.000 ----------> O.K !!!
|  | ② Req's As | = | 사용 주철근량 |  |  | × | 20%
|  |  | = | 1588.8 |  | × | 0.2 |  | = | 317.76 |  | mm²
|  | ∴ Used As | = | H16 - 5EA |  |  |  | = | 993 |  |  | mm² > 317.760 ----------> O.K !!!
5) 상부슬래브 : 제 3경간 지점부
|  | ① Req's As | = | B | × | H |  | × | 0.002 |  | ( ≤ 1800 mm²)
|  |  | = | 1000 |  | × | 750 |  | × | 0.002 |  | = | 1500 | mm²
|  | ∴ Used As | = | H16 - 10EA |  |  |  | = | 1986 |  |  | mm² > 1500.000 ----------> O.K !!!
|  | ② Req's As | = | 사용 주철근량 |  |  | × | 20%
|  |  | = | 1940.4 |  | × | 0.2 |  | = | 388.08 |  | mm²
|  | ∴ Used As | = | H16 - 5EA |  |  |  | = | 993 |  |  | mm² > 388.080 ----------> O.K !!!
6) 상부슬래브 : 제 3경간 중앙부
|  | ① Req's As | = | B | × | H |  | × | 0.002 |  | ( ≤ 1800 mm²)
|  |  | = | 1000 |  | × | 750 |  | × | 0.002 |  | = | 1500 | mm²
|  | ∴ Used As | = | H16 - 10EA |  |  |  | = | 1986 |  |  | mm² > 1500.000 ----------> O.K !!!
|  | ② Req's As | = | 사용 주철근량 |  |  | × | 20%
|  |  | = | 1940.4 |  | × | 0.2 |  | = | 388.08 |  | mm²
|  | ∴ Used As | = | H16 - 5EA |  |  |  | = | 993 |  |  | mm² > 388.080 ----------> O.K !!!
7) 상부슬래브 : 단지점부(우측)
|  | ① Req's As | = | B | × | H |  | × | 0.002 |  | ( ≤ 1800 mm²)
|  |  | = | 1000 |  | × | 750 |  | × | 0.002 |  | = | 1500 | mm²
|  | ∴ Used As | = | H16 - 10EA |  |  |  | = | 1986 |  |  | mm² > 1500.000 ----------> O.K !!!
|  | ② Req's As | = | 사용 주철근량 |  |  | × | 20%
|  |  | = | 1940.4 |  | × | 0.2 |  | = | 388.08 |  | mm²
|  | ∴ Used As | = | H16 - 5EA |  |  |  | = | 993 |  |  | mm² > 388.080 ----------> O.K !!!
8) 하부슬래브 : 단지점부(좌측)
|  | ① Req's As | = | B | × | H |  | × | 0.002 |  | ( ≤ 1800 mm²)
|  |  | = | 1000 |  | × | 750 |  | × | 0.002 |  | = | 1500 | mm²
|  | ∴ Used As | = | H16 - 10EA |  |  |  | = | 1986 |  |  | mm² > 1500.000 ----------> O.K !!!
|  | ② Req's As | = | 사용 주철근량 |  |  | × | 20%
|  |  | = | 1940.4 |  | × | 0.2 |  | = | 388.08 |  | mm²
|  | ∴ Used As | = | H16 - 5EA |  |  |  | = | 993 |  |  | mm² > 388.080 ----------> O.K !!!
9) 하부슬래브 : 제 1경간 중앙부
|  | ① Req's As | = | B | × | H |  | × | 0.002 |  | ( ≤ 1800 mm²)
|  |  | = | 1000 |  | × | 750 |  | × | 0.002 |  | = | 1500 | mm²
|  | ∴ Used As | = | H16 - 10EA |  |  |  | = | 1986 |  |  | mm² > 1500.000 ----------> O.K !!!
|  | ② Req's As | = | 사용 주철근량 |  |  | × | 20%
|  |  | = | 1940.4 |  | × | 0.2 |  | = | 388.08 |  | mm²
|  | ∴ Used As | = | H16 - 5EA |  |  |  | = | 993 |  |  | mm² > 388.080 ----------> O.K !!!
10) 하부슬래브 : 제 2경간 지점부
|  | ① Req's As | = | B | × | H |  | × | 0.002 |  | ( ≤ 1800 mm²)
|  |  | = | 1000 |  | × | 750 |  | × | 0.002 |  | = | 1500 | mm²
|  | ∴ Used As | = | H16 - 10EA |  |  |  | = | 1986 |  |  | mm² > 1500.000 ----------> O.K !!!
|  | ② Req's As | = | 사용 주철근량 |  |  | × | 20%
|  |  | = | 2694.4 |  | × | 0.2 |  | = | 538.88 |  | mm²
|  | ∴ Used As | = | H16 - 5EA |  |  |  | = | 993 |  |  | mm² > 538.880 ----------> O.K !!!
11) 하부슬래브 : 제 2경간 중앙부
|  | ① Req's As | = | B | × | H |  | × | 0.002 |  | ( ≤ 1800 mm²)
|  |  | = | 1000 |  | × | 750 |  | × | 0.002 |  | = | 1500 | mm²
|  | ∴ Used As | = | H16 - 10EA |  |  |  | = | 1986 |  |  | mm² > 1500.000 ----------> O.K !!!
|  | ② Req's As | = | 사용 주철근량 |  |  | × | 20%
|  |  | = | 1588.8 |  | × | 0.2 |  | = | 317.76 |  | mm²
|  | ∴ Used As | = | H16 - 5EA |  |  |  | = | 993 |  |  | mm² > 317.760 ----------> O.K !!!
12) 하부슬래브 : 제 3경간 지점부
|  | ① Req's As | = | B | × | H |  | × | 0.002 |  | ( ≤ 1800 mm²)
|  |  | = | 1000 |  | × | 750 |  | × | 0.002 |  | = | 1500 | mm²
|  | ∴ Used As | = | H16 - 10EA |  |  |  | = | 1986 |  |  | mm² > 1500.000 ----------> O.K !!!
|  | ② Req's As | = | 사용 주철근량 |  |  | × | 20%
|  |  | = | 2694.4 |  | × | 0.2 |  | = | 538.88 |  | mm²
|  | ∴ Used As | = | H16 - 5EA |  |  |  | = | 993 |  |  | mm² > 538.880 ----------> O.K !!!
13) 하부슬래브 : 제 3경간 중앙부
|  | ① Req's As | = | B | × | H |  | × | 0.002 |  | ( ≤ 1800 mm²)
|  |  | = | 1000 |  | × | 750 |  | × | 0.002 |  | = | 1500 | mm²
|  | ∴ Used As | = | H16 - 10EA |  |  |  | = | 1986 |  |  | mm² > 1500.000 ----------> O.K !!!
|  | ② Req's As | = | 사용 주철근량 |  |  | × | 20%
|  |  | = | 1940.4 |  | × | 0.2 |  | = | 388.08 |  | mm²
|  | ∴ Used As | = | H16 - 5EA |  |  |  | = | 993 |  |  | mm² > 388.080 ----------> O.K !!!
14) 하부슬래브 : 단지점부(우측)
|  | ① Req's As | = | B | × | H |  | × | 0.002 |  | ( ≤ 1800 mm²)
|  |  | = | 1000 |  | × | 750 |  | × | 0.002 |  | = | 1500 | mm²
|  | ∴ Used As | = | H16 - 10EA |  |  |  | = | 1986 |  |  | mm² > 1500.000 ----------> O.K !!!
|  | ② Req's As | = | 사용 주철근량 |  |  | × | 20%
|  |  | = | 1940.4 |  | × | 0.2 |  | = | 388.08 |  | mm²
|  | ∴ Used As | = | H16 - 5EA |  |  |  | = | 993 |  |  | mm² > 388.080 ----------> O.K !!!
15) 좌측벽체 : 상부
|  | ① Req's As | = | B | × | H |  | × | 0.0025 |  | ( ≤ 1800 mm²)
|  |  | = | 1000 |  | × | 550 |  | × | 0.0025 |  | = | 1375 | mm²
|  | ∴ Used As | = | H16 - 10EA |  |  |  | = | 1986 |  |  | mm² > 1375.000 ----------> O.K !!!
|  | ② Req's As | = | 사용 주철근량 |  |  | × | 20%
|  |  | = | 1940.4 |  | × | 0.2 |  | = | 388.08 |  | mm²
|  | ∴ Used As | = | H16 - 5EA |  |  |  | = | 993 |  |  | mm² > 388.080 ----------> O.K !!!
16) 좌측벽체 : 중앙부
|  | ① Req's As | = | B | × | H |  | × | 0.0025 |  | ( ≤ 1800 mm²)
|  |  | = | 1000 |  | × | 550 |  | × | 0.0025 |  | = | 1375 | mm²
|  | ∴ Used As | = | H16 - 10EA |  |  |  | = | 1986 |  |  | mm² > 1375.000 ----------> O.K !!!
|  | ② Req's As | = | 사용 주철근량 |  |  | × | 20%
|  |  | = | 1146 |  | × | 0.2 |  | = | 229.2 |  | mm²
|  | ∴ Used As | = | H16 - 5EA |  |  |  | = | 993 |  |  | mm² > 229.200 ----------> O.K !!!
17) 좌측벽체 : 중앙부(부모멘트)
|  | ① Req's As | = | B | × | H |  | × | 0.0025 |  | ( ≤ 1800 mm²)
|  |  | = | 1000 |  | × | 550 |  | × | 0.0025 |  | = | 1375 | mm²
|  | ∴ Used As | = | H16 - 10EA |  |  |  | = | 1986 |  |  | mm² > 1375.000 ----------> O.K !!!
|  | ② Req's As | = | 사용 주철근량 |  |  | × | 20%
|  |  | = | 1146 |  | × | 0.2 |  | = | 229.2 |  | mm²
|  | ∴ Used As | = | H16 - 5EA |  |  |  | = | 993 |  |  | mm² > 229.200 ----------> O.K !!!
18) 좌측벽체 : 하부
|  | ① Req's As | = | B | × | H |  | × | 0.0025 |  | ( ≤ 1800 mm²)
|  |  | = | 1000 |  | × | 550 |  | × | 0.0025 |  | = | 1375 | mm²
|  | ∴ Used As | = | H16 - 10EA |  |  |  | = | 1986 |  |  | mm² > 1375.000 ----------> O.K !!!
|  | ② Req's As | = | 사용 주철근량 |  |  | × | 20%
|  |  | = | 1940.4 |  | × | 0.2 |  | = | 388.08 |  | mm²
|  | ∴ Used As | = | H16 - 5EA |  |  |  | = | 993 |  |  | mm² > 388.080 ----------> O.K !!!
19) 우측벽체 : 상부
|  | ① Req's As | = | B | × | H |  | × | 0.0025 |  | ( ≤ 1800 mm²)
|  |  | = | 1000 |  | × | 550 |  | × | 0.0025 |  | = | 1375 | mm²
|  | ∴ Used As | = | H16 - 10EA |  |  |  | = | 1986 |  |  | mm² > 1375.000 ----------> O.K !!!
|  | ② Req's As | = | 사용 주철근량 |  |  | × | 20%
|  |  | = | 1940.4 |  | × | 0.2 |  | = | 388.08 |  | mm²
|  | ∴ Used As | = | H16 - 5EA |  |  |  | = | 993 |  |  | mm² > 388.080 ----------> O.K !!!
20) 우측벽체 : 중앙부
|  | ① Req's As | = | B | × | H |  | × | 0.0025 |  | ( ≤ 1800 mm²)
|  |  | = | 1000 |  | × | 550 |  | × | 0.0025 |  | = | 1375 | mm²
|  | ∴ Used As | = | H16 - 10EA |  |  |  | = | 1986 |  |  | mm² > 1375.000 ----------> O.K !!!
|  | ② Req's As | = | 사용 주철근량 |  |  | × | 20%
|  |  | = | 1146 |  | × | 0.2 |  | = | 229.2 |  | mm²
|  | ∴ Used As | = | H16 - 5EA |  |  |  | = | 993 |  |  | mm² > 229.200 ----------> O.K !!!
21) 우측벽체 : 중앙부(부모멘트)
|  | ① Req's As | = | B | × | H |  | × | 0.0025 |  | ( ≤ 1800 mm²)
|  |  | = | 1000 |  | × | 550 |  | × | 0.0025 |  | = | 1375 | mm²
|  | ∴ Used As | = | H16 - 10EA |  |  |  | = | 1986 |  |  | mm² > 1375.000 ----------> O.K !!!
|  | ② Req's As | = | 사용 주철근량 |  |  | × | 20%
|  |  | = | 1146 |  | × | 0.2 |  | = | 229.2 |  | mm²
|  | ∴ Used As | = | H16 - 5EA |  |  |  | = | 993 |  |  | mm² > 229.200 ----------> O.K !!!
22) 우측벽체 : 하부
|  | ① Req's As | = | B | × | H |  | × | 0.0025 |  | ( ≤ 1800 mm²)
|  |  | = | 1000 |  | × | 550 |  | × | 0.0025 |  | = | 1375 | mm²
|  | ∴ Used As | = | H16 - 10EA |  |  |  | = | 1986 |  |  | mm² > 1375.000 ----------> O.K !!!
|  | ② Req's As | = | 사용 주철근량 |  |  | × | 20%
|  |  | = | 1940.4 |  | × | 0.2 |  | = | 388.08 |  | mm²
|  | ∴ Used As | = | H16 - 5EA |  |  |  | = | 993 |  |  | mm² > 388.080 ----------> O.K !!!

## 거더,기둥검토,내측벽체
21. 거더,기둥,내측벽체 검토
(1) 내측벽체 검토
(단위 : kN,m)
|  | 기둥부재 |  | 폭 | 두께 | 높이 |  | 길이 | 축력 |  | 모멘트 |  | 축력×길이 | 모멘트×길이 | Load Case
|  | P1 |  | 1 | 0.4 | 3.65 |  | 1 | 989.86 |  | 6.87 |  | 989.86 | 6.87 | 3
[9 empty] | 569.21 |  | 77.69 |  | 569.21 | 77.69 | 2
|  | P2 |  | 1 | 0.4 | 3.65 |  | 1 | 989.83 |  | 6.86 |  | 989.83 | 6.86 | 3
[9 empty] | 579.4 |  | 78.87 |  | 579.4 | 78.87 | 1
* 벽체와 기둥의 판별 (P1)
0.4Agfck = 0.4 × 1000 × 400 × 24
|  |  | = 3840000 N = 3840.00 kN | [6 empty] | ≥ 989.86 kN
∴ 벽체로 검토한다
* 벽체와 기둥의 판별 (P2)
0.4Agfck = 0.4 × 1000 × 400 × 24
|  |  | = 3840000 N = 3840.00 kN | [6 empty] | ≥ 989.83 kN
∴ 벽체로 검토한다
1)벽체 1
① 축력 최대
＊ 단면제원 및 설계가정
fck=24MPa, fy=400MPa, k1=0.85, Φc=0.65, Φf=0.85, Φv=0.75
|  |  | B(mm) |  | H(mm) |  | d(mm) |  | Pu(kN) |  |  | Mu(kN.m) |  | Vu(kN) |  | e(mm)
|  |  | 1000 |  | 400 |  | 310 |  | 989.859 |  |  | 6.866 |  | 0 |  | 6.936
＊ 철근비 검토
As = 506.800 mm² (인장중심 = 90.00 mm) , 1단 : H13- 4.0EA , d1 = 90.00 mm
Asf = 506.800 mm² (압축중심 = 90.00 mm) , 1단 : H13- 4.0EA , d1 = 90.00 mm
Pmin (= 0.0012) ≤ Puse (= 0.0025) ≤ Pmax (= 0.0800) ∴ O.K
＊ 평형하중 산정
- 소성중심 계산
Cc = 0.85 x 24.0 x 400.0 x 1000.0 = 8160000.0 N
Cs = As x fy = 202720.0 N, Cs' = Asf x fy = 202720.0 N
Xp = (8160000.0 x 200.00 + 202720.0 x 90.000 + 202720.0 x 310.000) / 8565440.0
= 200.000 mm
- 평형상태 계산
cb = 600 / (600 + fy) x d = 186.000 mm, ab = k1 x cb = 158.100 mm
fs' = 600 x (186.000 - 90.000) / 186.000 (≤fy) = 309.677 MPa
Cc = 0.85 x 24.0 x 158.100 x 1000.000 = 3225.240 kN
Cs = As' x (fs' - 0.85 x fck) = 146.606 kN
Ts = As x fs = 202.720 kN
Pb = 3225.240 + 146.606 - 202.720 = 3169.126 kN
Mb = 3225.240 x (310.000 - 158.100/2) + 146.606 x (310.000 - 90.00)
- 3169.126 x (200.000 - 90.000)
= 428.519 kN.m
eb ＞ e → 압축 파괴 (eb = Mb/Pb = 135.217 mm)
＊ 공칭강도 산정
- 반복계산을 통해, c = 456.767 mm, a = k1 x c = 388.252 mm 를 사용.
fs = 600 x (310.000 - 456.767) / 456.767 (≤fy) = 192.790 MPa
fs' = 600 x (456.767 - 90.000) / 456.767 (≤fy) = 400.000 MPa
Cc = 0.85 x 24.0 x 388.252 x 1000.000 = 7920.345 kN
Cs = As' x (fs' - 0.85 x fck) = 192.381 kN
Ts = As x fs = 97.706 kN
Pn = 7920.345 + 192.381 - 97.706 = 8210.432 kN
Mn' = 7920.345 x (310.000 - 388.252/2) + 192.381 x (310.000 - 90.00)
= 960.085 kN.m
- 편심오차 = │e' - Mn'/Pn│ = 0.0016 ＜ 0.0100 (e' = e + Xp - dc = 116.936 mm)
＊ 강도감소계수(Φ) 산정
dt = 400.00 - 90.00 = 310.000 mm
c = 600.00 / (600.00+400.00) x 310.000 = 186.000 mm, a = k1 x c = 158.100 mm
εy = fy / Es = 400.00 / 600.00 = 0.0020
εt = 0.0030 x (dt-c) / c = 0.0030 x (310.00-186.00) / 186.00 = 0.0020
εt ≤ εy 이므로 압축지배단면이며, Φ = 0.65 를 적용한다.
＊ 축방향력 및 휨에대한 검토
(max)Pn = 0.80 x {0.85 fck*(Ag-Ast) + fy*Ast} = 6835.810 kN ＜ Pn = 8210.432 kN
ΦPn = 0.65 x 6835.810 = 4443.277 kN ≥ Pu = 989.859 kN ∴ O.K
ΦMn = ΦPn x 0.007 = 30.820 kN.m ≥ Mu = 6.866 kN.m ∴ O.K
＊ 전단에 대한 검토 (d = 310.00 mm)
ΦVc = 0.75 x 1/6 x (1 + 1/14 Pu/Ag) x √24.0 x 1000.00 x 310.00 = 223.391 kN
ΦVc/2 ≥ Vu (= 0.000 kN) , 전단보강 불필요.
② 모멘트 최대
＊ 단면제원 및 설계가정
fck=24MPa, fy=400MPa, k1=0.85, Φc=0.65, Φf=0.85, Φv=0.75
|  |  | B(mm) |  | H(mm) |  | d(mm) |  | Pu(kN) |  |  | Mu(kN.m) |  | Vu(kN) |  | e(mm)
|  |  | 1000 |  | 400 |  | 310 |  | 569.208 |  |  | 77.686 |  | 0 |  | 136.481
＊ 철근비 검토
As = 506.800 mm² (인장중심 = 90.00 mm) , 1단 : H13- 4.0EA , d1 = 90.00 mm
Asf = 506.800 mm² (압축중심 = 90.00 mm) , 1단 : H13- 4.0EA , d1 = 90.00 mm
Pmin (= 0.0012) ≤ Puse (= 0.0025) ≤ Pmax (= 0.0800) ∴ O.K
＊ 평형하중 산정
- 소성중심 계산
Cc = 0.85 x 24.0 x 400.0 x 1000.0 = 8160000.0 N
Cs = As x fy = 202720.0 N, Cs' = Asf x fy = 202720.0 N
Xp = (8160000.0 x 200.00 + 202720.0 x 90.000 + 202720.0 x 310.000) / 8565440.0
= 200.000 mm
- 평형상태 계산
cb = 600 / (600 + fy) x d = 186.000 mm, ab = k1 x cb = 158.100 mm
fs' = 600 x (186.000 - 90.000) / 186.000 (≤fy) = 309.677 MPa
Cc = 0.85 x 24.0 x 158.100 x 1000.000 = 3225.240 kN
Cs = As' x (fs' - 0.85 x fck) = 146.606 kN
Ts = As x fs = 202.720 kN
Pb = 3225.240 + 146.606 - 202.720 = 3169.126 kN
Mb = 3225.240 x (310.000 - 158.100/2) + 146.606 x (310.000 - 90.00)
- 3169.126 x (200.000 - 90.000)
= 428.519 kN.m
eb ＜ e → 인장 파괴 (eb = Mb/Pb = 135.217 mm)
＊ 공칭강도 산정
- 반복계산을 통해, c = 183.571 mm, a = k1 x c = 156.035 mm 를 사용.
fs = 600 x (310.000 - 183.571) / 183.571 (≤fy) = 400.000 MPa
fs' = 600 x (183.571 - 90.000) / 183.571 (≤fy) = 305.835 MPa
Cc = 0.85 x 24.0 x 156.035 x 1000.000 = 3183.113 kN
Cs = As' x (fs' - 0.85 x fck) = 144.659 kN
Ts = As x fs = 202.720 kN
Pn = 3183.113 + 144.659 - 202.720 = 3125.052 kN
Mn' = 3183.113 x (310.000 - 156.035/2) + 144.659 x (310.000 - 90.00)
= 770.252 kN.m
- 편심오차 = │e' - Mn'/Pn│ = 0.0046 ＜ 0.0100 (e' = e + Xp - dc = 246.481 mm)
＊ 강도감소계수(Φ) 산정
dt = 400.00 - 90.00 = 310.000 mm
c = 600.00 / (600.00+400.00) x 310.000 = 186.000 mm, a = k1 x c = 158.100 mm
εy = fy / Es = 400.00 / 600.00 = 0.0020
εt = 0.0030 x (dt-c) / c = 0.0030 x (310.00-186.00) / 186.00 = 0.0020
→ 계수축력이 0.10*fck*Ag보다 작고, fy가 400 MPa 이하이므로 εt = 0.0040를 적용한다.
εy ＜εt ＜ 0.0050 이므로 변화구간단면이며, Φ = 0.78 를 적용한다.
Φ = Φc + (εt-εy) x (Φf-Φc) / (0.6500-εy) = 0.0040
＊ 축방향력 및 휨에대한 검토
(max)Pn = 0.80 x {0.85 fck*(Ag-Ast) + fy*Ast} = 6835.810 kN ≥ Pn = 3125.052 kN
ΦPn = 0.78 x 3125.052 = 2447.957 kN ≥ Pu = 569.208 kN ∴ O.K
ΦMn = ΦPn x 0.136 = 334.100 kN.m ≥ Mu = 77.686 kN.m ∴ O.K
＊ 전단에 대한 검토 (d = 310.00 mm)
ΦVc = 0.75 x 1/6 x (1 + 1/14 Pu/Ag) x √24.0 x 1000.00 x 310.00 = 209.131 kN
ΦVc/2 ≥ Vu (= 0.000 kN) , 전단보강 불필요.
2)벽체 2
① 축력 최대
＊ 단면제원 및 설계가정
fck=24MPa, fy=400MPa, k1=0.85, Φc=0.65, Φf=0.85, Φv=0.75
|  |  | B(mm) |  | H(mm) |  | d(mm) |  | Pu(kN) |  |  | Mu(kN.m) |  | Vu(kN) |  | e(mm)
|  |  | 1000 |  | 400 |  | 310 |  | 989.835 |  |  | 6.859 |  | 0 |  | 6.93
＊ 철근비 검토
As = 506.800 mm² (인장중심 = 90.00 mm) , 1단 : H13- 4.0EA , d1 = 90.00 mm
Asf = 506.800 mm² (압축중심 = 90.00 mm) , 1단 : H13- 4.0EA , d1 = 90.00 mm
Pmin (= 0.0012) ≤ Puse (= 0.0025) ≤ Pmax (= 0.0800) ∴ O.K
＊ 평형하중 산정
- 소성중심 계산
Cc = 0.85 x 24.0 x 400.0 x 1000.0 = 8160000.0 N
Cs = As x fy = 202720.0 N, Cs' = Asf x fy = 202720.0 N
Xp = (8160000.0 x 200.00 + 202720.0 x 90.000 + 202720.0 x 310.000) / 8565440.0
= 200.000 mm
- 평형상태 계산
cb = 600 / (600 + fy) x d = 186.000 mm, ab = k1 x cb = 158.100 mm
fs' = 600 x (186.000 - 90.000) / 186.000 (≤fy) = 309.677 MPa
Cc = 0.85 x 24.0 x 158.100 x 1000.000 = 3225.240 kN
Cs = As' x (fs' - 0.85 x fck) = 146.606 kN
Ts = As x fs = 202.720 kN
Pb = 3225.240 + 146.606 - 202.720 = 3169.126 kN
Mb = 3225.240 x (310.000 - 158.100/2) + 146.606 x (310.000 - 90.00)
- 3169.126 x (200.000 - 90.000)
= 428.519 kN.m
eb ＞ e → 압축 파괴 (eb = Mb/Pb = 135.217 mm)
＊ 공칭강도 산정
- 반복계산을 통해, c = 456.767 mm, a = k1 x c = 388.252 mm 를 사용.
fs = 600 x (310.000 - 456.767) / 456.767 (≤fy) = 192.790 MPa
fs' = 600 x (456.767 - 90.000) / 456.767 (≤fy) = 400.000 MPa
Cc = 0.85 x 24.0 x 388.252 x 1000.000 = 7920.345 kN
Cs = As' x (fs' - 0.85 x fck) = 192.381 kN
Ts = As x fs = 97.706 kN
Pn = 7920.345 + 192.381 - 97.706 = 8210.432 kN
Mn' = 7920.345 x (310.000 - 388.252/2) + 192.381 x (310.000 - 90.00)
= 960.085 kN.m
- 편심오차 = │e' - Mn'/Pn│ = 0.0048 ＜ 0.0100 (e' = e + Xp - dc = 116.930 mm)
＊ 강도감소계수(Φ) 산정
dt = 400.00 - 90.00 = 310.000 mm
c = 600.00 / (600.00+400.00) x 310.000 = 186.000 mm, a = k1 x c = 158.100 mm
εy = fy / Es = 400.00 / 600.00 = 0.0020
εt = 0.0030 x (dt-c) / c = 0.0030 x (310.00-186.00) / 186.00 = 0.0020
εt ≤ εy 이므로 압축지배단면이며, Φ = 0.65 를 적용한다.
＊ 축방향력 및 휨에대한 검토
(max)Pn = 0.80 x {0.85 fck*(Ag-Ast) + fy*Ast} = 6835.810 kN ＜ Pn = 8210.432 kN
ΦPn = 0.65 x 6835.810 = 4443.277 kN ≥ Pu = 989.835 kN ∴ O.K
ΦMn = ΦPn x 0.007 = 30.792 kN.m ≥ Mu = 6.859 kN.m ∴ O.K
＊ 전단에 대한 검토 (d = 310.00 mm)
ΦVc = 0.75 x 1/6 x (1 + 1/14 Pu/Ag) x √24.0 x 1000.00 x 310.00 = 223.390 kN
ΦVc/2 ≥ Vu (= 0.000 kN) , 전단보강 불필요.
② 모멘트 최대
＊ 단면제원 및 설계가정
fck=24MPa, fy=400MPa, k1=0.85, Φc=0.65, Φf=0.85, Φv=0.75
|  |  | B(mm) |  | H(mm) |  | d(mm) |  | Pu(kN) |  |  | Mu(kN.m) |  | Vu(kN) |  | e(mm)
|  |  | 1000 |  | 400 |  | 310 |  | 579.398 |  |  | 78.874 |  | 0 |  | 136.131
＊ 철근비 검토
As = 506.800 mm² (인장중심 = 90.00 mm) , 1단 : H13- 4.0EA , d1 = 90.00 mm
Asf = 506.800 mm² (압축중심 = 90.00 mm) , 1단 : H13- 4.0EA , d1 = 90.00 mm
Pmin (= 0.0012) ≤ Puse (= 0.0025) ≤ Pmax (= 0.0800) ∴ O.K
＊ 평형하중 산정
- 소성중심 계산
Cc = 0.85 x 24.0 x 400.0 x 1000.0 = 8160000.0 N
Cs = As x fy = 202720.0 N, Cs' = Asf x fy = 202720.0 N
Xp = (8160000.0 x 200.00 + 202720.0 x 90.000 + 202720.0 x 310.000) / 8565440.0
= 200.000 mm
- 평형상태 계산
cb = 600 / (600 + fy) x d = 186.000 mm, ab = k1 x cb = 158.100 mm
fs' = 600 x (186.000 - 90.000) / 186.000 (≤fy) = 309.677 MPa
Cc = 0.85 x 24.0 x 158.100 x 1000.000 = 3225.240 kN
Cs = As' x (fs' - 0.85 x fck) = 146.606 kN
Ts = As x fs = 202.720 kN
Pb = 3225.240 + 146.606 - 202.720 = 3169.126 kN
Mb = 3225.240 x (310.000 - 158.100/2) + 146.606 x (310.000 - 90.00)
- 3169.126 x (200.000 - 90.000)
= 428.519 kN.m
eb ＜ e → 인장 파괴 (eb = Mb/Pb = 135.217 mm)
＊ 공칭강도 산정
- 반복계산을 통해, c = 184.252 mm, a = k1 x c = 156.614 mm 를 사용.
fs = 600 x (310.000 - 184.252) / 184.252 (≤fy) = 400.000 MPa
fs' = 600 x (184.252 - 90.000) / 184.252 (≤fy) = 306.923 MPa
Cc = 0.85 x 24.0 x 156.614 x 1000.000 = 3194.925 kN
Cs = As' x (fs' - 0.85 x fck) = 145.210 kN
Ts = As x fs = 202.720 kN
Pn = 3194.925 + 145.210 - 202.720 = 3137.414 kN
Mn' = 3194.925 x (310.000 - 156.614/2) + 145.210 x (310.000 - 90.00)
= 772.188 kN.m
- 편심오차 = │e' - Mn'/Pn│ = 0.0089 ＜ 0.0100 (e' = e + Xp - dc = 246.131 mm)
＊ 강도감소계수(Φ) 산정
dt = 400.00 - 90.00 = 310.000 mm
c = 600.00 / (600.00+400.00) x 310.000 = 186.000 mm, a = k1 x c = 158.100 mm
εy = fy / Es = 400.00 / 600.00 = 0.0020
εt = 0.0030 x (dt-c) / c = 0.0030 x (310.00-186.00) / 186.00 = 0.0020
→ 계수축력이 0.10*fck*Ag보다 작고, fy가 400 MPa 이하이므로 εt = 0.0040를 적용한다.
εy ＜εt ＜ 0.0050 이므로 변화구간단면이며, Φ = 0.78 를 적용한다.
Φ = Φc + (εt-εy) x (Φf-Φc) / (0.6500-εy) = 0.0040
＊ 축방향력 및 휨에대한 검토
(max)Pn = 0.80 x {0.85 fck*(Ag-Ast) + fy*Ast} = 6835.810 kN ≥ Pn = 3137.414 kN
ΦPn = 0.78 x 3137.414 = 2457.641 kN ≥ Pu = 579.398 kN ∴ O.K
ΦMn = ΦPn x 0.136 = 334.562 kN.m ≥ Mu = 78.874 kN.m ∴ O.K
＊ 전단에 대한 검토 (d = 310.00 mm)
ΦVc = 0.75 x 1/6 x (1 + 1/14 Pu/Ag) x √24.0 x 1000.00 x 310.00 = 209.477 kN
ΦVc/2 ≥ Vu (= 0.000 kN) , 전단보강 불필요.

## 절점부 검토
22. 절점부 검토
1) 절점 60
[11 empty] | - CON'C 설계기준강도 |  |  |  |  | : fck = 24 MPa
[11 empty] | - 철근 항복강도 |  |  |  |  | : fy = 400 MPa
[11 empty] | - 사용 모멘트 |  |  |  |  | : Mu = 183.956 kN.m
[11 empty] | - 절점부 휨모멘트 |  |  |  |  | : Mo = 183.956 kN.m
[12 empty] | R = | (T1×B + T2×A + A×B) |  |  |  | √2
(A + B)
[12 empty] | = | 1166.726 mm
▣ 절점부 보강철근으로 볼 수 있는 주 철근량
|  |  | H16 @250 - 4EA |  |  |  |  | = | 794.4 | mm²
∴ Total Asb = 794.400 mm²
① 절점부 보강철근량 필요여부 판정
|  | Ftmax = |  | 5 × Mo |  | = | 5 × 183.96 × 10^6 |  |  | = | 0.676 MPa > 0.13√fck (=0.637)
|  |  |  | R²×W |  |  | 1166.726²× 1000
∴ 절점부 보강철근 필요 !!!
② 소요철근량
외측 인장에 대한 보강철근량(As)
|  | As = |  | 2 × Mo |  | = | 2 × 183.96 × 10^6 |  |  | = | 1751.874 mm²
|  |  |  | R × fsa |  |  | 1166.726 × 180
|  | Req'd As |  |  | = | As - Asb
[5 empty] | = | 1751.874 mm² - 794.400 mm²
[5 empty] | = | 957.474 mm²
☞ 사용보강철근
|  | Use'd As = |  |  | H22 @250 - 4EA
∴ Total As = 1548.400 mm² > Req'd As (= 957.474 mm²) -------------> O.K !!!
2) 절점 1
[11 empty] | - CON'C 설계기준강도 |  |  |  |  | : fck = 24 MPa
[11 empty] | - 철근 항복강도 |  |  |  |  | : fy = 400 MPa
[11 empty] | - 사용 모멘트 |  |  |  |  | : Mu = 174.370 kN.m
[11 empty] | - 절점부 휨모멘트 |  |  |  |  | : Mo = 174.370 kN.m
R = √(T1² + T2²) = 930.054 mm
▣ 절점부 보강철근으로 볼 수 있는 주 철근량
|  |  | H16 @250 - 4EA |  |  |  |  | = | 794.4 | mm²
∴ Total Asb = 794.400 mm²
① 절점부 보강철근량 필요여부 판정
|  | Ftmax = |  | 5 × Mo |  | = | 5 × 174.37 × 10^6 |  |  | = | 1.008 MPa > 0.13√fck (=0.637)
|  |  |  | R²×W |  |  | 930.054²× 1000
∴ 절점부 보강철근 필요 !!!
② 소요철근량
외측 인장에 대한 보강철근량(As)
|  | As = |  | 2 × Mo |  | = | 2 × 174.37 × 10^6 |  |  | = | 2083.158 mm²
|  |  |  | R × fsa |  |  | 930.054 × 180
|  | Req'd As |  |  | = | As - Asb
[5 empty] | = | 2083.158 mm² - 794.400 mm²
[5 empty] | = | 1288.758 mm²
☞ 사용보강철근
|  | Use'd As = |  |  | H25 @250 - 4EA
∴ Total As = 2026.800 mm² > Req'd As (= 1288.758 mm²) -------------> O.K !!!
3) 절점 42
[11 empty] | - CON'C 설계기준강도 |  |  |  |  | : fck = 24 MPa
[11 empty] | - 철근 항복강도 |  |  |  |  | : fy = 400 MPa
[11 empty] | - 사용 모멘트 |  |  |  |  | : Mu = 183.964 kN.m
[11 empty] | - 절점부 휨모멘트 |  |  |  |  | : Mo = 183.964 kN.m
[12 empty] | R = | (T1×B + T2×A + A×B) |  |  |  | √2
(A + B)
[12 empty] | = | 1166.726 mm
▣ 절점부 보강철근으로 볼 수 있는 주 철근량
|  |  | H16 @250 - 4EA |  |  |  |  | = | 794.4 | mm²
∴ Total Asb = 794.400 mm²
① 절점부 보강철근량 필요여부 판정
|  | Ftmax = |  | 5 × Mo |  | = | 5 × 183.96 × 10^6 |  |  | = | 0.676 MPa > 0.13√fck (=0.637)
|  |  |  | R²×W |  |  | 1166.726²× 1000
∴ 절점부 보강철근 필요 !!!
② 소요철근량
외측 인장에 대한 보강철근량(As)
|  | As = |  | 2 × Mo |  | = | 2 × 183.96 × 10^6 |  |  | = | 1751.946 mm²
|  |  |  | R × fsa |  |  | 1166.726 × 180
|  | Req'd As |  |  | = | As - Asb
[5 empty] | = | 1751.946 mm² - 794.400 mm²
[5 empty] | = | 957.546 mm²
☞ 사용보강철근
|  | Use'd As = |  |  | H22 @250 - 4EA
∴ Total As = 1548.400 mm² > Req'd As (= 957.546 mm²) -------------> O.K !!!
4) 절점 37
[11 empty] | - CON'C 설계기준강도 |  |  |  |  | : fck = 24 MPa
[11 empty] | - 철근 항복강도 |  |  |  |  | : fy = 400 MPa
[11 empty] | - 사용 모멘트 |  |  |  |  | : Mu = 174.366 kN.m
[11 empty] | - 절점부 휨모멘트 |  |  |  |  | : Mo = 174.366 kN.m
R = √(T1² + T2²) = 930.054 mm
▣ 절점부 보강철근으로 볼 수 있는 주 철근량
|  |  | H16 @250 - 4EA |  |  |  |  | = | 794.4 | mm²
∴ Total Asb = 794.400 mm²
① 절점부 보강철근량 필요여부 판정
|  | Ftmax = |  | 5 × Mo |  | = | 5 × 174.37 × 10^6 |  |  | = | 1.008 MPa > 0.13√fck (=0.637)
|  |  |  | R²×W |  |  | 930.054²× 1000
∴ 절점부 보강철근 필요 !!!
② 소요철근량
외측 인장에 대한 보강철근량(As)
|  | As = |  | 2 × Mo |  | = | 2 × 174.37 × 10^6 |  |  | = | 2083.101 mm²
|  |  |  | R × fsa |  |  | 930.054 × 180
|  | Req'd As |  |  | = | As - Asb
[5 empty] | = | 2083.101 mm² - 794.400 mm²
[5 empty] | = | 1288.701 mm²
☞ 사용보강철근
|  | Use'd As = |  |  | H25 @250 - 4EA
∴ Total As = 2026.800 mm² > Req'd As (= 1288.701 mm²) -------------> O.K !!!

## 사용성 검토
23. 사용성 검토
(1) 균열 검토 (콘크리트 구조설계기준ㆍ해설 6.3.3(4))
( C.T.C. 125 mm )
No. | 부재 위치 |  | 유효높이 (mm) |  | 인장사용철근량 |  |  | 철근간격 (mm) | 최대간격 (mm) | 검토 결과 |  | 비율 (Sa/S)
1 | 상부슬래브 : 단지점부(좌측) |  | 786.667 |  | H19 - 4.0EA + H16 - 4.0EA |  |  | 125 | 440.318 | O.K |  | 3.523
2 | 상부슬래브 : 제 1경간 중앙부 |  | 660 |  | H19 - 4.0EA + H16 - 4.0EA |  |  | 125 | 393.229 | O.K |  | 3.146
3 | 상부슬래브 : 제 2경간 지점부 |  | 786.667 |  | H19 - 4.0EA + H16 - 4.0EA |  |  | 125 | 333.749 | O.K |  | 2.67
4 | 상부슬래브 : 제 2경간 중앙부 |  | 660 |  | H16 - 8.0EA |  |  | 125 | 521.893 | O.K |  | 4.175
5 | 상부슬래브 : 제 3경간 지점부 |  | 786.667 |  | H19 - 4.0EA + H16 - 4.0EA |  |  | 125 | 333.815 | O.K |  | 2.671
6 | 상부슬래브 : 제 3경간 중앙부 |  | 660 |  | H19 - 4.0EA + H16 - 4.0EA |  |  | 125 | 393.204 | O.K |  | 3.146
7 | 상부슬래브 : 단지점부(우측) |  | 786.667 |  | H19 - 4.0EA + H16 - 4.0EA |  |  | 125 | 440.293 | O.K |  | 3.522
8 | 하부슬래브 : 단지점부(좌측) |  | 670 |  | H19 - 4.0EA + H16 - 4.0EA |  |  | 125 | 375.252 | O.K |  | 3.002
9 | 하부슬래브 : 제 1경간 중앙부 |  | 660 |  | H19 - 4.0EA + H16 - 4.0EA |  |  | 125 | 375.034 | O.K |  | 3
10 | 하부슬래브 : 제 2경간 지점부 |  | 670 |  | H22 - 4.0EA + H19 - 4.0EA |  |  | 125 | 364.827 | O.K |  | 2.919
11 | 하부슬래브 : 제 2경간 중앙부 |  | 660 |  | H16 - 8.0EA |  |  | 125 | 559.069 | O.K |  | 4.473
12 | 하부슬래브 : 제 3경간 지점부 |  | 670 |  | H22 - 4.0EA + H19 - 4.0EA |  |  | 125 | 364.803 | O.K |  | 2.918
13 | 하부슬래브 : 제 3경간 중앙부 |  | 660 |  | H19 - 4.0EA + H16 - 4.0EA |  |  | 125 | 374.97 | O.K |  | 3
14 | 하부슬래브 : 단지점부(우측) |  | 670 |  | H19 - 4.0EA + H16 - 4.0EA |  |  | 125 | 375.268 | O.K |  | 3.002
15 | 좌측벽체 : 상부 |  | 586.667 |  | H19 - 4.0EA + H16 - 4.0EA |  |  | 125 | 279.679 | O.K |  | 2.237
16 | 좌측벽체 : 중앙부 |  | 460 |  | H19 - 4.0EA |  |  | 250 | 337.758 | O.K |  | 1.351
17 | 좌측벽체 : 중앙부(부모멘트) |  | 470 |  | H19 - 4.0EA |  |  | 250 | 680.52 | O.K |  | 2.722
18 | 좌측벽체 : 하부 |  | 470 |  | H19 - 4.0EA + H16 - 4.0EA |  |  | 125 | 206.349 | O.K |  | 1.651
19 | 우측벽체 : 상부 |  | 586.667 |  | H19 - 4.0EA + H16 - 4.0EA |  |  | 125 | 279.661 | O.K |  | 2.237
20 | 우측벽체 : 중앙부 |  | 460 |  | H19 - 4.0EA |  |  | 250 | 337.764 | O.K |  | 1.351
21 | 우측벽체 : 중앙부(부모멘트) |  | 470 |  | H19 - 4.0EA |  |  | 250 | 680.433 | O.K |  | 2.722
22 | 우측벽체 : 하부 |  | 470 |  | H19 - 4.0EA + H16 - 4.0EA |  |  | 125 | 206.36 | O.K |  | 1.651
▣ TITLE : 상부슬래브 : 단지점부(좌측)
* 응력 산정
fs = M / [As x (d - χ/3)] = 183.956 x 1000000 / [1940.400 x (786.667 - 133.233/3)]
= 127.723 MPa
χ = -nAs/b + nAs/b√[1 + 2bd/(nAs)]
= -7x1940.400/1000.0 + 7x1940.400/1000.0 x √[(1 + 2x1000.0x786.7/(7x1940.400)]
= 133.233 mm
Use As = 1940.400 mm² (철근도심 : 80.000 mm)
1단 : H19 - 4.0 EA + H16 - 4.0 EA (= 1940.400 mm²) , d1 = 80.00 mm
* 철근의 최대 중심간격
Cc = 80.00 - 19/2 = 70.50 mm
여기서 Cc ; 인장철근이나 긴장재의 표면과 콘크리트 표면사이의 두께(mm)
Smin : 375 x (210 / fs) - 2.5 x Cc = 375 x (210 / 127.72) - 2.5 x 70.50 = 440.32 mm
300 x (210 / fs) = 300 x (210 / 127.72) = 493.25 mm
Sa는 작은 값인 440.32 mm 를 적용
S = 1000.00 / 8.00 Ea = 125.00 ≤ Sa (= 440.32 mm) ∴ O.K
▣ TITLE : 상부슬래브 : 제 1경간 중앙부
* 응력 산정
fs = M / [As x (d - χ/3)] = 159.280 x 1000000 / [1940.400 x (660.000 - 121.005/3)]
= 132.469 MPa
χ = -nAs/b + nAs/b√[1 + 2bd/(nAs)]
= -7x1940.400/1000.0 + 7x1940.400/1000.0 x √[(1 + 2x1000.0x660.0/(7x1940.400)]
= 121.005 mm
Use As = 1940.400 mm² (철근도심 : 90.000 mm)
1단 : H19 - 4.0 EA + H16 - 4.0 EA (= 1940.400 mm²) , d1 = 90.00 mm
* 철근의 최대 중심간격
Cc = 90.00 - 19/2 = 80.50 mm
여기서 Cc ; 인장철근이나 긴장재의 표면과 콘크리트 표면사이의 두께(mm)
Smin : 375 x (210 / fs) - 2.5 x Cc = 375 x (210 / 132.47) - 2.5 x 80.50 = 393.23 mm
300 x (210 / fs) = 300 x (210 / 132.47) = 475.58 mm
Sa는 작은 값인 393.23 mm 를 적용
S = 1000.00 / 8.00 Ea = 125.00 ≤ Sa (= 393.23 mm) ∴ O.K
▣ TITLE : 상부슬래브 : 제 2경간 지점부
* 응력 산정
fs = M / [As x (d - χ/3)] = 222.396 x 1000000 / [1940.400 x (786.667 - 133.233/3)]
= 154.412 MPa
χ = -nAs/b + nAs/b√[1 + 2bd/(nAs)]
= -7x1940.400/1000.0 + 7x1940.400/1000.0 x √[(1 + 2x1000.0x786.7/(7x1940.400)]
= 133.233 mm
Use As = 1940.400 mm² (철근도심 : 80.000 mm)
1단 : H19 - 4.0 EA + H16 - 4.0 EA (= 1940.400 mm²) , d1 = 80.00 mm
* 철근의 최대 중심간격
Cc = 80.00 - 19/2 = 70.50 mm
여기서 Cc ; 인장철근이나 긴장재의 표면과 콘크리트 표면사이의 두께(mm)
Smin : 375 x (210 / fs) - 2.5 x Cc = 375 x (210 / 154.41) - 2.5 x 70.50 = 333.75 mm
300 x (210 / fs) = 300 x (210 / 154.41) = 408.00 mm
Sa는 작은 값인 333.75 mm 를 적용
S = 1000.00 / 8.00 Ea = 125.00 ≤ Sa (= 333.75 mm) ∴ O.K
▣ TITLE : 상부슬래브 : 제 2경간 중앙부
* 응력 산정
fs = M / [As x (d - χ/3)] = 107.261 x 1000000 / [1588.800 x (660.000 - 110.551/3)]
= 108.338 MPa
χ = -nAs/b + nAs/b√[1 + 2bd/(nAs)]
= -7x1588.800/1000.0 + 7x1588.800/1000.0 x √[(1 + 2x1000.0x660.0/(7x1588.800)]
= 110.551 mm
Use As = 1588.800 mm² (철근도심 : 90.000 mm)
1단 : H16 - 8.0 EA (= 1588.800 mm²) , d1 = 90.00 mm
* 철근의 최대 중심간격
Cc = 90.00 - 16/2 = 82.00 mm
여기서 Cc ; 인장철근이나 긴장재의 표면과 콘크리트 표면사이의 두께(mm)
Smin : 375 x (210 / fs) - 2.5 x Cc = 375 x (210 / 108.34) - 2.5 x 82.00 = 521.89 mm
300 x (210 / fs) = 300 x (210 / 108.34) = 581.51 mm
Sa는 작은 값인 521.89 mm 를 적용
S = 1000.00 / 8.00 Ea = 125.00 ≤ Sa (= 521.89 mm) ∴ O.K
▣ TITLE : 상부슬래브 : 제 3경간 지점부
* 응력 산정
fs = M / [As x (d - χ/3)] = 222.367 x 1000000 / [1940.400 x (786.667 - 133.233/3)]
= 154.392 MPa
χ = -nAs/b + nAs/b√[1 + 2bd/(nAs)]
= -7x1940.400/1000.0 + 7x1940.400/1000.0 x √[(1 + 2x1000.0x786.7/(7x1940.400)]
= 133.233 mm
Use As = 1940.400 mm² (철근도심 : 80.000 mm)
1단 : H19 - 4.0 EA + H16 - 4.0 EA (= 1940.400 mm²) , d1 = 80.00 mm
* 철근의 최대 중심간격
Cc = 80.00 - 19/2 = 70.50 mm
여기서 Cc ; 인장철근이나 긴장재의 표면과 콘크리트 표면사이의 두께(mm)
Smin : 375 x (210 / fs) - 2.5 x Cc = 375 x (210 / 154.39) - 2.5 x 70.50 = 333.81 mm
300 x (210 / fs) = 300 x (210 / 154.39) = 408.05 mm
Sa는 작은 값인 333.81 mm 를 적용
S = 1000.00 / 8.00 Ea = 125.00 ≤ Sa (= 333.81 mm) ∴ O.K
▣ TITLE : 상부슬래브 : 제 3경간 중앙부
* 응력 산정
fs = M / [As x (d - χ/3)] = 159.287 x 1000000 / [1940.400 x (660.000 - 121.005/3)]
= 132.474 MPa
χ = -nAs/b + nAs/b√[1 + 2bd/(nAs)]
= -7x1940.400/1000.0 + 7x1940.400/1000.0 x √[(1 + 2x1000.0x660.0/(7x1940.400)]
= 121.005 mm
Use As = 1940.400 mm² (철근도심 : 90.000 mm)
1단 : H19 - 4.0 EA + H16 - 4.0 EA (= 1940.400 mm²) , d1 = 90.00 mm
* 철근의 최대 중심간격
Cc = 90.00 - 19/2 = 80.50 mm
여기서 Cc ; 인장철근이나 긴장재의 표면과 콘크리트 표면사이의 두께(mm)
Smin : 375 x (210 / fs) - 2.5 x Cc = 375 x (210 / 132.47) - 2.5 x 80.50 = 393.20 mm
300 x (210 / fs) = 300 x (210 / 132.47) = 475.56 mm
Sa는 작은 값인 393.20 mm 를 적용
S = 1000.00 / 8.00 Ea = 125.00 ≤ Sa (= 393.20 mm) ∴ O.K
▣ TITLE : 상부슬래브 : 단지점부(우측)
* 응력 산정
fs = M / [As x (d - χ/3)] = 183.964 x 1000000 / [1940.400 x (786.667 - 133.233/3)]
= 127.728 MPa
χ = -nAs/b + nAs/b√[1 + 2bd/(nAs)]
= -7x1940.400/1000.0 + 7x1940.400/1000.0 x √[(1 + 2x1000.0x786.7/(7x1940.400)]
= 133.233 mm
Use As = 1940.400 mm² (철근도심 : 80.000 mm)
1단 : H19 - 4.0 EA + H16 - 4.0 EA (= 1940.400 mm²) , d1 = 80.00 mm
* 철근의 최대 중심간격
Cc = 80.00 - 19/2 = 70.50 mm
여기서 Cc ; 인장철근이나 긴장재의 표면과 콘크리트 표면사이의 두께(mm)
Smin : 375 x (210 / fs) - 2.5 x Cc = 375 x (210 / 127.73) - 2.5 x 70.50 = 440.29 mm
300 x (210 / fs) = 300 x (210 / 127.73) = 493.23 mm
Sa는 작은 값인 440.29 mm 를 적용
S = 1000.00 / 8.00 Ea = 125.00 ≤ Sa (= 440.29 mm) ∴ O.K
▣ TITLE : 하부슬래브 : 단지점부(좌측)
* 응력 산정
fs = M / [As x (d - χ/3)] = 174.370 x 1000000 / [1940.400 x (670.000 - 122.010/3)]
= 142.792 MPa
χ = -nAs/b + nAs/b√[1 + 2bd/(nAs)]
= -7x1940.400/1000.0 + 7x1940.400/1000.0 x √[(1 + 2x1000.0x670.0/(7x1940.400)]
= 122.010 mm
Use As = 1940.400 mm² (철근도심 : 80.000 mm)
1단 : H19 - 4.0 EA + H16 - 4.0 EA (= 1940.400 mm²) , d1 = 80.00 mm
* 철근의 최대 중심간격
Cc = 80.00 - 19/2 = 70.50 mm
여기서 Cc ; 인장철근이나 긴장재의 표면과 콘크리트 표면사이의 두께(mm)
Smin : 375 x (210 / fs) - 2.5 x Cc = 375 x (210 / 142.79) - 2.5 x 70.50 = 375.25 mm
300 x (210 / fs) = 300 x (210 / 142.79) = 441.20 mm
Sa는 작은 값인 375.25 mm 를 적용
S = 1000.00 / 8.00 Ea = 125.00 ≤ Sa (= 375.25 mm) ∴ O.K
▣ TITLE : 하부슬래브 : 제 1경간 중앙부
* 응력 산정
fs = M / [As x (d - χ/3)] = 164.309 x 1000000 / [1940.400 x (660.000 - 121.005/3)]
= 136.651 MPa
χ = -nAs/b + nAs/b√[1 + 2bd/(nAs)]
= -7x1940.400/1000.0 + 7x1940.400/1000.0 x √[(1 + 2x1000.0x660.0/(7x1940.400)]
= 121.005 mm
Use As = 1940.400 mm² (철근도심 : 90.000 mm)
1단 : H19 - 4.0 EA + H16 - 4.0 EA (= 1940.400 mm²) , d1 = 90.00 mm
* 철근의 최대 중심간격
Cc = 90.00 - 19/2 = 80.50 mm
여기서 Cc ; 인장철근이나 긴장재의 표면과 콘크리트 표면사이의 두께(mm)
Smin : 375 x (210 / fs) - 2.5 x Cc = 375 x (210 / 136.65) - 2.5 x 80.50 = 375.03 mm
300 x (210 / fs) = 300 x (210 / 136.65) = 461.03 mm
Sa는 작은 값인 375.03 mm 를 적용
S = 1000.00 / 8.00 Ea = 125.00 ≤ Sa (= 375.03 mm) ∴ O.K
▣ TITLE : 하부슬래브 : 제 2경간 지점부
* 응력 산정
fs = M / [As x (d - χ/3)] = 245.985 x 1000000 / [2694.400 x (670.000 - 141.230/3)]
= 146.559 MPa
χ = -nAs/b + nAs/b√[1 + 2bd/(nAs)]
= -7x2694.400/1000.0 + 7x2694.400/1000.0 x √[(1 + 2x1000.0x670.0/(7x2694.400)]
= 141.230 mm
Use As = 2694.400 mm² (철근도심 : 80.000 mm)
1단 : H22 - 4.0 EA + H19 - 4.0 EA (= 2694.400 mm²) , d1 = 80.00 mm
* 철근의 최대 중심간격
Cc = 80.00 - 22/2 = 69.00 mm
여기서 Cc ; 인장철근이나 긴장재의 표면과 콘크리트 표면사이의 두께(mm)
Smin : 375 x (210 / fs) - 2.5 x Cc = 375 x (210 / 146.56) - 2.5 x 69.00 = 364.83 mm
300 x (210 / fs) = 300 x (210 / 146.56) = 429.86 mm
Sa는 작은 값인 364.83 mm 를 적용
S = 1000.00 / 8.00 Ea = 125.00 ≤ Sa (= 364.83 mm) ∴ O.K
▣ TITLE : 하부슬래브 : 제 2경간 중앙부
* 응력 산정
fs = M / [As x (d - χ/3)] = 102.042 x 1000000 / [1588.800 x (660.000 - 110.551/3)]
= 103.067 MPa
χ = -nAs/b + nAs/b√[1 + 2bd/(nAs)]
= -7x1588.800/1000.0 + 7x1588.800/1000.0 x √[(1 + 2x1000.0x660.0/(7x1588.800)]
= 110.551 mm
Use As = 1588.800 mm² (철근도심 : 90.000 mm)
1단 : H16 - 8.0 EA (= 1588.800 mm²) , d1 = 90.00 mm
* 철근의 최대 중심간격
Cc = 90.00 - 16/2 = 82.00 mm
여기서 Cc ; 인장철근이나 긴장재의 표면과 콘크리트 표면사이의 두께(mm)
Smin : 375 x (210 / fs) - 2.5 x Cc = 375 x (210 / 103.07) - 2.5 x 82.00 = 559.07 mm
300 x (210 / fs) = 300 x (210 / 103.07) = 611.26 mm
Sa는 작은 값인 559.07 mm 를 적용
S = 1000.00 / 8.00 Ea = 125.00 ≤ Sa (= 559.07 mm) ∴ O.K
▣ TITLE : 하부슬래브 : 제 3경간 지점부
* 응력 산정
fs = M / [As x (d - χ/3)] = 245.996 x 1000000 / [2694.400 x (670.000 - 141.230/3)]
= 146.565 MPa
χ = -nAs/b + nAs/b√[1 + 2bd/(nAs)]
= -7x2694.400/1000.0 + 7x2694.400/1000.0 x √[(1 + 2x1000.0x670.0/(7x2694.400)]
= 141.230 mm
Use As = 2694.400 mm² (철근도심 : 80.000 mm)
1단 : H22 - 4.0 EA + H19 - 4.0 EA (= 2694.400 mm²) , d1 = 80.00 mm
* 철근의 최대 중심간격
Cc = 80.00 - 22/2 = 69.00 mm
여기서 Cc ; 인장철근이나 긴장재의 표면과 콘크리트 표면사이의 두께(mm)
Smin : 375 x (210 / fs) - 2.5 x Cc = 375 x (210 / 146.57) - 2.5 x 69.00 = 364.80 mm
300 x (210 / fs) = 300 x (210 / 146.57) = 429.84 mm
Sa는 작은 값인 364.80 mm 를 적용
S = 1000.00 / 8.00 Ea = 125.00 ≤ Sa (= 364.80 mm) ∴ O.K
▣ TITLE : 하부슬래브 : 제 3경간 중앙부
* 응력 산정
fs = M / [As x (d - χ/3)] = 164.328 x 1000000 / [1940.400 x (660.000 - 121.005/3)]
= 136.666 MPa
χ = -nAs/b + nAs/b√[1 + 2bd/(nAs)]
= -7x1940.400/1000.0 + 7x1940.400/1000.0 x √[(1 + 2x1000.0x660.0/(7x1940.400)]
= 121.005 mm
Use As = 1940.400 mm² (철근도심 : 90.000 mm)
1단 : H19 - 4.0 EA + H16 - 4.0 EA (= 1940.400 mm²) , d1 = 90.00 mm
* 철근의 최대 중심간격
Cc = 90.00 - 19/2 = 80.50 mm
여기서 Cc ; 인장철근이나 긴장재의 표면과 콘크리트 표면사이의 두께(mm)
Smin : 375 x (210 / fs) - 2.5 x Cc = 375 x (210 / 136.67) - 2.5 x 80.50 = 374.97 mm
300 x (210 / fs) = 300 x (210 / 136.67) = 460.98 mm
Sa는 작은 값인 374.97 mm 를 적용
S = 1000.00 / 8.00 Ea = 125.00 ≤ Sa (= 374.97 mm) ∴ O.K
▣ TITLE : 하부슬래브 : 단지점부(우측)
* 응력 산정
fs = M / [As x (d - χ/3)] = 174.366 x 1000000 / [1940.400 x (670.000 - 122.010/3)]
= 142.788 MPa
χ = -nAs/b + nAs/b√[1 + 2bd/(nAs)]
= -7x1940.400/1000.0 + 7x1940.400/1000.0 x √[(1 + 2x1000.0x670.0/(7x1940.400)]
= 122.010 mm
Use As = 1940.400 mm² (철근도심 : 80.000 mm)
1단 : H19 - 4.0 EA + H16 - 4.0 EA (= 1940.400 mm²) , d1 = 80.00 mm
* 철근의 최대 중심간격
Cc = 80.00 - 19/2 = 70.50 mm
여기서 Cc ; 인장철근이나 긴장재의 표면과 콘크리트 표면사이의 두께(mm)
Smin : 375 x (210 / fs) - 2.5 x Cc = 375 x (210 / 142.79) - 2.5 x 70.50 = 375.27 mm
300 x (210 / fs) = 300 x (210 / 142.79) = 441.21 mm
Sa는 작은 값인 375.27 mm 를 적용
S = 1000.00 / 8.00 Ea = 125.00 ≤ Sa (= 375.27 mm) ∴ O.K
▣ TITLE : 좌측벽체 : 상부
* 응력 산정
fs = M / [As x (d - χ/3)] = 183.956 x 1000000 / [1940.400 x (586.667 - 113.388/3)]
= 172.724 MPa
χ = -nAs/b + nAs/b√[1 + 2bd/(nAs)]
= -7x1940.400/1000.0 + 7x1940.400/1000.0 x √[(1 + 2x1000.0x586.7/(7x1940.400)]
= 113.388 mm
Use As = 1940.400 mm² (철근도심 : 80.000 mm)
1단 : H19 - 4.0 EA + H16 - 4.0 EA (= 1940.400 mm²) , d1 = 80.00 mm
* 철근의 최대 중심간격
Cc = 80.00 - 19/2 = 70.50 mm
여기서 Cc ; 인장철근이나 긴장재의 표면과 콘크리트 표면사이의 두께(mm)
Smin : 375 x (210 / fs) - 2.5 x Cc = 375 x (210 / 172.72) - 2.5 x 70.50 = 279.68 mm
300 x (210 / fs) = 300 x (210 / 172.72) = 364.74 mm
Sa는 작은 값인 279.68 mm 를 적용
S = 1000.00 / 8.00 Ea = 125.00 ≤ Sa (= 279.68 mm) ∴ O.K
▣ TITLE : 좌측벽체 : 중앙부
* 응력 산정
fs = M / [As x (d - χ/3)] = 72.651 x 1000000 / [1146.000 x (460.000 - 78.260/3)]
= 146.102 MPa
χ = -nAs/b + nAs/b√[1 + 2bd/(nAs)]
= -7x1146.000/1000.0 + 7x1146.000/1000.0 x √[(1 + 2x1000.0x460.0/(7x1146.000)]
= 78.260 mm
Use As = 1146.000 mm² (철근도심 : 90.000 mm)
1단 : H19 - 4.0 EA (= 1146.000 mm²) , d1 = 90.00 mm
* 철근의 최대 중심간격
Cc = 90.00 - 19/2 = 80.50 mm
여기서 Cc ; 인장철근이나 긴장재의 표면과 콘크리트 표면사이의 두께(mm)
Smin : 375 x (210 / fs) - 2.5 x Cc = 375 x (210 / 146.10) - 2.5 x 80.50 = 337.76 mm
300 x (210 / fs) = 300 x (210 / 146.10) = 431.21 mm
Sa는 작은 값인 337.76 mm 를 적용
S = 1000.00 / 4.00 Ea = 250.00 ≤ Sa (= 337.76 mm) ∴ O.K
▣ TITLE : 좌측벽체 : 중앙부(부모멘트)
* 응력 산정
fs = M / [As x (d - χ/3)] = 46.727 x 1000000 / [1146.000 x (470.000 - 79.185/3)]
= 91.915 MPa
χ = -nAs/b + nAs/b√[1 + 2bd/(nAs)]
= -7x1146.000/1000.0 + 7x1146.000/1000.0 x √[(1 + 2x1000.0x470.0/(7x1146.000)]
= 79.185 mm
Use As = 1146.000 mm² (철근도심 : 80.000 mm)
1단 : H19 - 4.0 EA (= 1146.000 mm²) , d1 = 80.00 mm
* 철근의 최대 중심간격
Cc = 80.00 - 19/2 = 70.50 mm
여기서 Cc ; 인장철근이나 긴장재의 표면과 콘크리트 표면사이의 두께(mm)
Smin : 375 x (210 / fs) - 2.5 x Cc = 375 x (210 / 91.92) - 2.5 x 70.50 = 680.52 mm
300 x (210 / fs) = 300 x (210 / 91.92) = 685.42 mm
Sa는 작은 값인 680.52 mm 를 적용
S = 1000.00 / 4.00 Ea = 250.00 ≤ Sa (= 680.52 mm) ∴ O.K
▣ TITLE : 좌측벽체 : 하부
* 응력 산정
fs = M / [As x (d - χ/3)] = 174.370 x 1000000 / [1940.400 x (470.000 - 100.225/3)]
= 205.829 MPa
χ = -nAs/b + nAs/b√[1 + 2bd/(nAs)]
= -7x1940.400/1000.0 + 7x1940.400/1000.0 x √[(1 + 2x1000.0x470.0/(7x1940.400)]
= 100.225 mm
Use As = 1940.400 mm² (철근도심 : 80.000 mm)
1단 : H19 - 4.0 EA + H16 - 4.0 EA (= 1940.400 mm²) , d1 = 80.00 mm
* 철근의 최대 중심간격
Cc = 80.00 - 19/2 = 70.50 mm
여기서 Cc ; 인장철근이나 긴장재의 표면과 콘크리트 표면사이의 두께(mm)
Smin : 375 x (210 / fs) - 2.5 x Cc = 375 x (210 / 205.83) - 2.5 x 70.50 = 206.35 mm
300 x (210 / fs) = 300 x (210 / 205.83) = 306.08 mm
Sa는 작은 값인 206.35 mm 를 적용
S = 1000.00 / 8.00 Ea = 125.00 ≤ Sa (= 206.35 mm) ∴ O.K
▣ TITLE : 우측벽체 : 상부
* 응력 산정
fs = M / [As x (d - χ/3)] = 183.964 x 1000000 / [1940.400 x (586.667 - 113.388/3)]
= 172.731 MPa
χ = -nAs/b + nAs/b√[1 + 2bd/(nAs)]
= -7x1940.400/1000.0 + 7x1940.400/1000.0 x √[(1 + 2x1000.0x586.7/(7x1940.400)]
= 113.388 mm
Use As = 1940.400 mm² (철근도심 : 80.000 mm)
1단 : H19 - 4.0 EA + H16 - 4.0 EA (= 1940.400 mm²) , d1 = 80.00 mm
* 철근의 최대 중심간격
Cc = 80.00 - 19/2 = 70.50 mm
여기서 Cc ; 인장철근이나 긴장재의 표면과 콘크리트 표면사이의 두께(mm)
Smin : 375 x (210 / fs) - 2.5 x Cc = 375 x (210 / 172.73) - 2.5 x 70.50 = 279.66 mm
300 x (210 / fs) = 300 x (210 / 172.73) = 364.73 mm
Sa는 작은 값인 279.66 mm 를 적용
S = 1000.00 / 8.00 Ea = 125.00 ≤ Sa (= 279.66 mm) ∴ O.K
▣ TITLE : 우측벽체 : 중앙부
* 응력 산정
fs = M / [As x (d - χ/3)] = 72.650 x 1000000 / [1146.000 x (460.000 - 78.260/3)]
= 146.100 MPa
χ = -nAs/b + nAs/b√[1 + 2bd/(nAs)]
= -7x1146.000/1000.0 + 7x1146.000/1000.0 x √[(1 + 2x1000.0x460.0/(7x1146.000)]
= 78.260 mm
Use As = 1146.000 mm² (철근도심 : 90.000 mm)
1단 : H19 - 4.0 EA (= 1146.000 mm²) , d1 = 90.00 mm
* 철근의 최대 중심간격
Cc = 90.00 - 19/2 = 80.50 mm
여기서 Cc ; 인장철근이나 긴장재의 표면과 콘크리트 표면사이의 두께(mm)
Smin : 375 x (210 / fs) - 2.5 x Cc = 375 x (210 / 146.10) - 2.5 x 80.50 = 337.76 mm
300 x (210 / fs) = 300 x (210 / 146.10) = 431.21 mm
Sa는 작은 값인 337.76 mm 를 적용
S = 1000.00 / 4.00 Ea = 250.00 ≤ Sa (= 337.76 mm) ∴ O.K
▣ TITLE : 우측벽체 : 중앙부(부모멘트)
* 응력 산정
fs = M / [As x (d - χ/3)] = 46.732 x 1000000 / [1146.000 x (470.000 - 79.185/3)]
= 91.924 MPa
χ = -nAs/b + nAs/b√[1 + 2bd/(nAs)]
= -7x1146.000/1000.0 + 7x1146.000/1000.0 x √[(1 + 2x1000.0x470.0/(7x1146.000)]
= 79.185 mm
Use As = 1146.000 mm² (철근도심 : 80.000 mm)
1단 : H19 - 4.0 EA (= 1146.000 mm²) , d1 = 80.00 mm
* 철근의 최대 중심간격
Cc = 80.00 - 19/2 = 70.50 mm
여기서 Cc ; 인장철근이나 긴장재의 표면과 콘크리트 표면사이의 두께(mm)
Smin : 375 x (210 / fs) - 2.5 x Cc = 375 x (210 / 91.92) - 2.5 x 70.50 = 680.43 mm
300 x (210 / fs) = 300 x (210 / 91.92) = 685.35 mm
Sa는 작은 값인 680.43 mm 를 적용
S = 1000.00 / 4.00 Ea = 250.00 ≤ Sa (= 680.43 mm) ∴ O.K
▣ TITLE : 우측벽체 : 하부
* 응력 산정
fs = M / [As x (d - χ/3)] = 174.366 x 1000000 / [1940.400 x (470.000 - 100.225/3)]
= 205.823 MPa
χ = -nAs/b + nAs/b√[1 + 2bd/(nAs)]
= -7x1940.400/1000.0 + 7x1940.400/1000.0 x √[(1 + 2x1000.0x470.0/(7x1940.400)]
= 100.225 mm
Use As = 1940.400 mm² (철근도심 : 80.000 mm)
1단 : H19 - 4.0 EA + H16 - 4.0 EA (= 1940.400 mm²) , d1 = 80.00 mm
* 철근의 최대 중심간격
Cc = 80.00 - 19/2 = 70.50 mm
여기서 Cc ; 인장철근이나 긴장재의 표면과 콘크리트 표면사이의 두께(mm)
Smin : 375 x (210 / fs) - 2.5 x Cc = 375 x (210 / 205.82) - 2.5 x 70.50 = 206.36 mm
300 x (210 / fs) = 300 x (210 / 205.82) = 306.09 mm
Sa는 작은 값인 206.36 mm 를 적용
S = 1000.00 / 8.00 Ea = 125.00 ≤ Sa (= 206.36 mm) ∴ O.K
(2) 처짐검토
▣ 철근콘크리트 부재의 처짐은 시방서에서 규정한 부재의 최소두께를 고려하여
간접적으로 제한한다.
|  | - 경계조건 | : | 1방향 슬래브, 양단연속
|  | - 지 간 | : | L = 4.475 m
- fy = 400 MPa
- 부재두께(T) = 0.75 m
▣ 처짐계산을 하지 않는 경우의 휨 부재의 최소두께 ( fy = 400 MPa 인 경우 )
| 부재 |  | 최소두께 또는 높이 (mm)
|  |  | 단 순 지 지 |  |  | 일 단 연 속 | 양 단 연 속 |  | 캔 틸 레 버
| 1방향 슬래브 |  | l / 20 |  |  | l / 24 | l / 28 |  | l / 10
| 1보 |  | l / 16 |  |  | l / 18.5 | l / 21 |  | l / 8
Tmin = L / 28
T = 4.475 / 28
T = 0.160 m < 0.750 m -----------> O.K

## 기초 지지력 검토
24. 기초 지지력 검토
(1) 하중 산정
1) 고정하중
|  |  | - 구체자중 |  |  | = | 706.029 |  | / | 13.9 |  | = | 50.793 |  | kN/m²
|  |  | - 상부연직하중 |  |  | = | 114 |  | kN/m² (지하수위 미 고려시)
2) 활하중
|  |  | - 도로 노면 활하중 = |  |  |  | 10 |  | kN/m²
3) 내부 수압
|  |  | - 암거내부수압 |  |  | = | 32 |  | kN/m²
4) 최대 지반 반력
|  |  | Qmax | = | 50.793 |  | + | 114 |  | + | 10 |  | + | 32
|  |  |  | = | 206.793 |  | kN/m²

## 주철근 조립도
25. 주철근 조립도