## 표지
H3-6A 구조계산서
| ▣ 구조형식 |  | : | 지중 3 련 암거
( 내공 : 3@(2.5M ⅹ 2M) )
| ▣ 토 피(FH) |  | = | 2.00 m
| ▣ 지반 조건 |  | : | 토사
[5 empty] | 1. | 설계요약표
[5 empty] | 2. | 설계조건
[5 empty] | 3. | 단면가정
[5 empty] | 4. | 해석모델 및 단면제원(상시)
[5 empty] | 5. | 해석모델 및 단면제원(붕괴방지)
[5 empty] | 6. | 지반반력계수(상시)
[5 empty] | 7. | 지반반력계수(붕괴방지)
[5 empty] | 8. | 하중계산(상시)
[5 empty] | 9. | 하중계산(붕괴방지)
[5 empty] | 10. | 하중재하도(상시)
[5 empty] | 11. | 하중재하도(붕괴방지)
[5 empty] | 12. | 하중계수 및 하중조합
[5 empty] | 13. | INPUT DATA(상시)
[5 empty] | 14. | INPUT DATA(붕괴방지)
[5 empty] | 15. | OUTPUT DATA(상시)
[5 empty] | 16. | OUTPUT DATA(붕괴방지)
[5 empty] | 17. | 단면력정리(상시)
[5 empty] | 18. | 단면력정리(붕괴방지)
[5 empty] | 19. | 단면검토 및 철근량 산정
[5 empty] | 20. | 수평철근 검토
[5 empty] | 21. | 거더,기둥,내측벽체 검토
[5 empty] | 22. | 절점부 검토
[5 empty] | 23. | 사용성 검토
[5 empty] | 24. | 기초 지지력 검토
[5 empty] | 25. | 주철근 조립도

## 설계요약표
1. 설계 요약표
H3-6A (토피=2.0M)
적용하중 | 내구성검토 : 사용하중, 단면검토 : 계수하중
설계조건 | 기초형식 : 직접기초, 토피고 : 2.0m
안정(지지력)검토 | Qmax = 89.190 kN/m²
단면 위치 | 내구성검토 |  |  | 단 면 검 토 | [13 empty] | 절 점 부 보 강
| 균열검토 |  |  | 휨 검 토 | [6 empty] | 전 단 검 토
| 철근간격 mm | 최대간격 mm |  | 사용철근 | Mu kN.m |  | ΦMn kN.m |  | S.F |  | 사용철근 |  | Vu kN |  | ΦVn kN |  | 비고 | ftmax MPa | fta MPa | 사용철근
상부슬래브 : 단지점부(좌측) | 150 | 529.811 |  | H13 - 6.7EA | 45.275 |  | 82.821 |  | 1.83 |  | ∴ 전단보강 불필요 | [5 empty] | O.K | 0.421 | 0.637
상부슬래브 : 제 1경간 중앙부 | 150 | 299.436 |  | H13 - 6.7EA | 39.563 |  | 57.931 |  | 1.46 |  | ∴ 전단보강 불필요 | [5 empty] | O.K
상부슬래브 : 제 2경간 지점부 | 150 | 410.007 |  | H16 - 3.3EA + H13 - 3.3EA | 65.27 |  | 105.454 |  | 1.62 |  | ∴ 전단보강 불필요 | [5 empty] | O.K
상부슬래브 : 제 2경간 중앙부 | 150 | 513.518 |  | H13 - 6.7EA | 27.787 |  | 57.931 |  | 2.08 |  | ∴ 전단보강 불필요 | [5 empty] | O.K
상부슬래브 : 제 3경간 지점부 | 150 | 410.007 |  | H16 - 3.3EA + H13 - 3.3EA | 65.27 |  | 105.454 |  | 1.62 |  | ∴ 전단보강 불필요 | [5 empty] | O.K
상부슬래브 : 제 3경간 중앙부 | 150 | 299.436 |  | H13 - 6.7EA | 39.563 |  | 57.931 |  | 1.46 |  | ∴ 전단보강 불필요 | [5 empty] | O.K
상부슬래브 : 단지점부(우측) | 150 | 529.81 |  | H13 - 6.7EA | 45.275 |  | 82.821 |  | 1.83 |  | ∴ 전단보강 불필요 | [5 empty] | O.K | 0.421 | 0.637
하부슬래브 : 단지점부(좌측) | 150 | 444.874 |  | H13 - 6.7EA | 38.109 |  | 63.675 |  | 1.67 |  | ∴ 전단보강 불필요 | [5 empty] | O.K | 0.657 | 0.637 | H13 @300 - 3.3EA
하부슬래브 : 제 1경간 중앙부 | 150 | 251.351 |  | H13 - 6.7EA | 43.303 |  | 57.931 |  | 1.34 |  | ∴ 전단보강 불필요 | [5 empty] | O.K
하부슬래브 : 제 2경간 지점부 | 150 | 337.88 |  | H16 - 6.7EA | 69.706 |  | 97.694 |  | 1.4 |  | ∴ 전단보강 불필요 | [5 empty] | O.K
하부슬래브 : 제 2경간 중앙부 | 150 | 501.461 |  | H13 - 6.7EA | 27.951 |  | 57.931 |  | 2.07 |  | ∴ 전단보강 불필요 | [5 empty] | O.K
하부슬래브 : 제 3경간 지점부 | 150 | 337.88 |  | H16 - 6.7EA | 69.706 |  | 97.694 |  | 1.4 |  | ∴ 전단보강 불필요 | [5 empty] | O.K
하부슬래브 : 제 3경간 중앙부 | 150 | 251.351 |  | H13 - 6.7EA | 43.303 |  | 57.931 |  | 1.34 |  | ∴ 전단보강 불필요 | [5 empty] | O.K
하부슬래브 : 단지점부(우측) | 150 | 444.874 |  | H13 - 6.7EA | 38.109 |  | 63.675 |  | 1.67 |  | ∴ 전단보강 불필요 | [5 empty] | O.K | 0.657 | 0.637 | H13 @300 - 3.3EA
좌측벽체 : 상부 | 150 | 529.811 |  | H13 - 6.7EA | 45.275 |  | 150.435 |  | 3.32 |  | ∴ 전단보강 불필요 | [5 empty] | O.K
좌측벽체 : 중앙부 | 300 | 2387.296 |  | H13 - 3.3EA | 8.435 |  | 184.988 |  | 21.93 |  | ∴ 전단보강 불필요 | [5 empty] | O.K
좌측벽체 : 중앙부(부모멘트) | 300 | 311.092 |  | H13 - 3.3EA | 31.962 |  | 95.156 |  | 2.98 |  | ∴ 전단보강 불필요 | [5 empty] | O.K
좌측벽체 : 하부 | 150 | 444.874 |  | H13 - 6.7EA | 38.109 |  | 125.055 |  | 3.28 |  | ∴ 전단보강 불필요 | [5 empty] | O.K
우측벽체 : 상부 | 150 | 529.81 |  | H13 - 6.7EA | 45.275 |  | 150.435 |  | 3.32 |  | ∴ 전단보강 불필요 | [5 empty] | O.K
우측벽체 : 중앙부 | 300 | 2387.312 |  | H13 - 3.3EA | 8.435 |  | 184.988 |  | 21.93 |  | ∴ 전단보강 불필요 | [5 empty] | O.K
우측벽체 : 중앙부(부모멘트) | 300 | 311.092 |  | H13 - 3.3EA | 31.962 |  | 95.156 |  | 2.98 |  | ∴ 전단보강 불필요 | [5 empty] | O.K
우측벽체 : 하부 | 150 | 444.874 |  | H13 - 6.7EA | 38.109 |  | 125.055 |  | 3.28 |  | ∴ 전단보강 불필요 | [5 empty] | O.K
기둥단면검토
기둥 위치 | 기둥 형태 |  | 사용 철근 |  |  | e |  | eb |  | Pu |  | ΦPn |  | Mu |  | ΦMn |  | 비 고
[6 empty] | (mm) |  | (mm) |  | (kN) |  | (kN) |  | (kN.m) |  | (kN.m)
P1 | 벽 체 |  | H13 |  |  | 17.945 |  | 108.041 |  | 286.371 |  | 4036.132 |  | 5.139 |  | 72.427 |  | 축력 최대시
[6 empty] | 112.696 |  | 108.041 |  | 171.602 |  | 1513.054 |  | 19.339 |  | 170.515 |  | 모멘트 최대시
P2 | 벽 체 |  | H13 |  |  | 17.945 |  | 108.041 |  | 286.371 |  | 4036.132 |  | 5.139 |  | 72.429 |  | 축력 최대시
[6 empty] | 112.696 |  | 108.041 |  | 171.602 |  | 1513.054 |  | 19.339 |  | 170.515 |  | 모멘트 최대시

## 설계조건
2. 설계조건
1) 구조형식
- 지중 3 련 암거 ( 내공 : 3@(2.5M ⅹ 2M), 사각 : 90°)
2) 재료 중량
| - 철근콘크리트 |  |  | = | 24.5 |  | kN/m³
| - 지 하 수 |  |  | = | 10 |  | kN/m³
3) 사용재료의 강도
| - 콘크리트 강도 |  | (fck) |  | = | 24 |  |  | MPa
| - 콘크리트 탄성계수 |  | (Ec) |  | = | 27000 |  |  | MPa
| - 철근(SD400) |  | (fy) |  | = | 400 |  |  | MPa
| - 철근의 탄성계수 |  | (Es) |  | = | 200000 |  |  | MPa
4) 토압계산에 사용되는 흙의 단위중량
: 입도배합이 양호한 모래, 자갈, 경암 및 일반적인 모래
| - 일 반 |  |  |  | = | 19 |  | kN/m³
| - 수 중 |  |  |  | = | 10 |  | kN/m³
5) 지진계수
| - 내진등급 : | II등급 (위험도 계수 : 1.000)
| - 지진구역 : | I 구역 (지진구역계수 : 0.110)
| - 지반종류 : | Sd
- 붕괴방지수준
| 6) 노면활하중 (DB-24 적용) |  |  |  |  | = | 13.394 |  | kN/m² |  | (∵ 토피 : | 2 | m | )
7) 토 사
| - 흙의 습윤 단위중량 | [5 empty] | = | 19 |  | kN/m³
| - 흙의 수중 단위중량 | [5 empty] | = | 10 |  | kN/m³
| - 흙의 내부마찰각 | [5 empty] | = | 30.0°
| - 정지토압계수 |  |  |  | (Ko) |  | = | 1-sinΦ |  | = | 0.5
8) 설계방법
- 강도설계법 : 부재의 단면검토 (슬래브, 벽체, 보, 기둥)
- 허용응력 설계법 : 사용성 검토 (처짐, 균열, 절점부보강 등)
| 9) 사용프로그램 : |  | SAP2000
10) 참고문헌
| - 콘크리트 구조설계기준.해설 |  |  |  |  | : 한국콘크리트학회(2007)
| - 도로교 설계기준 |  |  |  |  | : 건설교통부(2005)
| - 철도설계기준 (철도교편) |  |  |  |  | : 건설교통부(2004)
| - 철도설계기준 (노반편) |  |  |  |  | : 건설교통부(2004)
| - 도시철도 내진설계기준 |  |  |  |  | : 건설교통부(2005)

## 단면가정
3. 단면 가정

## 해석모델 및 단면제원(상시)
4. 해석모델 및 단면제원 (상시)
1) Modeling
본 구조물과 같은 지하 박스는 종방향으로 동일한 패턴이 반복·지속되므로 평면 해석이 가능하다.
따라서 구조해석용 프로그램인 SAP2000을 이용하여 2차원 보요소를 사용하여 구조해석을 수행하도록
한다. 해석 모델에서 하부슬래브와 지반이 접하는 부분은 NLLink요소로 모델링을 하였는데, 지반반력
스프링의 특성이 압축에만 저항하고 인장에는 저항하지 못하기 때문에 이를 해석에서 반영하기 위하여
압축에만 저항하는 GAP 특성을 이용하여 모형화 하였다.
이와같은 모형화 기법은 하부슬래브의 지지지반을 탄성체로 보고 해석하기 위한 것으로, 그 이론적
근거는 BEF(Beams on Elastic Foundation) Analogy에 바탕을 두고 있다.
2) 단면제원
| NO | A (m²) |  |  |  | I (m⁴) |  | 부 재
| 1 | 0.300 × 1.000 = 0.300 |  |  |  | 0.00225 |  | 1~57
3) 단면좌표
(단위 : m)
| 절점번호 |  | X | Z | 절점번호 |  | X |  | Z
| 1 |  | 0.15 | 0.15 | 37 |  | 6.13 |  | 2.45
| 2 |  | 0.3 | 0.15 | 38 |  | 5.9 |  | 2.45
| 3 |  | 0.53 | 0.15 | 39 |  | 5.75 |  | 2.45
| 4 |  | 0.71 | 0.15 | 40 |  | 5.6 |  | 2.45
| 5 |  | 1.27 | 0.15 | 41 |  | 5.37 |  | 2.45
| 6 |  | 1.83 | 0.15 | 42 |  | 4.35 |  | 2.45
| 7 |  | 2.39 | 0.15 | 43 |  | 3.33 |  | 2.45
| 8 |  | 2.57 | 0.15 | 44 |  | 3.1 |  | 2.45
| 9 |  | 2.8 | 0.15 | 45 |  | 2.95 |  | 2.45
| 10 |  | 2.95 | 0.15 | 46 |  | 2.8 |  | 2.45
| 11 |  | 3.1 | 0.15 | 47 |  | 2.57 |  | 2.45
| 12 |  | 3.33 | 0.15 | 48 |  | 1.55 |  | 2.45
| 13 |  | 3.51 | 0.15 | 49 |  | 0.53 |  | 2.45
| 14 |  | 4.07 | 0.15 | 50 |  | 0.3 |  | 2.45
| 15 |  | 4.63 | 0.15 | 51 |  | 0.15 |  | 2.45
| 16 |  | 5.19 | 0.15 | 52 |  | 0.15 |  | 2.3
| 17 |  | 5.37 | 0.15 | 53 |  | 0.15 |  | 2.07
| 18 |  | 5.6 | 0.15 | 54 |  | 0.15 |  | 0.53
| 19 |  | 5.75 | 0.15 | 55 |  | 0.15 |  | 0.3
| 20 |  | 5.9 | 0.15 | 56 |  | 0.15 |  | -0.35
| 21 |  | 6.13 | 0.15 | 57 |  | 0.71 |  | -0.35
| 22 |  | 6.31 | 0.15 | 58 |  | 1.27 |  | -0.35
| 23 |  | 6.87 | 0.15 | 59 |  | 1.83 |  | -0.35
| 24 |  | 7.43 | 0.15 | 60 |  | 2.39 |  | -0.35
| 25 |  | 7.99 | 0.15 | 61 |  | 2.95 |  | -0.35
| 26 |  | 8.17 | 0.15 | 62 |  | 3.51 |  | -0.35
| 27 |  | 8.4 | 0.15 | 63 |  | 4.07 |  | -0.35
| 28 |  | 8.55 | 0.15 | 64 |  | 4.63 |  | -0.35
| 29 |  | 8.55 | 0.3 | 65 |  | 5.19 |  | -0.35
| 30 |  | 8.55 | 0.53 | 66 |  | 5.75 |  | -0.35
| 31 |  | 8.55 | 2.07 | 67 |  | 6.31 |  | -0.35
| 32 |  | 8.55 | 2.3 | 68 |  | 6.87 |  | -0.35
| 33 |  | 8.55 | 2.45 | 69 |  | 7.43 |  | -0.35
| 34 |  | 8.4 | 2.45 | 70 |  | 7.99 |  | -0.35
| 35 |  | 8.17 | 2.45 | 71 |  | 8.55 |  | -0.35
| 36 |  | 7.15 | 2.45

## 해석모델 및 단면제원(붕괴방지)
5. 해석모델 및 단면제원 (지진시)
1) Modeling
지중구조물의 경우 구조물의 겉보기 중량이 주변지반의 중량과 비교하여 가볍거나 혹은 같은 정도이고
지중구조물의 대부분이 주위가 지반으로 둘러 싸여 있음으로 인하여 발산감쇠(Radiation damping)가 커서
진동이 발생하여도 짧은 시간 안에 진정되는 특성을 갖고있다. 이 때문에 지중구조물의 경우 관성력에
의한 응답의 증폭은 크지 않으며, 주변 지반의 움직임에 따라서 거동하게 된다. 따라서, 지중구조물에
발생하는 응력은 관성력에 의한 영향보다도 구조물 주변지반의 상대적인 변위에 의해 크게 영향을 받게
된다.이와같은 사실에 근거하여, 지진시에 발생하는 지반의 변위를 구조물에 작용시켜서 지중구조물에
발생하는 응력을 정적으로 구하는 방법인 응답변위법을 적용한다.
2) 단면제원
| NO | A (m²) |  |  |  | I (m⁴) |  | 부 재
| 1 | 0.300 × 1.000 = 0.300 |  |  |  | 0.00225 |  | 1~72
3) 단면좌표
(단위 : m)
| 절점번호 |  | X | Z | 절점번호 |  | X |  | Z
| 1 |  | 0.15 | 0.15 | 57 |  | 2.39 |  | 2.45
| 2 |  | 0.3 | 0.15 | 58 |  | 1.83 |  | 2.45
| 3 |  | 0.53 | 0.15 | 59 |  | 1.27 |  | 2.45
| 4 |  | 0.71 | 0.15 | 60 |  | 0.71 |  | 2.45
| 5 |  | 1.27 | 0.15 | 61 |  | 0.53 |  | 2.45
| 6 |  | 1.83 | 0.15 | 62 |  | 0.3 |  | 2.45
| 7 |  | 2.39 | 0.15 | 63 |  | 0.15 |  | 2.45
| 8 |  | 2.57 | 0.15 | 64 |  | 0.15 |  | 2.3
| 9 |  | 2.8 | 0.15 | 65 |  | 0.15 |  | 2.07
| 10 |  | 2.95 | 0.15 | 66 |  | 0.15 |  | 1.875
| 11 |  | 3.1 | 0.15 | 67 |  | 0.15 |  | 1.3
| 12 |  | 3.33 | 0.15 | 68 |  | 0.15 |  | 0.725
| 13 |  | 3.51 | 0.15 | 69 |  | 0.15 |  | 0.53
| 14 |  | 4.07 | 0.15 | 70 |  | 0.15 |  | 0.3
| 15 |  | 4.63 | 0.15 | 71 |  | 0.15 |  | -0.35
| 16 |  | 5.19 | 0.15 | 72 |  | 0.71 |  | -0.35
| 17 |  | 5.37 | 0.15 | 73 |  | 1.27 |  | -0.35
| 18 |  | 5.6 | 0.15 | 74 |  | 1.83 |  | -0.35
| 19 |  | 5.75 | 0.15 | 75 |  | 2.39 |  | -0.35
| 20 |  | 5.9 | 0.15 | 76 |  | 2.95 |  | -0.35
| 21 |  | 6.13 | 0.15 | 77 |  | 3.51 |  | -0.35
| 22 |  | 6.31 | 0.15 | 78 |  | 4.07 |  | -0.35
| 23 |  | 6.87 | 0.15 | 79 |  | 4.63 |  | -0.35
| 24 |  | 7.43 | 0.15 | 80 |  | 5.19 |  | -0.35
| 25 |  | 7.99 | 0.15 | 81 |  | 5.75 |  | -0.35
| 26 |  | 8.17 | 0.15 | 82 |  | 6.31 |  | -0.35
| 27 |  | 8.4 | 0.15 | 83 |  | 6.87 |  | -0.35
| 28 |  | 8.55 | 0.15 | 84 |  | 7.43 |  | -0.35
| 29 |  | 8.55 | 0.3 | 85 |  | 7.99 |  | -0.35
| 30 |  | 8.55 | 0.53 | 86 |  | 8.55 |  | -0.35
| 31 |  | 8.55 | 0.725 | 87 |  | 9.05 |  | 0.15
| 32 |  | 8.55 | 1.3 | 88 |  | 9.05 |  | 0.725
| 33 |  | 8.55 | 1.875 | 89 |  | 9.05 |  | 1.3
| 34 |  | 8.55 | 2.07 | 90 |  | 9.05 |  | 1.875
| 35 |  | 8.55 | 2.3 | 91 |  | 9.05 |  | 2.45
| 36 |  | 8.55 | 2.45 | 92 |  | 8.55 |  | 2.95
| 37 |  | 8.4 | 2.45 | 93 |  | 7.99 |  | 2.95
| 38 |  | 8.17 | 2.45 | 94 |  | 7.43 |  | 2.95
| 39 |  | 7.99 | 2.45 | 95 |  | 6.87 |  | 2.95
| 40 |  | 7.43 | 2.45 | 96 |  | 6.31 |  | 2.95
| 41 |  | 6.87 | 2.45 | 97 |  | 5.75 |  | 2.95
| 42 |  | 6.31 | 2.45 | 98 |  | 5.19 |  | 2.95
| 43 |  | 6.13 | 2.45 | 99 |  | 4.63 |  | 2.95
| 44 |  | 5.9 | 2.45 | 100 |  | 4.07 |  | 2.95
| 45 |  | 5.75 | 2.45 | 101 |  | 3.51 |  | 2.95
| 46 |  | 5.6 | 2.45 | 102 |  | 2.95 |  | 2.95
| 47 |  | 5.37 | 2.45 | 103 |  | 2.39 |  | 2.95
| 48 |  | 5.19 | 2.45 | 104 |  | 1.83 |  | 2.95
| 49 |  | 4.63 | 2.45 | 105 |  | 1.27 |  | 2.95
| 50 |  | 4.07 | 2.45 | 106 |  | 0.71 |  | 2.95
| 51 |  | 3.51 | 2.45 | 107 |  | 0.15 |  | 2.95
| 52 |  | 3.33 | 2.45 | 108 |  | -0.35 |  | 2.45
| 53 |  | 3.1 | 2.45 | 109 |  | -0.35 |  | 1.875
| 54 |  | 2.95 | 2.45 | 110 |  | -0.35 |  | 1.3
| 55 |  | 2.8 | 2.45 | 111 |  | -0.35 |  | 0.725
| 56 |  | 2.57 | 2.45 | 112 |  | -0.35 |  | 0.15

## 지반반력계수(상시)
6. 지반반력계수 (상시)
< 연직방향 지반반력계수 >
- 사질토층이 우세한 경우
- 사질토와 점성토의 혼합층인 경우
- 점성토층이 우세한 경우
α = Eo 의 산정방법에 대한 보정계수
Eo = 지반의 탄성계수
- 연직방향 지반반력계수 (Kv)
여기서,
Eo : 지반탄성계수 (kN/m²)
|  | α | = | 1 | (표준관입시험치 N값을 이용하여 Eo= 2800N(kN/m²)으로 추정한 변형계수)
|  | N | = | 15
|  | Eo | = | 2800 × N |  | = | 42000 | kN/m²
|  | Bv | = | √( B × B ) |  | = | √( 8.700 × 8.700 ) |  |  | = | 8.7 | m (L > B)
|  | Kvo | = | 1 / 0.3 × 1 × 42000 |  | = | 140000 | kN/m³
|  | Kv | = | 140000.000 × ( 8.700 / 0.3 )^( -3 / 4 ) | [5 empty] | = | 11202.876 | kN/m³
| 지반반력계수 |  |  | 계 산 식 |  |  |  |  | 해당 절점
| Kv1 |  |  | Kvⅹ(0.300/2 + 0.560/2) = 4817 kN/m |  |  |  |  | 1,28
| Kv2 |  |  | Kvⅹ(0.560/2 + 0.560/2) = 6274 kN/m |  |  |  |  | 4~7,10,13~16,19,22~25
| Kh |  |  | 1E10 kN/m (무한강성) |  |  |  |  | 1

## 지반반력계수(붕괴방지)
7. 지반반력계수 (붕괴방지)
1) 지반탄성계수의 산정
※ 성토재 (심도 : 2.300m ~ 0.000m)
- Vo (초기상태 전단파 속도) = 80 × N^(1/3) = 80 × 15^(1/3) = 197.3 m/sec
- Vs (붕괴방지수준의 전단파 속도) =0.5 × Vo = 0.5 × 197.3 = 98.7 m/sec
- Gd (전단탄성계수) = w / g × Vs² ( w : 흙의 단위중량, g : 중력계수 )
= 19 / 9.810 × 98.7² = 18868.0 kN/m²
- Ed (탄성계수) = 2 × ( 1 + ν ) × Gd ( ν : 흙의 포아슨 비 )
= 2 × ( 1 + 0.4 ) × 18868.0 = 52830.4 kN/m²
2) 지반반력계수의 산정
① 상부슬래브의 연직방향 지반반력계수 - (제0토층,성토재)
|  |  | Bv | = | √( B × B ) |  |  |  | = | √( 8.700 × 8.700 ) |  |  |  |  | = | 8.7 |  |  | m
|  |  | Kvo | = | 1 / 0.3 × α × Ed |  |  |  | = | 1 / 0.3 × 2 × 52830.4 |  |  |  |  | = | 352202.67 |  |  | kN/m³
|  |  | Kv | = | 352202.670 × ( 8.700 / 0.3 )^( -3 / 4 ) | [9 empty] | = | 28183.45 |  |  | kN/m³
② 상부슬래브의 전단 지반반력계수 - (제0토층,성토재)
|  |  | Ksb | = | λ × Kv |  |  |  | = | 1/3.0 × 28183.450 |  |  |  |  | = | 9394.48 |  |  | kN/m³
③ 하부슬래브의 연직방향 지반반력계수 - (제0토층,성토재)
|  |  | Bv | = | √( B × B ) |  |  |  | = | √( 8.700 × 8.700 ) |  |  |  |  | = | 8.7 |  |  | m
|  |  | Kvo | = | 1 / 0.3 × α × Ed |  |  |  | = | 1 / 0.3 × 2 × 52830.4 |  |  |  |  | = | 352202.67 |  |  | kN/m³
|  |  | Kv | = | 352202.670 × ( 8.700 / 0.3 )^( -3 / 4 ) | [9 empty] | = | 28183.45 |  |  | kN/m³
④ 하부슬래브의 전단 지반반력계수 - (제0토층,성토재)
|  |  | Ksb | = | λ × Kv |  |  |  | = | 1/3.0 × 28183.450 |  |  |  |  | = | 9394.48 |  |  | kN/m³
⑤ 측벽의 수평방향 지반반력계수 - (제0토층,성토재)
|  |  | Bh | = | √( H × H ) |  |  |  | = | √( 2.600 × 2.600 ) |  |  |  |  | = | 2.6 |  |  | m
|  |  | Kho | = | 1 / 0.3 × α × Ed |  |  |  | = | 1 / 0.3 × 2 × 52830.4 |  |  |  |  | = | 352202.67 |  |  | kN/m³
|  |  | Kh | = | 352202.670 × ( 2.600 / 0.3 )^( -3 / 4 ) | [9 empty] | = | 69727.42 |  |  | kN/m³
⑥ 측벽의 전단 지반반력계수 - (제0토층,성토재)
|  |  | Kss | = | λ × Kh |  |  |  | = | 1/3.0 × 69727.420 |  |  |  |  | = | 23242.47 |  |  | kN/m³
⑦ 적용 지반반력계수
- 상부슬래브
|  | 지반반력계수 |  |  | 계 산 식 | [8 empty] | 해당 절점
|  | Kv1 |  |  | Kvⅹ(0.560/2 + 0.300/2) = 12119 kN/m | [8 empty] | 36,63
|  | Ksb1 |  |  | Ksbⅹ(0.560/2 + 0.300/2) = 4040 kN/m
|  | Kv2 |  |  | Kvⅹ(0.560/2 + 0.560/2) = 15783 kN/m | [8 empty] | 39~42,45,48~51,54,57~60
|  | Ksb2 |  |  | Ksbⅹ(0.560/2 + 0.560/2) = 5261 kN/m
- 측벽
|  | 지반반력계수 |  |  | 계 산 식 | [8 empty] | 해당 절점
|  | Kh1 |  |  | Khⅹ(0.575/2 + 0.300/2) = 30506 kN/m | [8 empty] | 1,28,36,63
|  | Kss1 |  |  | Kssⅹ(0.575/2 + 0.300/2) = 10169 kN/m
|  | Kh2 |  |  | Khⅹ(0.575/2 + 0.575/2) = 40093 kN/m | [8 empty] | 31~33,66~68
|  | Kss2 |  |  | Kssⅹ(0.575/2 + 0.575/2) = 13364 kN/m
- 하부슬래브
|  | 지반반력계수 |  |  | 계 산 식 | [8 empty] | 해당 절점
|  | Kv1 |  |  | Kvⅹ(0.300/2 + 0.560/2) = 12119 kN/m | [8 empty] | 1,28
|  | Ksb1 |  |  | Ksbⅹ(0.300/2 + 0.560/2) = 4040 kN/m
|  | Kv2 |  |  | Kvⅹ(0.560/2 + 0.560/2) = 15783 kN/m | [8 empty] | 4~7,10,13~16,19,22~25
|  | Ksb2 |  |  | Ksbⅹ(0.560/2 + 0.560/2) = 5261 kN/m
3) 지반계수 산정
① 위험도 계수 (I)
- 내진성능 목표
|  | 설 계 지 진 | 성능기준 재현주기 | [5 empty] | 기 능 수 행 |  |  |  |  | 붕 괴 방 지
|  |  | 50년 | [5 empty] | II 등급
|  |  | 100년 | [5 empty] | I 등급
|  |  | 200년 | [5 empty] | 특 등급
|  |  | 500년 | [10 empty] | II 등급
|  |  | 1000년 | [10 empty] | I 등급
|  |  | 2400년 | [10 empty] | 특 등급
- 위험도 계수
|  | 재현주기 (년) |  |  |  | 50 |  | 100 |  |  | 200 |  | 500 |  | 1000 |  |  | 2400
|  | 위험도계수,I |  |  |  | 0.4 |  | 0.57 |  |  | 0.73 |  | 1 |  | 1.4 |  |  | 2
② 지진구역 계수(Z)
- 지진구역 구분
|  | 지진구역 |  |  |  | 행정구역 | [10 empty] | 구역계수, Z
|  | I |  |  |  | 시 | 서울특별시, 인천광역시, 대전광역시, 부산광역시, 대구광역시, 울산광역시, 광주광역시 | [9 empty] | 0.11
[6 empty] | 도 | 경기도, 강원도 남부, 충청북도, 충청남도, 경상북도, 경상남도, 전라북도, 전라남도 북동부
|  | II |  |  |  | 도 | 강원도 북부, 전라남도 남서부, 제주도 | [9 empty] | 0.07
③ 설계 지반 종류
|  | 지반 분류 |  | 지반종류의 호칭 |  |  |  | 상부 30m 에 대한 평균 지반 특성
[8 empty] | 전단파 속도 Z(m/s) |  |  |  | 표준관입시험 N(Nch) (blow/foot) |  |  |  | 비배수전단강도 Su(kPa)
|  | Sa |  | 경암지반 |  |  |  | 1500초과 |  |  |  | - |  |  |  | -
|  | Sb |  | 보통암지반 |  |  |  | 760에서 1500
|  | Sc |  | 매우 조밀한 토사지반 또는 연암지반 |  |  |  | 360에서 760 |  |  |  | > 50 |  |  |  | > 100
|  | Sd |  | 단단한 토사지반 |  |  |  | 180에서 360 |  |  |  | 15에서 50 |  |  |  | 50에서 100
|  | Se |  | 연약한 토사지반 |  |  |  | 180미만 |  |  |  | < 15 |  |  |  | < 50
|  | Sf |  | 부지 고유의 특성평가가 요구되는 지반
④ 지진계수 Ca, Cv
|  | 지역계수 |  |  |  | 지반종류 |  |  |  |  | 지진계수
[11 empty] | Ca |  |  |  | Cv
|  | 1 |  |  |  | Sa |  |  |  |  | 0.09 |  |  |  | 0.09
[6 empty] | Sb |  |  |  |  | 0.11 |  |  |  | 0.11
[6 empty] | Sc |  |  |  |  | 0.13 |  |  |  | 0.18
[6 empty] | Sd |  |  |  |  | 0.16 |  |  |  | 0.23
[6 empty] | Se |  |  |  |  | 0.22 |  |  |  | 0.37
|  | 2 |  |  |  | Sa |  |  |  |  | 0.05 |  |  |  | 0.05
[6 empty] | Sb |  |  |  |  | 0.07 |  |  |  | 0.07
[6 empty] | Sc |  |  |  |  | 0.08 |  |  |  | 0.11
[6 empty] | Sd |  |  |  |  | 0.11 |  |  |  | 0.16
[6 empty] | Se |  |  |  |  | 0.17 |  |  |  | 0.23
⑤ 설계 수평 지진계수 (KH)
- 지표면의 설계 수평지진 계수(붕괴방지수준) : KH = I × Ca = 1.00 × 0.16 = 0.160

## 하중계산(상시)
8. 하 중 계 산 (상시)
1) 구체자중 - 프로그램내에서 내에서 자동계산
2) 고정하중 ( 지하수가 없을 경우 )
|  | - 토 사 |  |  |  |  | : | 2.00 × 19.00 |  |  |  |  | = | 38 |  | kN/m²
[12 empty] | ∴ Total Wd1 | = | 38 |  | kN/m²
3) 활 하 중
- 노면 활하중(DB-24 적용)
① 충격계수
|  | 토피두께 D(m) |  |  |  | 0.15 ≤ D ≤ 1 |  |  | 1 < D ≤ 2 |  |  | 2 < D ≤ 3 | 3 < D
|  | 충격계수 i |  |  |  | 0.3 |  |  | 0.2 |  |  | 0.1 | 0
i = 0.2 ( 토피 D = 2.00 m )
② 상부 슬래브에 작용하는 하중 (Wl1)
- P = 2 × Pr / 3.0 = 2 × 96.0 / 3.0 = 64.0 kN/m
- Wl1 = 2 × P × (1 + i) × (Bo - D - 0.1) / Bo²
= 2 × 64.0 × (1 + 0.2) × (8.70 - 2.0 - 0.1 ) / 8.70²
= 13.394 kN/m²
③ 측벽에 작용하는 하중 (Wl2)
|  |  | - Wl2 |  | = | 10.000 × 0.500 |  |  | = | 5 | kN/m²
4) 토 압 (지하수가 없을경우)
|  | - Wh1 |  | = | (2.150 × 19.000) × 0.500 | [9 empty] | = | 20.425 | kN/m²
|  | - Wh2 |  | = | 20.425 + 0.150 × 19.000 × 0.500 | [9 empty] | = | 21.85 | kN/m²
|  | - Wh3 |  | = | 21.850 + 0.230 × 19.000 × 0.500 | [9 empty] | = | 24.035 | kN/m²
|  | - Wh4 |  | = | 24.035 + 1.540 × 19.000 × 0.500 | [9 empty] | = | 38.665 | kN/m²
|  | - Wh5 |  | = | 38.665 + 0.230 × 19.000 × 0.500 | [9 empty] | = | 40.85 | kN/m²
|  | - Wh6 |  | = | 40.850 + 0.150 × 19.000 × 0.500 | [9 empty] | = | 42.275 | kN/m²
5) 암거내부수압
- Win = 16.000 kN/m²

## 하중계산(붕괴방지)
9. 하 중 계 산 (붕괴방지)
1) 고유주기(Tg)
|  | 지 반 |  |  | Hi(m) |  | Vsi(m/sec) |  |  |  | γ(kN/m³) |  |  | Tg'(sec)
|  | 성토재 |  |  | 4.3 |  | 197.3 |  |  |  | 19 |  |  | 0.087
|  | 계 | [11 empty] | 0.087
Tg = 1.25 Tg' = 1.25 × 0.087 = 0.109 sec
2) 통제주기(Ts)
Ts = Cv / (2.5 × Ca) = 0.230 / (2.5 × 0.160) = 0.575 sec
To = 0.2 × Ts = 0.2 × 0.575 = 0.115 sec
3) 감쇠율에 대한 보정계수(Cd)
① 성능수준별 감쇠율(h)
- 붕괴방지수준 : h = 0.2
|  | ② 보정계수 | [5 empty] | = | 0.667
| 4) 가속도 응답스펙트럼(Sa) |  |  |  |  | - 붕괴방지수준시(재현주기 500년적용)
- 0 ≤ Tg ＜ To 일때
Sa = [Ca+(2.5×Ca-Ca)/To×Tg]×g×I×Cd
= 2.535 m/s²
- To ≤ Tg ＜ Ts 일때
Sa = 2.5×Ca×g×I×Cd
- Tg ≥ Ts 일때
Sa = Cv×g×I×Cd/Tg
| 5) 속도 응답스펙트럼(Sv) |  |  |  |  | - 붕괴방지수준시(재현주기 500년적용)
Sv = Tg/2π × Sa = 0.109 / 2π × 2.535 = 0.044 m/s
6) 설계응답 응답스펙트럼
7) 상부슬래브 지반변위 하중
|  | - 상부슬래브 심도 | [6 empty] | = | 2.15 |  | m
|  | - 하부슬래브 심도 | [6 empty] | = | 4.45 |  | m
|  | - 기반암 심도(H) | [6 empty] | = | 30 |  | m
U(Zu) = 2 / π²× 0.044 × 0.109 × cos(π× 2.150 / (2 × 30.000)) = 0.000966
U(Zb) = 2 / π²× 0.044 × 0.109 × cos(π× 4.450 / (2 × 30.000)) = 0.000946
Po = Ksb,top × (U(Zu) - U(Zb))
= 9394.480 × (0.000966 - 0.000946) = 0.188 kN/m²
8) 측벽 지반변위 하중
P(z) = Kh × (Uh(z) - Uh(b))
|  | z(m) |  | Kh (kN/m³) |  |  |  | U(Zh) (m) |  |  |  |  | U(Zh) - U(Zb) (m) |  | P(z) (kN/m²)
|  | 2.15 |  | 69727.42 |  |  |  | 0.000966 |  |  |  |  | 2e-05 |  | 1.394
|  | 2.3 |  | 69727.42 |  |  |  | 0.000965 |  |  |  |  | 1.9e-05 |  | 1.325
|  | 2.53 |  | 69727.42 |  |  |  | 0.000963 |  |  |  |  | 1.7e-05 |  | 1.185
|  | 2.725 |  | 69727.42 |  |  |  | 0.000962 |  |  |  |  | 1.6e-05 |  | 1.116
|  | 3.3 |  | 69727.42 |  |  |  | 0.000957 |  |  |  |  | 1.1e-05 |  | 0.767
|  | 3.875 |  | 69727.42 |  |  |  | 0.000952 |  |  |  |  | 6e-06 |  | 0.418
|  | 4.07 |  | 69727.42 |  |  |  | 0.00095 |  |  |  |  | 4e-06 |  | 0.279
|  | 4.3 |  | 69727.42 |  |  |  | 0.000947 |  |  |  |  | 1e-06 |  | 0.07
|  | 4.45 |  | 69727.42 |  |  |  | 0.000946 |  |  |  |  | 0 |  | 0
9) 주면 전단력
Uh1 = 1 /(π×H) × Sv × Tg × sin(π×Zu/(2 × H))
Uh2 = 1 /(π×H) × Sv × Tg × sin(π×Zb/(2 × H))
Vu = Gd × f'(Uh1) = 18868.000 × 0.000006 = 0.110 kN/m²
Vb = Gd × f'(Uh2) = 18868.000 × 0.000012 = 0.230 kN/m²
Vs = (Vu - Vb) / 2 = (0.110 + 0.230) / 2 = 0.170 kN/m²
10) 구체 관성력
fi = (Ai × rcon'c × KH × (1 - 0.015 × Zi)
① 상부슬래브
fu = 0.300 × 24.500 × 0.160 × (1 - 0.015 × 2.150) = 1.138 kN/m²
② 하부슬래브
fb = 0.300 × 24.500 × 0.160 × (1 - 0.015 × 4.450) = 1.098 kN/m²
③ 중간벽체
fu1 = 0.300 × 24.500 × 0.160 × (1 - 0.015 × 2.150) = 1.138 kN/m²
fb1 = 0.300 × 24.500 × 0.160 × (1 - 0.015 × 4.450) = 1.098 kN/m²
fu2 = 0.300 × 24.500 × 0.160 × (1 - 0.015 × 2.150) = 1.138 kN/m²
fb2 = 0.300 × 24.500 × 0.160 × (1 - 0.015 × 4.450) = 1.098 kN/m²
④ 측벽
f1 = 0.300 × 24.500 × 0.160 × (1 - 0.015 × 2.150) = 1.138 kN/m²
f2 = 0.300 × 24.500 × 0.160 × (1 - 0.015 × 2.300) = 1.135 kN/m²
f3 = 0.300 × 24.500 × 0.160 × (1 - 0.015 × 2.530) = 1.131 kN/m²
f4 = 0.300 × 24.500 × 0.160 × (1 - 0.015 × 2.725) = 1.128 kN/m²
f5 = 0.300 × 24.500 × 0.160 × (1 - 0.015 × 3.300) = 1.118 kN/m²
f6 = 0.300 × 24.500 × 0.160 × (1 - 0.015 × 3.875) = 1.108 kN/m²
f7 = 0.300 × 24.500 × 0.160 × (1 - 0.015 × 4.070) = 1.104 kN/m²
f8 = 0.300 × 24.500 × 0.160 × (1 - 0.015 × 4.300) = 1.100 kN/m²
f9 = 0.300 × 24.500 × 0.160 × (1 - 0.015 × 4.450) = 1.098 kN/m²

## 하중재하도(상시)
10. 하중 재하 (상시)
1) CASE1 - 구체자중
2) CASE2 - 고정하중(지하수 없는경우)
3) CASE3 - 활하중 만재하
4) CASE4 - 활하중에 의한 수평토압
5) CASE5 - 수평토압 (양측, 지하수 없는경우)
6) CASE6 - 암거내부수압

## 하중재하도(붕괴방지)
11. 하중 재하 (붕괴방지)
1) CASE1 - 상부 슬래브에 작용하는 지반변위하중
2) CASE2 - 측벽에 작용하는 지반변위하중
3) CASE3 - 주면전단력
4) CASE4 - 관성력

## 하중계수 및 하중조합
12. 하중계수 및 하중조합
αH : 토피의 두께에 따른 연직방향 하중Hv에 대한 보정계수
h ≤ 2.0 m 에 대해서, αH = 1.0
h ＞ 2.0 m 에 대해서, αH = 1.05 - 0.025h (≥ 0.875) = 1.000, h = 2.000 m
1) 극한하중 검토시
| 구분 |  | 고정하중 |  | 활하중 | 수평하중 | 토압
|  |  | 구체자중 | 지하수 無 | 만재하
|  |  | 1 | 2 | 3 | 4 | 5
| 1 |  | 1.2 | 1.6 | 1.6 | 1.6 | 1.6
| 2 |  | 0.9 | 1.6 |  | 1.6 | 1.6
| 3 |  | 1.2 | 1.6 | 1.6 | 0.8 | 0.8
2) 극한하중 기둥최대편심 검토시
| 구분 |  | 고정하중 |  | 활하중 | 수평하중 | 토압
|  |  | 구체자중 | 지하수 無 | 만재하
|  |  | 1 | 2 | 3 | 4 | 5
| 1 |  | 1.2 | 1.6 | 1.6 | 1.6 | 1.6
| 2 |  | 0.9 | 1.6 |  | 1.6 | 1.6
| 3 |  | 1.2 | 1.6 | 1.6 | 0.8 | 0.8
3) 사용하중 검토시
| 구분 |  | 고정하중 |  | 활하중 | 수평하중 | 토압
|  |  | 구체자중 | 지하수 無 | 만재하
|  |  | 1 | 2 | 3 | 4 | 5
| 1 |  | 1 | 1 | 1 | 1 | 1
| 2 |  | 1 | 1 |  | 1 | 1
| 3 |  | 1 | 1 | 1 | 0.5 | 0.5
4) 지진시 (붕괴방지수준)
| 구분 |  | 고정하중 |  | 활하중 | 토압 | 지진하중
|  |  | 구체자중 | 지하수 無 | 만재하
|  |  | 1 | 2 | 3 | 4 | 5
| 1 |  | 1 | 1 | 1 | 1 | 1

## INPUT(상시)
13. INPUT DATA (상시)
| SYSTEM | ADD=62 DOF=U1, U2, U3, R1, R2, R3
| DOF=UX,UZ,RY LENGTH=M FORCE=kN | ADD=63 DOF=U1, U2, U3, R1, R2, R3
ADD=64 DOF=U1, U2, U3, R1, R2, R3
| JOINT | ADD=65 DOF=U1, U2, U3, R1, R2, R3
| 1 X= 0.150 Y= 0.000 Z= 0.150 | ADD=66 DOF=U1, U2, U3, R1, R2, R3
| 2 X= 0.300 Y= 0.000 Z= 0.150 | ADD=67 DOF=U1, U2, U3, R1, R2, R3
| 3 X= 0.530 Y= 0.000 Z= 0.150 | ADD=68 DOF=U1, U2, U3, R1, R2, R3
| 4 X= 0.710 Y= 0.000 Z= 0.150 | ADD=69 DOF=U1, U2, U3, R1, R2, R3
| 5 X= 1.270 Y= 0.000 Z= 0.150 | ADD=70 DOF=U1, U2, U3, R1, R2, R3
| 6 X= 1.830 Y= 0.000 Z= 0.150 | ADD=71 DOF=U1, U2, U3, R1, R2, R3
7 X= 2.390 Y= 0.000 Z= 0.150
| 8 X= 2.570 Y= 0.000 Z= 0.150 | SPRING
| 9 X= 2.800 Y= 0.000 Z= 0.150 | ADD=1 U1=1e+010
10 X= 2.950 Y= 0.000 Z= 0.150
| 11 X= 3.100 Y= 0.000 Z= 0.150 | MATERIAL
| 12 X= 3.330 Y= 0.000 Z= 0.150 | NAME=CONC IDES=C M=0.0001 W=24.5
| 13 X= 3.510 Y= 0.000 Z= 0.150 | T=0 E=2.7e+007 U=0.17 A=9.99e-006
14 X= 4.070 Y= 0.000 Z= 0.150
| 15 X= 4.630 Y= 0.000 Z= 0.150 | NLPROP
| 16 X= 5.190 Y= 0.000 Z= 0.150 | NAME=SP1 TYPE=Gap M=1e-005 MR1=1e-005 MR2=1e-005 MR3=1e-005
| 17 X= 5.370 Y= 0.000 Z= 0.150 | DOF=U1 KE=4817.24 CE=0.99999 K=4817.24 OPEN=0
| 18 X= 5.600 Y= 0.000 Z= 0.150 | NAME=SP2 TYPE=Gap M=1e-005 MR1=1e-005 MR2=1e-005 MR3=1e-005
| 19 X= 5.750 Y= 0.000 Z= 0.150 | DOF=U1 KE=6273.61 CE=0.99999 K=6273.61 OPEN=0
20 X= 5.900 Y= 0.000 Z= 0.150
| 21 X= 6.130 Y= 0.000 Z= 0.150 | FRAME SECTION
| 22 X= 6.310 Y= 0.000 Z= 0.150 | NAME=1 MAT=CONC SH=R T=0.3, 1
23 X= 6.870 Y= 0.000 Z= 0.150
| 24 X= 7.430 Y= 0.000 Z= 0.150 | FRAME
| 25 X= 7.990 Y= 0.000 Z= 0.150 | 1 J= 1, 2 SEC=1 NSEG=1 ANG=180
| 26 X= 8.170 Y= 0.000 Z= 0.150 | 2 J= 2, 3 SEC=1 NSEG=1 ANG=180
| 27 X= 8.400 Y= 0.000 Z= 0.150 | 3 J= 3, 4 SEC=1 NSEG=1 ANG=180
| 28 X= 8.550 Y= 0.000 Z= 0.150 | 4 J= 4, 5 SEC=1 NSEG=2 ANG=180
| 29 X= 8.550 Y= 0.000 Z= 0.300 | 5 J= 5, 6 SEC=1 NSEG=2 ANG=180
| 30 X= 8.550 Y= 0.000 Z= 0.530 | 6 J= 6, 7 SEC=1 NSEG=2 ANG=180
| 31 X= 8.550 Y= 0.000 Z= 2.070 | 7 J= 7, 8 SEC=1 NSEG=1 ANG=180
| 32 X= 8.550 Y= 0.000 Z= 2.300 | 8 J= 8, 9 SEC=1 NSEG=1 ANG=180
| 33 X= 8.550 Y= 0.000 Z= 2.450 | 9 J= 9, 10 SEC=1 NSEG=1 ANG=180
| 34 X= 8.400 Y= 0.000 Z= 2.450 | 10 J= 10, 11 SEC=1 NSEG=1 ANG=180
| 35 X= 8.170 Y= 0.000 Z= 2.450 | 11 J= 11, 12 SEC=1 NSEG=1 ANG=180
| 36 X= 7.150 Y= 0.000 Z= 2.450 | 12 J= 12, 13 SEC=1 NSEG=1 ANG=180
| 37 X= 6.130 Y= 0.000 Z= 2.450 | 13 J= 13, 14 SEC=1 NSEG=2 ANG=180
| 38 X= 5.900 Y= 0.000 Z= 2.450 | 14 J= 14, 15 SEC=1 NSEG=2 ANG=180
| 39 X= 5.750 Y= 0.000 Z= 2.450 | 15 J= 15, 16 SEC=1 NSEG=2 ANG=180
| 40 X= 5.600 Y= 0.000 Z= 2.450 | 16 J= 16, 17 SEC=1 NSEG=1 ANG=180
| 41 X= 5.370 Y= 0.000 Z= 2.450 | 17 J= 17, 18 SEC=1 NSEG=1 ANG=180
| 42 X= 4.350 Y= 0.000 Z= 2.450 | 18 J= 18, 19 SEC=1 NSEG=1 ANG=180
| 43 X= 3.330 Y= 0.000 Z= 2.450 | 19 J= 19, 20 SEC=1 NSEG=1 ANG=180
| 44 X= 3.100 Y= 0.000 Z= 2.450 | 20 J= 20, 21 SEC=1 NSEG=1 ANG=180
| 45 X= 2.950 Y= 0.000 Z= 2.450 | 21 J= 21, 22 SEC=1 NSEG=1 ANG=180
| 46 X= 2.800 Y= 0.000 Z= 2.450 | 22 J= 22, 23 SEC=1 NSEG=2 ANG=180
| 47 X= 2.570 Y= 0.000 Z= 2.450 | 23 J= 23, 24 SEC=1 NSEG=2 ANG=180
| 48 X= 1.550 Y= 0.000 Z= 2.450 | 24 J= 24, 25 SEC=1 NSEG=2 ANG=180
| 49 X= 0.530 Y= 0.000 Z= 2.450 | 25 J= 25, 26 SEC=1 NSEG=1 ANG=180
| 50 X= 0.300 Y= 0.000 Z= 2.450 | 26 J= 26, 27 SEC=1 NSEG=1 ANG=180
| 51 X= 0.150 Y= 0.000 Z= 2.450 | 27 J= 27, 28 SEC=1 NSEG=1 ANG=180
| 52 X= 0.150 Y= 0.000 Z= 2.300 | 28 J= 28, 29 SEC=1 NSEG=1 ANG=0
| 53 X= 0.150 Y= 0.000 Z= 2.070 | 29 J= 29, 30 SEC=1 NSEG=1 ANG=0
| 54 X= 0.150 Y= 0.000 Z= 0.530 | 30 J= 30, 31 SEC=1 NSEG=4 ANG=0
| 55 X= 0.150 Y= 0.000 Z= 0.300 | 31 J= 31, 32 SEC=1 NSEG=1 ANG=0
| 56 X= 0.150 Y= 0.000 Z= -0.350 | 32 J= 32, 33 SEC=1 NSEG=1 ANG=0
| 57 X= 0.710 Y= 0.000 Z= -0.350 | 33 J= 33, 34 SEC=1 NSEG=1 ANG=0
| 58 X= 1.270 Y= 0.000 Z= -0.350 | 34 J= 34, 35 SEC=1 NSEG=1 ANG=0
| 59 X= 1.830 Y= 0.000 Z= -0.350 | 35 J= 35, 36 SEC=1 NSEG=4 ANG=0
| 60 X= 2.390 Y= 0.000 Z= -0.350 | 36 J= 36, 37 SEC=1 NSEG=4 ANG=0
| 61 X= 2.950 Y= 0.000 Z= -0.350 | 37 J= 37, 38 SEC=1 NSEG=1 ANG=0
| 62 X= 3.510 Y= 0.000 Z= -0.350 | 38 J= 38, 39 SEC=1 NSEG=1 ANG=0
| 63 X= 4.070 Y= 0.000 Z= -0.350 | 39 J= 39, 40 SEC=1 NSEG=1 ANG=0
| 64 X= 4.630 Y= 0.000 Z= -0.350 | 40 J= 40, 41 SEC=1 NSEG=1 ANG=0
| 65 X= 5.190 Y= 0.000 Z= -0.350 | 41 J= 41, 42 SEC=1 NSEG=4 ANG=0
| 66 X= 5.750 Y= 0.000 Z= -0.350 | 42 J= 42, 43 SEC=1 NSEG=4 ANG=0
| 67 X= 6.310 Y= 0.000 Z= -0.350 | 43 J= 43, 44 SEC=1 NSEG=1 ANG=0
| 68 X= 6.870 Y= 0.000 Z= -0.350 | 44 J= 44, 45 SEC=1 NSEG=1 ANG=0
| 69 X= 7.430 Y= 0.000 Z= -0.350 | 45 J= 45, 46 SEC=1 NSEG=1 ANG=0
| 70 X= 7.990 Y= 0.000 Z= -0.350 | 46 J= 46, 47 SEC=1 NSEG=1 ANG=0
| 71 X= 8.550 Y= 0.000 Z= -0.350 | 47 J= 47, 48 SEC=1 NSEG=4 ANG=0
48 J= 48, 49 SEC=1 NSEG=4 ANG=0
| RESTRAINT | 49 J= 49, 50 SEC=1 NSEG=1 ANG=0
| ADD=56 DOF=U1, U2, U3, R1, R2, R3 | 50 J= 50, 51 SEC=1 NSEG=1 ANG=0
| ADD=57 DOF=U1, U2, U3, R1, R2, R3 | 51 J= 51, 52 SEC=1 NSEG=1 ANG=180
| ADD=58 DOF=U1, U2, U3, R1, R2, R3 | 52 J= 52, 53 SEC=1 NSEG=1 ANG=180
| ADD=59 DOF=U1, U2, U3, R1, R2, R3 | 53 J= 53, 54 SEC=1 NSEG=4 ANG=180
| ADD=60 DOF=U1, U2, U3, R1, R2, R3 | 54 J= 54, 55 SEC=1 NSEG=1 ANG=180
| ADD=61 DOF=U1, U2, U3, R1, R2, R3 | 55 J= 55, 1 SEC=1 NSEG=1 ANG=180
| 56 J= 45, 10 SEC=1 NSEG=4 ANG=0 | ADD=55 RD=0,1 UX=40.85,42.275
| 57 J= 39, 19 SEC=1 NSEG=4 ANG=0 | NAME=INWATER
TYPE=Distributed Span
| NLLINK | ADD=2 RD=0,1 UZ=-16,-16
| 1 J=1,56 NLP=SP1 ANG=0 | ADD=3 RD=0,1 UZ=-16,-16
| 2 J=4,57 NLP=SP2 ANG=0 | ADD=4 RD=0,1 UZ=-16,-16
| 3 J=5,58 NLP=SP2 ANG=0 | ADD=5 RD=0,1 UZ=-16,-16
| 4 J=6,59 NLP=SP2 ANG=0 | ADD=6 RD=0,1 UZ=-16,-16
| 5 J=7,60 NLP=SP2 ANG=0 | ADD=7 RD=0,1 UZ=-16,-16
| 6 J=10,61 NLP=SP2 ANG=0 | ADD=8 RD=0,1 UZ=-16,-16
| 7 J=13,62 NLP=SP2 ANG=0 | ADD=11 RD=0,1 UZ=-16,-16
| 8 J=14,63 NLP=SP2 ANG=0 | ADD=12 RD=0,1 UZ=-16,-16
| 9 J=15,64 NLP=SP2 ANG=0 | ADD=13 RD=0,1 UZ=-16,-16
| 10 J=16,65 NLP=SP2 ANG=0 | ADD=14 RD=0,1 UZ=-16,-16
| 11 J=19,66 NLP=SP2 ANG=0 | ADD=15 RD=0,1 UZ=-16,-16
| 12 J=22,67 NLP=SP2 ANG=0 | ADD=16 RD=0,1 UZ=-16,-16
| 13 J=23,68 NLP=SP2 ANG=0 | ADD=17 RD=0,1 UZ=-16,-16
| 14 J=24,69 NLP=SP2 ANG=0 | ADD=20 RD=0,1 UZ=-16,-16
| 15 J=25,70 NLP=SP2 ANG=0 | ADD=21 RD=0,1 UZ=-16,-16
| 16 J=28,71 NLP=SP1 ANG=0 | ADD=22 RD=0,1 UZ=-16,-16
ADD=23 RD=0,1 UZ=-16,-16
| LOAD | ADD=24 RD=0,1 UZ=-16,-16
| NAME=SELFWGT SW=1 | ADD=25 RD=0,1 UZ=-16,-16
| NAME=NWDEAD | ADD=26 RD=0,1 UZ=-16,-16
TYPE=Distributed Span
| ADD=33 RD=0,1 UZ=-38,-38 | MODE
| ADD=34 RD=0,1 UZ=-38,-38 | TYPE=RITZ N=50
| ADD=35 RD=0,1 UZ=-38,-38 | LOAD=SELFWGT
| ADD=36 RD=0,1 UZ=-38,-38 | LOAD=NWDEAD
| ADD=37 RD=0,1 UZ=-38,-38 | LOAD=LIVEFULL
| ADD=38 RD=0,1 UZ=-38,-38 | LOAD=HORLIVE
| ADD=39 RD=0,1 UZ=-38,-38 | LOAD=NWSOFULL
| ADD=40 RD=0,1 UZ=-38,-38 | LOAD=INWATER
| ADD=41 RD=0,1 UZ=-38,-38 | NLLINK=*
ADD=42 RD=0,1 UZ=-38,-38
| ADD=43 RD=0,1 UZ=-38,-38 | HISTORY
| ADD=44 RD=0,1 UZ=-38,-38 | NAME=HIST1 TYPE=NON NSTEP=50 DT=1 DAMP=.99 DTMAX=1 ENVE=Y
| ADD=45 RD=0,1 UZ=-38,-38 | LOAD=SELFWGT SF=1.2 AT=1
| ADD=46 RD=0,1 UZ=-38,-38 | LOAD=NWDEAD SF=1.6 AT=1
| ADD=47 RD=0,1 UZ=-38,-38 | LOAD=LIVEFULL SF=1.6 AT=1
| ADD=48 RD=0,1 UZ=-38,-38 | LOAD=HORLIVE SF=1.6 AT=1
| ADD=49 RD=0,1 UZ=-38,-38 | LOAD=NWSOFULL SF=1.6 AT=1
| ADD=50 RD=0,1 UZ=-38,-38 | NAME=HIST2 TYPE=NON NSTEP=50 DT=1 DAMP=.99 DTMAX=1 ENVE=Y
| NAME=LIVEFULL | LOAD=SELFWGT SF=0.9 AT=1
| TYPE=Distributed Span | LOAD=NWDEAD SF=1.6 AT=1
| ADD=33 RD=0,1 UZ=-13.3936,-13.3936 | LOAD=HORLIVE SF=1.6 AT=1
| ADD=34 RD=0,1 UZ=-13.3936,-13.3936 | LOAD=NWSOFULL SF=1.6 AT=1
| ADD=35 RD=0,1 UZ=-13.3936,-13.3936 | NAME=HIST3 TYPE=NON NSTEP=50 DT=1 DAMP=.99 DTMAX=1 ENVE=Y
| ADD=36 RD=0,1 UZ=-13.3936,-13.3936 | LOAD=SELFWGT SF=1.2 AT=1
| ADD=37 RD=0,1 UZ=-13.3936,-13.3936 | LOAD=NWDEAD SF=1.6 AT=1
| ADD=38 RD=0,1 UZ=-13.3936,-13.3936 | LOAD=LIVEFULL SF=1.6 AT=1
| ADD=39 RD=0,1 UZ=-13.3936,-13.3936 | LOAD=HORLIVE SF=0.8 AT=1
| ADD=40 RD=0,1 UZ=-13.3936,-13.3936 | LOAD=NWSOFULL SF=0.8 AT=1
| ADD=41 RD=0,1 UZ=-13.3936,-13.3936 | NAME=HIST4 TYPE=NON NSTEP=50 DT=1 DAMP=.99 DTMAX=1 ENVE=Y
| ADD=42 RD=0,1 UZ=-13.3936,-13.3936 | LOAD=SELFWGT SF=1.2 AT=1
| ADD=43 RD=0,1 UZ=-13.3936,-13.3936 | LOAD=NWDEAD SF=1.6 AT=1
| ADD=44 RD=0,1 UZ=-13.3936,-13.3936 | LOAD=LIVEFULL SF=1.6 AT=1
| ADD=45 RD=0,1 UZ=-13.3936,-13.3936 | LOAD=HORLIVE SF=1.6 AT=1
| ADD=46 RD=0,1 UZ=-13.3936,-13.3936 | LOAD=NWSOFULL SF=1.6 AT=1
| ADD=47 RD=0,1 UZ=-13.3936,-13.3936 | NAME=HIST5 TYPE=NON NSTEP=50 DT=1 DAMP=.99 DTMAX=1 ENVE=Y
| ADD=48 RD=0,1 UZ=-13.3936,-13.3936 | LOAD=SELFWGT SF=0.9 AT=1
| ADD=49 RD=0,1 UZ=-13.3936,-13.3936 | LOAD=NWDEAD SF=1.6 AT=1
| ADD=50 RD=0,1 UZ=-13.3936,-13.3936 | LOAD=HORLIVE SF=1.6 AT=1
| NAME=HORLIVE | LOAD=NWSOFULL SF=1.6 AT=1
| TYPE=Distributed Span | NAME=HIST6 TYPE=NON NSTEP=50 DT=1 DAMP=.99 DTMAX=1 ENVE=Y
| ADD=28 RD=0,1 UX=-5,-5 | LOAD=SELFWGT SF=1.2 AT=1
| ADD=29 RD=0,1 UX=-5,-5 | LOAD=NWDEAD SF=1.6 AT=1
| ADD=30 RD=0,1 UX=-5,-5 | LOAD=LIVEFULL SF=1.6 AT=1
| ADD=31 RD=0,1 UX=-5,-5 | LOAD=HORLIVE SF=0.8 AT=1
| ADD=32 RD=0,1 UX=-5,-5 | LOAD=NWSOFULL SF=0.8 AT=1
| ADD=51 RD=0,1 UX=5,5 | NAME=HIST7 TYPE=NON NSTEP=50 DT=1 DAMP=.99 DTMAX=1 ENVE=Y
| ADD=52 RD=0,1 UX=5,5 | LOAD=SELFWGT SF=1 AT=1
| ADD=53 RD=0,1 UX=5,5 | LOAD=NWDEAD SF=1 AT=1
| ADD=54 RD=0,1 UX=5,5 | LOAD=LIVEFULL SF=1 AT=1
| ADD=55 RD=0,1 UX=5,5 | LOAD=HORLIVE SF=1 AT=1
| NAME=NWSOFULL | LOAD=NWSOFULL SF=1 AT=1
| TYPE=Distributed Span | LOAD=INWATER SF=1 AT=1
| ADD=28 RD=0,1 UX=-42.275,-40.85 | NAME=HIST8 TYPE=NON NSTEP=50 DT=1 DAMP=.99 DTMAX=1 ENVE=Y
| ADD=29 RD=0,1 UX=-40.85,-38.665 | LOAD=SELFWGT SF=1 AT=1
| ADD=30 RD=0,1 UX=-38.665,-24.035 | LOAD=NWDEAD SF=1 AT=1
| ADD=31 RD=0,1 UX=-24.035,-21.85 | LOAD=HORLIVE SF=1 AT=1
| ADD=32 RD=0,1 UX=-21.85,-20.425 | LOAD=NWSOFULL SF=1 AT=1
| ADD=51 RD=0,1 UX=20.425,21.85 | LOAD=INWATER SF=1 AT=1
| ADD=52 RD=0,1 UX=21.85,24.035 | NAME=HIST9 TYPE=NON NSTEP=50 DT=1 DAMP=.99 DTMAX=1 ENVE=Y
| ADD=53 RD=0,1 UX=24.035,38.665 | LOAD=SELFWGT SF=1 AT=1
| ADD=54 RD=0,1 UX=38.665,40.85 | LOAD=NWDEAD SF=1 AT=1
LOAD=LIVEFULL SF=1 AT=1
LOAD=HORLIVE SF=0.5 AT=1
LOAD=NWSOFULL SF=0.5 AT=1
LOAD=INWATER SF=1 AT=1
COMBO
NAME=ULTIMATE TYPE=ENVE
HIST=HIST1 SF=1
HIST=HIST2 SF=1
HIST=HIST3 SF=1
HIST=HIST4 SF=1
HIST=HIST5 SF=1
HIST=HIST6 SF=1
NAME=SERVICE TYPE=ENVE
HIST=HIST7 SF=1
HIST=HIST8 SF=1
HIST=HIST9 SF=1
OUTPUT
ELEM=JOINT TYPE=REAC,DISP,APP LOAD=* COMB=* HIST=*
ELEM=FRAME TYPE=FORCE LOAD=* COMB=* HIST=*

## INPUT(붕괴방지)
14. INPUT DATA (붕괴방지)
| SYSTEM | 80 X= 5.190 Y= 0.000 Z= -0.350
| DOF=UX,UZ,RY LENGTH=M FORCE=kN | 81 X= 5.750 Y= 0.000 Z= -0.350
82 X= 6.310 Y= 0.000 Z= -0.350
| JOINT | 83 X= 6.870 Y= 0.000 Z= -0.350
| 1 X= 0.150 Y= 0.000 Z= 0.150 | 84 X= 7.430 Y= 0.000 Z= -0.350
| 2 X= 0.300 Y= 0.000 Z= 0.150 | 85 X= 7.990 Y= 0.000 Z= -0.350
| 3 X= 0.530 Y= 0.000 Z= 0.150 | 86 X= 8.550 Y= 0.000 Z= -0.350
| 4 X= 0.710 Y= 0.000 Z= 0.150 | 87 X= 9.050 Y= 0.000 Z= 0.150
| 5 X= 1.270 Y= 0.000 Z= 0.150 | 88 X= 9.050 Y= 0.000 Z= 0.725
| 6 X= 1.830 Y= 0.000 Z= 0.150 | 89 X= 9.050 Y= 0.000 Z= 1.300
| 7 X= 2.390 Y= 0.000 Z= 0.150 | 90 X= 9.050 Y= 0.000 Z= 1.875
| 8 X= 2.570 Y= 0.000 Z= 0.150 | 91 X= 9.050 Y= 0.000 Z= 2.450
| 9 X= 2.800 Y= 0.000 Z= 0.150 | 92 X= 8.550 Y= 0.000 Z= 2.950
| 10 X= 2.950 Y= 0.000 Z= 0.150 | 93 X= 7.990 Y= 0.000 Z= 2.950
| 11 X= 3.100 Y= 0.000 Z= 0.150 | 94 X= 7.430 Y= 0.000 Z= 2.950
| 12 X= 3.330 Y= 0.000 Z= 0.150 | 95 X= 6.870 Y= 0.000 Z= 2.950
| 13 X= 3.510 Y= 0.000 Z= 0.150 | 96 X= 6.310 Y= 0.000 Z= 2.950
| 14 X= 4.070 Y= 0.000 Z= 0.150 | 97 X= 5.750 Y= 0.000 Z= 2.950
| 15 X= 4.630 Y= 0.000 Z= 0.150 | 98 X= 5.190 Y= 0.000 Z= 2.950
| 16 X= 5.190 Y= 0.000 Z= 0.150 | 99 X= 4.630 Y= 0.000 Z= 2.950
| 17 X= 5.370 Y= 0.000 Z= 0.150 | 100 X= 4.070 Y= 0.000 Z= 2.950
| 18 X= 5.600 Y= 0.000 Z= 0.150 | 101 X= 3.510 Y= 0.000 Z= 2.950
| 19 X= 5.750 Y= 0.000 Z= 0.150 | 102 X= 2.950 Y= 0.000 Z= 2.950
| 20 X= 5.900 Y= 0.000 Z= 0.150 | 103 X= 2.390 Y= 0.000 Z= 2.950
| 21 X= 6.130 Y= 0.000 Z= 0.150 | 104 X= 1.830 Y= 0.000 Z= 2.950
| 22 X= 6.310 Y= 0.000 Z= 0.150 | 105 X= 1.270 Y= 0.000 Z= 2.950
| 23 X= 6.870 Y= 0.000 Z= 0.150 | 106 X= 0.710 Y= 0.000 Z= 2.950
| 24 X= 7.430 Y= 0.000 Z= 0.150 | 107 X= 0.150 Y= 0.000 Z= 2.950
| 25 X= 7.990 Y= 0.000 Z= 0.150 | 108 X= -0.350 Y= 0.000 Z= 2.450
| 26 X= 8.170 Y= 0.000 Z= 0.150 | 109 X= -0.350 Y= 0.000 Z= 1.875
| 27 X= 8.400 Y= 0.000 Z= 0.150 | 110 X= -0.350 Y= 0.000 Z= 1.300
| 28 X= 8.550 Y= 0.000 Z= 0.150 | 111 X= -0.350 Y= 0.000 Z= 0.725
| 29 X= 8.550 Y= 0.000 Z= 0.300 | 112 X= -0.350 Y= 0.000 Z= 0.150
30 X= 8.550 Y= 0.000 Z= 0.530
| 31 X= 8.550 Y= 0.000 Z= 0.725 | RESTRAINT
| 32 X= 8.550 Y= 0.000 Z= 1.300 | ADD=71 DOF=U1, U2, U3, R1, R2, R3
| 33 X= 8.550 Y= 0.000 Z= 1.875 | ADD=72 DOF=U1, U2, U3, R1, R2, R3
| 34 X= 8.550 Y= 0.000 Z= 2.070 | ADD=73 DOF=U1, U2, U3, R1, R2, R3
| 35 X= 8.550 Y= 0.000 Z= 2.300 | ADD=74 DOF=U1, U2, U3, R1, R2, R3
| 36 X= 8.550 Y= 0.000 Z= 2.450 | ADD=75 DOF=U1, U2, U3, R1, R2, R3
| 37 X= 8.400 Y= 0.000 Z= 2.450 | ADD=76 DOF=U1, U2, U3, R1, R2, R3
| 38 X= 8.170 Y= 0.000 Z= 2.450 | ADD=77 DOF=U1, U2, U3, R1, R2, R3
| 39 X= 7.990 Y= 0.000 Z= 2.450 | ADD=78 DOF=U1, U2, U3, R1, R2, R3
| 40 X= 7.430 Y= 0.000 Z= 2.450 | ADD=79 DOF=U1, U2, U3, R1, R2, R3
| 41 X= 6.870 Y= 0.000 Z= 2.450 | ADD=80 DOF=U1, U2, U3, R1, R2, R3
| 42 X= 6.310 Y= 0.000 Z= 2.450 | ADD=81 DOF=U1, U2, U3, R1, R2, R3
| 43 X= 6.130 Y= 0.000 Z= 2.450 | ADD=82 DOF=U1, U2, U3, R1, R2, R3
| 44 X= 5.900 Y= 0.000 Z= 2.450 | ADD=83 DOF=U1, U2, U3, R1, R2, R3
| 45 X= 5.750 Y= 0.000 Z= 2.450 | ADD=84 DOF=U1, U2, U3, R1, R2, R3
| 46 X= 5.600 Y= 0.000 Z= 2.450 | ADD=85 DOF=U1, U2, U3, R1, R2, R3
| 47 X= 5.370 Y= 0.000 Z= 2.450 | ADD=86 DOF=U1, U2, U3, R1, R2, R3
| 48 X= 5.190 Y= 0.000 Z= 2.450 | ADD=87 DOF=U1, U2, U3, R1, R2, R3
| 49 X= 4.630 Y= 0.000 Z= 2.450 | ADD=88 DOF=U1, U2, U3, R1, R2, R3
| 50 X= 4.070 Y= 0.000 Z= 2.450 | ADD=89 DOF=U1, U2, U3, R1, R2, R3
| 51 X= 3.510 Y= 0.000 Z= 2.450 | ADD=90 DOF=U1, U2, U3, R1, R2, R3
| 52 X= 3.330 Y= 0.000 Z= 2.450 | ADD=91 DOF=U1, U2, U3, R1, R2, R3
| 53 X= 3.100 Y= 0.000 Z= 2.450 | ADD=92 DOF=U1, U2, U3, R1, R2, R3
| 54 X= 2.950 Y= 0.000 Z= 2.450 | ADD=93 DOF=U1, U2, U3, R1, R2, R3
| 55 X= 2.800 Y= 0.000 Z= 2.450 | ADD=94 DOF=U1, U2, U3, R1, R2, R3
| 56 X= 2.570 Y= 0.000 Z= 2.450 | ADD=95 DOF=U1, U2, U3, R1, R2, R3
| 57 X= 2.390 Y= 0.000 Z= 2.450 | ADD=96 DOF=U1, U2, U3, R1, R2, R3
| 58 X= 1.830 Y= 0.000 Z= 2.450 | ADD=97 DOF=U1, U2, U3, R1, R2, R3
| 59 X= 1.270 Y= 0.000 Z= 2.450 | ADD=98 DOF=U1, U2, U3, R1, R2, R3
| 60 X= 0.710 Y= 0.000 Z= 2.450 | ADD=99 DOF=U1, U2, U3, R1, R2, R3
| 61 X= 0.530 Y= 0.000 Z= 2.450 | ADD=100 DOF=U1, U2, U3, R1, R2, R3
| 62 X= 0.300 Y= 0.000 Z= 2.450 | ADD=101 DOF=U1, U2, U3, R1, R2, R3
| 63 X= 0.150 Y= 0.000 Z= 2.450 | ADD=102 DOF=U1, U2, U3, R1, R2, R3
| 64 X= 0.150 Y= 0.000 Z= 2.300 | ADD=103 DOF=U1, U2, U3, R1, R2, R3
| 65 X= 0.150 Y= 0.000 Z= 2.070 | ADD=104 DOF=U1, U2, U3, R1, R2, R3
| 66 X= 0.150 Y= 0.000 Z= 1.875 | ADD=105 DOF=U1, U2, U3, R1, R2, R3
| 67 X= 0.150 Y= 0.000 Z= 1.300 | ADD=106 DOF=U1, U2, U3, R1, R2, R3
| 68 X= 0.150 Y= 0.000 Z= 0.725 | ADD=107 DOF=U1, U2, U3, R1, R2, R3
| 69 X= 0.150 Y= 0.000 Z= 0.530 | ADD=108 DOF=U1, U2, U3, R1, R2, R3
| 70 X= 0.150 Y= 0.000 Z= 0.300 | ADD=109 DOF=U1, U2, U3, R1, R2, R3
| 71 X= 0.150 Y= 0.000 Z= -0.350 | ADD=110 DOF=U1, U2, U3, R1, R2, R3
| 72 X= 0.710 Y= 0.000 Z= -0.350 | ADD=111 DOF=U1, U2, U3, R1, R2, R3
| 73 X= 1.270 Y= 0.000 Z= -0.350 | ADD=112 DOF=U1, U2, U3, R1, R2, R3
74 X= 1.830 Y= 0.000 Z= -0.350
| 75 X= 2.390 Y= 0.000 Z= -0.350 | SPRING
| 76 X= 2.950 Y= 0.000 Z= -0.350 | ADD=1 U1=4039.63 U3=10168.6
| 77 X= 3.510 Y= 0.000 Z= -0.350 | ADD=4 U1=5260.91
| 78 X= 4.070 Y= 0.000 Z= -0.350 | ADD=5 U1=5260.91
| 79 X= 4.630 Y= 0.000 Z= -0.350 | ADD=6 U1=5260.91
| ADD=7 U1=5260.91 | 34 J= 34, 35 SEC=1 NSEG=1 ANG=0
| ADD=10 U1=5260.91 | 35 J= 35, 36 SEC=1 NSEG=1 ANG=0
| ADD=13 U1=5260.91 | 36 J= 36, 37 SEC=1 NSEG=1 ANG=0
| ADD=14 U1=5260.91 | 37 J= 37, 38 SEC=1 NSEG=1 ANG=0
| ADD=15 U1=5260.91 | 38 J= 38, 39 SEC=1 NSEG=1 ANG=0
| ADD=16 U1=5260.91 | 39 J= 39, 40 SEC=1 NSEG=2 ANG=0
| ADD=19 U1=5260.91 | 40 J= 40, 41 SEC=1 NSEG=2 ANG=0
| ADD=22 U1=5260.91 | 41 J= 41, 42 SEC=1 NSEG=2 ANG=0
| ADD=23 U1=5260.91 | 42 J= 42, 43 SEC=1 NSEG=1 ANG=0
| ADD=24 U1=5260.91 | 43 J= 43, 44 SEC=1 NSEG=1 ANG=0
| ADD=25 U1=5260.91 | 44 J= 44, 45 SEC=1 NSEG=1 ANG=0
| ADD=28 U1=4039.63 U3=10168.6 | 45 J= 45, 46 SEC=1 NSEG=1 ANG=0
| ADD=31 U3=13364.4 | 46 J= 46, 47 SEC=1 NSEG=1 ANG=0
| ADD=32 U3=13364.4 | 47 J= 47, 48 SEC=1 NSEG=1 ANG=0
| ADD=33 U3=13364.4 | 48 J= 48, 49 SEC=1 NSEG=2 ANG=0
| ADD=36 U1=4039.63 U3=10168.6 | 49 J= 49, 50 SEC=1 NSEG=2 ANG=0
| ADD=39 U1=5260.91 | 50 J= 50, 51 SEC=1 NSEG=2 ANG=0
| ADD=40 U1=5260.91 | 51 J= 51, 52 SEC=1 NSEG=1 ANG=0
| ADD=41 U1=5260.91 | 52 J= 52, 53 SEC=1 NSEG=1 ANG=0
| ADD=42 U1=5260.91 | 53 J= 53, 54 SEC=1 NSEG=1 ANG=0
| ADD=45 U1=5260.91 | 54 J= 54, 55 SEC=1 NSEG=1 ANG=0
| ADD=48 U1=5260.91 | 55 J= 55, 56 SEC=1 NSEG=1 ANG=0
| ADD=49 U1=5260.91 | 56 J= 56, 57 SEC=1 NSEG=1 ANG=0
| ADD=50 U1=5260.91 | 57 J= 57, 58 SEC=1 NSEG=2 ANG=0
| ADD=51 U1=5260.91 | 58 J= 58, 59 SEC=1 NSEG=2 ANG=0
| ADD=54 U1=5260.91 | 59 J= 59, 60 SEC=1 NSEG=2 ANG=0
| ADD=57 U1=5260.91 | 60 J= 60, 61 SEC=1 NSEG=1 ANG=0
| ADD=58 U1=5260.91 | 61 J= 61, 62 SEC=1 NSEG=1 ANG=0
| ADD=59 U1=5260.91 | 62 J= 62, 63 SEC=1 NSEG=1 ANG=0
| ADD=60 U1=5260.91 | 63 J= 63, 64 SEC=1 NSEG=1 ANG=180
| ADD=63 U1=4039.63 U3=10168.6 | 64 J= 64, 65 SEC=1 NSEG=1 ANG=180
| ADD=66 U3=13364.4 | 65 J= 65, 66 SEC=1 NSEG=1 ANG=180
| ADD=67 U3=13364.4 | 66 J= 66, 67 SEC=1 NSEG=2 ANG=180
| ADD=68 U3=13364.4 | 67 J= 67, 68 SEC=1 NSEG=2 ANG=180
68 J= 68, 69 SEC=1 NSEG=1 ANG=180
| MATERIAL | 69 J= 69, 70 SEC=1 NSEG=1 ANG=180
| NAME=CONC IDES=C M=0.0001 W=24.5 | 70 J= 70, 1 SEC=1 NSEG=1 ANG=180
| T=0 E=2.7e+007 U=0.17 A=9.99e-006 | 71 J= 54, 10 SEC=1 NSEG=4 ANG=0
72 J= 45, 19 SEC=1 NSEG=4 ANG=0
NLPROP
| NAME=SP1 TYPE=Gap M=1e-005 MR1=1e-005 MR2=1e-005 MR3=1e-005 | NLLINK
| DOF=U1 KE=12118.9 CE=0.99999 K=12118.9 OPEN=0 | 1 J=1,71 NLP=SP1 ANG=0
| NAME=SP2 TYPE=Gap M=1e-005 MR1=1e-005 MR2=1e-005 MR3=1e-005 | 2 J=4,72 NLP=SP2 ANG=0
| DOF=U1 KE=15782.7 CE=0.99999 K=15782.7 OPEN=0 | 3 J=5,73 NLP=SP2 ANG=0
| NAME=SP3 TYPE=Gap M=1e-005 MR1=1e-005 MR2=1e-005 MR3=1e-005 | 4 J=6,74 NLP=SP2 ANG=0
| DOF=U1 KE=30505.7 CE=0.99999 K=30505.7 OPEN=0 | 5 J=7,75 NLP=SP2 ANG=0
| NAME=SP4 TYPE=Gap M=1e-005 MR1=1e-005 MR2=1e-005 MR3=1e-005 | 6 J=10,76 NLP=SP2 ANG=0
| DOF=U1 KE=40093.3 CE=0.99999 K=40093.3 OPEN=0 | 7 J=13,77 NLP=SP2 ANG=0
8 J=14,78 NLP=SP2 ANG=0
| FRAME SECTION | 9 J=15,79 NLP=SP2 ANG=0
| NAME=1 MAT=CONC SH=R T=0.3, 1 | 10 J=16,80 NLP=SP2 ANG=0
11 J=19,81 NLP=SP2 ANG=0
| FRAME | 12 J=22,82 NLP=SP2 ANG=0
| 1 J= 1, 2 SEC=1 NSEG=1 ANG=180 | 13 J=23,83 NLP=SP2 ANG=0
| 2 J= 2, 3 SEC=1 NSEG=1 ANG=180 | 14 J=24,84 NLP=SP2 ANG=0
| 3 J= 3, 4 SEC=1 NSEG=1 ANG=180 | 15 J=25,85 NLP=SP2 ANG=0
| 4 J= 4, 5 SEC=1 NSEG=2 ANG=180 | 16 J=28,86 NLP=SP1 ANG=0
| 5 J= 5, 6 SEC=1 NSEG=2 ANG=180 | 17 J=28,87 NLP=SP3 ANG=180
| 6 J= 6, 7 SEC=1 NSEG=2 ANG=180 | 18 J=31,88 NLP=SP4 ANG=180
| 7 J= 7, 8 SEC=1 NSEG=1 ANG=180 | 19 J=32,89 NLP=SP4 ANG=180
| 8 J= 8, 9 SEC=1 NSEG=1 ANG=180 | 20 J=33,90 NLP=SP4 ANG=180
| 9 J= 9, 10 SEC=1 NSEG=1 ANG=180 | 21 J=36,91 NLP=SP3 ANG=180
| 10 J= 10, 11 SEC=1 NSEG=1 ANG=180 | 22 J=36,92 NLP=SP1 ANG=0
| 11 J= 11, 12 SEC=1 NSEG=1 ANG=180 | 23 J=39,93 NLP=SP2 ANG=0
| 12 J= 12, 13 SEC=1 NSEG=1 ANG=180 | 24 J=40,94 NLP=SP2 ANG=0
| 13 J= 13, 14 SEC=1 NSEG=2 ANG=180 | 25 J=41,95 NLP=SP2 ANG=0
| 14 J= 14, 15 SEC=1 NSEG=2 ANG=180 | 26 J=42,96 NLP=SP2 ANG=0
| 15 J= 15, 16 SEC=1 NSEG=2 ANG=180 | 27 J=45,97 NLP=SP2 ANG=0
| 16 J= 16, 17 SEC=1 NSEG=1 ANG=180 | 28 J=48,98 NLP=SP2 ANG=0
| 17 J= 17, 18 SEC=1 NSEG=1 ANG=180 | 29 J=49,99 NLP=SP2 ANG=0
| 18 J= 18, 19 SEC=1 NSEG=1 ANG=180 | 30 J=50,100 NLP=SP2 ANG=0
| 19 J= 19, 20 SEC=1 NSEG=1 ANG=180 | 31 J=51,101 NLP=SP2 ANG=0
| 20 J= 20, 21 SEC=1 NSEG=1 ANG=180 | 32 J=54,102 NLP=SP2 ANG=0
| 21 J= 21, 22 SEC=1 NSEG=1 ANG=180 | 33 J=57,103 NLP=SP2 ANG=0
| 22 J= 22, 23 SEC=1 NSEG=2 ANG=180 | 34 J=58,104 NLP=SP2 ANG=0
| 23 J= 23, 24 SEC=1 NSEG=2 ANG=180 | 35 J=59,105 NLP=SP2 ANG=0
| 24 J= 24, 25 SEC=1 NSEG=2 ANG=180 | 36 J=60,106 NLP=SP2 ANG=0
| 25 J= 25, 26 SEC=1 NSEG=1 ANG=180 | 37 J=63,107 NLP=SP1 ANG=0
| 26 J= 26, 27 SEC=1 NSEG=1 ANG=180 | 38 J=63,108 NLP=SP3 ANG=180
| 27 J= 27, 28 SEC=1 NSEG=1 ANG=180 | 39 J=66,109 NLP=SP4 ANG=180
| 28 J= 28, 29 SEC=1 NSEG=1 ANG=0 | 40 J=67,110 NLP=SP4 ANG=180
| 29 J= 29, 30 SEC=1 NSEG=1 ANG=0 | 41 J=68,111 NLP=SP4 ANG=180
| 30 J= 30, 31 SEC=1 NSEG=1 ANG=0 | 42 J=1,112 NLP=SP3 ANG=180
31 J= 31, 32 SEC=1 NSEG=2 ANG=0
| 32 J= 32, 33 SEC=1 NSEG=2 ANG=0 | LOAD
| 33 J= 33, 34 SEC=1 NSEG=1 ANG=0 | NAME=SELFWGT SW=1
| NAME=NWDEAD | ADD=62 RD=0,1 UX=0.1879,0.1879
| TYPE=Distributed Span | NAME=SEWALL
| ADD=36 RD=0,1 UZ=-38,-38 | TYPE=Distributed Span
| ADD=37 RD=0,1 UZ=-38,-38 | ADD=28 RD=0,1 UX=0,0.0697
| ADD=38 RD=0,1 UZ=-38,-38 | ADD=29 RD=0,1 UX=0.0697,0.2789
| ADD=39 RD=0,1 UZ=-38,-38 | ADD=30 RD=0,1 UX=0.2789,0.4184
| ADD=40 RD=0,1 UZ=-38,-38 | ADD=31 RD=0,1 UX=0.4184,0.767
| ADD=41 RD=0,1 UZ=-38,-38 | ADD=32 RD=0,1 UX=0.767,1.1156
| ADD=42 RD=0,1 UZ=-38,-38 | ADD=33 RD=0,1 UX=1.1156,1.1854
| ADD=43 RD=0,1 UZ=-38,-38 | ADD=34 RD=0,1 UX=1.1854,1.3248
| ADD=44 RD=0,1 UZ=-38,-38 | ADD=35 RD=0,1 UX=1.3248,1.3945
| ADD=45 RD=0,1 UZ=-38,-38 | ADD=63 RD=0,1 UX=1.3945,1.3248
| ADD=46 RD=0,1 UZ=-38,-38 | ADD=64 RD=0,1 UX=1.3248,1.1854
| ADD=47 RD=0,1 UZ=-38,-38 | ADD=65 RD=0,1 UX=1.1854,1.1156
| ADD=48 RD=0,1 UZ=-38,-38 | ADD=66 RD=0,1 UX=1.1156,0.767
| ADD=49 RD=0,1 UZ=-38,-38 | ADD=67 RD=0,1 UX=0.767,0.4184
| ADD=50 RD=0,1 UZ=-38,-38 | ADD=68 RD=0,1 UX=0.4184,0.2789
| ADD=51 RD=0,1 UZ=-38,-38 | ADD=69 RD=0,1 UX=0.2789,0.0697
| ADD=52 RD=0,1 UZ=-38,-38 | ADD=70 RD=0,1 UX=0.0697,0
| ADD=53 RD=0,1 UZ=-38,-38 | NAME=SEPRINSH
| ADD=54 RD=0,1 UZ=-38,-38 | TYPE=Distributed Span
| ADD=55 RD=0,1 UZ=-38,-38 | ADD=1 RD=0,1 UX=-0.23,-0.23
| ADD=56 RD=0,1 UZ=-38,-38 | ADD=2 RD=0,1 UX=-0.23,-0.23
| ADD=57 RD=0,1 UZ=-38,-38 | ADD=3 RD=0,1 UX=-0.23,-0.23
| ADD=58 RD=0,1 UZ=-38,-38 | ADD=4 RD=0,1 UX=-0.23,-0.23
| ADD=59 RD=0,1 UZ=-38,-38 | ADD=5 RD=0,1 UX=-0.23,-0.23
| ADD=60 RD=0,1 UZ=-38,-38 | ADD=6 RD=0,1 UX=-0.23,-0.23
| ADD=61 RD=0,1 UZ=-38,-38 | ADD=7 RD=0,1 UX=-0.23,-0.23
| ADD=62 RD=0,1 UZ=-38,-38 | ADD=8 RD=0,1 UX=-0.23,-0.23
| NAME=LIVEFULL | ADD=9 RD=0,1 UX=-0.23,-0.23
| TYPE=Distributed Span | ADD=10 RD=0,1 UX=-0.23,-0.23
| ADD=36 RD=0,1 UZ=-13.3936,-13.3936 | ADD=11 RD=0,1 UX=-0.23,-0.23
| ADD=37 RD=0,1 UZ=-13.3936,-13.3936 | ADD=12 RD=0,1 UX=-0.23,-0.23
| ADD=38 RD=0,1 UZ=-13.3936,-13.3936 | ADD=13 RD=0,1 UX=-0.23,-0.23
| ADD=39 RD=0,1 UZ=-13.3936,-13.3936 | ADD=14 RD=0,1 UX=-0.23,-0.23
| ADD=40 RD=0,1 UZ=-13.3936,-13.3936 | ADD=15 RD=0,1 UX=-0.23,-0.23
| ADD=41 RD=0,1 UZ=-13.3936,-13.3936 | ADD=16 RD=0,1 UX=-0.23,-0.23
| ADD=42 RD=0,1 UZ=-13.3936,-13.3936 | ADD=17 RD=0,1 UX=-0.23,-0.23
| ADD=43 RD=0,1 UZ=-13.3936,-13.3936 | ADD=18 RD=0,1 UX=-0.23,-0.23
| ADD=44 RD=0,1 UZ=-13.3936,-13.3936 | ADD=19 RD=0,1 UX=-0.23,-0.23
| ADD=45 RD=0,1 UZ=-13.3936,-13.3936 | ADD=20 RD=0,1 UX=-0.23,-0.23
| ADD=46 RD=0,1 UZ=-13.3936,-13.3936 | ADD=21 RD=0,1 UX=-0.23,-0.23
| ADD=47 RD=0,1 UZ=-13.3936,-13.3936 | ADD=22 RD=0,1 UX=-0.23,-0.23
| ADD=48 RD=0,1 UZ=-13.3936,-13.3936 | ADD=23 RD=0,1 UX=-0.23,-0.23
| ADD=49 RD=0,1 UZ=-13.3936,-13.3936 | ADD=24 RD=0,1 UX=-0.23,-0.23
| ADD=50 RD=0,1 UZ=-13.3936,-13.3936 | ADD=25 RD=0,1 UX=-0.23,-0.23
| ADD=51 RD=0,1 UZ=-13.3936,-13.3936 | ADD=26 RD=0,1 UX=-0.23,-0.23
| ADD=52 RD=0,1 UZ=-13.3936,-13.3936 | ADD=27 RD=0,1 UX=-0.23,-0.23
| ADD=53 RD=0,1 UZ=-13.3936,-13.3936 | ADD=28 RD=0,1 UZ=0.17,0.17
| ADD=54 RD=0,1 UZ=-13.3936,-13.3936 | ADD=29 RD=0,1 UZ=0.17,0.17
| ADD=55 RD=0,1 UZ=-13.3936,-13.3936 | ADD=30 RD=0,1 UZ=0.17,0.17
| ADD=56 RD=0,1 UZ=-13.3936,-13.3936 | ADD=31 RD=0,1 UZ=0.17,0.17
| ADD=57 RD=0,1 UZ=-13.3936,-13.3936 | ADD=32 RD=0,1 UZ=0.17,0.17
| ADD=58 RD=0,1 UZ=-13.3936,-13.3936 | ADD=33 RD=0,1 UZ=0.17,0.17
| ADD=59 RD=0,1 UZ=-13.3936,-13.3936 | ADD=34 RD=0,1 UZ=0.17,0.17
| ADD=60 RD=0,1 UZ=-13.3936,-13.3936 | ADD=35 RD=0,1 UZ=0.17,0.17
| ADD=61 RD=0,1 UZ=-13.3936,-13.3936 | ADD=36 RD=0,1 UX=0.11,0.11
| ADD=62 RD=0,1 UZ=-13.3936,-13.3936 | ADD=37 RD=0,1 UX=0.11,0.11
| NAME=SEUPSLAB | ADD=38 RD=0,1 UX=0.11,0.11
| TYPE=Distributed Span | ADD=39 RD=0,1 UX=0.11,0.11
| ADD=36 RD=0,1 UX=0.1879,0.1879 | ADD=40 RD=0,1 UX=0.11,0.11
| ADD=37 RD=0,1 UX=0.1879,0.1879 | ADD=41 RD=0,1 UX=0.11,0.11
| ADD=38 RD=0,1 UX=0.1879,0.1879 | ADD=42 RD=0,1 UX=0.11,0.11
| ADD=39 RD=0,1 UX=0.1879,0.1879 | ADD=43 RD=0,1 UX=0.11,0.11
| ADD=40 RD=0,1 UX=0.1879,0.1879 | ADD=44 RD=0,1 UX=0.11,0.11
| ADD=41 RD=0,1 UX=0.1879,0.1879 | ADD=45 RD=0,1 UX=0.11,0.11
| ADD=42 RD=0,1 UX=0.1879,0.1879 | ADD=46 RD=0,1 UX=0.11,0.11
| ADD=43 RD=0,1 UX=0.1879,0.1879 | ADD=47 RD=0,1 UX=0.11,0.11
| ADD=44 RD=0,1 UX=0.1879,0.1879 | ADD=48 RD=0,1 UX=0.11,0.11
| ADD=45 RD=0,1 UX=0.1879,0.1879 | ADD=49 RD=0,1 UX=0.11,0.11
| ADD=46 RD=0,1 UX=0.1879,0.1879 | ADD=50 RD=0,1 UX=0.11,0.11
| ADD=47 RD=0,1 UX=0.1879,0.1879 | ADD=51 RD=0,1 UX=0.11,0.11
| ADD=48 RD=0,1 UX=0.1879,0.1879 | ADD=52 RD=0,1 UX=0.11,0.11
| ADD=49 RD=0,1 UX=0.1879,0.1879 | ADD=53 RD=0,1 UX=0.11,0.11
| ADD=50 RD=0,1 UX=0.1879,0.1879 | ADD=54 RD=0,1 UX=0.11,0.11
| ADD=51 RD=0,1 UX=0.1879,0.1879 | ADD=55 RD=0,1 UX=0.11,0.11
| ADD=52 RD=0,1 UX=0.1879,0.1879 | ADD=56 RD=0,1 UX=0.11,0.11
| ADD=53 RD=0,1 UX=0.1879,0.1879 | ADD=57 RD=0,1 UX=0.11,0.11
| ADD=54 RD=0,1 UX=0.1879,0.1879 | ADD=58 RD=0,1 UX=0.11,0.11
| ADD=55 RD=0,1 UX=0.1879,0.1879 | ADD=59 RD=0,1 UX=0.11,0.11
| ADD=56 RD=0,1 UX=0.1879,0.1879 | ADD=60 RD=0,1 UX=0.11,0.11
| ADD=57 RD=0,1 UX=0.1879,0.1879 | ADD=61 RD=0,1 UX=0.11,0.11
| ADD=58 RD=0,1 UX=0.1879,0.1879 | ADD=62 RD=0,1 UX=0.11,0.11
| ADD=59 RD=0,1 UX=0.1879,0.1879 | ADD=63 RD=0,1 UZ=-0.17,-0.17
| ADD=60 RD=0,1 UX=0.1879,0.1879 | ADD=64 RD=0,1 UZ=-0.17,-0.17
| ADD=61 RD=0,1 UX=0.1879,0.1879 | ADD=65 RD=0,1 UZ=-0.17,-0.17
| ADD=66 RD=0,1 UZ=-0.17,-0.17 | LOAD=SEWALL
| ADD=67 RD=0,1 UZ=-0.17,-0.17 | LOAD=SEPRINSH
| ADD=68 RD=0,1 UZ=-0.17,-0.17 | LOAD=SEINER
| ADD=69 RD=0,1 UZ=-0.17,-0.17 | NLLINK=*
ADD=70 RD=0,1 UZ=-0.17,-0.17
| NAME=SEINER | HISTORY
| TYPE=Distributed Span | NAME=HIST1 TYPE=NON NSTEP=50 DT=1 DAMP=.99 DTMAX=1 ENVE=Y
| ADD=1 RD=0,1 UX=1.0975,1.0975 | LOAD=SELFWGT SF=1 AT=1
| ADD=2 RD=0,1 UX=1.0975,1.0975 | LOAD=NWDEAD SF=1 AT=1
| ADD=3 RD=0,1 UX=1.0975,1.0975 | LOAD=LIVEFULL SF=1 AT=1
| ADD=4 RD=0,1 UX=1.0975,1.0975 | LOAD=SEUPSLAB SF=1 AT=1
| ADD=5 RD=0,1 UX=1.0975,1.0975 | LOAD=SEWALL SF=1 AT=1
| ADD=6 RD=0,1 UX=1.0975,1.0975 | LOAD=SEPRINSH SF=1 AT=1
| ADD=7 RD=0,1 UX=1.0975,1.0975 | LOAD=SEINER SF=1 AT=1
| ADD=8 RD=0,1 UX=1.0975,1.0975 | NAME=HIST2 TYPE=NON NSTEP=50 DT=1 DAMP=.99 DTMAX=1 ENVE=Y
| ADD=9 RD=0,1 UX=1.0975,1.0975 | LOAD=SELFWGT SF=1 AT=1
| ADD=10 RD=0,1 UX=1.0975,1.0975 | LOAD=NWDEAD SF=1 AT=1
| ADD=11 RD=0,1 UX=1.0975,1.0975 | LOAD=LIVEFULL SF=1 AT=1
| ADD=12 RD=0,1 UX=1.0975,1.0975 | LOAD=SEUPSLAB SF=-1 AT=1
| ADD=13 RD=0,1 UX=1.0975,1.0975 | LOAD=SEWALL SF=-1 AT=1
| ADD=14 RD=0,1 UX=1.0975,1.0975 | LOAD=SEPRINSH SF=-1 AT=1
| ADD=15 RD=0,1 UX=1.0975,1.0975 | LOAD=SEINER SF=-1 AT=1
ADD=16 RD=0,1 UX=1.0975,1.0975
| ADD=17 RD=0,1 UX=1.0975,1.0975 | COMBO
| ADD=18 RD=0,1 UX=1.0975,1.0975 | NAME=ULTIMATE TYPE=ENVE
| ADD=19 RD=0,1 UX=1.0975,1.0975 | HIST=HIST1 SF=1
| ADD=20 RD=0,1 UX=1.0975,1.0975 | HIST=HIST2 SF=1
ADD=21 RD=0,1 UX=1.0975,1.0975
| ADD=22 RD=0,1 UX=1.0975,1.0975 | OUTPUT
| ADD=23 RD=0,1 UX=1.0975,1.0975 | ELEM=JOINT TYPE=REAC,DISP,APP LOAD=* COMB=* HIST=*
| ADD=24 RD=0,1 UX=1.0975,1.0975 | ELEM=FRAME TYPE=FORCE LOAD=* COMB=* HIST=*
ADD=25 RD=0,1 UX=1.0975,1.0975
ADD=26 RD=0,1 UX=1.0975,1.0975
ADD=27 RD=0,1 UX=1.0975,1.0975
ADD=28 RD=0,1 UX=1.0975,1.10015
ADD=29 RD=0,1 UX=1.10015,1.10421
ADD=30 RD=0,1 UX=1.10421,1.10765
ADD=31 RD=0,1 UX=1.10765,1.11779
ADD=32 RD=0,1 UX=1.11779,1.12793
ADD=33 RD=0,1 UX=1.12793,1.13137
ADD=34 RD=0,1 UX=1.13137,1.13543
ADD=35 RD=0,1 UX=1.13543,1.13807
ADD=36 RD=0,1 UX=1.13807,1.13807
ADD=37 RD=0,1 UX=1.13807,1.13807
ADD=38 RD=0,1 UX=1.13807,1.13807
ADD=39 RD=0,1 UX=1.13807,1.13807
ADD=40 RD=0,1 UX=1.13807,1.13807
ADD=41 RD=0,1 UX=1.13807,1.13807
ADD=42 RD=0,1 UX=1.13807,1.13807
ADD=43 RD=0,1 UX=1.13807,1.13807
ADD=44 RD=0,1 UX=1.13807,1.13807
ADD=45 RD=0,1 UX=1.13807,1.13807
ADD=46 RD=0,1 UX=1.13807,1.13807
ADD=47 RD=0,1 UX=1.13807,1.13807
ADD=48 RD=0,1 UX=1.13807,1.13807
ADD=49 RD=0,1 UX=1.13807,1.13807
ADD=50 RD=0,1 UX=1.13807,1.13807
ADD=51 RD=0,1 UX=1.13807,1.13807
ADD=52 RD=0,1 UX=1.13807,1.13807
ADD=53 RD=0,1 UX=1.13807,1.13807
ADD=54 RD=0,1 UX=1.13807,1.13807
ADD=55 RD=0,1 UX=1.13807,1.13807
ADD=56 RD=0,1 UX=1.13807,1.13807
ADD=57 RD=0,1 UX=1.13807,1.13807
ADD=58 RD=0,1 UX=1.13807,1.13807
ADD=59 RD=0,1 UX=1.13807,1.13807
ADD=60 RD=0,1 UX=1.13807,1.13807
ADD=61 RD=0,1 UX=1.13807,1.13807
ADD=62 RD=0,1 UX=1.13807,1.13807
ADD=63 RD=0,1 UX=1.13807,1.13543
ADD=64 RD=0,1 UX=1.13543,1.13137
ADD=65 RD=0,1 UX=1.13137,1.12793
ADD=66 RD=0,1 UX=1.12793,1.11779
ADD=67 RD=0,1 UX=1.11779,1.10765
ADD=68 RD=0,1 UX=1.10765,1.10421
ADD=69 RD=0,1 UX=1.10421,1.10015
ADD=70 RD=0,1 UX=1.10015,1.0975
ADD=71 RD=0,1 UX=1.13807,1.0975
ADD=72 RD=0,1 UX=1.13807,1.0975
MODE
TYPE=RITZ N=50
LOAD=SELFWGT
LOAD=NWDEAD
LOAD=LIVEFULL
LOAD=SEUPSLAB

## OUTPUT(상시)
15. OUTPUT DATA (상시)
1) 극한하중
F R A M E E L E M E N T F O R C E S
| FRAME | LOAD | DIST | P | V2 | M3 | FRAME | LOAD | DIST | P | V2 | M3
| 1 | ULTIMATE MAX | 0 | 0 | 0 | 0 | 17 | ULTIMATE MIN | 0 | -71.5048 | 0 | -23.2829
| 1 | ULTIMATE MAX | 1 | 0 | 0 | 0 | 17 | ULTIMATE MIN | 1 | -71.5048 | 0 | -48.4227
| 1 | ULTIMATE MIN | 0 | -72.5008 | -93.9909 | -38.1087 | 18 | ULTIMATE MAX | 0 | 0 | 108.2891 | 0
| 1 | ULTIMATE MIN | 1 | -72.5008 | -95.3139 | -23.9109 | 18 | ULTIMATE MAX | 1 | 0 | 106.9661 | 0
| 2 | ULTIMATE MAX | 0 | 0 | 0 | 0 | 18 | ULTIMATE MIN | 0 | -71.5048 | 0 | -48.4227
| 2 | ULTIMATE MAX | 1 | 0 | 0 | 4.4265 | 18 | ULTIMATE MIN | 1 | -71.5048 | 0 | -64.5668
| 2 | ULTIMATE MIN | 0 | -72.5008 | -95.3139 | -23.9109 | 19 | ULTIMATE MAX | 0 | 0 | 0 | 0
| 2 | ULTIMATE MIN | 1 | -72.5008 | -97.3425 | -4.53 | 19 | ULTIMATE MAX | 1 | 0 | 0 | 0
| 3 | ULTIMATE MAX | 0 | 0 | 0 | 4.4265 | 19 | ULTIMATE MIN | 0 | -72.5008 | -118.8007 | -69.7055
| 3 | ULTIMATE MAX | 1 | 0 | 0 | 21.4331 | 19 | ULTIMATE MIN | 1 | -72.5008 | -120.1237 | -51.7862
| 3 | ULTIMATE MIN | 0 | -72.5008 | -97.3425 | -4.53 | 20 | ULTIMATE MAX | 0 | 0 | 0 | 0
| 3 | ULTIMATE MIN | 1 | -72.5008 | -98.9301 | 0 | 20 | ULTIMATE MAX | 1 | 0 | 0 | 0
| 4 | ULTIMATE MAX | 0 | 0 | 0 | 21.4331 | 20 | ULTIMATE MIN | 0 | -72.5008 | -120.1237 | -51.7862
| 4 | ULTIMATE MAX | 0.5 | 0 | 0 | 32.0221 | 20 | ULTIMATE MIN | 1 | -72.5008 | -122.1523 | -23.9245
| 4 | ULTIMATE MAX | 1 | 0 | 0 | 43.3026 | 21 | ULTIMATE MAX | 0 | 0 | 0 | 0
| 4 | ULTIMATE MIN | 0 | -72.5008 | -40.1246 | 0 | 21 | ULTIMATE MAX | 1 | 0 | 0 | 0
| 4 | ULTIMATE MIN | 0.5 | -72.5008 | -42.5942 | 0 | 21 | ULTIMATE MIN | 0 | -72.5008 | -122.1523 | -23.9245
| 4 | ULTIMATE MIN | 1 | -72.5008 | -45.0638 | 0 | 21 | ULTIMATE MIN | 1 | -72.5008 | -123.7399 | -1.7949
| 5 | ULTIMATE MAX | 0 | 0 | 16.1891 | 43.3026 | 22 | ULTIMATE MAX | 0 | 0 | 0 | 0
| 5 | ULTIMATE MAX | 0.5 | 0 | 13.7195 | 39.1154 | 22 | ULTIMATE MAX | 0.5 | 0 | 0 | 16.567
| 5 | ULTIMATE MAX | 1 | 0 | 11.2499 | 35.6197 | 22 | ULTIMATE MAX | 1 | 0 | 0 | 35.6197
| 5 | ULTIMATE MIN | 0 | -72.5008 | 0 | 0 | 22 | ULTIMATE MIN | 0 | -72.5008 | -64.3409 | -1.795
| 5 | ULTIMATE MIN | 0.5 | -72.5008 | 0 | 0 | 22 | ULTIMATE MIN | 0.5 | -72.5008 | -66.8105 | 0
| 5 | ULTIMATE MIN | 1 | -72.5008 | 0 | 0 | 22 | ULTIMATE MIN | 1 | -72.5008 | -69.2801 | 0
| 6 | ULTIMATE MAX | 0 | 0 | 69.2801 | 35.6197 | 23 | ULTIMATE MAX | 0 | 0 | 0 | 35.6197
| 6 | ULTIMATE MAX | 0.5 | 0 | 66.8105 | 16.567 | 23 | ULTIMATE MAX | 0.5 | 0 | 0 | 39.1154
| 6 | ULTIMATE MAX | 1 | 0 | 64.3409 | 0 | 23 | ULTIMATE MAX | 1 | 0 | 0 | 43.3026
| 6 | ULTIMATE MIN | 0 | -72.5008 | 0 | 0 | 23 | ULTIMATE MIN | 0 | -72.5008 | -11.2499 | 0
| 6 | ULTIMATE MIN | 0.5 | -72.5008 | 0 | 0 | 23 | ULTIMATE MIN | 0.5 | -72.5008 | -13.7195 | 0
| 6 | ULTIMATE MIN | 1 | -72.5008 | 0 | -1.7949 | 23 | ULTIMATE MIN | 1 | -72.5008 | -16.1891 | 0
| 7 | ULTIMATE MAX | 0 | 0 | 123.7399 | 0 | 24 | ULTIMATE MAX | 0 | 0 | 45.0638 | 43.3026
| 7 | ULTIMATE MAX | 1 | 0 | 122.1523 | 0 | 24 | ULTIMATE MAX | 0.5 | 0 | 42.5942 | 32.0221
| 7 | ULTIMATE MIN | 0 | -72.5008 | 0 | -1.7948 | 24 | ULTIMATE MAX | 1 | 0 | 40.1246 | 21.4331
| 7 | ULTIMATE MIN | 1 | -72.5008 | 0 | -23.9245 | 24 | ULTIMATE MIN | 0 | -72.5008 | 0 | 0
| 8 | ULTIMATE MAX | 0 | 0 | 122.1523 | 0 | 24 | ULTIMATE MIN | 0.5 | -72.5008 | 0 | 0
| 8 | ULTIMATE MAX | 1 | 0 | 120.1237 | 0 | 24 | ULTIMATE MIN | 1 | -72.5008 | 0 | 0
| 8 | ULTIMATE MIN | 0 | -72.5008 | 0 | -23.9245 | 25 | ULTIMATE MAX | 0 | 0 | 98.9301 | 21.4331
| 8 | ULTIMATE MIN | 1 | -72.5008 | 0 | -51.7862 | 25 | ULTIMATE MAX | 1 | 0 | 97.3425 | 4.4265
| 9 | ULTIMATE MAX | 0 | 0 | 120.1237 | 0 | 25 | ULTIMATE MIN | 0 | -72.5008 | 0 | 0
| 9 | ULTIMATE MAX | 1 | 0 | 118.8007 | 0 | 25 | ULTIMATE MIN | 1 | -72.5008 | 0 | -4.53
| 9 | ULTIMATE MIN | 0 | -72.5008 | 0 | -51.7862 | 26 | ULTIMATE MAX | 0 | 0 | 97.3425 | 4.4265
| 9 | ULTIMATE MIN | 1 | -72.5008 | 0 | -69.7055 | 26 | ULTIMATE MAX | 1 | 0 | 95.3139 | 0
| 10 | ULTIMATE MAX | 0 | 0 | 0 | 0 | 26 | ULTIMATE MIN | 0 | -72.5008 | 0 | -4.53
| 10 | ULTIMATE MAX | 1 | 0 | 0 | 0 | 26 | ULTIMATE MIN | 1 | -72.5008 | 0 | -23.9109
| 10 | ULTIMATE MIN | 0 | -71.5048 | -106.9661 | -64.5668 | 27 | ULTIMATE MAX | 0 | 0 | 95.3139 | 0
| 10 | ULTIMATE MIN | 1 | -71.5048 | -108.2891 | -48.4227 | 27 | ULTIMATE MAX | 1 | 0 | 93.9909 | 0
| 11 | ULTIMATE MAX | 0 | 0 | 0 | 0 | 27 | ULTIMATE MIN | 0 | -72.5008 | 0 | -23.9109
| 11 | ULTIMATE MAX | 1 | 0 | 0 | 0 | 27 | ULTIMATE MIN | 1 | -72.5008 | 0 | -38.1087
| 11 | ULTIMATE MIN | 0 | -71.5048 | -108.2891 | -48.4227 | 28 | ULTIMATE MAX | 0 | 0 | 0 | 0
| 11 | ULTIMATE MIN | 1 | -71.5048 | -110.3177 | -23.2829 | 28 | ULTIMATE MAX | 1 | 0 | 0 | 0
| 12 | ULTIMATE MAX | 0 | 0 | 0 | 0 | 28 | ULTIMATE MIN | 0 | -140.1629 | -72.5008 | -38.1087
| 12 | ULTIMATE MAX | 1 | 0 | 0 | 0 | 28 | ULTIMATE MIN | 1 | -138.8399 | -61.3258 | -28.1424
| 12 | ULTIMATE MIN | 0 | -71.5048 | -110.3177 | -23.2829 | 29 | ULTIMATE MAX | 0 | 0 | 0 | 0
| 12 | ULTIMATE MIN | 1 | -71.5048 | -111.9053 | -3.2828 | 29 | ULTIMATE MAX | 1 | 0 | 0 | 0
| 13 | ULTIMATE MAX | 0 | 0 | 0 | 0 | 29 | ULTIMATE MIN | 0 | -138.8399 | -61.3258 | -28.1424
| 13 | ULTIMATE MAX | 0.5 | 0 | 0 | 12.4353 | 29 | ULTIMATE MIN | 1 | -136.8113 | -44.8551 | -19.8006
| 13 | ULTIMATE MAX | 1 | 0 | 0 | 27.9511 | 30 | ULTIMATE MAX | 0 | 0 | 0 | 0
| 13 | ULTIMATE MIN | 0 | -71.5048 | -51.8615 | -3.2828 | 30 | ULTIMATE MAX | 0.25 | 0 | 0 | 2.2587
| 13 | ULTIMATE MIN | 0.5 | -71.5048 | -54.3311 | 0 | 30 | ULTIMATE MAX | 0.5 | 0 | 4.8789 | 5.0059
| 13 | ULTIMATE MIN | 1 | -71.5048 | -56.8007 | 0 | 30 | ULTIMATE MAX | 0.75 | 0 | 26.144 | 0
| 14 | ULTIMATE MAX | 0 | 0 | 2.4696 | 27.9511 | 30 | ULTIMATE MAX | 1 | 0 | 45.1561 | 0
| 14 | ULTIMATE MAX | 0.5 | 0 | 0 | 27.6054 | 30 | ULTIMATE MIN | 0 | -136.8113 | -44.8551 | -19.8006
| 14 | ULTIMATE MAX | 1 | 0 | 0 | 27.9511 | 30 | ULTIMATE MIN | 0.25 | -133.4156 | -19.0839 | -14.0639
| 14 | ULTIMATE MIN | 0 | -71.5048 | 0 | 0 | 30 | ULTIMATE MIN | 0.5 | -130.0199 | 0 | -13.0712
| 14 | ULTIMATE MIN | 0.5 | -71.5048 | -5.2e-05 | 0 | 30 | ULTIMATE MIN | 0.75 | -126.6242 | 0 | -16.389
| 14 | ULTIMATE MIN | 1 | -71.5048 | -2.4697 | 0 | 30 | ULTIMATE MIN | 1 | -123.2285 | 0 | -23.5834
| 15 | ULTIMATE MAX | 0 | 0 | 56.8007 | 27.9511 | 31 | ULTIMATE MAX | 0 | 0 | 45.1555 | 0
| 15 | ULTIMATE MAX | 0.5 | 0 | 54.3311 | 12.4353 | 31 | ULTIMATE MAX | 1 | 0 | 55.4384 | 0
| 15 | ULTIMATE MAX | 1 | 0 | 51.8615 | 0 | 31 | ULTIMATE MIN | 0 | -123.2285 | 0 | -23.5834
| 15 | ULTIMATE MIN | 0 | -71.5048 | 0 | 0 | 31 | ULTIMATE MIN | 1 | -121.1999 | 0 | -32.8291
| 15 | ULTIMATE MIN | 0.5 | -71.5048 | 0 | 0 | 32 | ULTIMATE MAX | 0 | 0 | 55.4383 | 0
| 15 | ULTIMATE MIN | 1 | -71.5048 | 0 | -3.2828 | 32 | ULTIMATE MAX | 1 | 0 | 61.7113 | 0
| 16 | ULTIMATE MAX | 0 | 0 | 111.9053 | 0 | 32 | ULTIMATE MIN | 0 | -121.1999 | 0 | -32.8291
| 16 | ULTIMATE MAX | 1 | 0 | 110.3177 | 0 | 32 | ULTIMATE MIN | 1 | -119.8769 | 0 | -41.6193
| 16 | ULTIMATE MIN | 0 | -71.5048 | 0 | -3.2828 | 33 | ULTIMATE MAX | 0 | 0 | 0 | 0
| 16 | ULTIMATE MIN | 1 | -71.5048 | 0 | -23.2829 | 33 | ULTIMATE MAX | 1 | 0 | 0 | 0
| 17 | ULTIMATE MAX | 0 | 0 | 110.3177 | 0 | 33 | ULTIMATE MIN | 0 | -61.7113 | -119.8769 | -41.6193
| 17 | ULTIMATE MAX | 1 | 0 | 108.2891 | 0 | 33 | ULTIMATE MIN | 1 | -61.7113 | -106.2194 | -24.663
| FRAME | LOAD | DIST | P | V2 | M3 | FRAME | LOAD | DIST | P | V2 | M3
| 34 | ULTIMATE MAX | 0 | 0 | 0 | 0 | 47 | ULTIMATE MIN | 1 | -61.711 | -11.1456 | 0
| 34 | ULTIMATE MAX | 1 | 0 | 0 | 3.567 | 48 | ULTIMATE MAX | 0 | 0 | 0 | 39.5625
| 34 | ULTIMATE MIN | 0 | -61.7113 | -106.2194 | -24.663 | 48 | ULTIMATE MAX | 0.25 | 0 | 15.6249 | 39.4444
| 34 | ULTIMATE MIN | 1 | -61.7113 | -85.278 | -5.1501 | 48 | ULTIMATE MAX | 0.5 | 0 | 38.8426 | 33.4058
| 35 | ULTIMATE MAX | 0 | 0 | 0 | 3.567 | 48 | ULTIMATE MAX | 0.75 | 0 | 62.0603 | 21.4466
| 35 | ULTIMATE MAX | 0.25 | 0 | 0 | 21.4466 | 48 | ULTIMATE MAX | 1 | 0 | 85.278 | 3.567
| 35 | ULTIMATE MAX | 0.5 | 0 | 0 | 33.4058 | 48 | ULTIMATE MIN | 0 | -61.7111 | -11.1472 | 0
| 35 | ULTIMATE MAX | 0.75 | 0 | 0 | 39.4444 | 48 | ULTIMATE MIN | 0.25 | -61.7111 | 0 | 0
| 35 | ULTIMATE MAX | 1 | 0 | 11.1472 | 39.5625 | 48 | ULTIMATE MIN | 0.5 | -61.7111 | 0 | 0
| 35 | ULTIMATE MIN | 0 | -61.7111 | -85.278 | -5.1501 | 48 | ULTIMATE MIN | 0.75 | -61.7111 | 0 | 0
| 35 | ULTIMATE MIN | 0.25 | -61.7111 | -62.0603 | 0 | 48 | ULTIMATE MIN | 1 | -61.7111 | 0 | -5.15
| 35 | ULTIMATE MIN | 0.5 | -61.7111 | -38.8426 | 0 | 49 | ULTIMATE MAX | 0 | 0 | 85.278 | 3.567
| 35 | ULTIMATE MIN | 0.75 | -61.7111 | -15.6249 | 0 | 49 | ULTIMATE MAX | 1 | 0 | 106.2194 | 0
| 35 | ULTIMATE MIN | 1 | -61.7111 | 0 | 0 | 49 | ULTIMATE MIN | 0 | -61.7113 | 0 | -5.15
| 36 | ULTIMATE MAX | 0 | 0 | 11.1456 | 39.5625 | 49 | ULTIMATE MIN | 1 | -61.7113 | 0 | -24.6629
| 36 | ULTIMATE MAX | 0.25 | 0 | 34.3633 | 33.7602 | 50 | ULTIMATE MAX | 0 | 0 | 106.2194 | 0
| 36 | ULTIMATE MAX | 0.5 | 0 | 57.581 | 22.0373 | 50 | ULTIMATE MAX | 1 | 0 | 119.8769 | 0
| 36 | ULTIMATE MAX | 0.75 | 0 | 80.7986 | 4.5295 | 50 | ULTIMATE MIN | 0 | -61.7113 | 0 | -24.6629
| 36 | ULTIMATE MAX | 1 | 0 | 104.0163 | 0 | 50 | ULTIMATE MIN | 1 | -61.7113 | 0 | -41.6193
| 36 | ULTIMATE MIN | 0 | -61.711 | 0 | 0 | 51 | ULTIMATE MAX | 0 | 0 | 0 | 0
| 36 | ULTIMATE MIN | 0.25 | -61.711 | 0 | 0 | 51 | ULTIMATE MAX | 1 | 0 | 0 | 0
| 36 | ULTIMATE MIN | 0.5 | -61.711 | 0 | 0 | 51 | ULTIMATE MIN | 0 | -119.8769 | -61.7113 | -41.6193
| 36 | ULTIMATE MIN | 0.75 | -61.711 | 0 | 0 | 51 | ULTIMATE MIN | 1 | -121.1999 | -55.4383 | -32.8291
| 36 | ULTIMATE MIN | 1 | -61.711 | 0 | -19.17 | 52 | ULTIMATE MAX | 0 | 0 | 0 | 0
| 37 | ULTIMATE MAX | 0 | 0 | 104.0163 | 0 | 52 | ULTIMATE MAX | 1 | 0 | 0 | 0
| 37 | ULTIMATE MAX | 1 | 0 | 124.9578 | 0 | 52 | ULTIMATE MIN | 0 | -121.1999 | -55.4383 | -32.8291
| 37 | ULTIMATE MIN | 0 | -61.7109 | 0 | -19.17 | 52 | ULTIMATE MIN | 1 | -123.2285 | -45.1555 | -23.5834
| 37 | ULTIMATE MIN | 1 | -61.7109 | 0 | -45.5021 | 53 | ULTIMATE MAX | 0 | 0 | 0 | 0
| 38 | ULTIMATE MAX | 0 | 0 | 124.9578 | 0 | 53 | ULTIMATE MAX | 0.25 | 0 | 0 | 0
| 38 | ULTIMATE MAX | 1 | 0 | 138.6152 | 0 | 53 | ULTIMATE MAX | 0.5 | 0 | 0 | 5.0059
| 38 | ULTIMATE MIN | 0 | -61.7109 | 0 | -45.5021 | 53 | ULTIMATE MAX | 0.75 | 0 | 19.0839 | 2.2587
| 38 | ULTIMATE MIN | 1 | -61.7109 | 0 | -65.27 | 53 | ULTIMATE MAX | 1 | 0 | 44.8551 | 0
| 39 | ULTIMATE MAX | 0 | 0 | 0 | 0 | 53 | ULTIMATE MIN | 0 | -123.2285 | -45.156 | -23.5834
| 39 | ULTIMATE MAX | 1 | 0 | 0 | 0 | 53 | ULTIMATE MIN | 0.25 | -126.6242 | -26.1439 | -16.389
| 39 | ULTIMATE MIN | 0 | -62.931 | -127.4697 | -62.4354 | 53 | ULTIMATE MIN | 0.5 | -130.0199 | -4.8788 | -13.0712
| 39 | ULTIMATE MIN | 1 | -62.931 | -113.8122 | -44.3393 | 53 | ULTIMATE MIN | 0.75 | -133.4156 | 0 | -14.0639
| 40 | ULTIMATE MAX | 0 | 0 | 0 | 0 | 53 | ULTIMATE MIN | 1 | -136.8113 | 0 | -19.8006
| 40 | ULTIMATE MAX | 1 | 0 | 0 | 0 | 54 | ULTIMATE MAX | 0 | 0 | 44.8551 | 0
| 40 | ULTIMATE MIN | 0 | -62.931 | -113.8122 | -44.3393 | 54 | ULTIMATE MAX | 1 | 0 | 61.3258 | 0
| 40 | ULTIMATE MIN | 1 | -62.931 | -92.8708 | -20.5707 | 54 | ULTIMATE MIN | 0 | -136.8113 | 0 | -19.8006
| 41 | ULTIMATE MAX | 0 | 0 | 0 | 0 | 54 | ULTIMATE MIN | 1 | -138.8399 | 0 | -28.1424
| 41 | ULTIMATE MAX | 0.25 | 0 | 0 | 1.3544 | 55 | ULTIMATE MAX | 0 | 0 | 61.3258 | 0
| 41 | ULTIMATE MAX | 0.5 | 0 | 0 | 15.9459 | 55 | ULTIMATE MAX | 1 | 0 | 72.5008 | 0
| 41 | ULTIMATE MAX | 0.75 | 0 | 0 | 24.8267 | 55 | ULTIMATE MIN | 0 | -138.8399 | 0 | -28.1424
| 41 | ULTIMATE MAX | 1 | 0 | 0.003827 | 27.7869 | 55 | ULTIMATE MIN | 1 | -140.1629 | 0 | -38.1087
| 41 | ULTIMATE MIN | 0 | -62.931 | -92.8708 | -20.5707 | 56 | ULTIMATE MAX | 0 | 0 | 1.22 | 0
| 41 | ULTIMATE MIN | 0.25 | -62.931 | -69.6531 | 0 | 56 | ULTIMATE MAX | 0.25 | 0 | 1.22 | 0
| 41 | ULTIMATE MIN | 0.5 | -62.931 | -46.4354 | 0 | 56 | ULTIMATE MAX | 0.5 | 0 | 1.22 | 0
| 41 | ULTIMATE MIN | 0.75 | -62.931 | -23.2177 | 0 | 56 | ULTIMATE MAX | 0.75 | 0 | 1.22 | 0
| 41 | ULTIMATE MIN | 1 | -62.931 | 0 | 0 | 56 | ULTIMATE MAX | 1 | 0 | 1.22 | 0
| 42 | ULTIMATE MAX | 0 | 0 | 0 | 27.7869 | 56 | ULTIMATE MIN | 0 | -266.0849 | 0 | -2.8346
| 42 | ULTIMATE MAX | 0.25 | 0 | 23.2177 | 24.8267 | 56 | ULTIMATE MIN | 0.25 | -271.1564 | 0 | -3.4106
| 42 | ULTIMATE MAX | 0.5 | 0 | 46.4354 | 15.9459 | 56 | ULTIMATE MIN | 0.5 | -276.2279 | 0 | -3.9867
| 42 | ULTIMATE MAX | 0.75 | 0 | 69.6531 | 1.3545 | 56 | ULTIMATE MIN | 0.75 | -281.2994 | 0 | -4.5627
| 42 | ULTIMATE MAX | 1 | 0 | 92.8708 | 0 | 56 | ULTIMATE MIN | 1 | -286.3709 | 0 | -5.1389
| 42 | ULTIMATE MIN | 0 | -62.931 | -0.003924 | 0 | 57 | ULTIMATE MAX | 0 | 0 | 0 | 2.8346
| 42 | ULTIMATE MIN | 0.25 | -62.931 | 0 | 0 | 57 | ULTIMATE MAX | 0.25 | 0 | 0 | 3.4106
| 42 | ULTIMATE MIN | 0.5 | -62.931 | 0 | 0 | 57 | ULTIMATE MAX | 0.5 | 0 | 0 | 3.9867
| 42 | ULTIMATE MIN | 0.75 | -62.931 | 0 | 0 | 57 | ULTIMATE MAX | 0.75 | 0 | 0 | 4.5627
| 42 | ULTIMATE MIN | 1 | -62.931 | 0 | -20.5707 | 57 | ULTIMATE MAX | 1 | 0 | 0 | 5.139
| 43 | ULTIMATE MAX | 0 | 0 | 92.8708 | 0 | 57 | ULTIMATE MIN | 0 | -266.0849 | -1.2202 | 0
| 43 | ULTIMATE MAX | 1 | 0 | 113.8122 | 0 | 57 | ULTIMATE MIN | 0.25 | -271.1564 | -1.2202 | 0
| 43 | ULTIMATE MIN | 0 | -62.931 | 0 | -20.5707 | 57 | ULTIMATE MIN | 0.5 | -276.2279 | -1.2202 | 0
| 43 | ULTIMATE MIN | 1 | -62.931 | 0 | -44.3393 | 57 | ULTIMATE MIN | 0.75 | -281.2994 | -1.2202 | 0
| 44 | ULTIMATE MAX | 0 | 0 | 113.8122 | 0 | 57 | ULTIMATE MIN | 1 | -286.3709 | -1.2202 | 0
| 44 | ULTIMATE MAX | 1 | 0 | 127.4697 | 0
| 44 | ULTIMATE MIN | 0 | -62.931 | 0 | -44.3393
| 44 | ULTIMATE MIN | 1 | -62.931 | 0 | -62.4354
| 45 | ULTIMATE MAX | 0 | 0 | 0 | 0
| 45 | ULTIMATE MAX | 1 | 0 | 0 | 0
| 45 | ULTIMATE MIN | 0 | -61.711 | -138.6152 | -65.27
| 45 | ULTIMATE MIN | 1 | -61.711 | -124.9578 | -45.5021
| 46 | ULTIMATE MAX | 0 | 0 | 0 | 0
| 46 | ULTIMATE MAX | 1 | 0 | 0 | 0
| 46 | ULTIMATE MIN | 0 | -61.711 | -124.9578 | -45.5021
| 46 | ULTIMATE MIN | 1 | -61.711 | -104.0163 | -19.17
| 47 | ULTIMATE MAX | 0 | 0 | 0 | 0
| 47 | ULTIMATE MAX | 0.25 | 0 | 0 | 4.5295
| 47 | ULTIMATE MAX | 0.5 | 0 | 0 | 22.0373
| 47 | ULTIMATE MAX | 0.75 | 0 | 0 | 33.7602
| 47 | ULTIMATE MAX | 1 | 0 | 0 | 39.5625
| 47 | ULTIMATE MIN | 0 | -61.711 | -104.0163 | -19.17
| 47 | ULTIMATE MIN | 0.25 | -61.711 | -80.7986 | 0
| 47 | ULTIMATE MIN | 0.5 | -61.711 | -57.581 | 0
| 47 | ULTIMATE MIN | 0.75 | -61.711 | -34.3633 | 0
2) 사용하중
F R A M E E L E M E N T F O R C E S
| FRAME | LOAD | DIST | P | V2 | M3 | FRAME | LOAD | DIST | P | V2 | M3
| 1 | SERVICE MAX | 0 | 0 | 0 | 0 | 18 | SERVICE MAX | 1 | 0 | 65.9575 | 0
| 1 | SERVICE MAX | 1 | 0 | 0 | 0 | 18 | SERVICE MIN | 0 | -44.9007 | 0 | -31.1649
| 1 | SERVICE MIN | 0 | -45.4472 | -57.2437 | -23.6346 | 18 | SERVICE MIN | 1 | -44.9007 | 0 | -41.1412
| 1 | SERVICE MIN | 1 | -45.4472 | -58.3462 | -14.9653 | 19 | SERVICE MAX | 0 | 0 | 0 | 0
| 2 | SERVICE MAX | 0 | 0 | 0 | 0 | 19 | SERVICE MAX | 1 | 0 | 0 | 0
| 2 | SERVICE MAX | 1 | 0 | 0 | 2.9356 | 19 | SERVICE MIN | 0 | -45.4472 | -73.7066 | -44.6579
| 2 | SERVICE MIN | 0 | -45.4472 | -58.3462 | -14.9653 | 19 | SERVICE MIN | 1 | -45.4472 | -74.8091 | -33.5193
| 2 | SERVICE MIN | 1 | -45.4472 | -63.7167 | -2.8104 | 20 | SERVICE MAX | 0 | 0 | 0 | 0
| 3 | SERVICE MAX | 0 | 0 | 0 | 2.9356 | 20 | SERVICE MAX | 1 | 0 | 0 | 0
| 3 | SERVICE MAX | 1 | 0 | 0 | 14.3716 | 20 | SERVICE MIN | 0 | -45.4472 | -74.8091 | -33.5193
| 3 | SERVICE MIN | 0 | -45.4472 | -63.7167 | -2.8104 | 20 | SERVICE MIN | 1 | -45.4472 | -80.1796 | -15.6956
| 3 | SERVICE MIN | 1 | -45.4472 | -67.9197 | 0 | 21 | SERVICE MAX | 0 | 0 | 0 | 0
| 4 | SERVICE MAX | 0 | 0 | 0 | 14.3716 | 21 | SERVICE MAX | 1 | 0 | 0 | 0
| 4 | SERVICE MAX | 0.5 | 0 | 0 | 20.3838 | 21 | SERVICE MIN | 0 | -45.4472 | -80.1796 | -15.6956
| 4 | SERVICE MAX | 1 | 0 | 0 | 28.2266 | 21 | SERVICE MIN | 1 | -45.4472 | -84.3826 | -0.88555
| 4 | SERVICE MIN | 0 | -45.4472 | -20.4165 | 0 | 22 | SERVICE MAX | 0 | 0 | 0 | 0
| 4 | SERVICE MIN | 0.5 | -45.4472 | -26.9545 | 0 | 22 | SERVICE MAX | 0.5 | 0 | 0 | 10.2337
| 4 | SERVICE MIN | 1 | -45.4472 | -33.4925 | 0 | 22 | SERVICE MAX | 1 | 0 | 0 | 23.183
| 5 | SERVICE MAX | 0 | 0 | 15.5445 | 28.2266 | 22 | SERVICE MIN | 0 | -45.4472 | -36.4405 | -0.88559
| 5 | SERVICE MAX | 0.5 | 0 | 9.0065 | 24.7895 | 22 | SERVICE MIN | 0.5 | -45.4472 | -42.9785 | 0
| 5 | SERVICE MAX | 1 | 0 | 2.4685 | 23.183 | 22 | SERVICE MIN | 1 | -45.4472 | -49.5165 | 0
| 5 | SERVICE MIN | 0 | -45.4472 | 0 | 0 | 23 | SERVICE MAX | 0 | 0 | 2.3202 | 23.183
| 5 | SERVICE MIN | 0.5 | -45.4472 | 0 | 0 | 23 | SERVICE MAX | 0.5 | 0 | 0 | 24.7895
| 5 | SERVICE MIN | 1 | -45.4472 | -2.3203 | 0 | 23 | SERVICE MAX | 1 | 0 | 0 | 28.2266
| 6 | SERVICE MAX | 0 | 0 | 49.5165 | 23.183 | 23 | SERVICE MIN | 0 | -45.4472 | -2.4685 | 0
| 6 | SERVICE MAX | 0.5 | 0 | 42.9785 | 10.2337 | 23 | SERVICE MIN | 0.5 | -45.4472 | -9.0065 | 0
| 6 | SERVICE MAX | 1 | 0 | 36.4405 | 0 | 23 | SERVICE MIN | 1 | -45.4472 | -15.5445 | 0
| 6 | SERVICE MIN | 0 | -45.4472 | 0 | 0 | 24 | SERVICE MAX | 0 | 0 | 33.4925 | 28.2266
| 6 | SERVICE MIN | 0.5 | -45.4472 | 0 | 0 | 24 | SERVICE MAX | 0.5 | 0 | 26.9545 | 20.3838
| 6 | SERVICE MIN | 1 | -45.4472 | 0 | -0.88558 | 24 | SERVICE MAX | 1 | 0 | 20.4165 | 14.3716
| 7 | SERVICE MAX | 0 | 0 | 84.3826 | 0 | 24 | SERVICE MIN | 0 | -45.4472 | 0 | 0
| 7 | SERVICE MAX | 1 | 0 | 80.1796 | 0 | 24 | SERVICE MIN | 0.5 | -45.4472 | 0 | 0
| 7 | SERVICE MIN | 0 | -45.4472 | 0 | -0.88554 | 24 | SERVICE MIN | 1 | -45.4472 | 0 | 0
| 7 | SERVICE MIN | 1 | -45.4472 | 0 | -15.6956 | 25 | SERVICE MAX | 0 | 0 | 67.9197 | 14.3716
| 8 | SERVICE MAX | 0 | 0 | 80.1796 | 0 | 25 | SERVICE MAX | 1 | 0 | 63.7167 | 2.9357
| 8 | SERVICE MAX | 1 | 0 | 74.8091 | 0 | 25 | SERVICE MIN | 0 | -45.4472 | 0 | 0
| 8 | SERVICE MIN | 0 | -45.4472 | 0 | -15.6956 | 25 | SERVICE MIN | 1 | -45.4472 | 0 | -2.8104
| 8 | SERVICE MIN | 1 | -45.4472 | 0 | -33.5193 | 26 | SERVICE MAX | 0 | 0 | 63.7167 | 2.9357
| 9 | SERVICE MAX | 0 | 0 | 74.8091 | 0 | 26 | SERVICE MAX | 1 | 0 | 58.3462 | 0
| 9 | SERVICE MAX | 1 | 0 | 73.7066 | 0 | 26 | SERVICE MIN | 0 | -45.4472 | 0 | -2.8104
| 9 | SERVICE MIN | 0 | -45.4472 | 0 | -33.5193 | 26 | SERVICE MIN | 1 | -45.4472 | 0 | -14.9653
| 9 | SERVICE MIN | 1 | -45.4472 | 0 | -44.6579 | 27 | SERVICE MAX | 0 | 0 | 58.3462 | 0
| 10 | SERVICE MAX | 0 | 0 | 0 | 0 | 27 | SERVICE MAX | 1 | 0 | 57.2437 | 0
| 10 | SERVICE MAX | 1 | 0 | 0 | 0 | 27 | SERVICE MIN | 0 | -45.4472 | 0 | -14.9653
| 10 | SERVICE MIN | 0 | -44.9007 | -65.9575 | -41.1412 | 27 | SERVICE MIN | 1 | -45.4472 | 0 | -23.6346
| 10 | SERVICE MIN | 1 | -44.9007 | -67.06 | -31.1649 | 28 | SERVICE MAX | 0 | 0 | 0 | 0
| 11 | SERVICE MAX | 0 | 0 | 0 | 0 | 28 | SERVICE MAX | 1 | 0 | 0 | 0
| 11 | SERVICE MAX | 1 | 0 | 0 | 0 | 28 | SERVICE MIN | 0 | -94.3642 | -45.4472 | -23.6346
| 11 | SERVICE MIN | 0 | -44.9007 | -67.06 | -31.1649 | 28 | SERVICE MIN | 1 | -93.2617 | -38.4628 | -17.4776
| 11 | SERVICE MIN | 1 | -44.9007 | -72.4305 | -15.1235 | 29 | SERVICE MAX | 0 | 0 | 0 | 0
| 12 | SERVICE MAX | 0 | 0 | 0 | 0 | 29 | SERVICE MAX | 1 | 0 | 0 | 0
| 12 | SERVICE MAX | 1 | 0 | 0 | 0 | 29 | SERVICE MIN | 0 | -93.2617 | -38.4628 | -17.4776
| 12 | SERVICE MIN | 0 | -44.9007 | -72.4305 | -15.1235 | 29 | SERVICE MIN | 1 | -91.5712 | -28.1686 | -12.3744
| 12 | SERVICE MIN | 1 | -44.9007 | -76.6335 | -1.7077 | 30 | SERVICE MAX | 0 | 0 | 0 | 0
| 13 | SERVICE MAX | 0 | 0 | 0 | 0 | 30 | SERVICE MAX | 0.25 | 0 | 0 | 0.45167
| 13 | SERVICE MAX | 0.5 | 0 | 0 | 7.6533 | 30 | SERVICE MAX | 0.5 | 0 | 3.5297 | 2.2201
| 13 | SERVICE MAX | 1 | 0 | 0 | 18.2863 | 30 | SERVICE MAX | 0.75 | 0 | 16.8204 | 0
| 13 | SERVICE MIN | 0 | -44.9007 | -28.2631 | -1.7077 | 30 | SERVICE MAX | 1 | 0 | 28.7029 | 0
| 13 | SERVICE MIN | 0.5 | -44.9007 | -34.8011 | 0 | 30 | SERVICE MIN | 0 | -91.5712 | -28.1686 | -12.3744
| 13 | SERVICE MIN | 1 | -44.9007 | -41.3391 | 0 | 30 | SERVICE MIN | 0.25 | -88.7415 | -12.0616 | -8.9737
| 14 | SERVICE MAX | 0 | 0 | 6.538 | 18.2863 | 30 | SERVICE MIN | 0.5 | -85.9117 | 0 | -8.5381
| 14 | SERVICE MAX | 0.5 | 0 | 0 | 17.3709 | 30 | SERVICE MIN | 0.75 | -83.082 | 0 | -10.7965
| 14 | SERVICE MAX | 1 | 0 | 0 | 18.2863 | 30 | SERVICE MIN | 1 | -80.2522 | 0 | -15.4779
| 14 | SERVICE MIN | 0 | -44.9007 | 0 | 0 | 31 | SERVICE MAX | 0 | 0 | 28.7026 | 0
| 14 | SERVICE MIN | 0.5 | -44.9007 | -3.2e-05 | 0 | 31 | SERVICE MAX | 1 | 0 | 35.1294 | 0
| 14 | SERVICE MIN | 1 | -44.9007 | -6.538 | 0 | 31 | SERVICE MIN | 0 | -80.2522 | 0 | -15.4779
| 15 | SERVICE MAX | 0 | 0 | 41.3391 | 18.2863 | 31 | SERVICE MIN | 1 | -78.5617 | 0 | -21.3668
| 15 | SERVICE MAX | 0.5 | 0 | 34.8011 | 7.6533 | 32 | SERVICE MAX | 0 | 0 | 35.1293 | 0
| 15 | SERVICE MAX | 1 | 0 | 28.2631 | 0 | 32 | SERVICE MAX | 1 | 0 | 39.05 | 0
| 15 | SERVICE MIN | 0 | -44.9007 | 0 | 0 | 32 | SERVICE MIN | 0 | -78.5617 | 0 | -21.3668
| 15 | SERVICE MIN | 0.5 | -44.9007 | 0 | 0 | 32 | SERVICE MIN | 1 | -77.4592 | 0 | -26.9327
| 15 | SERVICE MIN | 1 | -44.9007 | 0 | -1.7077 | 33 | SERVICE MAX | 0 | 0 | 0 | 0
| 16 | SERVICE MAX | 0 | 0 | 76.6335 | 0 | 33 | SERVICE MAX | 1 | 0 | 0 | 0
| 16 | SERVICE MAX | 1 | 0 | 72.4305 | 0 | 33 | SERVICE MIN | 0 | -39.05 | -77.4592 | -26.9327
| 16 | SERVICE MIN | 0 | -44.9007 | 0 | -1.7077 | 33 | SERVICE MIN | 1 | -39.05 | -68.6477 | -15.9755
| 16 | SERVICE MIN | 1 | -44.9007 | 0 | -15.1235 | 34 | SERVICE MAX | 0 | 0 | 0 | 0
| 17 | SERVICE MAX | 0 | 0 | 72.4305 | 0 | 34 | SERVICE MAX | 1 | 0 | 0 | 2.1398
| 17 | SERVICE MAX | 1 | 0 | 67.06 | 0 | 34 | SERVICE MIN | 0 | -39.0499 | -68.6477 | -15.9755
| 17 | SERVICE MIN | 0 | -44.9007 | 0 | -15.1235 | 34 | SERVICE MIN | 1 | -39.0499 | -55.1367 | -2.7411
| 17 | SERVICE MIN | 1 | -44.9007 | 0 | -31.1649 | 35 | SERVICE MAX | 0 | 0 | 0 | 2.1398
| 18 | SERVICE MAX | 0 | 0 | 67.06 | 0 | 35 | SERVICE MAX | 0.25 | 0 | 0 | 13.7235
| FRAME | LOAD | DIST | P | V2 | M3 | FRAME | LOAD | DIST | P | V2 | M3
| 35 | SERVICE MAX | 0.5 | 0 | 0 | 21.4874 | 48 | SERVICE MIN | 0 | -39.0498 | -7.0035 | 0
| 35 | SERVICE MAX | 0.75 | 0 | 0 | 25.4315 | 48 | SERVICE MIN | 0.25 | -39.0498 | 0 | 0
| 35 | SERVICE MAX | 1 | 0 | 7.0035 | 25.5558 | 48 | SERVICE MIN | 0.5 | -39.0498 | 0 | 0
| 35 | SERVICE MIN | 0 | -39.0498 | -55.1367 | -2.7411 | 48 | SERVICE MIN | 0.75 | -39.0498 | 0 | 0
| 35 | SERVICE MIN | 0.25 | -39.0498 | -40.157 | 0 | 48 | SERVICE MIN | 1 | -39.0498 | 0 | -2.741
| 35 | SERVICE MIN | 0.5 | -39.0498 | -25.1774 | 0 | 49 | SERVICE MAX | 0 | 0 | 55.1367 | 2.1398
| 35 | SERVICE MIN | 0.75 | -39.0498 | -10.1978 | 0 | 49 | SERVICE MAX | 1 | 0 | 68.6477 | 0
| 35 | SERVICE MIN | 1 | -39.0498 | 0 | 0 | 49 | SERVICE MIN | 0 | -39.0499 | 0 | -2.741
| 36 | SERVICE MAX | 0 | 0 | 7.0023 | 25.5558 | 49 | SERVICE MIN | 1 | -39.0499 | 0 | -15.9754
| 36 | SERVICE MAX | 0.25 | 0 | 21.9819 | 21.8603 | 50 | SERVICE MAX | 0 | 0 | 68.6477 | 0
| 36 | SERVICE MAX | 0.5 | 0 | 36.9616 | 14.345 | 50 | SERVICE MAX | 1 | 0 | 77.4592 | 0
| 36 | SERVICE MAX | 0.75 | 0 | 51.9412 | 3.0948 | 50 | SERVICE MIN | 0 | -39.0499 | 0 | -15.9754
| 36 | SERVICE MAX | 1 | 0 | 66.9208 | 0 | 50 | SERVICE MIN | 1 | -39.0499 | 0 | -26.9327
| 36 | SERVICE MIN | 0 | -39.0497 | 0 | 0 | 51 | SERVICE MAX | 0 | 0 | 0 | 0
| 36 | SERVICE MIN | 0.25 | -39.0497 | 0 | 0 | 51 | SERVICE MAX | 1 | 0 | 0 | 0
| 36 | SERVICE MIN | 0.5 | -39.0497 | 0 | 0 | 51 | SERVICE MIN | 0 | -77.4592 | -39.05 | -26.9327
| 36 | SERVICE MIN | 0.75 | -39.0497 | 0 | 0 | 51 | SERVICE MIN | 1 | -78.5617 | -35.1293 | -21.3668
| 36 | SERVICE MIN | 1 | -39.0497 | 0 | -12.145 | 52 | SERVICE MAX | 0 | 0 | 0 | 0
| 37 | SERVICE MAX | 0 | 0 | 66.9208 | 0 | 52 | SERVICE MAX | 1 | 0 | 0 | 0
| 37 | SERVICE MAX | 1 | 0 | 80.4318 | 0 | 52 | SERVICE MIN | 0 | -78.5617 | -35.1294 | -21.3668
| 37 | SERVICE MIN | 0 | -39.0497 | 0 | -12.145 | 52 | SERVICE MIN | 1 | -80.2522 | -28.7026 | -15.4779
| 37 | SERVICE MIN | 1 | -39.0497 | 0 | -29.0905 | 53 | SERVICE MAX | 0 | 0 | 0 | 0
| 38 | SERVICE MAX | 0 | 0 | 80.4318 | 0 | 53 | SERVICE MAX | 0.25 | 0 | 0 | 0
| 38 | SERVICE MAX | 1 | 0 | 89.2434 | 0 | 53 | SERVICE MAX | 0.5 | 0 | 0 | 2.2201
| 38 | SERVICE MIN | 0 | -39.0497 | 0 | -29.0905 | 53 | SERVICE MAX | 0.75 | 0 | 12.0616 | 0.45166
| 38 | SERVICE MIN | 1 | -39.0497 | 0 | -41.8162 | 53 | SERVICE MAX | 1 | 0 | 28.1686 | 0
| 39 | SERVICE MAX | 0 | 0 | 0 | 0 | 53 | SERVICE MIN | 0 | -80.2522 | -28.7029 | -15.4779
| 39 | SERVICE MAX | 1 | 0 | 0 | 0 | 53 | SERVICE MIN | 0.25 | -83.082 | -16.8203 | -10.7965
| 39 | SERVICE MIN | 0 | -40.0164 | -82.241 | -40.2087 | 53 | SERVICE MIN | 0.5 | -85.9117 | -3.5297 | -8.5381
| 39 | SERVICE MIN | 1 | -40.0164 | -73.4295 | -28.5334 | 53 | SERVICE MIN | 0.75 | -88.7415 | 0 | -8.9737
| 40 | SERVICE MAX | 0 | 0 | 0 | 0 | 53 | SERVICE MIN | 1 | -91.5712 | 0 | -12.3744
| 40 | SERVICE MAX | 1 | 0 | 0 | 0 | 54 | SERVICE MAX | 0 | 0 | 28.1686 | 0
| 40 | SERVICE MIN | 0 | -40.0164 | -73.4295 | -28.5334 | 54 | SERVICE MAX | 1 | 0 | 38.4628 | 0
| 40 | SERVICE MIN | 1 | -40.0164 | -59.9185 | -13.1984 | 54 | SERVICE MIN | 0 | -91.5712 | 0 | -12.3744
| 41 | SERVICE MAX | 0 | 0 | 0 | 0 | 54 | SERVICE MIN | 1 | -93.2617 | 0 | -17.4776
| 41 | SERVICE MAX | 0.25 | 0 | 0 | 0.79241 | 55 | SERVICE MAX | 0 | 0 | 38.4628 | 0
| 41 | SERVICE MAX | 0.5 | 0 | 0 | 10.3414 | 55 | SERVICE MAX | 1 | 0 | 45.4472 | 0
| 41 | SERVICE MAX | 0.75 | 0 | 0 | 16.0711 | 55 | SERVICE MIN | 0 | -93.2617 | 0 | -17.4776
| 41 | SERVICE MAX | 1 | 0 | 0.002923 | 17.981 | 55 | SERVICE MIN | 1 | -94.3642 | 0 | -23.6346
| 41 | SERVICE MIN | 0 | -40.0164 | -59.9185 | -13.1984 | 56 | SERVICE MAX | 0 | 0 | 0.96665 | 0
| 41 | SERVICE MIN | 0.25 | -40.0164 | -44.9389 | 0 | 56 | SERVICE MAX | 0.25 | 0 | 0.96665 | 0
| 41 | SERVICE MIN | 0.5 | -40.0164 | -29.9592 | 0 | 56 | SERVICE MAX | 0.5 | 0 | 0.96665 | 0
| 41 | SERVICE MIN | 0.75 | -40.0164 | -14.9796 | 0 | 56 | SERVICE MAX | 0.75 | 0 | 0.96665 | 0
| 41 | SERVICE MIN | 1 | -40.0164 | 0 | 0 | 56 | SERVICE MAX | 1 | 0 | 0.96665 | 0
| 42 | SERVICE MAX | 0 | 0 | 0 | 17.981 | 56 | SERVICE MIN | 0 | -171.4844 | 0 | -1.6074
| 42 | SERVICE MAX | 0.25 | 0 | 14.9796 | 16.0711 | 56 | SERVICE MIN | 0.25 | -175.7107 | 0 | -2.0848
| 42 | SERVICE MAX | 0.5 | 0 | 29.9592 | 10.3414 | 56 | SERVICE MIN | 0.5 | -179.9369 | 0 | -2.5621
| 42 | SERVICE MAX | 0.75 | 0 | 44.9389 | 0.79247 | 56 | SERVICE MIN | 0.75 | -184.1632 | 0 | -3.0394
| 42 | SERVICE MAX | 1 | 0 | 59.9185 | 0 | 56 | SERVICE MIN | 1 | -188.3894 | 0 | -3.5169
| 42 | SERVICE MIN | 0 | -40.0164 | -0.00298 | 0 | 57 | SERVICE MAX | 0 | 0 | 0 | 1.6074
| 42 | SERVICE MIN | 0.25 | -40.0164 | 0 | 0 | 57 | SERVICE MAX | 0.25 | 0 | 0 | 2.0848
| 42 | SERVICE MIN | 0.5 | -40.0164 | 0 | 0 | 57 | SERVICE MAX | 0.5 | 0 | 0 | 2.5621
| 42 | SERVICE MIN | 0.75 | -40.0164 | 0 | 0 | 57 | SERVICE MAX | 0.75 | 0 | 0 | 3.0394
| 42 | SERVICE MIN | 1 | -40.0164 | 0 | -13.1984 | 57 | SERVICE MAX | 1 | 0 | 0 | 3.517
| 43 | SERVICE MAX | 0 | 0 | 59.9185 | 0 | 57 | SERVICE MIN | 0 | -171.4844 | -0.96679 | 0
| 43 | SERVICE MAX | 1 | 0 | 73.4295 | 0 | 57 | SERVICE MIN | 0.25 | -175.7107 | -0.96679 | 0
| 43 | SERVICE MIN | 0 | -40.0164 | 0 | -13.1984 | 57 | SERVICE MIN | 0.5 | -179.9369 | -0.96679 | 0
| 43 | SERVICE MIN | 1 | -40.0164 | 0 | -28.5334 | 57 | SERVICE MIN | 0.75 | -184.1632 | -0.96679 | 0
| 44 | SERVICE MAX | 0 | 0 | 73.4295 | 0 | 57 | SERVICE MIN | 1 | -188.3894 | -0.96679 | 0
| 44 | SERVICE MAX | 1 | 0 | 82.241 | 0
| 44 | SERVICE MIN | 0 | -40.0164 | 0 | -28.5334
| 44 | SERVICE MIN | 1 | -40.0164 | 0 | -40.2087
| 45 | SERVICE MAX | 0 | 0 | 0 | 0
| 45 | SERVICE MAX | 1 | 0 | 0 | 0
| 45 | SERVICE MIN | 0 | -39.0498 | -89.2434 | -41.8162
| 45 | SERVICE MIN | 1 | -39.0498 | -80.4318 | -29.0905
| 46 | SERVICE MAX | 0 | 0 | 0 | 0
| 46 | SERVICE MAX | 1 | 0 | 0 | 0
| 46 | SERVICE MIN | 0 | -39.0498 | -80.4318 | -29.0905
| 46 | SERVICE MIN | 1 | -39.0498 | -66.9208 | -12.145
| 47 | SERVICE MAX | 0 | 0 | 0 | 0
| 47 | SERVICE MAX | 0.25 | 0 | 0 | 3.0948
| 47 | SERVICE MAX | 0.5 | 0 | 0 | 14.345
| 47 | SERVICE MAX | 0.75 | 0 | 0 | 21.8603
| 47 | SERVICE MAX | 1 | 0 | 0 | 25.5558
| 47 | SERVICE MIN | 0 | -39.0498 | -66.9208 | -12.145
| 47 | SERVICE MIN | 0.25 | -39.0498 | -51.9412 | 0
| 47 | SERVICE MIN | 0.5 | -39.0498 | -36.9616 | 0
| 47 | SERVICE MIN | 0.75 | -39.0498 | -21.9819 | 0
| 47 | SERVICE MIN | 1 | -39.0498 | -7.0023 | 0
| 48 | SERVICE MAX | 0 | 0 | 0 | 25.5558
| 48 | SERVICE MAX | 0.25 | 0 | 10.1978 | 25.4315
| 48 | SERVICE MAX | 0.5 | 0 | 25.1774 | 21.4874
| 48 | SERVICE MAX | 0.75 | 0 | 40.157 | 13.7235
| 48 | SERVICE MAX | 1 | 0 | 55.1367 | 2.1398

## OUTPUT(붕괴방지)
16. OUTPUT DATA (붕괴방지)
1) 극한하중
F R A M E E L E M E N T F O R C E S
| FRAME | LOAD | DIST | P | V2 | M3 | FRAME | LOAD | DIST | P | V2 | M3
| 1 | ULTIMATE MAX | 0 | 22.869 | 0 | 16.1526 | 17 | ULTIMATE MIN | 0 | 0 | 0 | -18.12
| 1 | ULTIMATE MAX | 1 | 22.7389 | 0 | 18.0642 | 17 | ULTIMATE MIN | 1 | 0 | 0 | -32.8623
| 1 | ULTIMATE MIN | 0 | 0 | -12.3101 | 0 | 18 | ULTIMATE MAX | 0 | 34.7479 | 63.2515 | 0
| 1 | ULTIMATE MIN | 1 | 0 | -13.4126 | 0 | 18 | ULTIMATE MAX | 1 | 34.8781 | 62.149 | 0
| 2 | ULTIMATE MAX | 0 | 22.7389 | 0 | 18.0642 | 18 | ULTIMATE MIN | 0 | 0 | 0 | -32.8623
| 2 | ULTIMATE MAX | 1 | 22.5393 | 0 | 21.3166 | 18 | ULTIMATE MIN | 1 | 0 | 0 | -42.2673
| 2 | ULTIMATE MIN | 0 | 0 | -13.4126 | 0 | 19 | ULTIMATE MAX | 0 | 21.6667 | 0 | 0
| 2 | ULTIMATE MIN | 1 | 0 | -15.1031 | 0 | 19 | ULTIMATE MAX | 1 | 21.7968 | 0 | 0
| 3 | ULTIMATE MAX | 0 | 22.5393 | 0 | 21.3166 | 19 | ULTIMATE MIN | 0 | 0 | -74.2035 | -59.9722
| 3 | ULTIMATE MAX | 1 | 22.3832 | 0 | 24.1332 | 19 | ULTIMATE MIN | 1 | 0 | -75.306 | -48.7589
| 3 | ULTIMATE MIN | 0 | 0 | -15.1031 | 0 | 20 | ULTIMATE MAX | 0 | 21.7968 | 0 | 0
| 3 | ULTIMATE MIN | 1 | 0 | -16.4261 | 0 | 20 | ULTIMATE MAX | 1 | 21.9963 | 0 | 0
| 4 | ULTIMATE MAX | 0 | 22.6777 | 5.1465 | 24.1332 | 20 | ULTIMATE MIN | 0 | 0 | -75.306 | -48.7589
| 4 | ULTIMATE MAX | 0.5 | 22.4348 | 3.0885 | 22.9803 | 20 | ULTIMATE MIN | 1 | 0 | -76.9965 | -31.2441
| 4 | ULTIMATE MAX | 1 | 22.1919 | 1.0305 | 22.4036 | 21 | ULTIMATE MAX | 0 | 21.9963 | 0 | 0
| 4 | ULTIMATE MIN | 0 | 0 | 0 | 0 | 21 | ULTIMATE MAX | 1 | 22.1525 | 0 | 0
| 4 | ULTIMATE MIN | 0.5 | 0 | 0 | 0 | 21 | ULTIMATE MIN | 0 | 0 | -76.9965 | -31.2441
| 4 | ULTIMATE MIN | 1 | 0 | 0 | 0 | 21 | ULTIMATE MIN | 1 | 0 | -78.3195 | -17.2657
| 5 | ULTIMATE MAX | 0 | 22.4945 | 25.0762 | 22.4036 | 22 | ULTIMATE MAX | 0 | 21.8337 | 0 | 0
| 5 | ULTIMATE MAX | 0.5 | 22.2516 | 23.0182 | 15.6896 | 22 | ULTIMATE MAX | 0.5 | 22.0766 | 0 | 0
| 5 | ULTIMATE MAX | 1 | 22.0087 | 20.9602 | 9.5518 | 22 | ULTIMATE MAX | 1 | 22.3195 | 0 | 9.5518
| 5 | ULTIMATE MIN | 0 | 0 | 0 | 0 | 22 | ULTIMATE MIN | 0 | 0 | -45.1551 | -17.2657
| 5 | ULTIMATE MIN | 0.5 | 0 | 0 | 0 | 22 | ULTIMATE MIN | 0.5 | 0 | -47.2131 | -4.3341
| 5 | ULTIMATE MIN | 1 | 0 | 0 | 0 | 22 | ULTIMATE MIN | 1 | 0 | -49.2711 | 0
| 6 | ULTIMATE MAX | 0 | 22.3195 | 49.2711 | 9.5518 | 23 | ULTIMATE MAX | 0 | 22.0087 | 0 | 9.5518
| 6 | ULTIMATE MAX | 0.5 | 22.0766 | 47.2131 | 0 | 23 | ULTIMATE MAX | 0.5 | 22.2516 | 0 | 15.6896
| 6 | ULTIMATE MAX | 1 | 21.8337 | 45.1551 | 0 | 23 | ULTIMATE MAX | 1 | 22.4945 | 0 | 22.4036
| 6 | ULTIMATE MIN | 0 | 0 | 0 | 0 | 23 | ULTIMATE MIN | 0 | 0 | -20.9602 | 0
| 6 | ULTIMATE MIN | 0.5 | 0 | 0 | -4.3341 | 23 | ULTIMATE MIN | 0.5 | 0 | -23.0182 | 0
| 6 | ULTIMATE MIN | 1 | 0 | 0 | -17.2657 | 23 | ULTIMATE MIN | 1 | 0 | -25.0762 | 0
| 7 | ULTIMATE MAX | 0 | 22.1525 | 78.3195 | 0 | 24 | ULTIMATE MAX | 0 | 22.1919 | 0 | 22.4036
| 7 | ULTIMATE MAX | 1 | 21.9963 | 76.9965 | 0 | 24 | ULTIMATE MAX | 0.5 | 22.4348 | 0 | 22.9803
| 7 | ULTIMATE MIN | 0 | 0 | 0 | -17.2657 | 24 | ULTIMATE MAX | 1 | 22.6777 | 0 | 24.1332
| 7 | ULTIMATE MIN | 1 | 0 | 0 | -31.2441 | 24 | ULTIMATE MIN | 0 | 0 | -1.0305 | 0
| 8 | ULTIMATE MAX | 0 | 21.9963 | 76.9965 | 0 | 24 | ULTIMATE MIN | 0.5 | 0 | -3.0885 | 0
| 8 | ULTIMATE MAX | 1 | 21.7968 | 75.306 | 0 | 24 | ULTIMATE MIN | 1 | 0 | -5.1465 | 0
| 8 | ULTIMATE MIN | 0 | 0 | 0 | -31.2441 | 25 | ULTIMATE MAX | 0 | 22.3832 | 16.4261 | 24.1332
| 8 | ULTIMATE MIN | 1 | 0 | 0 | -48.7589 | 25 | ULTIMATE MAX | 1 | 22.5393 | 15.1031 | 21.3166
| 9 | ULTIMATE MAX | 0 | 21.7968 | 75.306 | 0 | 25 | ULTIMATE MIN | 0 | 0 | 0 | 0
| 9 | ULTIMATE MAX | 1 | 21.6667 | 74.2035 | 0 | 25 | ULTIMATE MIN | 1 | 0 | 0 | 0
| 9 | ULTIMATE MIN | 0 | 0 | 0 | -48.7589 | 26 | ULTIMATE MAX | 0 | 22.5393 | 15.1031 | 21.3166
| 9 | ULTIMATE MIN | 1 | 0 | 0 | -59.9722 | 26 | ULTIMATE MAX | 1 | 22.7389 | 13.4126 | 18.0642
| 10 | ULTIMATE MAX | 0 | 34.8781 | 0 | 0 | 26 | ULTIMATE MIN | 0 | 0 | 0 | 0
| 10 | ULTIMATE MAX | 1 | 34.7479 | 0 | 0 | 26 | ULTIMATE MIN | 1 | 0 | 0 | 0
| 10 | ULTIMATE MIN | 0 | 0 | -62.149 | -42.2673 | 27 | ULTIMATE MAX | 0 | 22.7389 | 13.4126 | 18.0642
| 10 | ULTIMATE MIN | 1 | 0 | -63.2515 | -32.8623 | 27 | ULTIMATE MAX | 1 | 22.869 | 12.3101 | 16.1526
| 11 | ULTIMATE MAX | 0 | 34.7479 | 0 | 0 | 27 | ULTIMATE MIN | 0 | 0 | 0 | 0
| 11 | ULTIMATE MAX | 1 | 34.5484 | 0 | 0 | 27 | ULTIMATE MIN | 1 | 0 | 0 | 0
| 11 | ULTIMATE MIN | 0 | 0 | -63.2515 | -32.8623 | 28 | ULTIMATE MAX | 0 | 0 | 22.6492 | 16.1526
| 11 | ULTIMATE MIN | 1 | 0 | -64.942 | -18.12 | 28 | ULTIMATE MAX | 1 | 0 | 22.8192 | 12.8285
| 12 | ULTIMATE MAX | 0 | 34.5484 | 0 | 0 | 28 | ULTIMATE MIN | 0 | -41.7406 | 0 | 0
| 12 | ULTIMATE MAX | 1 | 34.3923 | 0 | 0 | 28 | ULTIMATE MIN | 1 | -40.6636 | 0 | 0
| 12 | ULTIMATE MIN | 0 | 0 | -64.942 | -18.12 | 29 | ULTIMATE MAX | 0 | 0 | 22.8192 | 12.8285
| 12 | ULTIMATE MIN | 1 | 0 | -66.265 | -6.3114 | 29 | ULTIMATE MAX | 1 | 0 | 23.1128 | 8.4346
| 13 | ULTIMATE MAX | 0 | 34.7316 | 0 | 0 | 29 | ULTIMATE MIN | 0 | -40.6636 | 0 | 0
| 13 | ULTIMATE MAX | 0.5 | 34.4887 | 0 | 2.9861 | 29 | ULTIMATE MIN | 1 | -39.0122 | 0 | 0
| 13 | ULTIMATE MAX | 1 | 34.4763 | 0 | 11.9059 | 30 | ULTIMATE MAX | 0 | 0 | 23.1128 | 8.4346
| 13 | ULTIMATE MIN | 0 | 0 | -29.9154 | -6.3114 | 30 | ULTIMATE MAX | 1 | 0 | 23.3964 | 4.7659
| 13 | ULTIMATE MIN | 0.5 | 0 | -31.9734 | 0 | 30 | ULTIMATE MIN | 0 | -39.0122 | 0 | 0
| 13 | ULTIMATE MIN | 1 | 0 | -34.0314 | 0 | 30 | ULTIMATE MIN | 1 | -37.6121 | 0 | 0
| 14 | ULTIMATE MAX | 0 | 34.5977 | 2.6154 | 11.9059 | 31 | ULTIMATE MAX | 0 | 0 | 23.3964 | 4.7659
| 14 | ULTIMATE MAX | 0.5 | 34.3548 | 0.55738 | 11.4617 | 31 | ULTIMATE MAX | 0.5 | 0 | 23.8609 | 0
| 14 | ULTIMATE MAX | 1 | 34.5977 | 0 | 11.9059 | 31 | ULTIMATE MAX | 1 | 0 | 24.377 | 0
| 14 | ULTIMATE MIN | 0 | 0 | 0 | 0 | 31 | ULTIMATE MIN | 0 | -55.2973 | 0 | 0
| 14 | ULTIMATE MIN | 0.5 | 0 | -0.55738 | 0 | 31 | ULTIMATE MIN | 0.5 | -53.2331 | 0 | -3.8649
| 14 | ULTIMATE MIN | 1 | 0 | -2.6154 | 0 | 31 | ULTIMATE MIN | 1 | -51.1688 | 0 | -10.7979
| 15 | ULTIMATE MAX | 0 | 34.4763 | 34.0314 | 11.9059 | 32 | ULTIMATE MAX | 0 | 0 | 29.4742 | 0
| 15 | ULTIMATE MAX | 0.5 | 34.4887 | 31.9734 | 2.9861 | 32 | ULTIMATE MAX | 0.5 | 0 | 28.9065 | 0
| 15 | ULTIMATE MAX | 1 | 34.7316 | 29.9154 | 0 | 32 | ULTIMATE MAX | 1 | 0 | 28.2873 | 0
| 15 | ULTIMATE MIN | 0 | 0 | 0 | 0 | 32 | ULTIMATE MIN | 0 | -68.9045 | 0 | -10.7979
| 15 | ULTIMATE MIN | 0.5 | 0 | 0 | 0 | 32 | ULTIMATE MIN | 0.5 | -66.8403 | 0 | -18.3846
| 15 | ULTIMATE MIN | 1 | 0 | 0 | -6.3114 | 32 | ULTIMATE MIN | 1 | -64.776 | 0 | -26.142
| 16 | ULTIMATE MAX | 0 | 34.3923 | 66.265 | 0 | 33 | ULTIMATE MAX | 0 | 0 | 35.9334 | 0
| 16 | ULTIMATE MAX | 1 | 34.5484 | 64.942 | 0 | 33 | ULTIMATE MAX | 1 | 0 | 35.4888 | 0
| 16 | ULTIMATE MIN | 0 | 0 | 0 | -6.3114 | 33 | ULTIMATE MIN | 0 | -82.5752 | 0 | -26.142
| 16 | ULTIMATE MIN | 1 | 0 | 0 | -18.12 | 33 | ULTIMATE MIN | 1 | -81.1751 | 0 | -31.9618
| 17 | ULTIMATE MAX | 0 | 34.5484 | 64.942 | 0 | 34 | ULTIMATE MAX | 0 | 0 | 35.4888 | 0
| 17 | ULTIMATE MAX | 1 | 34.7479 | 63.2515 | 0 | 34 | ULTIMATE MAX | 1 | 0 | 34.9394 | 0
| FRAME | LOAD | DIST | P | V2 | M3 | FRAME | LOAD | DIST | P | V2 | M3
| 34 | ULTIMATE MIN | 0 | -81.1751 | 0 | -31.9618 | 52 | ULTIMATE MIN | 1 | -48.7422 | 0 | -22.512
| 34 | ULTIMATE MIN | 1 | -79.5237 | 0 | -40.0616 | 53 | ULTIMATE MAX | 0 | 0 | 73.4488 | 0
| 35 | ULTIMATE MAX | 0 | 0 | 34.9394 | 0 | 53 | ULTIMATE MAX | 1 | 0 | 82.2603 | 0
| 35 | ULTIMATE MAX | 1 | 0 | 34.565 | 0 | 53 | ULTIMATE MIN | 0 | -48.7422 | 0 | -22.512
| 35 | ULTIMATE MIN | 0 | -79.5237 | 0 | -40.0616 | 53 | ULTIMATE MIN | 1 | -48.9576 | 0 | -34.1902
| 35 | ULTIMATE MIN | 1 | -78.4467 | 0 | -45.2746 | 54 | ULTIMATE MAX | 0 | 0 | 0 | 0
| 36 | ULTIMATE MAX | 0 | 0 | 0 | 0 | 54 | ULTIMATE MAX | 1 | 0 | 0 | 0
| 36 | ULTIMATE MAX | 1 | 0 | 0 | 0 | 54 | ULTIMATE MIN | 0 | -34.3154 | -73.5011 | -18.6831
| 36 | ULTIMATE MIN | 0 | -36.8272 | -92.0475 | -45.2746 | 54 | ULTIMATE MIN | 1 | -34.5308 | -64.6896 | -8.3196
| 36 | ULTIMATE MIN | 1 | -36.6118 | -83.2359 | -32.1284 | 55 | ULTIMATE MAX | 0 | 0 | 0 | 0
| 37 | ULTIMATE MAX | 0 | 0 | 0 | 0 | 55 | ULTIMATE MAX | 1 | 0 | 0 | 5.4658
| 37 | ULTIMATE MAX | 1 | 0 | 0 | 0 | 55 | ULTIMATE MIN | 0 | -34.5308 | -64.6896 | -8.3196
| 37 | ULTIMATE MIN | 0 | -36.6118 | -83.2359 | -32.1284 | 55 | ULTIMATE MIN | 1 | -34.8611 | -51.1786 | 0
| 37 | ULTIMATE MIN | 1 | -36.2815 | -69.7249 | -14.5379 | 56 | ULTIMATE MAX | 0 | 0 | 0 | 5.4658
| 38 | ULTIMATE MAX | 0 | 0 | 0 | 0 | 56 | ULTIMATE MAX | 1 | 0 | 0 | 13.5346
| 38 | ULTIMATE MAX | 1 | 0 | 0 | 0 | 56 | ULTIMATE MIN | 0 | -34.8611 | -51.1786 | 0
| 38 | ULTIMATE MIN | 0 | -36.2815 | -69.7249 | -14.5379 | 56 | ULTIMATE MIN | 1 | -35.1196 | -40.6047 | 0
| 38 | ULTIMATE MIN | 1 | -36.0231 | -59.1511 | -2.939 | 57 | ULTIMATE MAX | 0 | 0 | 0 | 13.5346
| 39 | ULTIMATE MAX | 0 | 0 | 0 | 0 | 57 | ULTIMATE MAX | 0.5 | 0 | 0 | 22.333
| 39 | ULTIMATE MAX | 0.5 | 0 | 0 | 12.5433 | 57 | ULTIMATE MAX | 1 | 0 | 0 | 26.7939
| 39 | ULTIMATE MAX | 1 | 0 | 0 | 21.8991 | 57 | ULTIMATE MIN | 0 | -34.723 | -40.6043 | 0
| 39 | ULTIMATE MIN | 0 | -36.3808 | -59.1508 | -2.939 | 57 | ULTIMATE MIN | 0.5 | -35.1251 | -24.156 | 0
| 39 | ULTIMATE MIN | 0.5 | -35.9787 | -42.7026 | 0 | 57 | ULTIMATE MIN | 1 | -35.5271 | -7.7078 | 0
| 39 | ULTIMATE MIN | 1 | -35.5767 | -26.2544 | 0 | 58 | ULTIMATE MAX | 0 | 0 | 0 | 26.7939
| 40 | ULTIMATE MAX | 0 | 0 | 0 | 21.8991 | 58 | ULTIMATE MAX | 0.5 | 0 | 9.8058 | 26.6493
| 40 | ULTIMATE MAX | 0.5 | 0 | 0 | 26.6493 | 58 | ULTIMATE MAX | 1 | 0 | 26.254 | 21.8991
| 40 | ULTIMATE MAX | 1 | 0 | 7.7097 | 26.7939 | 58 | ULTIMATE MIN | 0 | -35.1434 | -7.7097 | 0
| 40 | ULTIMATE MIN | 0 | -35.9475 | -26.254 | 0 | 58 | ULTIMATE MIN | 0.5 | -35.5454 | 0 | 0
| 40 | ULTIMATE MIN | 0.5 | -35.5454 | -9.8058 | 0 | 58 | ULTIMATE MIN | 1 | -35.9475 | 0 | 0
| 40 | ULTIMATE MIN | 1 | -35.1434 | 0 | 0 | 59 | ULTIMATE MAX | 0 | 0 | 26.2544 | 21.8991
| 41 | ULTIMATE MAX | 0 | 0 | 7.7078 | 26.7939 | 59 | ULTIMATE MAX | 0.5 | 0 | 42.7026 | 12.5433
| 41 | ULTIMATE MAX | 0.5 | 0 | 24.156 | 22.333 | 59 | ULTIMATE MAX | 1 | 0 | 59.1508 | 0
| 41 | ULTIMATE MAX | 1 | 0 | 40.6043 | 13.5346 | 59 | ULTIMATE MIN | 0 | -35.5767 | 0 | 0
| 41 | ULTIMATE MIN | 0 | -35.5271 | 0 | 0 | 59 | ULTIMATE MIN | 0.5 | -35.9787 | 0 | 0
| 41 | ULTIMATE MIN | 0.5 | -35.1251 | 0 | 0 | 59 | ULTIMATE MIN | 1 | -36.3808 | 0 | -2.939
| 41 | ULTIMATE MIN | 1 | -34.723 | 0 | 0 | 60 | ULTIMATE MAX | 0 | 0 | 59.1511 | 0
| 42 | ULTIMATE MAX | 0 | 0 | 40.6047 | 13.5346 | 60 | ULTIMATE MAX | 1 | 0 | 69.7249 | 0
| 42 | ULTIMATE MAX | 1 | 0 | 51.1786 | 5.4658 | 60 | ULTIMATE MIN | 0 | -36.0231 | 0 | -2.939
| 42 | ULTIMATE MIN | 0 | -35.1196 | 0 | 0 | 60 | ULTIMATE MIN | 1 | -36.2815 | 0 | -14.5379
| 42 | ULTIMATE MIN | 1 | -34.8611 | 0 | 0 | 61 | ULTIMATE MAX | 0 | 0 | 69.7249 | 0
| 43 | ULTIMATE MAX | 0 | 0 | 51.1786 | 5.4658 | 61 | ULTIMATE MAX | 1 | 0 | 83.2359 | 0
| 43 | ULTIMATE MAX | 1 | 0 | 64.6896 | 0 | 61 | ULTIMATE MIN | 0 | -36.2815 | 0 | -14.5379
| 43 | ULTIMATE MIN | 0 | -34.8611 | 0 | 0 | 61 | ULTIMATE MIN | 1 | -36.6118 | 0 | -32.1284
| 43 | ULTIMATE MIN | 1 | -34.5308 | 0 | -8.3196 | 62 | ULTIMATE MAX | 0 | 0 | 83.2359 | 0
| 44 | ULTIMATE MAX | 0 | 0 | 64.6896 | 0 | 62 | ULTIMATE MAX | 1 | 0 | 92.0475 | 0
| 44 | ULTIMATE MAX | 1 | 0 | 73.5011 | 0 | 62 | ULTIMATE MIN | 0 | -36.6118 | 0 | -32.1284
| 44 | ULTIMATE MIN | 0 | -34.5308 | 0 | -8.3196 | 62 | ULTIMATE MIN | 1 | -36.8272 | 0 | -45.2746
| 44 | ULTIMATE MIN | 1 | -34.3154 | 0 | -18.6831 | 63 | ULTIMATE MAX | 0 | 0 | 0 | 0
| 45 | ULTIMATE MAX | 0 | 0 | 0 | 0 | 63 | ULTIMATE MAX | 1 | 0 | 0 | 0
| 45 | ULTIMATE MAX | 1 | 0 | 0 | 0 | 63 | ULTIMATE MIN | 0 | -78.4467 | -34.565 | -45.2746
| 45 | ULTIMATE MIN | 0 | -48.9576 | -82.2603 | -34.1902 | 63 | ULTIMATE MIN | 1 | -79.5237 | -34.9394 | -40.0616
| 45 | ULTIMATE MIN | 1 | -48.7422 | -73.4488 | -22.512 | 64 | ULTIMATE MAX | 0 | 0 | 0 | 0
| 46 | ULTIMATE MAX | 0 | 0 | 0 | 0 | 64 | ULTIMATE MAX | 1 | 0 | 0 | 0
| 46 | ULTIMATE MAX | 1 | 0 | 0 | 0 | 64 | ULTIMATE MIN | 0 | -79.5237 | -34.9394 | -40.0616
| 46 | ULTIMATE MIN | 0 | -48.7422 | -73.4488 | -22.512 | 64 | ULTIMATE MIN | 1 | -81.1751 | -35.4888 | -31.9618
| 46 | ULTIMATE MIN | 1 | -48.4119 | -59.9377 | -7.1725 | 65 | ULTIMATE MAX | 0 | 0 | 0 | 0
| 47 | ULTIMATE MAX | 0 | 0 | 0 | 0 | 65 | ULTIMATE MAX | 1 | 0 | 0 | 0
| 47 | ULTIMATE MAX | 1 | 0 | 0 | 2.6952 | 65 | ULTIMATE MIN | 0 | -81.1751 | -35.4888 | -31.9618
| 47 | ULTIMATE MIN | 0 | -48.4119 | -59.9377 | -7.1725 | 65 | ULTIMATE MIN | 1 | -82.5752 | -35.9334 | -26.142
| 47 | ULTIMATE MIN | 1 | -48.1535 | -49.3639 | 0 | 66 | ULTIMATE MAX | 0 | 0 | 0 | 0
| 48 | ULTIMATE MAX | 0 | 0 | 0 | 2.6952 | 66 | ULTIMATE MAX | 0.5 | 0 | 0 | 0
| 48 | ULTIMATE MAX | 0.5 | 0 | 0 | 14.204 | 66 | ULTIMATE MAX | 1 | 0 | 0 | 0
| 48 | ULTIMATE MAX | 1 | 0 | 0 | 21.1073 | 66 | ULTIMATE MIN | 0 | -64.776 | -28.2873 | -26.142
| 48 | ULTIMATE MIN | 0 | -48.5803 | -49.3634 | 0 | 66 | ULTIMATE MIN | 0.5 | -66.8403 | -28.9065 | -18.3846
| 48 | ULTIMATE MIN | 0.5 | -48.1782 | -32.9152 | 0 | 66 | ULTIMATE MIN | 1 | -68.9045 | -29.4742 | -10.7979
| 48 | ULTIMATE MIN | 1 | -47.8781 | -16.467 | 0 | 67 | ULTIMATE MAX | 0 | 0 | 0 | 0
| 49 | ULTIMATE MAX | 0 | 0 | 0 | 21.1073 | 67 | ULTIMATE MAX | 0.5 | 0 | 0 | 0
| 49 | ULTIMATE MAX | 0.5 | 0 | 0.018203 | 23.405 | 67 | ULTIMATE MAX | 1 | 0 | 0 | 4.7659
| 49 | ULTIMATE MAX | 1 | 0 | 16.4664 | 21.1073 | 67 | ULTIMATE MIN | 0 | -51.1688 | -24.377 | -10.7979
| 49 | ULTIMATE MIN | 0 | -48.2205 | -16.4664 | 0 | 67 | ULTIMATE MIN | 0.5 | -53.2331 | -23.8609 | -3.8649
| 49 | ULTIMATE MIN | 0.5 | -47.8184 | -0.018203 | 0 | 67 | ULTIMATE MIN | 1 | -55.2973 | -23.3964 | 0
| 49 | ULTIMATE MIN | 1 | -48.2205 | 0 | 0 | 68 | ULTIMATE MAX | 0 | 0 | 0 | 4.7659
| 50 | ULTIMATE MAX | 0 | 0 | 16.467 | 21.1073 | 68 | ULTIMATE MAX | 1 | 0 | 0 | 8.4346
| 50 | ULTIMATE MAX | 0.5 | 0 | 32.9152 | 14.204 | 68 | ULTIMATE MIN | 0 | -37.6121 | -23.3964 | 0
| 50 | ULTIMATE MAX | 1 | 0 | 49.3634 | 2.6952 | 68 | ULTIMATE MIN | 1 | -39.0122 | -23.1128 | 0
| 50 | ULTIMATE MIN | 0 | -47.8781 | 0 | 0 | 69 | ULTIMATE MAX | 0 | 0 | 0 | 8.4346
| 50 | ULTIMATE MIN | 0.5 | -48.1782 | 0 | 0 | 69 | ULTIMATE MAX | 1 | 0 | 0 | 12.8285
| 50 | ULTIMATE MIN | 1 | -48.5803 | 0 | 0 | 69 | ULTIMATE MIN | 0 | -39.0122 | -23.1128 | 0
| 51 | ULTIMATE MAX | 0 | 0 | 49.3639 | 2.6952 | 69 | ULTIMATE MIN | 1 | -40.6636 | -22.8192 | 0
| 51 | ULTIMATE MAX | 1 | 0 | 59.9377 | 0 | 70 | ULTIMATE MAX | 0 | 0 | 0 | 12.8285
| 51 | ULTIMATE MIN | 0 | -48.1535 | 0 | 0 | 70 | ULTIMATE MAX | 1 | 0 | 0 | 16.1526
| 51 | ULTIMATE MIN | 1 | -48.4119 | 0 | -7.1725 | 70 | ULTIMATE MIN | 0 | -40.6636 | -22.8192 | 0
| 52 | ULTIMATE MAX | 0 | 0 | 59.9377 | 0 | 70 | ULTIMATE MIN | 1 | -41.7406 | -22.6492 | 0
| 52 | ULTIMATE MAX | 1 | 0 | 73.4488 | 0 | 71 | ULTIMATE MAX | 0 | 0 | 15.4556 | 16.3716
| 52 | ULTIMATE MIN | 0 | -48.4119 | 0 | -7.1725 | 71 | ULTIMATE MAX | 0.25 | 0 | 14.8845 | 8
| FRAME | LOAD | DIST | P | V2 | M3
| 71 | ULTIMATE MAX | 0.5 | 0 | 15.5301 | 0
| 71 | ULTIMATE MAX | 0.75 | 0 | 16.1699 | 0
| 71 | ULTIMATE MAX | 1 | 0 | 16.8039 | 0
| 71 | ULTIMATE MIN | 0 | -155.7255 | 0 | 0
| 71 | ULTIMATE MIN | 0.25 | -159.9518 | 0 | 0
| 71 | ULTIMATE MIN | 0.5 | -164.178 | 0 | -1.5697
| 71 | ULTIMATE MIN | 0.75 | -168.4043 | 0 | -9.8585
| 71 | ULTIMATE MIN | 1 | -172.6305 | 0 | -19.3388
| 72 | ULTIMATE MAX | 0 | 0 | 0 | 0
| 72 | ULTIMATE MAX | 0.25 | 0 | 0 | 0
| 72 | ULTIMATE MAX | 0.5 | 0 | 0 | 1.5697
| 72 | ULTIMATE MAX | 0.75 | 0 | 0 | 9.8585
| 72 | ULTIMATE MAX | 1 | 0 | 0 | 19.3388
| 72 | ULTIMATE MIN | 0 | -155.7255 | -15.4556 | -16.3716
| 72 | ULTIMATE MIN | 0.25 | -159.9518 | -14.8845 | -8
| 72 | ULTIMATE MIN | 0.5 | -164.178 | -15.5301 | 0
| 72 | ULTIMATE MIN | 0.75 | -168.4043 | -16.1699 | 0
| 72 | ULTIMATE MIN | 1 | -172.6305 | -16.8039 | 0

## 단면력정리(상시)
17. 단면력정리 (상시)
1) 극한하중 검토시 : 최대 휨 모멘트도(B.M.D - Unit : kN.m)
2) 극한하중 검토시 : 최대 전단력도(S.F.D) - Unit : kN
3) 극한하중 검토시 : 최대 축력도(A.F.D) - Unit : kN
4) 사용하중 검토시 : 최대 휨 모멘트도(B.M.D - Unit : kN.m)
5) 단면력 정리
| 구 분 | 위 치 | 극한하중 |  |  | 사용하중 모멘트 | B | H | 비고
|  |  | 모멘트 | 전단력 | 축력
|  |  | kN.m | kN | kN | kN.m | mm | mm
| 상부슬래브 | 단지점부(좌측) | 41.619 | 85.278 | 61.711 | 26.933 | 1000 | 366.667
|  | 제 1경간 중앙부 | 39.563 | - | 61.711 | 25.556 | 1000 | 300
|  | 제 1경간 지점부 | 65.27 | 104.016 | 62.931 | 41.816 | 1000 | 366.667
|  | 제 2경간 중앙부 | 27.787 | - | 62.931 | 17.981 | 1000 | 300
|  | 제 2경간 지점부 | 65.27 | 104.016 | 62.931 | 41.816 | 1000 | 366.667
|  | 제 3경간 중앙부 | 39.563 | - | 61.711 | 25.556 | 1000 | 300
|  | 단지점부(우측) | 41.619 | 85.278 | 61.711 | 26.933 | 1000 | 366.667
| 하부슬래브 | 단지점부(좌측) | 38.109 | 97.343 | 72.501 | 23.635 | 1000 | 300
|  | 제 1경간 중앙부 | 43.303 | - | 72.501 | 28.227 | 1000 | 300
|  | 제 1경간 지점부 | 69.706 | 122.152 | 72.501 | 44.658 | 1000 | 300
|  | 제 2경간 중앙부 | 27.951 | - | 71.505 | 18.286 | 1000 | 300
|  | 제 2경간 지점부 | 69.706 | 122.152 | 72.501 | 44.658 | 1000 | 300
|  | 제 3경간 중앙부 | 43.303 | - | 72.501 | 28.227 | 1000 | 300
|  | 단지점부(우측) | 38.109 | 97.343 | 72.501 | 23.635 | 1000 | 300
| 좌측벽체 | 상부 | 41.619 | 45.156 | 119.877 | 26.933 | 1000 | 366.667
|  | 중앙부 | 5.006 | - | 130.02 | 2.22 | 1000 | 300
|  | 중앙부(부모멘트) | -23.583 | - | 130.02 | -15.478 | 1000 | 300 | 부모멘트
|  | 하부 | 38.109 | 44.855 | 140.163 | 23.635 | 1000 | 300
| 우측벽체 | 상부 | 41.619 | 45.156 | 119.877 | 26.933 | 1000 | 366.667
|  | 중앙부 | 5.006 | - | 130.02 | 2.22 | 1000 | 300
|  | 중앙부(부모멘트) | -23.583 | - | 130.02 | -15.478 | 1000 | 300 | 부모멘트
|  | 하부 | 38.109 | 44.855 | 140.163 | 23.635 | 1000 | 300

## 단면력정리(붕괴방지)
18. 단면력정리 (붕괴방지)
1) 지진하중 검토시 : 최대 휨 모멘트도(B.M.D - Unit : kN.m)
2) 지진하중 검토시 : 최대 전단력도(S.F.D) - Unit : kN
3) 지진하중 검토시 : 최대 축력도(A.F.D) - Unit : kN
4) 단면력 정리
| 구 분 | 위 치 | 극한하중 |  |  | B | H | 비고
|  |  | 모멘트 | 전단력 | 축력
|  |  | kN.m | kN | kN | mm | mm
| 상부슬래브 | 단지점부(좌측) | 45.275 | 69.725 | 36.827 | 1000 | 366.667
|  | 제 1경간 중앙부 | 26.794 | - | 35.143 | 1000 | 300
|  | 제 1경간 지점부 | 34.19 | 59.938 | 48.958 | 1000 | 366.667
|  | 제 2경간 중앙부 | 23.405 | - | 47.818 | 1000 | 300
|  | 제 2경간 지점부 | 34.19 | 59.938 | 48.958 | 1000 | 366.667
|  | 제 3경간 중앙부 | 26.794 | - | 35.527 | 1000 | 300
|  | 단지점부(우측) | 45.275 | 69.725 | 36.827 | 1000 | 366.667
| 하부슬래브 | 단지점부(좌측) | 0 | 15.103 | 22.869 | 1000 | 300
|  | 제 1경간 중앙부 | 24.133 | - | 22.383 | 1000 | 300
|  | 제 1경간 지점부 | 59.972 | 76.997 | 34.878 | 1000 | 300
|  | 제 2경간 중앙부 | 11.906 | - | 34.476 | 1000 | 300
|  | 제 2경간 지점부 | 59.972 | 76.997 | 34.878 | 1000 | 300
|  | 제 3경간 중앙부 | 24.133 | - | 22.678 | 1000 | 300
|  | 단지점부(우측) | 0 | 15.103 | 22.869 | 1000 | 300
| 좌측벽체 | 상부 | 45.275 | 35.489 | 78.447 | 1000 | 366.667
|  | 중앙부 | 8.435 | - | 39.012 | 1000 | 300
|  | 중앙부(부모멘트) | -31.962 | - | 39.012 | 1000 | 300 | 부모멘트
|  | 하부 | 0 | 23.113 | 41.741 | 1000 | 300
| 우측벽체 | 상부 | 45.275 | 35.489 | 78.447 | 1000 | 366.667
|  | 중앙부 | 8.435 | - | 39.012 | 1000 | 300
|  | 중앙부(부모멘트) | -31.962 | - | 39.012 | 1000 | 300 | 부모멘트
|  | 하부 | 0 | 23.113 | 41.741 | 1000 | 300

## 단면검토 및 철근량 산정
19. 단면검토 및 철근량 산정
(1) 주철근 요약
부재,절점 |  |  |  | b |  | d | Mu | ΦMn |  | req'd As | BAR |  |  | use'd As | S.F
|  |  |  | mm |  | mm | kN.m | kN.m |  | mm² |  |  |  | mm²
상부슬래브 : 단지점부(좌측) |  |  |  | 1000 |  | 296.667 | 45.275 | 82.821 |  | 455.719 | H13 - 6.7EA |  |  | 844.667 | 1.829
상부슬래브 : 제 1경간 중앙부 |  |  |  | 1000 |  | 210 | 39.563 | 57.931 |  | 569.224 | H13 - 6.7EA |  |  | 844.667 | 1.464
상부슬래브 : 제 2경간 지점부 |  |  |  | 1000 |  | 296.667 | 65.27 | 105.454 |  | 661.555 | H16 - 3.3EA + H13 - 3.3EA |  |  | 1084.333 | 1.616
상부슬래브 : 제 2경간 중앙부 |  |  |  | 1000 |  | 210 | 27.787 | 57.931 |  | 396.512 | H13 - 6.7EA |  |  | 844.667 | 2.085
상부슬래브 : 제 3경간 지점부 |  |  |  | 1000 |  | 296.667 | 65.27 | 105.454 |  | 661.555 | H16 - 3.3EA + H13 - 3.3EA |  |  | 1084.333 | 1.616
상부슬래브 : 제 3경간 중앙부 |  |  |  | 1000 |  | 210 | 39.563 | 57.931 |  | 569.224 | H13 - 6.7EA |  |  | 844.667 | 1.464
상부슬래브 : 단지점부(우측) |  |  |  | 1000 |  | 296.667 | 45.275 | 82.821 |  | 455.719 | H13 - 6.7EA |  |  | 844.667 | 1.829
하부슬래브 : 단지점부(좌측) |  |  |  | 1000 |  | 230 | 38.109 | 63.675 |  | 497.891 | H13 - 6.7EA |  |  | 844.667 | 1.671
하부슬래브 : 제 1경간 중앙부 |  |  |  | 1000 |  | 210 | 43.303 | 57.931 |  | 624.698 | H13 - 6.7EA |  |  | 844.667 | 1.338
하부슬래브 : 제 2경간 지점부 |  |  |  | 1000 |  | 230 | 69.706 | 97.694 |  | 928.091 | H16 - 6.7EA |  |  | 1324 | 1.402
하부슬래브 : 제 2경간 중앙부 |  |  |  | 1000 |  | 210 | 27.951 | 57.931 |  | 398.901 | H13 - 6.7EA |  |  | 844.667 | 2.073
하부슬래브 : 제 3경간 지점부 |  |  |  | 1000 |  | 230 | 69.706 | 97.694 |  | 928.091 | H16 - 6.7EA |  |  | 1324 | 1.402
하부슬래브 : 제 3경간 중앙부 |  |  |  | 1000 |  | 210 | 43.303 | 57.931 |  | 624.698 | H13 - 6.7EA |  |  | 844.667 | 1.338
하부슬래브 : 단지점부(우측) |  |  |  | 1000 |  | 230 | 38.109 | 63.675 |  | 497.891 | H13 - 6.7EA |  |  | 844.667 | 1.671
좌측벽체 : 상부 |  |  |  | 1000 |  | 296.667 | 45.275 | 150.435 |  | - | H13 - 6.7EA |  |  | - | 3.323
좌측벽체 : 중앙부 |  |  |  | 1000 |  | 210 | 8.435 | 184.988 |  | - | H13 - 3.3EA |  |  | - | 21.932
좌측벽체 : 중앙부(부모멘트) |  |  |  | 1000 |  | 230 | 31.962 | 95.156 |  | - | H13 - 3.3EA |  |  | - | 2.977
좌측벽체 : 하부 |  |  |  | 1000 |  | 230 | 38.109 | 125.055 |  | - | H13 - 6.7EA |  |  | - | 3.282
우측벽체 : 상부 |  |  |  | 1000 |  | 296.667 | 45.275 | 150.435 |  | - | H13 - 6.7EA |  |  | - | 3.323
우측벽체 : 중앙부 |  |  |  | 1000 |  | 210 | 8.435 | 184.988 |  | - | H13 - 3.3EA |  |  | - | 21.932
우측벽체 : 중앙부(부모멘트) |  |  |  | 1000 |  | 230 | 31.962 | 95.156 |  | - | H13 - 3.3EA |  |  | - | 2.977
우측벽체 : 하부 |  |  |  | 1000 |  | 230 | 38.109 | 125.055 |  | - | H13 - 6.7EA |  |  | - | 3.282
(2) 전단철근 요약
부재,절점 |  |  |  | ΦVc |  | Vu | ΦVn | 다리수 |  | req'd As | BAR | s |  | use'd As | 비 고
|  |  |  | kN |  | kN | kN | EA |  | mm² |  | mm |  | mm²
상부슬래브 : 단지점부(좌측) |  |  |  | 140.846 |  | 85.278 | 140.846 | - |  | - | - | - |  | - | O.K
상부슬래브 : 제 1경간 중앙부 |  |  |  | 128.598 |  | - | 128.598 | - |  | - | - | - |  | - | O.K
상부슬래브 : 제 2경간 지점부 |  |  |  | 140.846 |  | 104.016 | 140.846 | - |  | - | - | - |  | - | O.K
상부슬래브 : 제 2경간 중앙부 |  |  |  | 128.598 |  | - | 128.598 | - |  | - | - | - |  | - | O.K
상부슬래브 : 제 3경간 지점부 |  |  |  | 140.846 |  | 104.016 | 140.846 | - |  | - | - | - |  | - | O.K
상부슬래브 : 제 3경간 중앙부 |  |  |  | 128.598 |  | - | 128.598 | - |  | - | - | - |  | - | O.K
상부슬래브 : 단지점부(우측) |  |  |  | 140.846 |  | 85.278 | 140.846 | - |  | - | - | - |  | - | O.K
하부슬래브 : 단지점부(좌측) |  |  |  | 140.846 |  | 97.343 | 140.846 | - |  | - | - | - |  | - | O.K
하부슬래브 : 제 1경간 중앙부 |  |  |  | 128.598 |  | - | 128.598 | - |  | - | - | - |  | - | O.K
하부슬래브 : 제 2경간 지점부 |  |  |  | 140.846 |  | 122.152 | 140.846 | - |  | - | - | - |  | - | O.K
하부슬래브 : 제 2경간 중앙부 |  |  |  | 128.598 |  | - | 128.598 | - |  | - | - | - |  | - | O.K
하부슬래브 : 제 3경간 지점부 |  |  |  | 140.846 |  | 122.152 | 140.846 | - |  | - | - | - |  | - | O.K
하부슬래브 : 제 3경간 중앙부 |  |  |  | 128.598 |  | - | 128.598 | - |  | - | - | - |  | - | O.K
하부슬래브 : 단지점부(우측) |  |  |  | 140.846 |  | 97.343 | 140.846 | - |  | - | - | - |  | - | O.K
좌측벽체 : 상부 |  |  |  | 144.866 |  | 45.156 | 144.866 | - |  | - | - | - |  | - | O.K
좌측벽체 : 중앙부 |  |  |  | 132.579 |  | - | 132.579 | - |  | - | - | - |  | - | O.K
좌측벽체 : 하부 |  |  |  | 145.546 |  | 44.855 | 145.546 | - |  | - | - | - |  | - | O.K
우측벽체 : 상부 |  |  |  | 144.866 |  | 45.156 | 144.866 | - |  | - | - | - |  | - | O.K
우측벽체 : 중앙부 |  |  |  | 132.579 |  | - | 132.579 | - |  | - | - | - |  | - | O.K
우측벽체 : 하부 |  |  |  | 145.546 |  | 44.855 | 145.546 | - |  | - | - | - |  | - | O.K
▣ TITLE : 상부슬래브 : 단지점부(좌측)
＊ 단면제원 및 설계가정
fck=24MPa, fy=400MPa, k1=0.85, Φf=0.85, Φv=0.75
|  | B (mm) | H (mm) |  | d (mm) |  | 피복 (mm) |  | Mu (kN.m) |  | Vu (kN)
|  | 1000 | 366.667 |  | 296.667 |  | 70 |  | 45.275 |  | 85.278
＊ 강도감소계수(Φ) 산정
T = As x fy = 844.667 x 400.00 = 337866.667
C = 0.85 x fck x a x b = 0.85 x 24.00 x a x 1000.000 = 20400.000 x a
T = C 이므로, a = 16.562 mm, c = 16.562 / β1 = 16.562 / 0.85 = 19.485 mm
εy = fy / Es = 400.00 / 200000.00 = 0.0020
εt = 0.0030 x (dt - c) / c = 0.0030 x (296.67 - 19.485) / 19.485 = 0.0427
εt ≥ 0.0050 이므로 인장지배단면이며, Φ = 0.85 를 적용한다.
＊ 필요철근량 산정
Mu / Φ = As x fy x (d - a/2) ---------------- (1)
a = As x fy / (0.85 x fck x b) ---------------- (2)
式(2)를 式(1)에 대입하여 이차방정식으로 As를 구한다
→ Req As = 455.719 mm²
Use As = 844.667 mm² (철근도심 : 70.000 mm)
1단 : H13 - 6.7 EA (= 844.667 mm²) , d1 = 70.00 mm
＊ 철근비 검토
ρmin : 1.4 / fy = 0.00350
0.25 √fck / fy = 0.00306 , ρmin = 0.00350 적용
수축온도철근비 = 0.00200
ρmax = 0.71 x ρb = 0.71 x k1 x Φx (fck / fy) x {600 / (600 + fy)} = 0.01857
ρuse = As / bd = 0.00285
ρmax ≥ ρuse, As ≥ As(req) x 4/3 → 철근비 만족, ∴ O.K (콘.설 6.3.2)
＊ 휨에 대한 검토
ΦMn = 0.85 x 844.667 x 400 x (296.67 - a/2) = 82.821 kN.m
; a = As x fy / (0.85 x fck x b) = 16.562 mm
≥ Mu (= 45.275 kN.m) ∴ O.K [안전률 1.829]
＊ 전단에 대한 검토 (d = 230.00 mm)
ΦVc = 0.75 x 1/6 x √fck x b x d
= 0.75 x 1/6 x √24 x 1000.00 x 230.00 = 140.846 kN
≥ Vu (= 85.278 kN) , 전단보강 불필요.
▣ TITLE : 상부슬래브 : 제 1경간 중앙부
＊ 단면제원 및 설계가정
fck=24MPa, fy=400MPa, k1=0.85, Φf=0.85, Φv=0.75
|  | B (mm) | H (mm) |  | d (mm) |  | 피복 (mm) |  | Mu (kN.m) |  | Vu (kN)
|  | 1000 | 300 |  | 210 |  | 90 |  | 39.563 |  | 0
＊ 강도감소계수(Φ) 산정
T = As x fy = 844.667 x 400.00 = 337866.667
C = 0.85 x fck x a x b = 0.85 x 24.00 x a x 1000.000 = 20400.000 x a
T = C 이므로, a = 16.562 mm, c = 16.562 / β1 = 16.562 / 0.85 = 19.485 mm
εy = fy / Es = 400.00 / 200000.00 = 0.0020
εt = 0.0030 x (dt - c) / c = 0.0030 x (210.00 - 19.485) / 19.485 = 0.0293
εt ≥ 0.0050 이므로 인장지배단면이며, Φ = 0.85 를 적용한다.
＊ 필요철근량 산정
Mu / Φ = As x fy x (d - a/2) ---------------- (1)
a = As x fy / (0.85 x fck x b) ---------------- (2)
式(2)를 式(1)에 대입하여 이차방정식으로 As를 구한다
→ Req As = 569.224 mm²
Use As = 844.667 mm² (철근도심 : 90.000 mm)
1단 : H13 - 6.7 EA (= 844.667 mm²) , d1 = 90.00 mm
＊ 철근비 검토
ρmin : 1.4 / fy = 0.00350
0.25 √fck / fy = 0.00306 , ρmin = 0.00350 적용
수축온도철근비 = 0.00200
ρmax = 0.71 x ρb = 0.71 x k1 x Φx (fck / fy) x {600 / (600 + fy)} = 0.01857
ρuse = As / bd = 0.00402
ρmax ≥ ρuse ≥ρmin → 철근비 만족, ∴ O.K
＊ 휨에 대한 검토
ΦMn = 0.85 x 844.667 x 400 x (210.00 - a/2) = 57.931 kN.m
; a = As x fy / (0.85 x fck x b) = 16.562 mm
≥ Mu (= 39.563 kN.m) ∴ O.K [안전률 1.464]
＊ 전단에 대한 검토 (d = 210.00 mm)
ΦVc = 0.75 x 1/6 x √fck x b x d
= 0.75 x 1/6 x √24 x 1000.00 x 210.00 = 128.598 kN
≥ Vu (= 0.000 kN) , 전단보강 불필요.
▣ TITLE : 상부슬래브 : 제 2경간 지점부
＊ 단면제원 및 설계가정
fck=24MPa, fy=400MPa, k1=0.85, Φf=0.85, Φv=0.75
|  | B (mm) | H (mm) |  | d (mm) |  | 피복 (mm) |  | Mu (kN.m) |  | Vu (kN)
|  | 1000 | 366.667 |  | 296.667 |  | 70 |  | 65.27 |  | 104.016
＊ 강도감소계수(Φ) 산정
T = As x fy = 1084.333 x 400.00 = 433733.333
C = 0.85 x fck x a x b = 0.85 x 24.00 x a x 1000.000 = 20400.000 x a
T = C 이므로, a = 21.261 mm, c = 21.261 / β1 = 21.261 / 0.85 = 25.013 mm
εy = fy / Es = 400.00 / 200000.00 = 0.0020
εt = 0.0030 x (dt - c) / c = 0.0030 x (296.67 - 25.013) / 25.013 = 0.0326
εt ≥ 0.0050 이므로 인장지배단면이며, Φ = 0.85 를 적용한다.
＊ 필요철근량 산정
Mu / Φ = As x fy x (d - a/2) ---------------- (1)
a = As x fy / (0.85 x fck x b) ---------------- (2)
式(2)를 式(1)에 대입하여 이차방정식으로 As를 구한다
→ Req As = 661.555 mm²
Use As = 1084.333 mm² (철근도심 : 70.000 mm)
1단 : H16 - 3.3 EA + H13 - 3.3 EA (= 1084.333 mm²) , d1 = 70.00 mm
＊ 철근비 검토
ρmin : 1.4 / fy = 0.00350
0.25 √fck / fy = 0.00306 , ρmin = 0.00350 적용
수축온도철근비 = 0.00200
ρmax = 0.71 x ρb = 0.71 x k1 x Φx (fck / fy) x {600 / (600 + fy)} = 0.01857
ρuse = As / bd = 0.00366
ρmax ≥ ρuse ≥ρmin → 철근비 만족, ∴ O.K
＊ 휨에 대한 검토
ΦMn = 0.85 x 1084.333 x 400 x (296.67 - a/2) = 105.454 kN.m
; a = As x fy / (0.85 x fck x b) = 21.261 mm
≥ Mu (= 65.270 kN.m) ∴ O.K [안전률 1.616]
＊ 전단에 대한 검토 (d = 230.00 mm)
ΦVc = 0.75 x 1/6 x √fck x b x d
= 0.75 x 1/6 x √24 x 1000.00 x 230.00 = 140.846 kN
≥ Vu (= 104.016 kN) , 전단보강 불필요.
▣ TITLE : 상부슬래브 : 제 2경간 중앙부
＊ 단면제원 및 설계가정
fck=24MPa, fy=400MPa, k1=0.85, Φf=0.85, Φv=0.75
|  | B (mm) | H (mm) |  | d (mm) |  | 피복 (mm) |  | Mu (kN.m) |  | Vu (kN)
|  | 1000 | 300 |  | 210 |  | 90 |  | 27.787 |  | 0
＊ 강도감소계수(Φ) 산정
T = As x fy = 844.667 x 400.00 = 337866.667
C = 0.85 x fck x a x b = 0.85 x 24.00 x a x 1000.000 = 20400.000 x a
T = C 이므로, a = 16.562 mm, c = 16.562 / β1 = 16.562 / 0.85 = 19.485 mm
εy = fy / Es = 400.00 / 200000.00 = 0.0020
εt = 0.0030 x (dt - c) / c = 0.0030 x (210.00 - 19.485) / 19.485 = 0.0293
εt ≥ 0.0050 이므로 인장지배단면이며, Φ = 0.85 를 적용한다.
＊ 필요철근량 산정
Mu / Φ = As x fy x (d - a/2) ---------------- (1)
a = As x fy / (0.85 x fck x b) ---------------- (2)
式(2)를 式(1)에 대입하여 이차방정식으로 As를 구한다
→ Req As = 396.512 mm²
Use As = 844.667 mm² (철근도심 : 90.000 mm)
1단 : H13 - 6.7 EA (= 844.667 mm²) , d1 = 90.00 mm
＊ 철근비 검토
ρmin : 1.4 / fy = 0.00350
0.25 √fck / fy = 0.00306 , ρmin = 0.00350 적용
수축온도철근비 = 0.00200
ρmax = 0.71 x ρb = 0.71 x k1 x Φx (fck / fy) x {600 / (600 + fy)} = 0.01857
ρuse = As / bd = 0.00402
ρmax ≥ ρuse ≥ρmin → 철근비 만족, ∴ O.K
＊ 휨에 대한 검토
ΦMn = 0.85 x 844.667 x 400 x (210.00 - a/2) = 57.931 kN.m
; a = As x fy / (0.85 x fck x b) = 16.562 mm
≥ Mu (= 27.787 kN.m) ∴ O.K [안전률 2.085]
＊ 전단에 대한 검토 (d = 210.00 mm)
ΦVc = 0.75 x 1/6 x √fck x b x d
= 0.75 x 1/6 x √24 x 1000.00 x 210.00 = 128.598 kN
≥ Vu (= 0.000 kN) , 전단보강 불필요.
▣ TITLE : 상부슬래브 : 제 3경간 지점부
＊ 단면제원 및 설계가정
fck=24MPa, fy=400MPa, k1=0.85, Φf=0.85, Φv=0.75
|  | B (mm) | H (mm) |  | d (mm) |  | 피복 (mm) |  | Mu (kN.m) |  | Vu (kN)
|  | 1000 | 366.667 |  | 296.667 |  | 70 |  | 65.27 |  | 104.016
＊ 강도감소계수(Φ) 산정
T = As x fy = 1084.333 x 400.00 = 433733.333
C = 0.85 x fck x a x b = 0.85 x 24.00 x a x 1000.000 = 20400.000 x a
T = C 이므로, a = 21.261 mm, c = 21.261 / β1 = 21.261 / 0.85 = 25.013 mm
εy = fy / Es = 400.00 / 200000.00 = 0.0020
εt = 0.0030 x (dt - c) / c = 0.0030 x (296.67 - 25.013) / 25.013 = 0.0326
εt ≥ 0.0050 이므로 인장지배단면이며, Φ = 0.85 를 적용한다.
＊ 필요철근량 산정
Mu / Φ = As x fy x (d - a/2) ---------------- (1)
a = As x fy / (0.85 x fck x b) ---------------- (2)
式(2)를 式(1)에 대입하여 이차방정식으로 As를 구한다
→ Req As = 661.555 mm²
Use As = 1084.333 mm² (철근도심 : 70.000 mm)
1단 : H16 - 3.3 EA + H13 - 3.3 EA (= 1084.333 mm²) , d1 = 70.00 mm
＊ 철근비 검토
ρmin : 1.4 / fy = 0.00350
0.25 √fck / fy = 0.00306 , ρmin = 0.00350 적용
수축온도철근비 = 0.00200
ρmax = 0.71 x ρb = 0.71 x k1 x Φx (fck / fy) x {600 / (600 + fy)} = 0.01857
ρuse = As / bd = 0.00366
ρmax ≥ ρuse ≥ρmin → 철근비 만족, ∴ O.K
＊ 휨에 대한 검토
ΦMn = 0.85 x 1084.333 x 400 x (296.67 - a/2) = 105.454 kN.m
; a = As x fy / (0.85 x fck x b) = 21.261 mm
≥ Mu (= 65.270 kN.m) ∴ O.K [안전률 1.616]
＊ 전단에 대한 검토 (d = 230.00 mm)
ΦVc = 0.75 x 1/6 x √fck x b x d
= 0.75 x 1/6 x √24 x 1000.00 x 230.00 = 140.846 kN
≥ Vu (= 104.016 kN) , 전단보강 불필요.
▣ TITLE : 상부슬래브 : 제 3경간 중앙부
＊ 단면제원 및 설계가정
fck=24MPa, fy=400MPa, k1=0.85, Φf=0.85, Φv=0.75
|  | B (mm) | H (mm) |  | d (mm) |  | 피복 (mm) |  | Mu (kN.m) |  | Vu (kN)
|  | 1000 | 300 |  | 210 |  | 90 |  | 39.563 |  | 0
＊ 강도감소계수(Φ) 산정
T = As x fy = 844.667 x 400.00 = 337866.667
C = 0.85 x fck x a x b = 0.85 x 24.00 x a x 1000.000 = 20400.000 x a
T = C 이므로, a = 16.562 mm, c = 16.562 / β1 = 16.562 / 0.85 = 19.485 mm
εy = fy / Es = 400.00 / 200000.00 = 0.0020
εt = 0.0030 x (dt - c) / c = 0.0030 x (210.00 - 19.485) / 19.485 = 0.0293
εt ≥ 0.0050 이므로 인장지배단면이며, Φ = 0.85 를 적용한다.
＊ 필요철근량 산정
Mu / Φ = As x fy x (d - a/2) ---------------- (1)
a = As x fy / (0.85 x fck x b) ---------------- (2)
式(2)를 式(1)에 대입하여 이차방정식으로 As를 구한다
→ Req As = 569.224 mm²
Use As = 844.667 mm² (철근도심 : 90.000 mm)
1단 : H13 - 6.7 EA (= 844.667 mm²) , d1 = 90.00 mm
＊ 철근비 검토
ρmin : 1.4 / fy = 0.00350
0.25 √fck / fy = 0.00306 , ρmin = 0.00350 적용
수축온도철근비 = 0.00200
ρmax = 0.71 x ρb = 0.71 x k1 x Φx (fck / fy) x {600 / (600 + fy)} = 0.01857
ρuse = As / bd = 0.00402
ρmax ≥ ρuse ≥ρmin → 철근비 만족, ∴ O.K
＊ 휨에 대한 검토
ΦMn = 0.85 x 844.667 x 400 x (210.00 - a/2) = 57.931 kN.m
; a = As x fy / (0.85 x fck x b) = 16.562 mm
≥ Mu (= 39.563 kN.m) ∴ O.K [안전률 1.464]
＊ 전단에 대한 검토 (d = 210.00 mm)
ΦVc = 0.75 x 1/6 x √fck x b x d
= 0.75 x 1/6 x √24 x 1000.00 x 210.00 = 128.598 kN
≥ Vu (= 0.000 kN) , 전단보강 불필요.
▣ TITLE : 상부슬래브 : 단지점부(우측)
＊ 단면제원 및 설계가정
fck=24MPa, fy=400MPa, k1=0.85, Φf=0.85, Φv=0.75
|  | B (mm) | H (mm) |  | d (mm) |  | 피복 (mm) |  | Mu (kN.m) |  | Vu (kN)
|  | 1000 | 366.667 |  | 296.667 |  | 70 |  | 45.275 |  | 85.278
＊ 강도감소계수(Φ) 산정
T = As x fy = 844.667 x 400.00 = 337866.667
C = 0.85 x fck x a x b = 0.85 x 24.00 x a x 1000.000 = 20400.000 x a
T = C 이므로, a = 16.562 mm, c = 16.562 / β1 = 16.562 / 0.85 = 19.485 mm
εy = fy / Es = 400.00 / 200000.00 = 0.0020
εt = 0.0030 x (dt - c) / c = 0.0030 x (296.67 - 19.485) / 19.485 = 0.0427
εt ≥ 0.0050 이므로 인장지배단면이며, Φ = 0.85 를 적용한다.
＊ 필요철근량 산정
Mu / Φ = As x fy x (d - a/2) ---------------- (1)
a = As x fy / (0.85 x fck x b) ---------------- (2)
式(2)를 式(1)에 대입하여 이차방정식으로 As를 구한다
→ Req As = 455.719 mm²
Use As = 844.667 mm² (철근도심 : 70.000 mm)
1단 : H13 - 6.7 EA (= 844.667 mm²) , d1 = 70.00 mm
＊ 철근비 검토
ρmin : 1.4 / fy = 0.00350
0.25 √fck / fy = 0.00306 , ρmin = 0.00350 적용
수축온도철근비 = 0.00200
ρmax = 0.71 x ρb = 0.71 x k1 x Φx (fck / fy) x {600 / (600 + fy)} = 0.01857
ρuse = As / bd = 0.00285
ρmax ≥ ρuse, As ≥ As(req) x 4/3 → 철근비 만족, ∴ O.K (콘.설 6.3.2)
＊ 휨에 대한 검토
ΦMn = 0.85 x 844.667 x 400 x (296.67 - a/2) = 82.821 kN.m
; a = As x fy / (0.85 x fck x b) = 16.562 mm
≥ Mu (= 45.275 kN.m) ∴ O.K [안전률 1.829]
＊ 전단에 대한 검토 (d = 230.00 mm)
ΦVc = 0.75 x 1/6 x √fck x b x d
= 0.75 x 1/6 x √24 x 1000.00 x 230.00 = 140.846 kN
≥ Vu (= 85.278 kN) , 전단보강 불필요.
▣ TITLE : 하부슬래브 : 단지점부(좌측)
＊ 단면제원 및 설계가정
fck=24MPa, fy=400MPa, k1=0.85, Φf=0.85, Φv=0.75
|  | B (mm) | H (mm) |  | d (mm) |  | 피복 (mm) |  | Mu (kN.m) |  | Vu (kN)
|  | 1000 | 300 |  | 230 |  | 70 |  | 38.109 |  | 97.343
＊ 강도감소계수(Φ) 산정
T = As x fy = 844.667 x 400.00 = 337866.667
C = 0.85 x fck x a x b = 0.85 x 24.00 x a x 1000.000 = 20400.000 x a
T = C 이므로, a = 16.562 mm, c = 16.562 / β1 = 16.562 / 0.85 = 19.485 mm
εy = fy / Es = 400.00 / 200000.00 = 0.0020
εt = 0.0030 x (dt - c) / c = 0.0030 x (230.00 - 19.485) / 19.485 = 0.0324
εt ≥ 0.0050 이므로 인장지배단면이며, Φ = 0.85 를 적용한다.
＊ 필요철근량 산정
Mu / Φ = As x fy x (d - a/2) ---------------- (1)
a = As x fy / (0.85 x fck x b) ---------------- (2)
式(2)를 式(1)에 대입하여 이차방정식으로 As를 구한다
→ Req As = 497.891 mm²
Use As = 844.667 mm² (철근도심 : 70.000 mm)
1단 : H13 - 6.7 EA (= 844.667 mm²) , d1 = 70.00 mm
＊ 철근비 검토
ρmin : 1.4 / fy = 0.00350
0.25 √fck / fy = 0.00306 , ρmin = 0.00350 적용
수축온도철근비 = 0.00200
ρmax = 0.71 x ρb = 0.71 x k1 x Φx (fck / fy) x {600 / (600 + fy)} = 0.01857
ρuse = As / bd = 0.00367
ρmax ≥ ρuse ≥ρmin → 철근비 만족, ∴ O.K
＊ 휨에 대한 검토
ΦMn = 0.85 x 844.667 x 400 x (230.00 - a/2) = 63.675 kN.m
; a = As x fy / (0.85 x fck x b) = 16.562 mm
≥ Mu (= 38.109 kN.m) ∴ O.K [안전률 1.671]
＊ 전단에 대한 검토 (d = 230.00 mm)
ΦVc = 0.75 x 1/6 x √fck x b x d
= 0.75 x 1/6 x √24 x 1000.00 x 230.00 = 140.846 kN
≥ Vu (= 97.343 kN) , 전단보강 불필요.
▣ TITLE : 하부슬래브 : 제 1경간 중앙부
＊ 단면제원 및 설계가정
fck=24MPa, fy=400MPa, k1=0.85, Φf=0.85, Φv=0.75
|  | B (mm) | H (mm) |  | d (mm) |  | 피복 (mm) |  | Mu (kN.m) |  | Vu (kN)
|  | 1000 | 300 |  | 210 |  | 90 |  | 43.303 |  | 0
＊ 강도감소계수(Φ) 산정
T = As x fy = 844.667 x 400.00 = 337866.667
C = 0.85 x fck x a x b = 0.85 x 24.00 x a x 1000.000 = 20400.000 x a
T = C 이므로, a = 16.562 mm, c = 16.562 / β1 = 16.562 / 0.85 = 19.485 mm
εy = fy / Es = 400.00 / 200000.00 = 0.0020
εt = 0.0030 x (dt - c) / c = 0.0030 x (210.00 - 19.485) / 19.485 = 0.0293
εt ≥ 0.0050 이므로 인장지배단면이며, Φ = 0.85 를 적용한다.
＊ 필요철근량 산정
Mu / Φ = As x fy x (d - a/2) ---------------- (1)
a = As x fy / (0.85 x fck x b) ---------------- (2)
式(2)를 式(1)에 대입하여 이차방정식으로 As를 구한다
→ Req As = 624.698 mm²
Use As = 844.667 mm² (철근도심 : 90.000 mm)
1단 : H13 - 6.7 EA (= 844.667 mm²) , d1 = 90.00 mm
＊ 철근비 검토
ρmin : 1.4 / fy = 0.00350
0.25 √fck / fy = 0.00306 , ρmin = 0.00350 적용
수축온도철근비 = 0.00200
ρmax = 0.71 x ρb = 0.71 x k1 x Φx (fck / fy) x {600 / (600 + fy)} = 0.01857
ρuse = As / bd = 0.00402
ρmax ≥ ρuse ≥ρmin → 철근비 만족, ∴ O.K
＊ 휨에 대한 검토
ΦMn = 0.85 x 844.667 x 400 x (210.00 - a/2) = 57.931 kN.m
; a = As x fy / (0.85 x fck x b) = 16.562 mm
≥ Mu (= 43.303 kN.m) ∴ O.K [안전률 1.338]
＊ 전단에 대한 검토 (d = 210.00 mm)
ΦVc = 0.75 x 1/6 x √fck x b x d
= 0.75 x 1/6 x √24 x 1000.00 x 210.00 = 128.598 kN
≥ Vu (= 0.000 kN) , 전단보강 불필요.
▣ TITLE : 하부슬래브 : 제 2경간 지점부
＊ 단면제원 및 설계가정
fck=24MPa, fy=400MPa, k1=0.85, Φf=0.85, Φv=0.75
|  | B (mm) | H (mm) |  | d (mm) |  | 피복 (mm) |  | Mu (kN.m) |  | Vu (kN)
|  | 1000 | 300 |  | 230 |  | 70 |  | 69.706 |  | 122.152
＊ 강도감소계수(Φ) 산정
T = As x fy = 1324.000 x 400.00 = 529600.000
C = 0.85 x fck x a x b = 0.85 x 24.00 x a x 1000.000 = 20400.000 x a
T = C 이므로, a = 25.961 mm, c = 25.961 / β1 = 25.961 / 0.85 = 30.542 mm
εy = fy / Es = 400.00 / 200000.00 = 0.0020
εt = 0.0030 x (dt - c) / c = 0.0030 x (230.00 - 30.542) / 30.542 = 0.0196
εt ≥ 0.0050 이므로 인장지배단면이며, Φ = 0.85 를 적용한다.
＊ 필요철근량 산정
Mu / Φ = As x fy x (d - a/2) ---------------- (1)
a = As x fy / (0.85 x fck x b) ---------------- (2)
式(2)를 式(1)에 대입하여 이차방정식으로 As를 구한다
→ Req As = 928.091 mm²
Use As = 1324.000 mm² (철근도심 : 70.000 mm)
1단 : H16 - 6.7 EA (= 1324.000 mm²) , d1 = 70.00 mm
＊ 철근비 검토
ρmin : 1.4 / fy = 0.00350
0.25 √fck / fy = 0.00306 , ρmin = 0.00350 적용
수축온도철근비 = 0.00200
ρmax = 0.71 x ρb = 0.71 x k1 x Φx (fck / fy) x {600 / (600 + fy)} = 0.01857
ρuse = As / bd = 0.00576
ρmax ≥ ρuse ≥ρmin → 철근비 만족, ∴ O.K
＊ 휨에 대한 검토
ΦMn = 0.85 x 1324.000 x 400 x (230.00 - a/2) = 97.694 kN.m
; a = As x fy / (0.85 x fck x b) = 25.961 mm
≥ Mu (= 69.706 kN.m) ∴ O.K [안전률 1.402]
＊ 전단에 대한 검토 (d = 230.00 mm)
ΦVc = 0.75 x 1/6 x √fck x b x d
= 0.75 x 1/6 x √24 x 1000.00 x 230.00 = 140.846 kN
≥ Vu (= 122.152 kN) , 전단보강 불필요.
▣ TITLE : 하부슬래브 : 제 2경간 중앙부
＊ 단면제원 및 설계가정
fck=24MPa, fy=400MPa, k1=0.85, Φf=0.85, Φv=0.75
|  | B (mm) | H (mm) |  | d (mm) |  | 피복 (mm) |  | Mu (kN.m) |  | Vu (kN)
|  | 1000 | 300 |  | 210 |  | 90 |  | 27.951 |  | 0
＊ 강도감소계수(Φ) 산정
T = As x fy = 844.667 x 400.00 = 337866.667
C = 0.85 x fck x a x b = 0.85 x 24.00 x a x 1000.000 = 20400.000 x a
T = C 이므로, a = 16.562 mm, c = 16.562 / β1 = 16.562 / 0.85 = 19.485 mm
εy = fy / Es = 400.00 / 200000.00 = 0.0020
εt = 0.0030 x (dt - c) / c = 0.0030 x (210.00 - 19.485) / 19.485 = 0.0293
εt ≥ 0.0050 이므로 인장지배단면이며, Φ = 0.85 를 적용한다.
＊ 필요철근량 산정
Mu / Φ = As x fy x (d - a/2) ---------------- (1)
a = As x fy / (0.85 x fck x b) ---------------- (2)
式(2)를 式(1)에 대입하여 이차방정식으로 As를 구한다
→ Req As = 398.901 mm²
Use As = 844.667 mm² (철근도심 : 90.000 mm)
1단 : H13 - 6.7 EA (= 844.667 mm²) , d1 = 90.00 mm
＊ 철근비 검토
ρmin : 1.4 / fy = 0.00350
0.25 √fck / fy = 0.00306 , ρmin = 0.00350 적용
수축온도철근비 = 0.00200
ρmax = 0.71 x ρb = 0.71 x k1 x Φx (fck / fy) x {600 / (600 + fy)} = 0.01857
ρuse = As / bd = 0.00402
ρmax ≥ ρuse ≥ρmin → 철근비 만족, ∴ O.K
＊ 휨에 대한 검토
ΦMn = 0.85 x 844.667 x 400 x (210.00 - a/2) = 57.931 kN.m
; a = As x fy / (0.85 x fck x b) = 16.562 mm
≥ Mu (= 27.951 kN.m) ∴ O.K [안전률 2.073]
＊ 전단에 대한 검토 (d = 210.00 mm)
ΦVc = 0.75 x 1/6 x √fck x b x d
= 0.75 x 1/6 x √24 x 1000.00 x 210.00 = 128.598 kN
≥ Vu (= 0.000 kN) , 전단보강 불필요.
▣ TITLE : 하부슬래브 : 제 3경간 지점부
＊ 단면제원 및 설계가정
fck=24MPa, fy=400MPa, k1=0.85, Φf=0.85, Φv=0.75
|  | B (mm) | H (mm) |  | d (mm) |  | 피복 (mm) |  | Mu (kN.m) |  | Vu (kN)
|  | 1000 | 300 |  | 230 |  | 70 |  | 69.706 |  | 122.152
＊ 강도감소계수(Φ) 산정
T = As x fy = 1324.000 x 400.00 = 529600.000
C = 0.85 x fck x a x b = 0.85 x 24.00 x a x 1000.000 = 20400.000 x a
T = C 이므로, a = 25.961 mm, c = 25.961 / β1 = 25.961 / 0.85 = 30.542 mm
εy = fy / Es = 400.00 / 200000.00 = 0.0020
εt = 0.0030 x (dt - c) / c = 0.0030 x (230.00 - 30.542) / 30.542 = 0.0196
εt ≥ 0.0050 이므로 인장지배단면이며, Φ = 0.85 를 적용한다.
＊ 필요철근량 산정
Mu / Φ = As x fy x (d - a/2) ---------------- (1)
a = As x fy / (0.85 x fck x b) ---------------- (2)
式(2)를 式(1)에 대입하여 이차방정식으로 As를 구한다
→ Req As = 928.091 mm²
Use As = 1324.000 mm² (철근도심 : 70.000 mm)
1단 : H16 - 6.7 EA (= 1324.000 mm²) , d1 = 70.00 mm
＊ 철근비 검토
ρmin : 1.4 / fy = 0.00350
0.25 √fck / fy = 0.00306 , ρmin = 0.00350 적용
수축온도철근비 = 0.00200
ρmax = 0.71 x ρb = 0.71 x k1 x Φx (fck / fy) x {600 / (600 + fy)} = 0.01857
ρuse = As / bd = 0.00576
ρmax ≥ ρuse ≥ρmin → 철근비 만족, ∴ O.K
＊ 휨에 대한 검토
ΦMn = 0.85 x 1324.000 x 400 x (230.00 - a/2) = 97.694 kN.m
; a = As x fy / (0.85 x fck x b) = 25.961 mm
≥ Mu (= 69.706 kN.m) ∴ O.K [안전률 1.402]
＊ 전단에 대한 검토 (d = 230.00 mm)
ΦVc = 0.75 x 1/6 x √fck x b x d
= 0.75 x 1/6 x √24 x 1000.00 x 230.00 = 140.846 kN
≥ Vu (= 122.152 kN) , 전단보강 불필요.
▣ TITLE : 하부슬래브 : 제 3경간 중앙부
＊ 단면제원 및 설계가정
fck=24MPa, fy=400MPa, k1=0.85, Φf=0.85, Φv=0.75
|  | B (mm) | H (mm) |  | d (mm) |  | 피복 (mm) |  | Mu (kN.m) |  | Vu (kN)
|  | 1000 | 300 |  | 210 |  | 90 |  | 43.303 |  | 0
＊ 강도감소계수(Φ) 산정
T = As x fy = 844.667 x 400.00 = 337866.667
C = 0.85 x fck x a x b = 0.85 x 24.00 x a x 1000.000 = 20400.000 x a
T = C 이므로, a = 16.562 mm, c = 16.562 / β1 = 16.562 / 0.85 = 19.485 mm
εy = fy / Es = 400.00 / 200000.00 = 0.0020
εt = 0.0030 x (dt - c) / c = 0.0030 x (210.00 - 19.485) / 19.485 = 0.0293
εt ≥ 0.0050 이므로 인장지배단면이며, Φ = 0.85 를 적용한다.
＊ 필요철근량 산정
Mu / Φ = As x fy x (d - a/2) ---------------- (1)
a = As x fy / (0.85 x fck x b) ---------------- (2)
式(2)를 式(1)에 대입하여 이차방정식으로 As를 구한다
→ Req As = 624.698 mm²
Use As = 844.667 mm² (철근도심 : 90.000 mm)
1단 : H13 - 6.7 EA (= 844.667 mm²) , d1 = 90.00 mm
＊ 철근비 검토
ρmin : 1.4 / fy = 0.00350
0.25 √fck / fy = 0.00306 , ρmin = 0.00350 적용
수축온도철근비 = 0.00200
ρmax = 0.71 x ρb = 0.71 x k1 x Φx (fck / fy) x {600 / (600 + fy)} = 0.01857
ρuse = As / bd = 0.00402
ρmax ≥ ρuse ≥ρmin → 철근비 만족, ∴ O.K
＊ 휨에 대한 검토
ΦMn = 0.85 x 844.667 x 400 x (210.00 - a/2) = 57.931 kN.m
; a = As x fy / (0.85 x fck x b) = 16.562 mm
≥ Mu (= 43.303 kN.m) ∴ O.K [안전률 1.338]
＊ 전단에 대한 검토 (d = 210.00 mm)
ΦVc = 0.75 x 1/6 x √fck x b x d
= 0.75 x 1/6 x √24 x 1000.00 x 210.00 = 128.598 kN
≥ Vu (= 0.000 kN) , 전단보강 불필요.
▣ TITLE : 하부슬래브 : 단지점부(우측)
＊ 단면제원 및 설계가정
fck=24MPa, fy=400MPa, k1=0.85, Φf=0.85, Φv=0.75
|  | B (mm) | H (mm) |  | d (mm) |  | 피복 (mm) |  | Mu (kN.m) |  | Vu (kN)
|  | 1000 | 300 |  | 230 |  | 70 |  | 38.109 |  | 97.343
＊ 강도감소계수(Φ) 산정
T = As x fy = 844.667 x 400.00 = 337866.667
C = 0.85 x fck x a x b = 0.85 x 24.00 x a x 1000.000 = 20400.000 x a
T = C 이므로, a = 16.562 mm, c = 16.562 / β1 = 16.562 / 0.85 = 19.485 mm
εy = fy / Es = 400.00 / 200000.00 = 0.0020
εt = 0.0030 x (dt - c) / c = 0.0030 x (230.00 - 19.485) / 19.485 = 0.0324
εt ≥ 0.0050 이므로 인장지배단면이며, Φ = 0.85 를 적용한다.
＊ 필요철근량 산정
Mu / Φ = As x fy x (d - a/2) ---------------- (1)
a = As x fy / (0.85 x fck x b) ---------------- (2)
式(2)를 式(1)에 대입하여 이차방정식으로 As를 구한다
→ Req As = 497.891 mm²
Use As = 844.667 mm² (철근도심 : 70.000 mm)
1단 : H13 - 6.7 EA (= 844.667 mm²) , d1 = 70.00 mm
＊ 철근비 검토
ρmin : 1.4 / fy = 0.00350
0.25 √fck / fy = 0.00306 , ρmin = 0.00350 적용
수축온도철근비 = 0.00200
ρmax = 0.71 x ρb = 0.71 x k1 x Φx (fck / fy) x {600 / (600 + fy)} = 0.01857
ρuse = As / bd = 0.00367
ρmax ≥ ρuse ≥ρmin → 철근비 만족, ∴ O.K
＊ 휨에 대한 검토
ΦMn = 0.85 x 844.667 x 400 x (230.00 - a/2) = 63.675 kN.m
; a = As x fy / (0.85 x fck x b) = 16.562 mm
≥ Mu (= 38.109 kN.m) ∴ O.K [안전률 1.671]
＊ 전단에 대한 검토 (d = 230.00 mm)
ΦVc = 0.75 x 1/6 x √fck x b x d
= 0.75 x 1/6 x √24 x 1000.00 x 230.00 = 140.846 kN
≥ Vu (= 97.343 kN) , 전단보강 불필요.
▣ TITLE : 좌측벽체 : 상부
＊ 단면제원 및 설계가정
fck=24MPa, fy=400MPa, k1=0.85, Φc=0.65, Φf=0.85, Φv=0.75
|  | B(mm) | H(mm) |  | d(mm) |  | Pu(kN) |  | Mu(kN.m) |  | Vu(kN) |  | e(mm)
|  | 1000 | 366.667 |  | 296.667 |  | 119.877 |  | 45.275 |  | 45.156 |  | 377.676
＊ 철근비 검토
As = 844.667 mm² (인장중심 = 70.00 mm) , 1단 : H13- 6.7EA , d1 = 70.00 mm
Asf = 422.333 mm² (압축중심 = 90.00 mm) , 1단 : H13- 3.3EA , d1 = 90.00 mm
Pmin (= 0.0012) ≤ Puse (= 0.0035) ≤ Pmax (= 0.0800) ∴ O.K
＊ 평형하중 산정
- 소성중심 계산
Cc = 0.85 x 24.0 x 366.7 x 1000.0 = 7480000.0 N
Cs = As x fy = 337866.7 N, Cs' = Asf x fy = 168933.3 N
Xp = (7480000.0 x 183.33 + 337866.7 x 70.000 + 168933.3 x 276.667) / 7986800.0
= 180.513 mm
- 평형상태 계산
cb = 600 / (600 + fy) x d = 178.000 mm, ab = k1 x cb = 151.300 mm
fs' = 600 x (178.000 - 90.000) / 178.000 (≤fy) = 296.629 MPa
Cc = 0.85 x 24.0 x 151.300 x 1000.000 = 3086.520 kN
Cs = As' x (fs' - 0.85 x fck) = 116.661 kN
Ts = As x fs = 337.867 kN
Pb = 3086.520 + 116.661 - 337.867 = 2865.314 kN
Mb = 3086.520 x (296.667 - 151.300/2) + 116.661 x (296.667 - 90.00)
- 2865.314 x (180.513 - 70.000)
= 389.627 kN.m
eb ＜ e → 인장 파괴 (eb = Mb/Pb = 135.981 mm)
＊ 공칭강도 산정
- 반복계산을 통해, c = 50.650 mm, a = k1 x c = 43.053 mm 를 사용.
fs = 600 x (296.667 - 50.650) / 50.650 (≤fy) = 400.000 MPa
fs' = 600 x ( 50.650 - 90.000) / 50.650 (≤fy) = 95.969 MPa
Cc = 0.85 x 24.0 x 43.053 x 1000.000 = 878.272 kN
Cs = As' x (fs' - 0.85 x fck) = 31.915 kN
Ts = As x fs = 337.867 kN
Pn = 878.272 + 31.915 - 337.867 = 508.490 kN
Mn' = 878.272 x (296.667 - 43.053/2) + 31.915 x (296.667 - 90.00)
= 248.244 kN.m
- 편심오차 = │e' - Mn'/Pn│ = 0.0090 ＜ 0.0100 (e' = e + Xp - dc = 488.189 mm)
＊ 강도감소계수(Φ) 산정
dt = 300.00 - 70.00 = 230.000 mm
c = 600.00 / (600.00+400.00) x 230.000 = 138.000 mm, a = k1 x c = 117.300 mm
εy = fy / Es = 400.00 / 600.00 = 0.0020
εt = 0.0030 x (dt-c) / c = 0.0030 x (230.00-138.00) / 138.00 = 0.0020
→ 계수축력이 0.10*fck*Ag보다 작고, fy가 400 MPa 이하이므로 εt = 0.0040를 적용한다.
εy ＜εt ＜ 0.0050 이므로 변화구간단면이며, Φ = 0.78 를 적용한다.
Φ = Φc + (εt-εy) x (Φf-Φc) / (0.6500-εy) = 0.0040
＊ 축방향력 및 휨에대한 검토
(max)Pn = 0.80 x {0.85 fck*(Ag-Ast) + fy*Ast} = 6368.763 kN ≥ Pn = 508.490 kN
ΦPn = 0.78 x 508.490 = 398.317 kN ≥ Pu = 119.877 kN ∴ O.K
ΦMn = ΦPn x 0.378 = 150.435 kN.m ≥ Mu = 45.275 kN.m ∴ O.K
＊ 전단에 대한 검토 (d = 230.00 mm)
ΦVc = 0.75 x 1/6 x (1 + 1/14 Pu/Ag) x √24.0 x 1000.00 x 230.00 = 144.866 kN
≥ Vu (= 45.156 kN) , 전단보강 불필요.
▣ TITLE : 좌측벽체 : 중앙부
＊ 단면제원 및 설계가정
fck=24MPa, fy=400MPa, k1=0.85, Φc=0.65, Φf=0.85, Φv=0.75
|  | B(mm) | H(mm) |  | d(mm) |  | Pu(kN) |  | Mu(kN.m) |  | Vu(kN) |  | e(mm)
|  | 1000 | 300 |  | 210 |  | 130.02 |  | 8.435 |  | 0 |  | 64.871
＊ 철근비 검토
As = 422.333 mm² (인장중심 = 90.00 mm) , 1단 : H13- 3.3EA , d1 = 90.00 mm
Asf = 422.333 mm² (압축중심 = 70.00 mm) , 1단 : H13- 3.3EA , d1 = 70.00 mm
Pmin (= 0.0012) ≤ Puse (= 0.0028) ≤ Pmax (= 0.0800) ∴ O.K
＊ 평형하중 산정
- 소성중심 계산
Cc = 0.85 x 24.0 x 300.0 x 1000.0 = 6120000.0 N
Cs = As x fy = 168933.3 N, Cs' = Asf x fy = 168933.3 N
Xp = (6120000.0 x 150.00 + 168933.3 x 90.000 + 168933.3 x 230.000) / 6457866.7
= 150.523 mm
- 평형상태 계산
cb = 600 / (600 + fy) x d = 126.000 mm, ab = k1 x cb = 107.100 mm
fs' = 600 x (126.000 - 70.000) / 126.000 (≤fy) = 266.667 MPa
Cc = 0.85 x 24.0 x 107.100 x 1000.000 = 2184.840 kN
Cs = As' x (fs' - 0.85 x fck) = 104.007 kN
Ts = As x fs = 168.933 kN
Pb = 2184.840 + 104.007 - 168.933 = 2119.913 kN
Mb = 2184.840 x (210.000 - 107.100/2) + 104.007 x (210.000 - 70.00)
- 2119.913 x (150.523 - 90.000)
= 228.075 kN.m
eb ＞ e → 압축 파괴 (eb = Mb/Pb = 107.587 mm)
＊ 공칭강도 산정
- 반복계산을 통해, c = 201.515 mm, a = k1 x c = 171.288 mm 를 사용.
fs = 600 x (210.000 - 201.515) / 201.515 (≤fy) = 25.264 MPa
fs' = 600 x (201.515 - 70.000) / 201.515 (≤fy) = 391.579 MPa
Cc = 0.85 x 24.0 x 171.288 x 1000.000 = 3494.268 kN
Cs = As' x (fs' - 0.85 x fck) = 156.761 kN
Ts = As x fs = 10.670 kN
Pn = 3494.268 + 156.761 - 10.670 = 3640.360 kN
Mn' = 3494.268 x (210.000 - 171.288/2) + 156.761 x (210.000 - 70.00)
= 456.480 kN.m
- 편심오차 = │e' - Mn'/Pn│ = 0.0003 ＜ 0.0100 (e' = e + Xp - dc = 125.395 mm)
＊ 강도감소계수(Φ) 산정
dt = 300.00 - 90.00 = 210.000 mm
c = 600.00 / (600.00+400.00) x 210.000 = 126.000 mm, a = k1 x c = 107.100 mm
εy = fy / Es = 400.00 / 600.00 = 0.0020
εt = 0.0030 x (dt-c) / c = 0.0030 x (210.00-126.00) / 126.00 = 0.0020
→ 계수축력이 0.10*fck*Ag보다 작고, fy가 400 MPa 이하이므로 εt = 0.0040를 적용한다.
εy ＜εt ＜ 0.0050 이므로 변화구간단면이며, Φ = 0.78 를 적용한다.
Φ = Φc + (εt-εy) x (Φf-Φc) / (0.6500-εy) = 0.0040
＊ 축방향력 및 휨에대한 검토
(max)Pn = 0.80 x {0.85 fck*(Ag-Ast) + fy*Ast} = 5152.508 kN ≥ Pn = 3640.360 kN
ΦPn = 0.78 x 3640.360 = 2851.615 kN ≥ Pu = 130.020 kN ∴ O.K
ΦMn = ΦPn x 0.065 = 184.988 kN.m ≥ Mu = 8.435 kN.m ∴ O.K
＊ 전단에 대한 검토 (d = 210.00 mm)
ΦVc = 0.75 x 1/6 x (1 + 1/14 Pu/Ag) x √24.0 x 1000.00 x 210.00 = 132.579 kN
≥ Vu (= 0.000 kN) , 전단보강 불필요.
▣ TITLE : 좌측벽체 : 중앙부(부모멘트)
＊ 단면제원 및 설계가정
fck=24MPa, fy=400MPa, k1=0.85, Φc=0.65, Φf=0.85, Φv=0.75
|  | B(mm) | H(mm) |  | d(mm) |  | Pu(kN) |  | Mu(kN.m) |  | Vu(kN) |  | e(mm)
|  | 1000 | 300 |  | 230 |  | 130.02 |  | 31.962 |  | 0 |  | 245.822
＊ 철근비 검토
As = 422.333 mm² (인장중심 = 70.00 mm) , 1단 : H13- 3.3EA , d1 = 70.00 mm
Asf = 422.333 mm² (압축중심 = 90.00 mm) , 1단 : H13- 3.3EA , d1 = 90.00 mm
Pmin (= 0.0012) ≤ Puse (= 0.0028) ≤ Pmax (= 0.0800) ∴ O.K
＊ 평형하중 산정
- 소성중심 계산
Cc = 0.85 x 24.0 x 300.0 x 1000.0 = 6120000.0 N
Cs = As x fy = 168933.3 N, Cs' = Asf x fy = 168933.3 N
Xp = (6120000.0 x 150.00 + 168933.3 x 70.000 + 168933.3 x 210.000) / 6457866.7
= 149.477 mm
- 평형상태 계산
cb = 600 / (600 + fy) x d = 138.000 mm, ab = k1 x cb = 117.300 mm
fs' = 600 x (138.000 - 90.000) / 138.000 (≤fy) = 208.696 MPa
Cc = 0.85 x 24.0 x 117.300 x 1000.000 = 2392.920 kN
Cs = As' x (fs' - 0.85 x fck) = 79.524 kN
Ts = As x fs = 168.933 kN
Pb = 2392.920 + 79.524 - 168.933 = 2303.510 kN
Mb = 2392.920 x (230.000 - 117.300/2) + 79.524 x (230.000 - 90.00)
- 2303.510 x (149.477 - 70.000)
= 238.084 kN.m
eb ＜ e → 인장 파괴 (eb = Mb/Pb = 103.357 mm)
＊ 공칭강도 산정
- 반복계산을 통해, c = 41.504 mm, a = k1 x c = 35.278 mm 를 사용.
fs = 600 x (230.000 - 41.504) / 41.504 (≤fy) = 400.000 MPa
fs' = 600 x ( 41.504 - 90.000) / 41.504 (≤fy) = 154.368 MPa
Cc = 0.85 x 24.0 x 35.278 x 1000.000 = 719.672 kN
Cs = As' x (fs' - 0.85 x fck) = 56.579 kN
Ts = As x fs = 168.933 kN
Pn = 719.672 + 56.579 - 168.933 = 494.160 kN
Mn' = 719.672 x (230.000 - 35.278/2) + 56.579 x (230.000 - 90.00)
= 160.751 kN.m
- 편심오차 = │e' - Mn'/Pn│ = 0.0035 ＜ 0.0100 (e' = e + Xp - dc = 325.299 mm)
＊ 강도감소계수(Φ) 산정
dt = 300.00 - 70.00 = 230.000 mm
c = 600.00 / (600.00+400.00) x 230.000 = 138.000 mm, a = k1 x c = 117.300 mm
εy = fy / Es = 400.00 / 600.00 = 0.0020
εt = 0.0030 x (dt-c) / c = 0.0030 x (230.00-138.00) / 138.00 = 0.0020
→ 계수축력이 0.10*fck*Ag보다 작고, fy가 400 MPa 이하이므로 εt = 0.0040를 적용한다.
εy ＜εt ＜ 0.0050 이므로 변화구간단면이며, Φ = 0.78 를 적용한다.
Φ = Φc + (εt-εy) x (Φf-Φc) / (0.6500-εy) = 0.0040
＊ 축방향력 및 휨에대한 검토
(max)Pn = 0.80 x {0.85 fck*(Ag-Ast) + fy*Ast} = 5152.508 kN ≥ Pn = 494.160 kN
ΦPn = 0.78 x 494.160 = 387.092 kN ≥ Pu = 130.020 kN ∴ O.K
ΦMn = ΦPn x 0.246 = 95.156 kN.m ≥ Mu = 31.962 kN.m ∴ O.K
＊ 전단에 대한 검토 (d = 230.00 mm)
ΦVc = 0.75 x 1/6 x (1 + 1/14 Pu/Ag) x √24.0 x 1000.00 x 230.00 = 145.206 kN
≥ Vu (= 0.000 kN) , 전단보강 불필요.
▣ TITLE : 좌측벽체 : 하부
＊ 단면제원 및 설계가정
fck=24MPa, fy=400MPa, k1=0.85, Φc=0.65, Φf=0.85, Φv=0.75
|  | B(mm) | H(mm) |  | d(mm) |  | Pu(kN) |  | Mu(kN.m) |  | Vu(kN) |  | e(mm)
|  | 1000 | 300 |  | 230 |  | 140.163 |  | 38.109 |  | 44.855 |  | 271.889
＊ 철근비 검토
As = 844.667 mm² (인장중심 = 70.00 mm) , 1단 : H13- 6.7EA , d1 = 70.00 mm
Asf = 422.333 mm² (압축중심 = 90.00 mm) , 1단 : H13- 3.3EA , d1 = 90.00 mm
Pmin (= 0.0012) ≤ Puse (= 0.0042) ≤ Pmax (= 0.0800) ∴ O.K
＊ 평형하중 산정
- 소성중심 계산
Cc = 0.85 x 24.0 x 300.0 x 1000.0 = 6120000.0 N
Cs = As x fy = 337866.7 N, Cs' = Asf x fy = 168933.3 N
Xp = (6120000.0 x 150.00 + 337866.7 x 70.000 + 168933.3 x 210.000) / 6626800.0
= 147.451 mm
- 평형상태 계산
cb = 600 / (600 + fy) x d = 138.000 mm, ab = k1 x cb = 117.300 mm
fs' = 600 x (138.000 - 90.000) / 138.000 (≤fy) = 208.696 MPa
Cc = 0.85 x 24.0 x 117.300 x 1000.000 = 2392.920 kN
Cs = As' x (fs' - 0.85 x fck) = 79.524 kN
Ts = As x fs = 337.867 kN
Pb = 2392.920 + 79.524 - 337.867 = 2134.577 kN
Mb = 2392.920 x (230.000 - 117.300/2) + 79.524 x (230.000 - 90.00)
- 2134.577 x (147.451 - 70.000)
= 255.836 kN.m
eb ＜ e → 인장 파괴 (eb = Mb/Pb = 119.853 mm)
＊ 공칭강도 산정
- 반복계산을 통해, c = 55.724 mm, a = k1 x c = 47.366 mm 를 사용.
fs = 600 x (230.000 - 55.724) / 55.724 (≤fy) = 400.000 MPa
fs' = 600 x ( 55.724 - 90.000) / 55.724 (≤fy) = 118.005 MPa
Cc = 0.85 x 24.0 x 47.366 x 1000.000 = 966.257 kN
Cs = As' x (fs' - 0.85 x fck) = 41.222 kN
Ts = As x fs = 337.867 kN
Pn = 966.257 + 41.222 - 337.867 = 587.169 kN
Mn' = 966.257 x (230.000 - 47.366/2) + 41.222 x (230.000 - 90.00)
= 205.127 kN.m
- 편심오차 = │e' - Mn'/Pn│ = 0.0091 ＜ 0.0100 (e' = e + Xp - dc = 349.340 mm)
＊ 강도감소계수(Φ) 산정
dt = 300.00 - 70.00 = 230.000 mm
c = 600.00 / (600.00+400.00) x 230.000 = 138.000 mm, a = k1 x c = 117.300 mm
εy = fy / Es = 400.00 / 600.00 = 0.0020
εt = 0.0030 x (dt-c) / c = 0.0030 x (230.00-138.00) / 138.00 = 0.0020
→ 계수축력이 0.10*fck*Ag보다 작고, fy가 400 MPa 이하이므로 εt = 0.0040를 적용한다.
εy ＜εt ＜ 0.0050 이므로 변화구간단면이며, Φ = 0.78 를 적용한다.
Φ = Φc + (εt-εy) x (Φf-Φc) / (0.6500-εy) = 0.0040
＊ 축방향력 및 휨에대한 검토
(max)Pn = 0.80 x {0.85 fck*(Ag-Ast) + fy*Ast} = 5280.763 kN ≥ Pn = 587.169 kN
ΦPn = 0.78 x 587.169 = 459.949 kN ≥ Pu = 140.163 kN ∴ O.K
ΦMn = ΦPn x 0.272 = 125.055 kN.m ≥ Mu = 38.109 kN.m ∴ O.K
＊ 전단에 대한 검토 (d = 230.00 mm)
ΦVc = 0.75 x 1/6 x (1 + 1/14 Pu/Ag) x √24.0 x 1000.00 x 230.00 = 145.546 kN
≥ Vu (= 44.855 kN) , 전단보강 불필요.
▣ TITLE : 우측벽체 : 상부
＊ 단면제원 및 설계가정
fck=24MPa, fy=400MPa, k1=0.85, Φc=0.65, Φf=0.85, Φv=0.75
|  | B(mm) | H(mm) |  | d(mm) |  | Pu(kN) |  | Mu(kN.m) |  | Vu(kN) |  | e(mm)
|  | 1000 | 366.667 |  | 296.667 |  | 119.877 |  | 45.275 |  | 45.156 |  | 377.676
＊ 철근비 검토
As = 844.667 mm² (인장중심 = 70.00 mm) , 1단 : H13- 6.7EA , d1 = 70.00 mm
Asf = 422.333 mm² (압축중심 = 90.00 mm) , 1단 : H13- 3.3EA , d1 = 90.00 mm
Pmin (= 0.0012) ≤ Puse (= 0.0035) ≤ Pmax (= 0.0800) ∴ O.K
＊ 평형하중 산정
- 소성중심 계산
Cc = 0.85 x 24.0 x 366.7 x 1000.0 = 7480000.0 N
Cs = As x fy = 337866.7 N, Cs' = Asf x fy = 168933.3 N
Xp = (7480000.0 x 183.33 + 337866.7 x 70.000 + 168933.3 x 276.667) / 7986800.0
= 180.513 mm
- 평형상태 계산
cb = 600 / (600 + fy) x d = 178.000 mm, ab = k1 x cb = 151.300 mm
fs' = 600 x (178.000 - 90.000) / 178.000 (≤fy) = 296.629 MPa
Cc = 0.85 x 24.0 x 151.300 x 1000.000 = 3086.520 kN
Cs = As' x (fs' - 0.85 x fck) = 116.661 kN
Ts = As x fs = 337.867 kN
Pb = 3086.520 + 116.661 - 337.867 = 2865.314 kN
Mb = 3086.520 x (296.667 - 151.300/2) + 116.661 x (296.667 - 90.00)
- 2865.314 x (180.513 - 70.000)
= 389.627 kN.m
eb ＜ e → 인장 파괴 (eb = Mb/Pb = 135.981 mm)
＊ 공칭강도 산정
- 반복계산을 통해, c = 50.650 mm, a = k1 x c = 43.053 mm 를 사용.
fs = 600 x (296.667 - 50.650) / 50.650 (≤fy) = 400.000 MPa
fs' = 600 x ( 50.650 - 90.000) / 50.650 (≤fy) = 95.969 MPa
Cc = 0.85 x 24.0 x 43.053 x 1000.000 = 878.272 kN
Cs = As' x (fs' - 0.85 x fck) = 31.915 kN
Ts = As x fs = 337.867 kN
Pn = 878.272 + 31.915 - 337.867 = 508.490 kN
Mn' = 878.272 x (296.667 - 43.053/2) + 31.915 x (296.667 - 90.00)
= 248.244 kN.m
- 편심오차 = │e' - Mn'/Pn│ = 0.0090 ＜ 0.0100 (e' = e + Xp - dc = 488.189 mm)
＊ 강도감소계수(Φ) 산정
dt = 300.00 - 70.00 = 230.000 mm
c = 600.00 / (600.00+400.00) x 230.000 = 138.000 mm, a = k1 x c = 117.300 mm
εy = fy / Es = 400.00 / 600.00 = 0.0020
εt = 0.0030 x (dt-c) / c = 0.0030 x (230.00-138.00) / 138.00 = 0.0020
→ 계수축력이 0.10*fck*Ag보다 작고, fy가 400 MPa 이하이므로 εt = 0.0040를 적용한다.
εy ＜εt ＜ 0.0050 이므로 변화구간단면이며, Φ = 0.78 를 적용한다.
Φ = Φc + (εt-εy) x (Φf-Φc) / (0.6500-εy) = 0.0040
＊ 축방향력 및 휨에대한 검토
(max)Pn = 0.80 x {0.85 fck*(Ag-Ast) + fy*Ast} = 6368.763 kN ≥ Pn = 508.490 kN
ΦPn = 0.78 x 508.490 = 398.317 kN ≥ Pu = 119.877 kN ∴ O.K
ΦMn = ΦPn x 0.378 = 150.435 kN.m ≥ Mu = 45.275 kN.m ∴ O.K
＊ 전단에 대한 검토 (d = 230.00 mm)
ΦVc = 0.75 x 1/6 x (1 + 1/14 Pu/Ag) x √24.0 x 1000.00 x 230.00 = 144.866 kN
≥ Vu (= 45.156 kN) , 전단보강 불필요.
▣ TITLE : 우측벽체 : 중앙부
＊ 단면제원 및 설계가정
fck=24MPa, fy=400MPa, k1=0.85, Φc=0.65, Φf=0.85, Φv=0.75
|  | B(mm) | H(mm) |  | d(mm) |  | Pu(kN) |  | Mu(kN.m) |  | Vu(kN) |  | e(mm)
|  | 1000 | 300 |  | 210 |  | 130.02 |  | 8.435 |  | 0 |  | 64.871
＊ 철근비 검토
As = 422.333 mm² (인장중심 = 90.00 mm) , 1단 : H13- 3.3EA , d1 = 90.00 mm
Asf = 422.333 mm² (압축중심 = 70.00 mm) , 1단 : H13- 3.3EA , d1 = 70.00 mm
Pmin (= 0.0012) ≤ Puse (= 0.0028) ≤ Pmax (= 0.0800) ∴ O.K
＊ 평형하중 산정
- 소성중심 계산
Cc = 0.85 x 24.0 x 300.0 x 1000.0 = 6120000.0 N
Cs = As x fy = 168933.3 N, Cs' = Asf x fy = 168933.3 N
Xp = (6120000.0 x 150.00 + 168933.3 x 90.000 + 168933.3 x 230.000) / 6457866.7
= 150.523 mm
- 평형상태 계산
cb = 600 / (600 + fy) x d = 126.000 mm, ab = k1 x cb = 107.100 mm
fs' = 600 x (126.000 - 70.000) / 126.000 (≤fy) = 266.667 MPa
Cc = 0.85 x 24.0 x 107.100 x 1000.000 = 2184.840 kN
Cs = As' x (fs' - 0.85 x fck) = 104.007 kN
Ts = As x fs = 168.933 kN
Pb = 2184.840 + 104.007 - 168.933 = 2119.913 kN
Mb = 2184.840 x (210.000 - 107.100/2) + 104.007 x (210.000 - 70.00)
- 2119.913 x (150.523 - 90.000)
= 228.075 kN.m
eb ＞ e → 압축 파괴 (eb = Mb/Pb = 107.587 mm)
＊ 공칭강도 산정
- 반복계산을 통해, c = 201.515 mm, a = k1 x c = 171.288 mm 를 사용.
fs = 600 x (210.000 - 201.515) / 201.515 (≤fy) = 25.264 MPa
fs' = 600 x (201.515 - 70.000) / 201.515 (≤fy) = 391.579 MPa
Cc = 0.85 x 24.0 x 171.288 x 1000.000 = 3494.268 kN
Cs = As' x (fs' - 0.85 x fck) = 156.761 kN
Ts = As x fs = 10.670 kN
Pn = 3494.268 + 156.761 - 10.670 = 3640.360 kN
Mn' = 3494.268 x (210.000 - 171.288/2) + 156.761 x (210.000 - 70.00)
= 456.480 kN.m
- 편심오차 = │e' - Mn'/Pn│ = 0.0003 ＜ 0.0100 (e' = e + Xp - dc = 125.395 mm)
＊ 강도감소계수(Φ) 산정
dt = 300.00 - 90.00 = 210.000 mm
c = 600.00 / (600.00+400.00) x 210.000 = 126.000 mm, a = k1 x c = 107.100 mm
εy = fy / Es = 400.00 / 600.00 = 0.0020
εt = 0.0030 x (dt-c) / c = 0.0030 x (210.00-126.00) / 126.00 = 0.0020
→ 계수축력이 0.10*fck*Ag보다 작고, fy가 400 MPa 이하이므로 εt = 0.0040를 적용한다.
εy ＜εt ＜ 0.0050 이므로 변화구간단면이며, Φ = 0.78 를 적용한다.
Φ = Φc + (εt-εy) x (Φf-Φc) / (0.6500-εy) = 0.0040
＊ 축방향력 및 휨에대한 검토
(max)Pn = 0.80 x {0.85 fck*(Ag-Ast) + fy*Ast} = 5152.508 kN ≥ Pn = 3640.360 kN
ΦPn = 0.78 x 3640.360 = 2851.615 kN ≥ Pu = 130.020 kN ∴ O.K
ΦMn = ΦPn x 0.065 = 184.988 kN.m ≥ Mu = 8.435 kN.m ∴ O.K
＊ 전단에 대한 검토 (d = 210.00 mm)
ΦVc = 0.75 x 1/6 x (1 + 1/14 Pu/Ag) x √24.0 x 1000.00 x 210.00 = 132.579 kN
≥ Vu (= 0.000 kN) , 전단보강 불필요.
▣ TITLE : 우측벽체 : 중앙부(부모멘트)
＊ 단면제원 및 설계가정
fck=24MPa, fy=400MPa, k1=0.85, Φc=0.65, Φf=0.85, Φv=0.75
|  | B(mm) | H(mm) |  | d(mm) |  | Pu(kN) |  | Mu(kN.m) |  | Vu(kN) |  | e(mm)
|  | 1000 | 300 |  | 230 |  | 130.02 |  | 31.962 |  | 0 |  | 245.822
＊ 철근비 검토
As = 422.333 mm² (인장중심 = 70.00 mm) , 1단 : H13- 3.3EA , d1 = 70.00 mm
Asf = 422.333 mm² (압축중심 = 90.00 mm) , 1단 : H13- 3.3EA , d1 = 90.00 mm
Pmin (= 0.0012) ≤ Puse (= 0.0028) ≤ Pmax (= 0.0800) ∴ O.K
＊ 평형하중 산정
- 소성중심 계산
Cc = 0.85 x 24.0 x 300.0 x 1000.0 = 6120000.0 N
Cs = As x fy = 168933.3 N, Cs' = Asf x fy = 168933.3 N
Xp = (6120000.0 x 150.00 + 168933.3 x 70.000 + 168933.3 x 210.000) / 6457866.7
= 149.477 mm
- 평형상태 계산
cb = 600 / (600 + fy) x d = 138.000 mm, ab = k1 x cb = 117.300 mm
fs' = 600 x (138.000 - 90.000) / 138.000 (≤fy) = 208.696 MPa
Cc = 0.85 x 24.0 x 117.300 x 1000.000 = 2392.920 kN
Cs = As' x (fs' - 0.85 x fck) = 79.524 kN
Ts = As x fs = 168.933 kN
Pb = 2392.920 + 79.524 - 168.933 = 2303.510 kN
Mb = 2392.920 x (230.000 - 117.300/2) + 79.524 x (230.000 - 90.00)
- 2303.510 x (149.477 - 70.000)
= 238.084 kN.m
eb ＜ e → 인장 파괴 (eb = Mb/Pb = 103.357 mm)
＊ 공칭강도 산정
- 반복계산을 통해, c = 41.504 mm, a = k1 x c = 35.278 mm 를 사용.
fs = 600 x (230.000 - 41.504) / 41.504 (≤fy) = 400.000 MPa
fs' = 600 x ( 41.504 - 90.000) / 41.504 (≤fy) = 154.368 MPa
Cc = 0.85 x 24.0 x 35.278 x 1000.000 = 719.672 kN
Cs = As' x (fs' - 0.85 x fck) = 56.579 kN
Ts = As x fs = 168.933 kN
Pn = 719.672 + 56.579 - 168.933 = 494.160 kN
Mn' = 719.672 x (230.000 - 35.278/2) + 56.579 x (230.000 - 90.00)
= 160.751 kN.m
- 편심오차 = │e' - Mn'/Pn│ = 0.0035 ＜ 0.0100 (e' = e + Xp - dc = 325.299 mm)
＊ 강도감소계수(Φ) 산정
dt = 300.00 - 70.00 = 230.000 mm
c = 600.00 / (600.00+400.00) x 230.000 = 138.000 mm, a = k1 x c = 117.300 mm
εy = fy / Es = 400.00 / 600.00 = 0.0020
εt = 0.0030 x (dt-c) / c = 0.0030 x (230.00-138.00) / 138.00 = 0.0020
→ 계수축력이 0.10*fck*Ag보다 작고, fy가 400 MPa 이하이므로 εt = 0.0040를 적용한다.
εy ＜εt ＜ 0.0050 이므로 변화구간단면이며, Φ = 0.78 를 적용한다.
Φ = Φc + (εt-εy) x (Φf-Φc) / (0.6500-εy) = 0.0040
＊ 축방향력 및 휨에대한 검토
(max)Pn = 0.80 x {0.85 fck*(Ag-Ast) + fy*Ast} = 5152.508 kN ≥ Pn = 494.160 kN
ΦPn = 0.78 x 494.160 = 387.092 kN ≥ Pu = 130.020 kN ∴ O.K
ΦMn = ΦPn x 0.246 = 95.156 kN.m ≥ Mu = 31.962 kN.m ∴ O.K
＊ 전단에 대한 검토 (d = 230.00 mm)
ΦVc = 0.75 x 1/6 x (1 + 1/14 Pu/Ag) x √24.0 x 1000.00 x 230.00 = 145.206 kN
≥ Vu (= 0.000 kN) , 전단보강 불필요.
▣ TITLE : 우측벽체 : 하부
＊ 단면제원 및 설계가정
fck=24MPa, fy=400MPa, k1=0.85, Φc=0.65, Φf=0.85, Φv=0.75
|  | B(mm) | H(mm) |  | d(mm) |  | Pu(kN) |  | Mu(kN.m) |  | Vu(kN) |  | e(mm)
|  | 1000 | 300 |  | 230 |  | 140.163 |  | 38.109 |  | 44.855 |  | 271.889
＊ 철근비 검토
As = 844.667 mm² (인장중심 = 70.00 mm) , 1단 : H13- 6.7EA , d1 = 70.00 mm
Asf = 422.333 mm² (압축중심 = 90.00 mm) , 1단 : H13- 3.3EA , d1 = 90.00 mm
Pmin (= 0.0012) ≤ Puse (= 0.0042) ≤ Pmax (= 0.0800) ∴ O.K
＊ 평형하중 산정
- 소성중심 계산
Cc = 0.85 x 24.0 x 300.0 x 1000.0 = 6120000.0 N
Cs = As x fy = 337866.7 N, Cs' = Asf x fy = 168933.3 N
Xp = (6120000.0 x 150.00 + 337866.7 x 70.000 + 168933.3 x 210.000) / 6626800.0
= 147.451 mm
- 평형상태 계산
cb = 600 / (600 + fy) x d = 138.000 mm, ab = k1 x cb = 117.300 mm
fs' = 600 x (138.000 - 90.000) / 138.000 (≤fy) = 208.696 MPa
Cc = 0.85 x 24.0 x 117.300 x 1000.000 = 2392.920 kN
Cs = As' x (fs' - 0.85 x fck) = 79.524 kN
Ts = As x fs = 337.867 kN
Pb = 2392.920 + 79.524 - 337.867 = 2134.577 kN
Mb = 2392.920 x (230.000 - 117.300/2) + 79.524 x (230.000 - 90.00)
- 2134.577 x (147.451 - 70.000)
= 255.836 kN.m
eb ＜ e → 인장 파괴 (eb = Mb/Pb = 119.853 mm)
＊ 공칭강도 산정
- 반복계산을 통해, c = 55.724 mm, a = k1 x c = 47.366 mm 를 사용.
fs = 600 x (230.000 - 55.724) / 55.724 (≤fy) = 400.000 MPa
fs' = 600 x ( 55.724 - 90.000) / 55.724 (≤fy) = 118.005 MPa
Cc = 0.85 x 24.0 x 47.366 x 1000.000 = 966.257 kN
Cs = As' x (fs' - 0.85 x fck) = 41.222 kN
Ts = As x fs = 337.867 kN
Pn = 966.257 + 41.222 - 337.867 = 587.169 kN
Mn' = 966.257 x (230.000 - 47.366/2) + 41.222 x (230.000 - 90.00)
= 205.127 kN.m
- 편심오차 = │e' - Mn'/Pn│ = 0.0091 ＜ 0.0100 (e' = e + Xp - dc = 349.340 mm)
＊ 강도감소계수(Φ) 산정
dt = 300.00 - 70.00 = 230.000 mm
c = 600.00 / (600.00+400.00) x 230.000 = 138.000 mm, a = k1 x c = 117.300 mm
εy = fy / Es = 400.00 / 600.00 = 0.0020
εt = 0.0030 x (dt-c) / c = 0.0030 x (230.00-138.00) / 138.00 = 0.0020
→ 계수축력이 0.10*fck*Ag보다 작고, fy가 400 MPa 이하이므로 εt = 0.0040를 적용한다.
εy ＜εt ＜ 0.0050 이므로 변화구간단면이며, Φ = 0.78 를 적용한다.
Φ = Φc + (εt-εy) x (Φf-Φc) / (0.6500-εy) = 0.0040
＊ 축방향력 및 휨에대한 검토
(max)Pn = 0.80 x {0.85 fck*(Ag-Ast) + fy*Ast} = 5280.763 kN ≥ Pn = 587.169 kN
ΦPn = 0.78 x 587.169 = 459.949 kN ≥ Pu = 140.163 kN ∴ O.K
ΦMn = ΦPn x 0.272 = 125.055 kN.m ≥ Mu = 38.109 kN.m ∴ O.K
＊ 전단에 대한 검토 (d = 230.00 mm)
ΦVc = 0.75 x 1/6 x (1 + 1/14 Pu/Ag) x √24.0 x 1000.00 x 230.00 = 145.546 kN
≥ Vu (= 44.855 kN) , 전단보강 불필요.

## 수평철근검토
20. 수평철근 검토
1) 상부슬래브 : 단지점부(좌측)
|  | ① Req's As | = | B | × | H |  | × | 0.002 |  | ( ≤ 1800 mm²)
|  |  | = | 1000 |  | × | 300 |  | × | 0.002 |  | = | 600 | mm²
|  | ∴ Used As | = | H13 - 10EA |  |  |  | = | 1267 |  |  | mm² > 600.000 ----------> O.K !!!
|  | ② Req's As | = | 사용 주철근량 |  |  | × | 20%
|  |  | = | 844.667 |  | × | 0.2 |  | = | 168.933 |  | mm²
|  | ∴ Used As | = | H13 - 5EA |  |  |  | = | 633.5 |  |  | mm² > 168.933 ----------> O.K !!!
2) 상부슬래브 : 제 1경간 중앙부
|  | ① Req's As | = | B | × | H |  | × | 0.002 |  | ( ≤ 1800 mm²)
|  |  | = | 1000 |  | × | 300 |  | × | 0.002 |  | = | 600 | mm²
|  | ∴ Used As | = | H13 - 10EA |  |  |  | = | 1267 |  |  | mm² > 600.000 ----------> O.K !!!
|  | ② Req's As | = | 사용 주철근량 |  |  | × | 20%
|  |  | = | 844.667 |  | × | 0.2 |  | = | 168.933 |  | mm²
|  | ∴ Used As | = | H13 - 5EA |  |  |  | = | 633.5 |  |  | mm² > 168.933 ----------> O.K !!!
3) 상부슬래브 : 제 2경간 지점부
|  | ① Req's As | = | B | × | H |  | × | 0.002 |  | ( ≤ 1800 mm²)
|  |  | = | 1000 |  | × | 300 |  | × | 0.002 |  | = | 600 | mm²
|  | ∴ Used As | = | H13 - 10EA |  |  |  | = | 1267 |  |  | mm² > 600.000 ----------> O.K !!!
|  | ② Req's As | = | 사용 주철근량 |  |  | × | 20%
|  |  | = | 1084.333 |  | × | 0.2 |  | = | 216.867 |  | mm²
|  | ∴ Used As | = | H13 - 5EA |  |  |  | = | 633.5 |  |  | mm² > 216.867 ----------> O.K !!!
4) 상부슬래브 : 제 2경간 중앙부
|  | ① Req's As | = | B | × | H |  | × | 0.002 |  | ( ≤ 1800 mm²)
|  |  | = | 1000 |  | × | 300 |  | × | 0.002 |  | = | 600 | mm²
|  | ∴ Used As | = | H13 - 10EA |  |  |  | = | 1267 |  |  | mm² > 600.000 ----------> O.K !!!
|  | ② Req's As | = | 사용 주철근량 |  |  | × | 20%
|  |  | = | 844.667 |  | × | 0.2 |  | = | 168.933 |  | mm²
|  | ∴ Used As | = | H13 - 5EA |  |  |  | = | 633.5 |  |  | mm² > 168.933 ----------> O.K !!!
5) 상부슬래브 : 제 3경간 지점부
|  | ① Req's As | = | B | × | H |  | × | 0.002 |  | ( ≤ 1800 mm²)
|  |  | = | 1000 |  | × | 300 |  | × | 0.002 |  | = | 600 | mm²
|  | ∴ Used As | = | H13 - 10EA |  |  |  | = | 1267 |  |  | mm² > 600.000 ----------> O.K !!!
|  | ② Req's As | = | 사용 주철근량 |  |  | × | 20%
|  |  | = | 1084.333 |  | × | 0.2 |  | = | 216.867 |  | mm²
|  | ∴ Used As | = | H13 - 5EA |  |  |  | = | 633.5 |  |  | mm² > 216.867 ----------> O.K !!!
6) 상부슬래브 : 제 3경간 중앙부
|  | ① Req's As | = | B | × | H |  | × | 0.002 |  | ( ≤ 1800 mm²)
|  |  | = | 1000 |  | × | 300 |  | × | 0.002 |  | = | 600 | mm²
|  | ∴ Used As | = | H13 - 10EA |  |  |  | = | 1267 |  |  | mm² > 600.000 ----------> O.K !!!
|  | ② Req's As | = | 사용 주철근량 |  |  | × | 20%
|  |  | = | 844.667 |  | × | 0.2 |  | = | 168.933 |  | mm²
|  | ∴ Used As | = | H13 - 5EA |  |  |  | = | 633.5 |  |  | mm² > 168.933 ----------> O.K !!!
7) 상부슬래브 : 단지점부(우측)
|  | ① Req's As | = | B | × | H |  | × | 0.002 |  | ( ≤ 1800 mm²)
|  |  | = | 1000 |  | × | 300 |  | × | 0.002 |  | = | 600 | mm²
|  | ∴ Used As | = | H13 - 10EA |  |  |  | = | 1267 |  |  | mm² > 600.000 ----------> O.K !!!
|  | ② Req's As | = | 사용 주철근량 |  |  | × | 20%
|  |  | = | 844.667 |  | × | 0.2 |  | = | 168.933 |  | mm²
|  | ∴ Used As | = | H13 - 5EA |  |  |  | = | 633.5 |  |  | mm² > 168.933 ----------> O.K !!!
8) 하부슬래브 : 단지점부(좌측)
|  | ① Req's As | = | B | × | H |  | × | 0.002 |  | ( ≤ 1800 mm²)
|  |  | = | 1000 |  | × | 300 |  | × | 0.002 |  | = | 600 | mm²
|  | ∴ Used As | = | H13 - 10EA |  |  |  | = | 1267 |  |  | mm² > 600.000 ----------> O.K !!!
|  | ② Req's As | = | 사용 주철근량 |  |  | × | 20%
|  |  | = | 844.667 |  | × | 0.2 |  | = | 168.933 |  | mm²
|  | ∴ Used As | = | H13 - 5EA |  |  |  | = | 633.5 |  |  | mm² > 168.933 ----------> O.K !!!
9) 하부슬래브 : 제 1경간 중앙부
|  | ① Req's As | = | B | × | H |  | × | 0.002 |  | ( ≤ 1800 mm²)
|  |  | = | 1000 |  | × | 300 |  | × | 0.002 |  | = | 600 | mm²
|  | ∴ Used As | = | H13 - 10EA |  |  |  | = | 1267 |  |  | mm² > 600.000 ----------> O.K !!!
|  | ② Req's As | = | 사용 주철근량 |  |  | × | 20%
|  |  | = | 844.667 |  | × | 0.2 |  | = | 168.933 |  | mm²
|  | ∴ Used As | = | H13 - 5EA |  |  |  | = | 633.5 |  |  | mm² > 168.933 ----------> O.K !!!
10) 하부슬래브 : 제 2경간 지점부
|  | ① Req's As | = | B | × | H |  | × | 0.002 |  | ( ≤ 1800 mm²)
|  |  | = | 1000 |  | × | 300 |  | × | 0.002 |  | = | 600 | mm²
|  | ∴ Used As | = | H13 - 10EA |  |  |  | = | 1267 |  |  | mm² > 600.000 ----------> O.K !!!
|  | ② Req's As | = | 사용 주철근량 |  |  | × | 20%
|  |  | = | 1324 |  | × | 0.2 |  | = | 264.8 |  | mm²
|  | ∴ Used As | = | H13 - 5EA |  |  |  | = | 633.5 |  |  | mm² > 264.800 ----------> O.K !!!
11) 하부슬래브 : 제 2경간 중앙부
|  | ① Req's As | = | B | × | H |  | × | 0.002 |  | ( ≤ 1800 mm²)
|  |  | = | 1000 |  | × | 300 |  | × | 0.002 |  | = | 600 | mm²
|  | ∴ Used As | = | H13 - 10EA |  |  |  | = | 1267 |  |  | mm² > 600.000 ----------> O.K !!!
|  | ② Req's As | = | 사용 주철근량 |  |  | × | 20%
|  |  | = | 844.667 |  | × | 0.2 |  | = | 168.933 |  | mm²
|  | ∴ Used As | = | H13 - 5EA |  |  |  | = | 633.5 |  |  | mm² > 168.933 ----------> O.K !!!
12) 하부슬래브 : 제 3경간 지점부
|  | ① Req's As | = | B | × | H |  | × | 0.002 |  | ( ≤ 1800 mm²)
|  |  | = | 1000 |  | × | 300 |  | × | 0.002 |  | = | 600 | mm²
|  | ∴ Used As | = | H13 - 10EA |  |  |  | = | 1267 |  |  | mm² > 600.000 ----------> O.K !!!
|  | ② Req's As | = | 사용 주철근량 |  |  | × | 20%
|  |  | = | 1324 |  | × | 0.2 |  | = | 264.8 |  | mm²
|  | ∴ Used As | = | H13 - 5EA |  |  |  | = | 633.5 |  |  | mm² > 264.800 ----------> O.K !!!
13) 하부슬래브 : 제 3경간 중앙부
|  | ① Req's As | = | B | × | H |  | × | 0.002 |  | ( ≤ 1800 mm²)
|  |  | = | 1000 |  | × | 300 |  | × | 0.002 |  | = | 600 | mm²
|  | ∴ Used As | = | H13 - 10EA |  |  |  | = | 1267 |  |  | mm² > 600.000 ----------> O.K !!!
|  | ② Req's As | = | 사용 주철근량 |  |  | × | 20%
|  |  | = | 844.667 |  | × | 0.2 |  | = | 168.933 |  | mm²
|  | ∴ Used As | = | H13 - 5EA |  |  |  | = | 633.5 |  |  | mm² > 168.933 ----------> O.K !!!
14) 하부슬래브 : 단지점부(우측)
|  | ① Req's As | = | B | × | H |  | × | 0.002 |  | ( ≤ 1800 mm²)
|  |  | = | 1000 |  | × | 300 |  | × | 0.002 |  | = | 600 | mm²
|  | ∴ Used As | = | H13 - 10EA |  |  |  | = | 1267 |  |  | mm² > 600.000 ----------> O.K !!!
|  | ② Req's As | = | 사용 주철근량 |  |  | × | 20%
|  |  | = | 844.667 |  | × | 0.2 |  | = | 168.933 |  | mm²
|  | ∴ Used As | = | H13 - 5EA |  |  |  | = | 633.5 |  |  | mm² > 168.933 ----------> O.K !!!
15) 좌측벽체 : 상부
|  | ① Req's As | = | B | × | H |  | × | 0.0025 |  | ( ≤ 1800 mm²)
|  |  | = | 1000 |  | × | 300 |  | × | 0.0025 |  | = | 750 | mm²
|  | ∴ Used As | = | H13 - 10EA |  |  |  | = | 1267 |  |  | mm² > 750.000 ----------> O.K !!!
|  | ② Req's As | = | 사용 주철근량 |  |  | × | 20%
|  |  | = | 844.667 |  | × | 0.2 |  | = | 168.933 |  | mm²
|  | ∴ Used As | = | H13 - 5EA |  |  |  | = | 633.5 |  |  | mm² > 168.933 ----------> O.K !!!
16) 좌측벽체 : 중앙부
|  | ① Req's As | = | B | × | H |  | × | 0.0025 |  | ( ≤ 1800 mm²)
|  |  | = | 1000 |  | × | 300 |  | × | 0.0025 |  | = | 750 | mm²
|  | ∴ Used As | = | H13 - 10EA |  |  |  | = | 1267 |  |  | mm² > 750.000 ----------> O.K !!!
|  | ② Req's As | = | 사용 주철근량 |  |  | × | 20%
|  |  | = | 422.333 |  | × | 0.2 |  | = | 84.467 |  | mm²
|  | ∴ Used As | = | H13 - 5EA |  |  |  | = | 633.5 |  |  | mm² > 84.467 ----------> O.K !!!
17) 좌측벽체 : 중앙부(부모멘트)
|  | ① Req's As | = | B | × | H |  | × | 0.0025 |  | ( ≤ 1800 mm²)
|  |  | = | 1000 |  | × | 300 |  | × | 0.0025 |  | = | 750 | mm²
|  | ∴ Used As | = | H13 - 10EA |  |  |  | = | 1267 |  |  | mm² > 750.000 ----------> O.K !!!
|  | ② Req's As | = | 사용 주철근량 |  |  | × | 20%
|  |  | = | 422.333 |  | × | 0.2 |  | = | 84.467 |  | mm²
|  | ∴ Used As | = | H13 - 5EA |  |  |  | = | 633.5 |  |  | mm² > 84.467 ----------> O.K !!!
18) 좌측벽체 : 하부
|  | ① Req's As | = | B | × | H |  | × | 0.0025 |  | ( ≤ 1800 mm²)
|  |  | = | 1000 |  | × | 300 |  | × | 0.0025 |  | = | 750 | mm²
|  | ∴ Used As | = | H13 - 10EA |  |  |  | = | 1267 |  |  | mm² > 750.000 ----------> O.K !!!
|  | ② Req's As | = | 사용 주철근량 |  |  | × | 20%
|  |  | = | 844.667 |  | × | 0.2 |  | = | 168.933 |  | mm²
|  | ∴ Used As | = | H13 - 5EA |  |  |  | = | 633.5 |  |  | mm² > 168.933 ----------> O.K !!!
19) 우측벽체 : 상부
|  | ① Req's As | = | B | × | H |  | × | 0.0025 |  | ( ≤ 1800 mm²)
|  |  | = | 1000 |  | × | 300 |  | × | 0.0025 |  | = | 750 | mm²
|  | ∴ Used As | = | H13 - 10EA |  |  |  | = | 1267 |  |  | mm² > 750.000 ----------> O.K !!!
|  | ② Req's As | = | 사용 주철근량 |  |  | × | 20%
|  |  | = | 844.667 |  | × | 0.2 |  | = | 168.933 |  | mm²
|  | ∴ Used As | = | H13 - 5EA |  |  |  | = | 633.5 |  |  | mm² > 168.933 ----------> O.K !!!
20) 우측벽체 : 중앙부
|  | ① Req's As | = | B | × | H |  | × | 0.0025 |  | ( ≤ 1800 mm²)
|  |  | = | 1000 |  | × | 300 |  | × | 0.0025 |  | = | 750 | mm²
|  | ∴ Used As | = | H13 - 10EA |  |  |  | = | 1267 |  |  | mm² > 750.000 ----------> O.K !!!
|  | ② Req's As | = | 사용 주철근량 |  |  | × | 20%
|  |  | = | 422.333 |  | × | 0.2 |  | = | 84.467 |  | mm²
|  | ∴ Used As | = | H13 - 5EA |  |  |  | = | 633.5 |  |  | mm² > 84.467 ----------> O.K !!!
21) 우측벽체 : 중앙부(부모멘트)
|  | ① Req's As | = | B | × | H |  | × | 0.0025 |  | ( ≤ 1800 mm²)
|  |  | = | 1000 |  | × | 300 |  | × | 0.0025 |  | = | 750 | mm²
|  | ∴ Used As | = | H13 - 10EA |  |  |  | = | 1267 |  |  | mm² > 750.000 ----------> O.K !!!
|  | ② Req's As | = | 사용 주철근량 |  |  | × | 20%
|  |  | = | 422.333 |  | × | 0.2 |  | = | 84.467 |  | mm²
|  | ∴ Used As | = | H13 - 5EA |  |  |  | = | 633.5 |  |  | mm² > 84.467 ----------> O.K !!!
22) 우측벽체 : 하부
|  | ① Req's As | = | B | × | H |  | × | 0.0025 |  | ( ≤ 1800 mm²)
|  |  | = | 1000 |  | × | 300 |  | × | 0.0025 |  | = | 750 | mm²
|  | ∴ Used As | = | H13 - 10EA |  |  |  | = | 1267 |  |  | mm² > 750.000 ----------> O.K !!!
|  | ② Req's As | = | 사용 주철근량 |  |  | × | 20%
|  |  | = | 844.667 |  | × | 0.2 |  | = | 168.933 |  | mm²
|  | ∴ Used As | = | H13 - 5EA |  |  |  | = | 633.5 |  |  | mm² > 168.933 ----------> O.K !!!

## 거더,기둥검토,내측벽체
21. 거더,기둥,내측벽체 검토
(1) 내측벽체 검토
(단위 : kN,m)
|  | 기둥부재 |  | 폭 | 두께 | 높이 |  | 길이 | 축력 |  | 모멘트 |  | 축력×길이 | 모멘트×길이 | Load Case
|  | P1 |  | 1 | 0.3 | 1.8 |  | 1 | 286.37 |  | 5.14 |  | 286.37 | 5.14 | 3
[9 empty] | 171.6 |  | 19.34 |  | 171.6 | 19.34 | 2
|  | P2 |  | 1 | 0.3 | 1.8 |  | 1 | 286.37 |  | 5.14 |  | 286.37 | 5.14 | 3
[9 empty] | 171.6 |  | 19.34 |  | 171.6 | 19.34 | 1
* 벽체와 기둥의 판별 (P1)
0.4Agfck = 0.4 × 1000 × 300 × 24
|  |  | = 2880000 N = 2880.00 kN | [6 empty] | ≥ 286.37 kN
∴ 벽체로 검토한다
* 벽체와 기둥의 판별 (P2)
0.4Agfck = 0.4 × 1000 × 300 × 24
|  |  | = 2880000 N = 2880.00 kN | [6 empty] | ≥ 286.37 kN
∴ 벽체로 검토한다
1)벽체 1
① 축력 최대
＊ 단면제원 및 설계가정
fck=24MPa, fy=400MPa, k1=0.85, Φc=0.65, Φf=0.85, Φv=0.75
|  |  | B(mm) |  | H(mm) |  | d(mm) |  | Pu(kN) |  |  | Mu(kN.m) |  | Vu(kN) |  | e(mm)
|  |  | 1000 |  | 300 |  | 210 |  | 286.371 |  |  | 5.139 |  | 0 |  | 17.945
＊ 철근비 검토
As = 422.333 mm² (인장중심 = 90.00 mm) , 1단 : H13- 3.3EA , d1 = 90.00 mm
Asf = 422.333 mm² (압축중심 = 90.00 mm) , 1단 : H13- 3.3EA , d1 = 90.00 mm
Pmin (= 0.0012) ≤ Puse (= 0.0028) ≤ Pmax (= 0.0800) ∴ O.K
＊ 평형하중 산정
- 소성중심 계산
Cc = 0.85 x 24.0 x 300.0 x 1000.0 = 6120000.0 N
Cs = As x fy = 168933.3 N, Cs' = Asf x fy = 168933.3 N
Xp = (6120000.0 x 150.00 + 168933.3 x 90.000 + 168933.3 x 210.000) / 6457866.7
= 150.000 mm
- 평형상태 계산
cb = 600 / (600 + fy) x d = 126.000 mm, ab = k1 x cb = 107.100 mm
fs' = 600 x (126.000 - 90.000) / 126.000 (≤fy) = 171.429 MPa
Cc = 0.85 x 24.0 x 107.100 x 1000.000 = 2184.840 kN
Cs = As' x (fs' - 0.85 x fck) = 63.784 kN
Ts = As x fs = 168.933 kN
Pb = 2184.840 + 63.784 - 168.933 = 2079.691 kN
Mb = 2184.840 x (210.000 - 107.100/2) + 63.784 x (210.000 - 90.00)
- 2079.691 x (150.000 - 90.000)
= 224.691 kN.m
eb ＞ e → 압축 파괴 (eb = Mb/Pb = 108.041 mm)
＊ 공칭강도 산정
- 반복계산을 통해, c = 310.841 mm, a = k1 x c = 264.215 mm 를 사용.
fs = 600 x (210.000 - 310.841) / 310.841 (≤fy) = 194.648 MPa
fs' = 600 x (310.841 - 90.000) / 310.841 (≤fy) = 400.000 MPa
Cc = 0.85 x 24.0 x 264.215 x 1000.000 = 5389.977 kN
Cs = As' x (fs' - 0.85 x fck) = 160.318 kN
Ts = As x fs = 82.206 kN
Pn = 5389.977 + 160.318 - 82.206 = 5632.501 kN
Mn' = 5389.977 x (210.000 - 264.215/2) + 160.318 x (210.000 - 90.00)
= 439.078 kN.m
- 편심오차 = │e' - Mn'/Pn│ = 0.0096 ＜ 0.0100 (e' = e + Xp - dc = 77.945 mm)
＊ 강도감소계수(Φ) 산정
dt = 300.00 - 90.00 = 210.000 mm
c = 600.00 / (600.00+400.00) x 210.000 = 126.000 mm, a = k1 x c = 107.100 mm
εy = fy / Es = 400.00 / 600.00 = 0.0020
εt = 0.0030 x (dt-c) / c = 0.0030 x (210.00-126.00) / 126.00 = 0.0020
→ 계수축력이 0.10*fck*Ag보다 작고, fy가 400 MPa 이하이므로 εt = 0.0040를 적용한다.
εy ＜εt ＜ 0.0050 이므로 변화구간단면이며, Φ = 0.78 를 적용한다.
Φ = Φc + (εt-εy) x (Φf-Φc) / (0.6500-εy) = 0.0040
＊ 축방향력 및 휨에대한 검토
(max)Pn = 0.80 x {0.85 fck*(Ag-Ast) + fy*Ast} = 5152.508 kN ＜ Pn = 5632.501 kN
ΦPn = 0.78 x 5152.508 = 4036.132 kN ≥ Pu = 286.371 kN ∴ O.K
ΦMn = ΦPn x 0.018 = 72.427 kN.m ≥ Mu = 5.139 kN.m ∴ O.K
＊ 전단에 대한 검토 (d = 210.00 mm)
ΦVc = 0.75 x 1/6 x (1 + 1/14 Pu/Ag) x √24.0 x 1000.00 x 210.00 = 137.366 kN
ΦVc/2 ≥ Vu (= 0.000 kN) , 전단보강 불필요.
② 모멘트 최대
＊ 단면제원 및 설계가정
fck=24MPa, fy=400MPa, k1=0.85, Φc=0.65, Φf=0.85, Φv=0.75
|  |  | B(mm) |  | H(mm) |  | d(mm) |  | Pu(kN) |  |  | Mu(kN.m) |  | Vu(kN) |  | e(mm)
|  |  | 1000 |  | 300 |  | 210 |  | 171.602 |  |  | 19.339 |  | 0 |  | 112.696
＊ 철근비 검토
As = 422.333 mm² (인장중심 = 90.00 mm) , 1단 : H13- 3.3EA , d1 = 90.00 mm
Asf = 422.333 mm² (압축중심 = 90.00 mm) , 1단 : H13- 3.3EA , d1 = 90.00 mm
Pmin (= 0.0012) ≤ Puse (= 0.0028) ≤ Pmax (= 0.0800) ∴ O.K
＊ 평형하중 산정
- 소성중심 계산
Cc = 0.85 x 24.0 x 300.0 x 1000.0 = 6120000.0 N
Cs = As x fy = 168933.3 N, Cs' = Asf x fy = 168933.3 N
Xp = (6120000.0 x 150.00 + 168933.3 x 90.000 + 168933.3 x 210.000) / 6457866.7
= 150.000 mm
- 평형상태 계산
cb = 600 / (600 + fy) x d = 126.000 mm, ab = k1 x cb = 107.100 mm
fs' = 600 x (126.000 - 90.000) / 126.000 (≤fy) = 171.429 MPa
Cc = 0.85 x 24.0 x 107.100 x 1000.000 = 2184.840 kN
Cs = As' x (fs' - 0.85 x fck) = 63.784 kN
Ts = As x fs = 168.933 kN
Pb = 2184.840 + 63.784 - 168.933 = 2079.691 kN
Mb = 2184.840 x (210.000 - 107.100/2) + 63.784 x (210.000 - 90.00)
- 2079.691 x (150.000 - 90.000)
= 224.691 kN.m
eb ＜ e → 인장 파괴 (eb = Mb/Pb = 108.041 mm)
＊ 공칭강도 산정
- 반복계산을 통해, c = 118.151 mm, a = k1 x c = 100.428 mm 를 사용.
fs = 600 x (210.000 - 118.151) / 118.151 (≤fy) = 400.000 MPa
fs' = 600 x (118.151 - 90.000) / 118.151 (≤fy) = 142.956 MPa
Cc = 0.85 x 24.0 x 100.428 x 1000.000 = 2048.732 kN
Cs = As' x (fs' - 0.85 x fck) = 51.760 kN
Ts = As x fs = 168.933 kN
Pn = 2048.732 + 51.760 - 168.933 = 1931.558 kN
Mn' = 2048.732 x (210.000 - 100.428/2) + 51.760 x (210.000 - 90.00)
= 333.570 kN.m
- 편심오차 = │e' - Mn'/Pn│ = 0.0009 ＜ 0.0100 (e' = e + Xp - dc = 172.696 mm)
＊ 강도감소계수(Φ) 산정
dt = 300.00 - 90.00 = 210.000 mm
c = 600.00 / (600.00+400.00) x 210.000 = 126.000 mm, a = k1 x c = 107.100 mm
εy = fy / Es = 400.00 / 600.00 = 0.0020
εt = 0.0030 x (dt-c) / c = 0.0030 x (210.00-126.00) / 126.00 = 0.0020
→ 계수축력이 0.10*fck*Ag보다 작고, fy가 400 MPa 이하이므로 εt = 0.0040를 적용한다.
εy ＜εt ＜ 0.0050 이므로 변화구간단면이며, Φ = 0.78 를 적용한다.
Φ = Φc + (εt-εy) x (Φf-Φc) / (0.6500-εy) = 0.0040
＊ 축방향력 및 휨에대한 검토
(max)Pn = 0.80 x {0.85 fck*(Ag-Ast) + fy*Ast} = 5152.508 kN ≥ Pn = 1931.558 kN
ΦPn = 0.78 x 1931.558 = 1513.054 kN ≥ Pu = 171.602 kN ∴ O.K
ΦMn = ΦPn x 0.113 = 170.515 kN.m ≥ Mu = 19.339 kN.m ∴ O.K
＊ 전단에 대한 검토 (d = 210.00 mm)
ΦVc = 0.75 x 1/6 x (1 + 1/14 Pu/Ag) x √24.0 x 1000.00 x 210.00 = 133.852 kN
ΦVc/2 ≥ Vu (= 0.000 kN) , 전단보강 불필요.
2)벽체 2
① 축력 최대
＊ 단면제원 및 설계가정
fck=24MPa, fy=400MPa, k1=0.85, Φc=0.65, Φf=0.85, Φv=0.75
|  |  | B(mm) |  | H(mm) |  | d(mm) |  | Pu(kN) |  |  | Mu(kN.m) |  | Vu(kN) |  | e(mm)
|  |  | 1000 |  | 300 |  | 210 |  | 286.371 |  |  | 5.139 |  | 0 |  | 17.945
＊ 철근비 검토
As = 422.333 mm² (인장중심 = 90.00 mm) , 1단 : H13- 3.3EA , d1 = 90.00 mm
Asf = 422.333 mm² (압축중심 = 90.00 mm) , 1단 : H13- 3.3EA , d1 = 90.00 mm
Pmin (= 0.0012) ≤ Puse (= 0.0028) ≤ Pmax (= 0.0800) ∴ O.K
＊ 평형하중 산정
- 소성중심 계산
Cc = 0.85 x 24.0 x 300.0 x 1000.0 = 6120000.0 N
Cs = As x fy = 168933.3 N, Cs' = Asf x fy = 168933.3 N
Xp = (6120000.0 x 150.00 + 168933.3 x 90.000 + 168933.3 x 210.000) / 6457866.7
= 150.000 mm
- 평형상태 계산
cb = 600 / (600 + fy) x d = 126.000 mm, ab = k1 x cb = 107.100 mm
fs' = 600 x (126.000 - 90.000) / 126.000 (≤fy) = 171.429 MPa
Cc = 0.85 x 24.0 x 107.100 x 1000.000 = 2184.840 kN
Cs = As' x (fs' - 0.85 x fck) = 63.784 kN
Ts = As x fs = 168.933 kN
Pb = 2184.840 + 63.784 - 168.933 = 2079.691 kN
Mb = 2184.840 x (210.000 - 107.100/2) + 63.784 x (210.000 - 90.00)
- 2079.691 x (150.000 - 90.000)
= 224.691 kN.m
eb ＞ e → 압축 파괴 (eb = Mb/Pb = 108.041 mm)
＊ 공칭강도 산정
- 반복계산을 통해, c = 310.841 mm, a = k1 x c = 264.215 mm 를 사용.
fs = 600 x (210.000 - 310.841) / 310.841 (≤fy) = 194.648 MPa
fs' = 600 x (310.841 - 90.000) / 310.841 (≤fy) = 400.000 MPa
Cc = 0.85 x 24.0 x 264.215 x 1000.000 = 5389.977 kN
Cs = As' x (fs' - 0.85 x fck) = 160.318 kN
Ts = As x fs = 82.206 kN
Pn = 5389.977 + 160.318 - 82.206 = 5632.501 kN
Mn' = 5389.977 x (210.000 - 264.215/2) + 160.318 x (210.000 - 90.00)
= 439.078 kN.m
- 편심오차 = │e' - Mn'/Pn│ = 0.0092 ＜ 0.0100 (e' = e + Xp - dc = 77.945 mm)
＊ 강도감소계수(Φ) 산정
dt = 300.00 - 90.00 = 210.000 mm
c = 600.00 / (600.00+400.00) x 210.000 = 126.000 mm, a = k1 x c = 107.100 mm
εy = fy / Es = 400.00 / 600.00 = 0.0020
εt = 0.0030 x (dt-c) / c = 0.0030 x (210.00-126.00) / 126.00 = 0.0020
→ 계수축력이 0.10*fck*Ag보다 작고, fy가 400 MPa 이하이므로 εt = 0.0040를 적용한다.
εy ＜εt ＜ 0.0050 이므로 변화구간단면이며, Φ = 0.78 를 적용한다.
Φ = Φc + (εt-εy) x (Φf-Φc) / (0.6500-εy) = 0.0040
＊ 축방향력 및 휨에대한 검토
(max)Pn = 0.80 x {0.85 fck*(Ag-Ast) + fy*Ast} = 5152.508 kN ＜ Pn = 5632.501 kN
ΦPn = 0.78 x 5152.508 = 4036.132 kN ≥ Pu = 286.371 kN ∴ O.K
ΦMn = ΦPn x 0.018 = 72.429 kN.m ≥ Mu = 5.139 kN.m ∴ O.K
＊ 전단에 대한 검토 (d = 210.00 mm)
ΦVc = 0.75 x 1/6 x (1 + 1/14 Pu/Ag) x √24.0 x 1000.00 x 210.00 = 137.366 kN
ΦVc/2 ≥ Vu (= 0.000 kN) , 전단보강 불필요.
② 모멘트 최대
＊ 단면제원 및 설계가정
fck=24MPa, fy=400MPa, k1=0.85, Φc=0.65, Φf=0.85, Φv=0.75
|  |  | B(mm) |  | H(mm) |  | d(mm) |  | Pu(kN) |  |  | Mu(kN.m) |  | Vu(kN) |  | e(mm)
|  |  | 1000 |  | 300 |  | 210 |  | 171.602 |  |  | 19.339 |  | 0 |  | 112.696
＊ 철근비 검토
As = 422.333 mm² (인장중심 = 90.00 mm) , 1단 : H13- 3.3EA , d1 = 90.00 mm
Asf = 422.333 mm² (압축중심 = 90.00 mm) , 1단 : H13- 3.3EA , d1 = 90.00 mm
Pmin (= 0.0012) ≤ Puse (= 0.0028) ≤ Pmax (= 0.0800) ∴ O.K
＊ 평형하중 산정
- 소성중심 계산
Cc = 0.85 x 24.0 x 300.0 x 1000.0 = 6120000.0 N
Cs = As x fy = 168933.3 N, Cs' = Asf x fy = 168933.3 N
Xp = (6120000.0 x 150.00 + 168933.3 x 90.000 + 168933.3 x 210.000) / 6457866.7
= 150.000 mm
- 평형상태 계산
cb = 600 / (600 + fy) x d = 126.000 mm, ab = k1 x cb = 107.100 mm
fs' = 600 x (126.000 - 90.000) / 126.000 (≤fy) = 171.429 MPa
Cc = 0.85 x 24.0 x 107.100 x 1000.000 = 2184.840 kN
Cs = As' x (fs' - 0.85 x fck) = 63.784 kN
Ts = As x fs = 168.933 kN
Pb = 2184.840 + 63.784 - 168.933 = 2079.691 kN
Mb = 2184.840 x (210.000 - 107.100/2) + 63.784 x (210.000 - 90.00)
- 2079.691 x (150.000 - 90.000)
= 224.691 kN.m
eb ＜ e → 인장 파괴 (eb = Mb/Pb = 108.041 mm)
＊ 공칭강도 산정
- 반복계산을 통해, c = 118.151 mm, a = k1 x c = 100.428 mm 를 사용.
fs = 600 x (210.000 - 118.151) / 118.151 (≤fy) = 400.000 MPa
fs' = 600 x (118.151 - 90.000) / 118.151 (≤fy) = 142.956 MPa
Cc = 0.85 x 24.0 x 100.428 x 1000.000 = 2048.732 kN
Cs = As' x (fs' - 0.85 x fck) = 51.760 kN
Ts = As x fs = 168.933 kN
Pn = 2048.732 + 51.760 - 168.933 = 1931.558 kN
Mn' = 2048.732 x (210.000 - 100.428/2) + 51.760 x (210.000 - 90.00)
= 333.570 kN.m
- 편심오차 = │e' - Mn'/Pn│ = 0.0009 ＜ 0.0100 (e' = e + Xp - dc = 172.696 mm)
＊ 강도감소계수(Φ) 산정
dt = 300.00 - 90.00 = 210.000 mm
c = 600.00 / (600.00+400.00) x 210.000 = 126.000 mm, a = k1 x c = 107.100 mm
εy = fy / Es = 400.00 / 600.00 = 0.0020
εt = 0.0030 x (dt-c) / c = 0.0030 x (210.00-126.00) / 126.00 = 0.0020
→ 계수축력이 0.10*fck*Ag보다 작고, fy가 400 MPa 이하이므로 εt = 0.0040를 적용한다.
εy ＜εt ＜ 0.0050 이므로 변화구간단면이며, Φ = 0.78 를 적용한다.
Φ = Φc + (εt-εy) x (Φf-Φc) / (0.6500-εy) = 0.0040
＊ 축방향력 및 휨에대한 검토
(max)Pn = 0.80 x {0.85 fck*(Ag-Ast) + fy*Ast} = 5152.508 kN ≥ Pn = 1931.558 kN
ΦPn = 0.78 x 1931.558 = 1513.054 kN ≥ Pu = 171.602 kN ∴ O.K
ΦMn = ΦPn x 0.113 = 170.515 kN.m ≥ Mu = 19.339 kN.m ∴ O.K
＊ 전단에 대한 검토 (d = 210.00 mm)
ΦVc = 0.75 x 1/6 x (1 + 1/14 Pu/Ag) x √24.0 x 1000.00 x 210.00 = 133.852 kN
ΦVc/2 ≥ Vu (= 0.000 kN) , 전단보강 불필요.

## 절점부 검토
22. 절점부 검토
1) 절점 51
[11 empty] | - CON'C 설계기준강도 |  |  |  |  | : fck = 24 MPa
[11 empty] | - 철근 항복강도 |  |  |  |  | : fy = 400 MPa
[11 empty] | - 사용 모멘트 |  |  |  |  | : Mu = 26.933 kN.m
[11 empty] | - 절점부 휨모멘트 |  |  |  |  | : Mo = 26.933 kN.m
[12 empty] | R = | (T1×B + T2×A + A×B) |  |  |  | √2
(A + B)
[12 empty] | = | 565.685 mm
▣ 절점부 보강철근으로 볼 수 있는 주 철근량
|  |  | H13 @300 - 3.3EA |  |  |  |  | = | 422.333 | mm²
∴ Total Asb = 422.333 mm²
① 절점부 보강철근량 필요여부 판정
|  | Ftmax = |  | 5 × Mo |  | = | 5 × 26.93 × 10^6 |  |  | = | 0.421 MPa < 0.13√fck (=0.637)
|  |  |  | R²×W |  |  | 565.685²× 1000
∴ 절점부 보강철근 필요없음 !!!
2) 절점 1
[11 empty] | - CON'C 설계기준강도 |  |  |  |  | : fck = 24 MPa
[11 empty] | - 철근 항복강도 |  |  |  |  | : fy = 400 MPa
[11 empty] | - 사용 모멘트 |  |  |  |  | : Mu = 23.635 kN.m
[11 empty] | - 절점부 휨모멘트 |  |  |  |  | : Mo = 23.635 kN.m
R = √(T1² + T2²) = 424.264 mm
▣ 절점부 보강철근으로 볼 수 있는 주 철근량
|  |  | H13 @300 - 3.3EA |  |  |  |  | = | 422.333 | mm²
∴ Total Asb = 422.333 mm²
① 절점부 보강철근량 필요여부 판정
|  | Ftmax = |  | 5 × Mo |  | = | 5 × 23.63 × 10^6 |  |  | = | 0.657 MPa > 0.13√fck (=0.637)
|  |  |  | R²×W |  |  | 424.264²× 1000
∴ 절점부 보강철근 필요 !!!
② 소요철근량
외측 인장에 대한 보강철근량(As)
|  | As = |  | 2 × Mo |  | = | 2 × 23.63 × 10^6 |  |  | = | 618.969 mm²
|  |  |  | R × fsa |  |  | 424.264 × 180
|  | Req'd As |  |  | = | As - Asb
[5 empty] | = | 618.969 mm² - 422.333 mm²
[5 empty] | = | 196.635 mm²
☞ 사용보강철근
|  | Use'd As = |  |  | H13 @300 - 3.3EA
∴ Total As = 422.333 mm² > Req'd As (= 196.635 mm²) -------------> O.K !!!
3) 절점 33
[11 empty] | - CON'C 설계기준강도 |  |  |  |  | : fck = 24 MPa
[11 empty] | - 철근 항복강도 |  |  |  |  | : fy = 400 MPa
[11 empty] | - 사용 모멘트 |  |  |  |  | : Mu = 26.933 kN.m
[11 empty] | - 절점부 휨모멘트 |  |  |  |  | : Mo = 26.933 kN.m
[12 empty] | R = | (T1×B + T2×A + A×B) |  |  |  | √2
(A + B)
[12 empty] | = | 565.685 mm
▣ 절점부 보강철근으로 볼 수 있는 주 철근량
|  |  | H13 @300 - 3.3EA |  |  |  |  | = | 422.333 | mm²
∴ Total Asb = 422.333 mm²
① 절점부 보강철근량 필요여부 판정
|  | Ftmax = |  | 5 × Mo |  | = | 5 × 26.93 × 10^6 |  |  | = | 0.421 MPa < 0.13√fck (=0.637)
|  |  |  | R²×W |  |  | 565.685²× 1000
∴ 절점부 보강철근 필요없음 !!!
4) 절점 28
[11 empty] | - CON'C 설계기준강도 |  |  |  |  | : fck = 24 MPa
[11 empty] | - 철근 항복강도 |  |  |  |  | : fy = 400 MPa
[11 empty] | - 사용 모멘트 |  |  |  |  | : Mu = 23.635 kN.m
[11 empty] | - 절점부 휨모멘트 |  |  |  |  | : Mo = 23.635 kN.m
R = √(T1² + T2²) = 424.264 mm
▣ 절점부 보강철근으로 볼 수 있는 주 철근량
|  |  | H13 @300 - 3.3EA |  |  |  |  | = | 422.333 | mm²
∴ Total Asb = 422.333 mm²
① 절점부 보강철근량 필요여부 판정
|  | Ftmax = |  | 5 × Mo |  | = | 5 × 23.63 × 10^6 |  |  | = | 0.657 MPa > 0.13√fck (=0.637)
|  |  |  | R²×W |  |  | 424.264²× 1000
∴ 절점부 보강철근 필요 !!!
② 소요철근량
외측 인장에 대한 보강철근량(As)
|  | As = |  | 2 × Mo |  | = | 2 × 23.63 × 10^6 |  |  | = | 618.969 mm²
|  |  |  | R × fsa |  |  | 424.264 × 180
|  | Req'd As |  |  | = | As - Asb
[5 empty] | = | 618.969 mm² - 422.333 mm²
[5 empty] | = | 196.635 mm²
☞ 사용보강철근
|  | Use'd As = |  |  | H13 @300 - 3.3EA
∴ Total As = 422.333 mm² > Req'd As (= 196.635 mm²) -------------> O.K !!!

## 사용성 검토
23. 사용성 검토
(1) 균열 검토 (콘크리트 구조설계기준ㆍ해설 6.3.3(4))
( C.T.C. 150 mm )
No. | 부재 위치 |  | 유효높이 (mm) |  | 인장사용철근량 |  |  | 철근간격 (mm) | 최대간격 (mm) | 검토 결과 |  | 비율 (Sa/S)
1 | 상부슬래브 : 단지점부(좌측) |  | 296.667 |  | H13 - 6.7EA |  |  | 150 | 529.811 | O.K |  | 3.532
2 | 상부슬래브 : 제 1경간 중앙부 |  | 210 |  | H13 - 6.7EA |  |  | 150 | 299.436 | O.K |  | 1.996
3 | 상부슬래브 : 제 2경간 지점부 |  | 296.667 |  | H16 - 3.3EA + H13 - 3.3EA |  |  | 150 | 410.007 | O.K |  | 2.733
4 | 상부슬래브 : 제 2경간 중앙부 |  | 210 |  | H13 - 6.7EA |  |  | 150 | 513.518 | O.K |  | 3.423
5 | 상부슬래브 : 제 3경간 지점부 |  | 296.667 |  | H16 - 3.3EA + H13 - 3.3EA |  |  | 150 | 410.007 | O.K |  | 2.733
6 | 상부슬래브 : 제 3경간 중앙부 |  | 210 |  | H13 - 6.7EA |  |  | 150 | 299.436 | O.K |  | 1.996
7 | 상부슬래브 : 단지점부(우측) |  | 296.667 |  | H13 - 6.7EA |  |  | 150 | 529.81 | O.K |  | 3.532
8 | 하부슬래브 : 단지점부(좌측) |  | 230 |  | H13 - 6.7EA |  |  | 150 | 444.874 | O.K |  | 2.966
9 | 하부슬래브 : 제 1경간 중앙부 |  | 210 |  | H13 - 6.7EA |  |  | 150 | 251.351 | O.K |  | 1.676
10 | 하부슬래브 : 제 2경간 지점부 |  | 230 |  | H16 - 6.7EA |  |  | 150 | 337.88 | O.K |  | 2.253
11 | 하부슬래브 : 제 2경간 중앙부 |  | 210 |  | H13 - 6.7EA |  |  | 150 | 501.461 | O.K |  | 3.343
12 | 하부슬래브 : 제 3경간 지점부 |  | 230 |  | H16 - 6.7EA |  |  | 150 | 337.88 | O.K |  | 2.253
13 | 하부슬래브 : 제 3경간 중앙부 |  | 210 |  | H13 - 6.7EA |  |  | 150 | 251.351 | O.K |  | 1.676
14 | 하부슬래브 : 단지점부(우측) |  | 230 |  | H13 - 6.7EA |  |  | 150 | 444.874 | O.K |  | 2.966
15 | 좌측벽체 : 상부 |  | 296.667 |  | H13 - 6.7EA |  |  | 150 | 529.811 | O.K |  | 3.532
16 | 좌측벽체 : 중앙부 |  | 210 |  | H13 - 3.3EA |  |  | 300 | 2387.296 | O.K |  | 7.958
17 | 좌측벽체 : 중앙부(부모멘트) |  | 230 |  | H13 - 3.3EA |  |  | 300 | 311.092 | O.K |  | 1.037
18 | 좌측벽체 : 하부 |  | 230 |  | H13 - 6.7EA |  |  | 150 | 444.874 | O.K |  | 2.966
19 | 우측벽체 : 상부 |  | 296.667 |  | H13 - 6.7EA |  |  | 150 | 529.81 | O.K |  | 3.532
20 | 우측벽체 : 중앙부 |  | 210 |  | H13 - 3.3EA |  |  | 300 | 2387.312 | O.K |  | 7.958
21 | 우측벽체 : 중앙부(부모멘트) |  | 230 |  | H13 - 3.3EA |  |  | 300 | 311.092 | O.K |  | 1.037
22 | 우측벽체 : 하부 |  | 230 |  | H13 - 6.7EA |  |  | 150 | 444.874 | O.K |  | 2.966
▣ TITLE : 상부슬래브 : 단지점부(좌측)
* 응력 산정
fs = M / [As x (d - χ/3)] = 26.933 x 1000000 / [844.667 x (296.667 - 53.612/3)]
= 114.369 MPa
χ = -nAs/b + nAs/b√[1 + 2bd/(nAs)]
= -7x844.667/1000.0 + 7x844.667/1000.0 x √[(1 + 2x1000.0x296.7/(7x844.667)]
= 53.612 mm
Use As = 844.667 mm² (철근도심 : 70.000 mm)
1단 : H13 - 6.7 EA (= 844.667 mm²) , d1 = 70.00 mm
* 철근의 최대 중심간격
Cc = 70.00 - 13/2 = 63.50 mm
여기서 Cc ; 인장철근이나 긴장재의 표면과 콘크리트 표면사이의 두께(mm)
Smin : 375 x (210 / fs) - 2.5 x Cc = 375 x (210 / 114.37) - 2.5 x 63.50 = 529.81 mm
300 x (210 / fs) = 300 x (210 / 114.37) = 550.85 mm
Sa는 작은 값인 529.81 mm 를 적용
S = 1000.00 / 6.67 Ea = 150.00 ≤ Sa (= 529.81 mm) ∴ O.K
▣ TITLE : 상부슬래브 : 제 1경간 중앙부
* 응력 산정
fs = M / [As x (d - χ/3)] = 25.556 x 1000000 / [844.667 x (210.000 - 44.270/3)]
= 154.963 MPa
χ = -nAs/b + nAs/b√[1 + 2bd/(nAs)]
= -7x844.667/1000.0 + 7x844.667/1000.0 x √[(1 + 2x1000.0x210.0/(7x844.667)]
= 44.270 mm
Use As = 844.667 mm² (철근도심 : 90.000 mm)
1단 : H13 - 6.7 EA (= 844.667 mm²) , d1 = 90.00 mm
* 철근의 최대 중심간격
Cc = 90.00 - 13/2 = 83.50 mm
여기서 Cc ; 인장철근이나 긴장재의 표면과 콘크리트 표면사이의 두께(mm)
Smin : 375 x (210 / fs) - 2.5 x Cc = 375 x (210 / 154.96) - 2.5 x 83.50 = 299.44 mm
300 x (210 / fs) = 300 x (210 / 154.96) = 406.55 mm
Sa는 작은 값인 299.44 mm 를 적용
S = 1000.00 / 6.67 Ea = 150.00 ≤ Sa (= 299.44 mm) ∴ O.K
▣ TITLE : 상부슬래브 : 제 2경간 지점부
* 응력 산정
fs = M / [As x (d - χ/3)] = 41.816 x 1000000 / [1084.333 x (296.667 - 59.946/3)]
= 139.379 MPa
χ = -nAs/b + nAs/b√[1 + 2bd/(nAs)]
= -7x1084.333/1000.0 + 7x1084.333/1000.0 x √[(1 + 2x1000.0x296.7/(7x1084.333)]
= 59.946 mm
Use As = 1084.333 mm² (철근도심 : 70.000 mm)
1단 : H16 - 3.3 EA + H13 - 3.3 EA (= 1084.333 mm²) , d1 = 70.00 mm
* 철근의 최대 중심간격
Cc = 70.00 - 16/2 = 62.00 mm
여기서 Cc ; 인장철근이나 긴장재의 표면과 콘크리트 표면사이의 두께(mm)
Smin : 375 x (210 / fs) - 2.5 x Cc = 375 x (210 / 139.38) - 2.5 x 62.00 = 410.01 mm
300 x (210 / fs) = 300 x (210 / 139.38) = 452.01 mm
Sa는 작은 값인 410.01 mm 를 적용
S = 1000.00 / 6.67 Ea = 150.00 ≤ Sa (= 410.01 mm) ∴ O.K
▣ TITLE : 상부슬래브 : 제 2경간 중앙부
* 응력 산정
fs = M / [As x (d - χ/3)] = 17.981 x 1000000 / [844.667 x (210.000 - 44.270/3)]
= 109.031 MPa
χ = -nAs/b + nAs/b√[1 + 2bd/(nAs)]
= -7x844.667/1000.0 + 7x844.667/1000.0 x √[(1 + 2x1000.0x210.0/(7x844.667)]
= 44.270 mm
Use As = 844.667 mm² (철근도심 : 90.000 mm)
1단 : H13 - 6.7 EA (= 844.667 mm²) , d1 = 90.00 mm
* 철근의 최대 중심간격
Cc = 90.00 - 13/2 = 83.50 mm
여기서 Cc ; 인장철근이나 긴장재의 표면과 콘크리트 표면사이의 두께(mm)
Smin : 375 x (210 / fs) - 2.5 x Cc = 375 x (210 / 109.03) - 2.5 x 83.50 = 513.52 mm
300 x (210 / fs) = 300 x (210 / 109.03) = 577.81 mm
Sa는 작은 값인 513.52 mm 를 적용
S = 1000.00 / 6.67 Ea = 150.00 ≤ Sa (= 513.52 mm) ∴ O.K
▣ TITLE : 상부슬래브 : 제 3경간 지점부
* 응력 산정
fs = M / [As x (d - χ/3)] = 41.816 x 1000000 / [1084.333 x (296.667 - 59.946/3)]
= 139.379 MPa
χ = -nAs/b + nAs/b√[1 + 2bd/(nAs)]
= -7x1084.333/1000.0 + 7x1084.333/1000.0 x √[(1 + 2x1000.0x296.7/(7x1084.333)]
= 59.946 mm
Use As = 1084.333 mm² (철근도심 : 70.000 mm)
1단 : H16 - 3.3 EA + H13 - 3.3 EA (= 1084.333 mm²) , d1 = 70.00 mm
* 철근의 최대 중심간격
Cc = 70.00 - 16/2 = 62.00 mm
여기서 Cc ; 인장철근이나 긴장재의 표면과 콘크리트 표면사이의 두께(mm)
Smin : 375 x (210 / fs) - 2.5 x Cc = 375 x (210 / 139.38) - 2.5 x 62.00 = 410.01 mm
300 x (210 / fs) = 300 x (210 / 139.38) = 452.01 mm
Sa는 작은 값인 410.01 mm 를 적용
S = 1000.00 / 6.67 Ea = 150.00 ≤ Sa (= 410.01 mm) ∴ O.K
▣ TITLE : 상부슬래브 : 제 3경간 중앙부
* 응력 산정
fs = M / [As x (d - χ/3)] = 25.556 x 1000000 / [844.667 x (210.000 - 44.270/3)]
= 154.963 MPa
χ = -nAs/b + nAs/b√[1 + 2bd/(nAs)]
= -7x844.667/1000.0 + 7x844.667/1000.0 x √[(1 + 2x1000.0x210.0/(7x844.667)]
= 44.270 mm
Use As = 844.667 mm² (철근도심 : 90.000 mm)
1단 : H13 - 6.7 EA (= 844.667 mm²) , d1 = 90.00 mm
* 철근의 최대 중심간격
Cc = 90.00 - 13/2 = 83.50 mm
여기서 Cc ; 인장철근이나 긴장재의 표면과 콘크리트 표면사이의 두께(mm)
Smin : 375 x (210 / fs) - 2.5 x Cc = 375 x (210 / 154.96) - 2.5 x 83.50 = 299.44 mm
300 x (210 / fs) = 300 x (210 / 154.96) = 406.55 mm
Sa는 작은 값인 299.44 mm 를 적용
S = 1000.00 / 6.67 Ea = 150.00 ≤ Sa (= 299.44 mm) ∴ O.K
▣ TITLE : 상부슬래브 : 단지점부(우측)
* 응력 산정
fs = M / [As x (d - χ/3)] = 26.933 x 1000000 / [844.667 x (296.667 - 53.612/3)]
= 114.369 MPa
χ = -nAs/b + nAs/b√[1 + 2bd/(nAs)]
= -7x844.667/1000.0 + 7x844.667/1000.0 x √[(1 + 2x1000.0x296.7/(7x844.667)]
= 53.612 mm
Use As = 844.667 mm² (철근도심 : 70.000 mm)
1단 : H13 - 6.7 EA (= 844.667 mm²) , d1 = 70.00 mm
* 철근의 최대 중심간격
Cc = 70.00 - 13/2 = 63.50 mm
여기서 Cc ; 인장철근이나 긴장재의 표면과 콘크리트 표면사이의 두께(mm)
Smin : 375 x (210 / fs) - 2.5 x Cc = 375 x (210 / 114.37) - 2.5 x 63.50 = 529.81 mm
300 x (210 / fs) = 300 x (210 / 114.37) = 550.85 mm
Sa는 작은 값인 529.81 mm 를 적용
S = 1000.00 / 6.67 Ea = 150.00 ≤ Sa (= 529.81 mm) ∴ O.K
▣ TITLE : 하부슬래브 : 단지점부(좌측)
* 응력 산정
fs = M / [As x (d - χ/3)] = 23.635 x 1000000 / [844.667 x (230.000 - 46.573/3)]
= 130.462 MPa
χ = -nAs/b + nAs/b√[1 + 2bd/(nAs)]
= -7x844.667/1000.0 + 7x844.667/1000.0 x √[(1 + 2x1000.0x230.0/(7x844.667)]
= 46.573 mm
Use As = 844.667 mm² (철근도심 : 70.000 mm)
1단 : H13 - 6.7 EA (= 844.667 mm²) , d1 = 70.00 mm
* 철근의 최대 중심간격
Cc = 70.00 - 13/2 = 63.50 mm
여기서 Cc ; 인장철근이나 긴장재의 표면과 콘크리트 표면사이의 두께(mm)
Smin : 375 x (210 / fs) - 2.5 x Cc = 375 x (210 / 130.46) - 2.5 x 63.50 = 444.87 mm
300 x (210 / fs) = 300 x (210 / 130.46) = 482.90 mm
Sa는 작은 값인 444.87 mm 를 적용
S = 1000.00 / 6.67 Ea = 150.00 ≤ Sa (= 444.87 mm) ∴ O.K
▣ TITLE : 하부슬래브 : 제 1경간 중앙부
* 응력 산정
fs = M / [As x (d - χ/3)] = 28.227 x 1000000 / [844.667 x (210.000 - 44.270/3)]
= 171.158 MPa
χ = -nAs/b + nAs/b√[1 + 2bd/(nAs)]
= -7x844.667/1000.0 + 7x844.667/1000.0 x √[(1 + 2x1000.0x210.0/(7x844.667)]
= 44.270 mm
Use As = 844.667 mm² (철근도심 : 90.000 mm)
1단 : H13 - 6.7 EA (= 844.667 mm²) , d1 = 90.00 mm
* 철근의 최대 중심간격
Cc = 90.00 - 13/2 = 83.50 mm
여기서 Cc ; 인장철근이나 긴장재의 표면과 콘크리트 표면사이의 두께(mm)
Smin : 375 x (210 / fs) - 2.5 x Cc = 375 x (210 / 171.16) - 2.5 x 83.50 = 251.35 mm
300 x (210 / fs) = 300 x (210 / 171.16) = 368.08 mm
Sa는 작은 값인 251.35 mm 를 적용
S = 1000.00 / 6.67 Ea = 150.00 ≤ Sa (= 251.35 mm) ∴ O.K
▣ TITLE : 하부슬래브 : 제 2경간 지점부
* 응력 산정
fs = M / [As x (d - χ/3)] = 44.658 x 1000000 / [1324.000 x (230.000 - 56.680/3)]
= 159.775 MPa
χ = -nAs/b + nAs/b√[1 + 2bd/(nAs)]
= -7x1324.000/1000.0 + 7x1324.000/1000.0 x √[(1 + 2x1000.0x230.0/(7x1324.000)]
= 56.680 mm
Use As = 1324.000 mm² (철근도심 : 70.000 mm)
1단 : H16 - 6.7 EA (= 1324.000 mm²) , d1 = 70.00 mm
* 철근의 최대 중심간격
Cc = 70.00 - 16/2 = 62.00 mm
여기서 Cc ; 인장철근이나 긴장재의 표면과 콘크리트 표면사이의 두께(mm)
Smin : 375 x (210 / fs) - 2.5 x Cc = 375 x (210 / 159.78) - 2.5 x 62.00 = 337.88 mm
300 x (210 / fs) = 300 x (210 / 159.78) = 394.30 mm
Sa는 작은 값인 337.88 mm 를 적용
S = 1000.00 / 6.67 Ea = 150.00 ≤ Sa (= 337.88 mm) ∴ O.K
▣ TITLE : 하부슬래브 : 제 2경간 중앙부
* 응력 산정
fs = M / [As x (d - χ/3)] = 18.286 x 1000000 / [844.667 x (210.000 - 44.270/3)]
= 110.883 MPa
χ = -nAs/b + nAs/b√[1 + 2bd/(nAs)]
= -7x844.667/1000.0 + 7x844.667/1000.0 x √[(1 + 2x1000.0x210.0/(7x844.667)]
= 44.270 mm
Use As = 844.667 mm² (철근도심 : 90.000 mm)
1단 : H13 - 6.7 EA (= 844.667 mm²) , d1 = 90.00 mm
* 철근의 최대 중심간격
Cc = 90.00 - 13/2 = 83.50 mm
여기서 Cc ; 인장철근이나 긴장재의 표면과 콘크리트 표면사이의 두께(mm)
Smin : 375 x (210 / fs) - 2.5 x Cc = 375 x (210 / 110.88) - 2.5 x 83.50 = 501.46 mm
300 x (210 / fs) = 300 x (210 / 110.88) = 568.17 mm
Sa는 작은 값인 501.46 mm 를 적용
S = 1000.00 / 6.67 Ea = 150.00 ≤ Sa (= 501.46 mm) ∴ O.K
▣ TITLE : 하부슬래브 : 제 3경간 지점부
* 응력 산정
fs = M / [As x (d - χ/3)] = 44.658 x 1000000 / [1324.000 x (230.000 - 56.680/3)]
= 159.775 MPa
χ = -nAs/b + nAs/b√[1 + 2bd/(nAs)]
= -7x1324.000/1000.0 + 7x1324.000/1000.0 x √[(1 + 2x1000.0x230.0/(7x1324.000)]
= 56.680 mm
Use As = 1324.000 mm² (철근도심 : 70.000 mm)
1단 : H16 - 6.7 EA (= 1324.000 mm²) , d1 = 70.00 mm
* 철근의 최대 중심간격
Cc = 70.00 - 16/2 = 62.00 mm
여기서 Cc ; 인장철근이나 긴장재의 표면과 콘크리트 표면사이의 두께(mm)
Smin : 375 x (210 / fs) - 2.5 x Cc = 375 x (210 / 159.78) - 2.5 x 62.00 = 337.88 mm
300 x (210 / fs) = 300 x (210 / 159.78) = 394.30 mm
Sa는 작은 값인 337.88 mm 를 적용
S = 1000.00 / 6.67 Ea = 150.00 ≤ Sa (= 337.88 mm) ∴ O.K
▣ TITLE : 하부슬래브 : 제 3경간 중앙부
* 응력 산정
fs = M / [As x (d - χ/3)] = 28.227 x 1000000 / [844.667 x (210.000 - 44.270/3)]
= 171.158 MPa
χ = -nAs/b + nAs/b√[1 + 2bd/(nAs)]
= -7x844.667/1000.0 + 7x844.667/1000.0 x √[(1 + 2x1000.0x210.0/(7x844.667)]
= 44.270 mm
Use As = 844.667 mm² (철근도심 : 90.000 mm)
1단 : H13 - 6.7 EA (= 844.667 mm²) , d1 = 90.00 mm
* 철근의 최대 중심간격
Cc = 90.00 - 13/2 = 83.50 mm
여기서 Cc ; 인장철근이나 긴장재의 표면과 콘크리트 표면사이의 두께(mm)
Smin : 375 x (210 / fs) - 2.5 x Cc = 375 x (210 / 171.16) - 2.5 x 83.50 = 251.35 mm
300 x (210 / fs) = 300 x (210 / 171.16) = 368.08 mm
Sa는 작은 값인 251.35 mm 를 적용
S = 1000.00 / 6.67 Ea = 150.00 ≤ Sa (= 251.35 mm) ∴ O.K
▣ TITLE : 하부슬래브 : 단지점부(우측)
* 응력 산정
fs = M / [As x (d - χ/3)] = 23.635 x 1000000 / [844.667 x (230.000 - 46.573/3)]
= 130.462 MPa
χ = -nAs/b + nAs/b√[1 + 2bd/(nAs)]
= -7x844.667/1000.0 + 7x844.667/1000.0 x √[(1 + 2x1000.0x230.0/(7x844.667)]
= 46.573 mm
Use As = 844.667 mm² (철근도심 : 70.000 mm)
1단 : H13 - 6.7 EA (= 844.667 mm²) , d1 = 70.00 mm
* 철근의 최대 중심간격
Cc = 70.00 - 13/2 = 63.50 mm
여기서 Cc ; 인장철근이나 긴장재의 표면과 콘크리트 표면사이의 두께(mm)
Smin : 375 x (210 / fs) - 2.5 x Cc = 375 x (210 / 130.46) - 2.5 x 63.50 = 444.87 mm
300 x (210 / fs) = 300 x (210 / 130.46) = 482.90 mm
Sa는 작은 값인 444.87 mm 를 적용
S = 1000.00 / 6.67 Ea = 150.00 ≤ Sa (= 444.87 mm) ∴ O.K
▣ TITLE : 좌측벽체 : 상부
* 응력 산정
fs = M / [As x (d - χ/3)] = 26.933 x 1000000 / [844.667 x (296.667 - 53.612/3)]
= 114.369 MPa
χ = -nAs/b + nAs/b√[1 + 2bd/(nAs)]
= -7x844.667/1000.0 + 7x844.667/1000.0 x √[(1 + 2x1000.0x296.7/(7x844.667)]
= 53.612 mm
Use As = 844.667 mm² (철근도심 : 70.000 mm)
1단 : H13 - 6.7 EA (= 844.667 mm²) , d1 = 70.00 mm
* 철근의 최대 중심간격
Cc = 70.00 - 13/2 = 63.50 mm
여기서 Cc ; 인장철근이나 긴장재의 표면과 콘크리트 표면사이의 두께(mm)
Smin : 375 x (210 / fs) - 2.5 x Cc = 375 x (210 / 114.37) - 2.5 x 63.50 = 529.81 mm
300 x (210 / fs) = 300 x (210 / 114.37) = 550.85 mm
Sa는 작은 값인 529.81 mm 를 적용
S = 1000.00 / 6.67 Ea = 150.00 ≤ Sa (= 529.81 mm) ∴ O.K
▣ TITLE : 좌측벽체 : 중앙부
* 응력 산정
fs = M / [As x (d - χ/3)] = 2.220 x 1000000 / [422.333 x (210.000 - 32.405/3)]
= 26.390 MPa
χ = -nAs/b + nAs/b√[1 + 2bd/(nAs)]
= -7x422.333/1000.0 + 7x422.333/1000.0 x √[(1 + 2x1000.0x210.0/(7x422.333)]
= 32.405 mm
Use As = 422.333 mm² (철근도심 : 90.000 mm)
1단 : H13 - 3.3 EA (= 422.333 mm²) , d1 = 90.00 mm
* 철근의 최대 중심간격
Cc = 90.00 - 13/2 = 83.50 mm
여기서 Cc ; 인장철근이나 긴장재의 표면과 콘크리트 표면사이의 두께(mm)
Smin : 375 x (210 / fs) - 2.5 x Cc = 375 x (210 / 26.39) - 2.5 x 83.50 = 2775.37 mm
300 x (210 / fs) = 300 x (210 / 26.39) = 2387.30 mm
Sa는 작은 값인 2387.30 mm 를 적용
S = 1000.00 / 3.33 Ea = 300.00 ≤ Sa (= 2387.30 mm) ∴ O.K
▣ TITLE : 좌측벽체 : 중앙부(부모멘트)
* 응력 산정
fs = M / [As x (d - χ/3)] = 15.478 x 1000000 / [422.333 x (230.000 - 34.039/3)]
= 167.610 MPa
χ = -nAs/b + nAs/b√[1 + 2bd/(nAs)]
= -7x422.333/1000.0 + 7x422.333/1000.0 x √[(1 + 2x1000.0x230.0/(7x422.333)]
= 34.039 mm
Use As = 422.333 mm² (철근도심 : 70.000 mm)
1단 : H13 - 3.3 EA (= 422.333 mm²) , d1 = 70.00 mm
* 철근의 최대 중심간격
Cc = 70.00 - 13/2 = 63.50 mm
여기서 Cc ; 인장철근이나 긴장재의 표면과 콘크리트 표면사이의 두께(mm)
Smin : 375 x (210 / fs) - 2.5 x Cc = 375 x (210 / 167.61) - 2.5 x 63.50 = 311.09 mm
300 x (210 / fs) = 300 x (210 / 167.61) = 375.87 mm
Sa는 작은 값인 311.09 mm 를 적용
S = 1000.00 / 3.33 Ea = 300.00 ≤ Sa (= 311.09 mm) ∴ O.K
▣ TITLE : 좌측벽체 : 하부
* 응력 산정
fs = M / [As x (d - χ/3)] = 23.635 x 1000000 / [844.667 x (230.000 - 46.573/3)]
= 130.462 MPa
χ = -nAs/b + nAs/b√[1 + 2bd/(nAs)]
= -7x844.667/1000.0 + 7x844.667/1000.0 x √[(1 + 2x1000.0x230.0/(7x844.667)]
= 46.573 mm
Use As = 844.667 mm² (철근도심 : 70.000 mm)
1단 : H13 - 6.7 EA (= 844.667 mm²) , d1 = 70.00 mm
* 철근의 최대 중심간격
Cc = 70.00 - 13/2 = 63.50 mm
여기서 Cc ; 인장철근이나 긴장재의 표면과 콘크리트 표면사이의 두께(mm)
Smin : 375 x (210 / fs) - 2.5 x Cc = 375 x (210 / 130.46) - 2.5 x 63.50 = 444.87 mm
300 x (210 / fs) = 300 x (210 / 130.46) = 482.90 mm
Sa는 작은 값인 444.87 mm 를 적용
S = 1000.00 / 6.67 Ea = 150.00 ≤ Sa (= 444.87 mm) ∴ O.K
▣ TITLE : 우측벽체 : 상부
* 응력 산정
fs = M / [As x (d - χ/3)] = 26.933 x 1000000 / [844.667 x (296.667 - 53.612/3)]
= 114.369 MPa
χ = -nAs/b + nAs/b√[1 + 2bd/(nAs)]
= -7x844.667/1000.0 + 7x844.667/1000.0 x √[(1 + 2x1000.0x296.7/(7x844.667)]
= 53.612 mm
Use As = 844.667 mm² (철근도심 : 70.000 mm)
1단 : H13 - 6.7 EA (= 844.667 mm²) , d1 = 70.00 mm
* 철근의 최대 중심간격
Cc = 70.00 - 13/2 = 63.50 mm
여기서 Cc ; 인장철근이나 긴장재의 표면과 콘크리트 표면사이의 두께(mm)
Smin : 375 x (210 / fs) - 2.5 x Cc = 375 x (210 / 114.37) - 2.5 x 63.50 = 529.81 mm
300 x (210 / fs) = 300 x (210 / 114.37) = 550.85 mm
Sa는 작은 값인 529.81 mm 를 적용
S = 1000.00 / 6.67 Ea = 150.00 ≤ Sa (= 529.81 mm) ∴ O.K
▣ TITLE : 우측벽체 : 중앙부
* 응력 산정
fs = M / [As x (d - χ/3)] = 2.220 x 1000000 / [422.333 x (210.000 - 32.405/3)]
= 26.390 MPa
χ = -nAs/b + nAs/b√[1 + 2bd/(nAs)]
= -7x422.333/1000.0 + 7x422.333/1000.0 x √[(1 + 2x1000.0x210.0/(7x422.333)]
= 32.405 mm
Use As = 422.333 mm² (철근도심 : 90.000 mm)
1단 : H13 - 3.3 EA (= 422.333 mm²) , d1 = 90.00 mm
* 철근의 최대 중심간격
Cc = 90.00 - 13/2 = 83.50 mm
여기서 Cc ; 인장철근이나 긴장재의 표면과 콘크리트 표면사이의 두께(mm)
Smin : 375 x (210 / fs) - 2.5 x Cc = 375 x (210 / 26.39) - 2.5 x 83.50 = 2775.39 mm
300 x (210 / fs) = 300 x (210 / 26.39) = 2387.31 mm
Sa는 작은 값인 2387.31 mm 를 적용
S = 1000.00 / 3.33 Ea = 300.00 ≤ Sa (= 2387.31 mm) ∴ O.K
▣ TITLE : 우측벽체 : 중앙부(부모멘트)
* 응력 산정
fs = M / [As x (d - χ/3)] = 15.478 x 1000000 / [422.333 x (230.000 - 34.039/3)]
= 167.610 MPa
χ = -nAs/b + nAs/b√[1 + 2bd/(nAs)]
= -7x422.333/1000.0 + 7x422.333/1000.0 x √[(1 + 2x1000.0x230.0/(7x422.333)]
= 34.039 mm
Use As = 422.333 mm² (철근도심 : 70.000 mm)
1단 : H13 - 3.3 EA (= 422.333 mm²) , d1 = 70.00 mm
* 철근의 최대 중심간격
Cc = 70.00 - 13/2 = 63.50 mm
여기서 Cc ; 인장철근이나 긴장재의 표면과 콘크리트 표면사이의 두께(mm)
Smin : 375 x (210 / fs) - 2.5 x Cc = 375 x (210 / 167.61) - 2.5 x 63.50 = 311.09 mm
300 x (210 / fs) = 300 x (210 / 167.61) = 375.87 mm
Sa는 작은 값인 311.09 mm 를 적용
S = 1000.00 / 3.33 Ea = 300.00 ≤ Sa (= 311.09 mm) ∴ O.K
▣ TITLE : 우측벽체 : 하부
* 응력 산정
fs = M / [As x (d - χ/3)] = 23.635 x 1000000 / [844.667 x (230.000 - 46.573/3)]
= 130.462 MPa
χ = -nAs/b + nAs/b√[1 + 2bd/(nAs)]
= -7x844.667/1000.0 + 7x844.667/1000.0 x √[(1 + 2x1000.0x230.0/(7x844.667)]
= 46.573 mm
Use As = 844.667 mm² (철근도심 : 70.000 mm)
1단 : H13 - 6.7 EA (= 844.667 mm²) , d1 = 70.00 mm
* 철근의 최대 중심간격
Cc = 70.00 - 13/2 = 63.50 mm
여기서 Cc ; 인장철근이나 긴장재의 표면과 콘크리트 표면사이의 두께(mm)
Smin : 375 x (210 / fs) - 2.5 x Cc = 375 x (210 / 130.46) - 2.5 x 63.50 = 444.87 mm
300 x (210 / fs) = 300 x (210 / 130.46) = 482.90 mm
Sa는 작은 값인 444.87 mm 를 적용
S = 1000.00 / 6.67 Ea = 150.00 ≤ Sa (= 444.87 mm) ∴ O.K
(2) 처짐검토
▣ 철근콘크리트 부재의 처짐은 시방서에서 규정한 부재의 최소두께를 고려하여
간접적으로 제한한다.
|  | - 경계조건 | : | 1방향 슬래브, 양단연속
|  | - 지 간 | : | L = 2.800 m
- fy = 400 MPa
- 부재두께(T) = 0.30 m
▣ 처짐계산을 하지 않는 경우의 휨 부재의 최소두께 ( fy = 400 MPa 인 경우 )
| 부재 |  | 최소두께 또는 높이 (mm)
|  |  | 단 순 지 지 |  |  | 일 단 연 속 | 양 단 연 속 |  | 캔 틸 레 버
| 1방향 슬래브 |  | l / 20 |  |  | l / 24 | l / 28 |  | l / 10
| 1보 |  | l / 16 |  |  | l / 18.5 | l / 21 |  | l / 8
Tmin = L / 28
T = 2.800 / 28
T = 0.100 m < 0.300 m -----------> O.K

## 기초 지지력 검토
24. 기초 지지력 검토
(1) 하중 산정
1) 고정하중
|  |  | - 구체자중 |  |  | = | 189.63 |  | / | 8.7 |  | = | 21.797 |  | kN/m²
|  |  | - 상부연직하중 |  |  | = | 38 |  | kN/m² (지하수위 미 고려시)
2) 활하중
|  |  | - 도로 노면 활하중 = |  |  |  | 13.394 |  | kN/m²
3) 내부 수압
|  |  | - 암거내부수압 |  |  | = | 16 |  | kN/m²
4) 최대 지반 반력
|  |  | Qmax | = | 21.797 |  | + | 38 |  | + | 13.394 |  | + | 16
|  |  |  | = | 89.19 |  | kN/m²

## 주철근 조립도
25. 주철근 조립도