## 표지
P1-24
| ▣ 구조형식 |  | : | 날개벽
( 내공 : 4.5M ⅹ 4.5M )
▣ 암거토피 : 7M

## 날개벽
1. 날개벽 검토
▣ 단면력 산정
- 상재하중에 의한 단면력
위치에 따른 날개벽 높이
|  | h(x) = h1 + x/n |  |  |  | n : 날개벽 경사 ( 1 : 1.5 )
Ko = (1-sinΦ)*(1+sinβ) - Φ: 뒷채움재 내부 마찰각,β: 성토구배 각도( 도로설계요령 2권 p.621)
|  | p(x) = Ko·q·h(x) |  |  |  | q : 상재하중 ( 10.0 kN/m²)
작용 단면력
|  | Sl | = | ∫p(x)dx = Ko·q·∫(h1 + x/n)dx = Ko·q·(h1·L + L²/2n)
|  |  | = | 0.772 x 10.000 x (0.700 x 8.000 + 8.000²/ (2 x 1.480))
|  |  | = | 210.151 kN
|  | Ml | = | ∫(L - x)P(x)dx = Ko·q·∫(L - x)(h1 + x/n)dx
|  |  | = | Ko·q·((h1·L²)/2 + L³/6n)
|  |  | = | 0.772 x 10.000 x ((0.700 x 8.000²) / 2 + 8.000³/ (6 x 1.480))
|  |  | = | 618.045 kN.m
- 토압에 의한 단면력
위치에 따른 작용토압
p(x) = ½·Ko·r·h(x)²
작용 단면력
|  | Sh | = | ∫p(x)dx = ½·Ko·r·∫h(x)²dx = ½·Ko·r·∫(h1 + x/n)
|  |  | = | ½·Ko·r·(h1²·L + (h1·L²)/n + L³/3n²)
|  |  | = | ½ x 0.772 x 19.000 x (0.700²x 8.000 + (0.700 x 8.000²) / 1.480
+ 8.000³/ (3 x 1.480²))
|  |  | = | 822.186 kN
|  | Mh | = | ∫(L - x)p(x)dx = ½·Ko·r·∫(L - x)(h1 + x/n)dx
|  |  | = | ½·Ko·r·((h1²·L²)/2 + (h1·L³)/(3n) + L⁴/12n²)
|  |  | = | ½ x 0.772 x 19.000 x ((0.700²x 8.000²) / 2
+ (0.700 x 8.000³) / (3 x 1.480) + 8.000⁴/ (12 x 1.480²))
|  |  | = | 1849.871 kN.m
- 극한 단면력
|  | Sd | = | 1.600·Sh + 1.600·Sl
|  |  | = | 1.600 x 822.186 + 1.600 x 210.151 = 1651.738 kN
|  | Md | = | 1.600·Mh + 1.600·Ml
|  |  | = | 1.600 x 1849.871 + 1.600 x 618.045 = 3948.666 kN.m
e - f 단면에 단위폭으로 등분포 시키면
|  | Vu | = | 1651.738 / 5.650 x 1.2 |  |  |  | = | 350.812 kN/m
|  | Mu | = | 3948.666 / 5.650 x 1.2 |  |  |  | = | 838.655 kN.m/m
▣ TITLE : 날개벽 (시점측 좌)
＊ 단면제원 및 설계가정
fck=24MPa, fy=400MPa, k1=0.85, Φf=0.85, Φv=0.75
|  |  | B (mm) |  | H (mm) |  | d (mm) |  |  | 피복 (mm) | Mu (kN.m) | Vu (kN)
|  |  | 1000 |  | 650 |  | 570 |  |  | 80 | 838.655 | 350.812
＊ 강도감소계수(Φ) 산정
T = As x fy = 5067.000 x 400.00 = 2026800.000
C = 0.85 x fck x a x b = 0.85 x 24.00 x a x 1000.000 = 20400.000 x a
T = C 이므로, a = 99.353 mm, c = 99.353 / β1 = 99.353 / 0.85 = 116.886 mm
εy = fy / Es = 400.00 / 200000.00 = 0.0020
εt = 0.0030 x (dt - c) / c = 0.0030 x (570.00 - 116.886) / 116.886 = 0.0116
εt ≥ 0.0050 이므로 인장지배단면이며, Φ = 0.85 를 적용한다.
＊ 필요철근량 산정
Mu / Φ = As x fy x (d - a/2) ---------------- (1)
a = As x fy / (0.85 x fck x b) ---------------- (2)
式(2)를 式(1)에 대입하여 이차방정식으로 As를 구한다
→ Req As = 4708.791 mm²
Use As = 5067.000 mm² (철근도심 : 80.000 mm)
1단 : H25 - 10.0 EA (= 5067.000 mm²) , d1 = 80.00 mm
＊ 철근비 검토
ρmin : 1.4 / fy = 0.00350
0.25 √fck / fy = 0.00306 , ρmin = 0.00350 적용
수축온도철근비 = 0.00200
ρmax = 0.71 x ρb = 0.71 x k1 x Φx (fck / fy) x {600 / (600 + fy)} = 0.01857
ρuse = As / bd = 0.00889
ρmax ≥ ρuse ≥ρmin → 철근비 만족, ∴ O.K
＊ 휨에 대한 검토
ΦMn = 0.85 x 5067.000 x 400 x (570.00 - a/2) = 896.403 kN.m
; a = As x fy / (0.85 x fck x b) = 99.353 mm
≥ Mu (= 838.655 kN.m) ∴ O.K [안전률 1.069]
＊ 전단에 대한 검토 (d = 570.00 mm)
ΦVc = 0.75 x 1/6 x √fck x b x d
= 0.75 x 1/6 x √24 x 1000.00 x 570.00 = 349.052 kN
＜ Vu (= 350.812 kN) , 전단보강 필요.
Av_req = (350.812 - 349.052) x 200.00 / (400 x 570.00 x Φ) = 2.058 mm²
Av_use = 316.750 mm² (H13-2.5 EA, s = 200.00 mm)
Vs = 316.750 x 400.0 x 570.00 / 200.00 = 361.095 kN
Vs_Max = 2 x √24 / 3 x 1000.0 x 570.0 = 1861.612 kN ≥ 361.095 kN ∴ O.K
s = 200.000 ≤ 285.000 (d/2, 600mm 콘.설 7.3.4) ∴ O.K
ΦVn = 0.75 x (465.403 + 361.095) = 619.874 kN ≥ 350.812 kN ∴ O.K
① 응력 산정
fs = M / [As x (d - χ/3)] = 436.799 x 1000000 / [5067.000 x (570.000 - 168.719/3)]
= 167.792 MPa
χ = -nAs/b + nAs/b√[1 + 2bd/(nAs)]
= -7x5067.000/1000.0 + 7x5067.000/1000.0 x √[(1 + 2x1000.0x570.0/(7x5067.000)]
= 168.719 mm
Use As = 5067.000 mm² (철근도심 : 80.000 mm)
1단 : H25 - 10.0 EA (= 5067.000 mm²) , d1 = 80.00 mm
② 철근의 최대 중심간격
Cc = 80.00 - 25/2 = 67.50 mm
여기서 Cc ; 인장철근이나 긴장재의 표면과 콘크리트 표면사이의 두께(mm)
Smin : 375 x (210 / fs) - 2.5 x Cc = 375 x (210 / 167.79) - 2.5 x 67.50 = 300.58 mm
300 x (210 / fs) = 300 x (210 / 167.79) = 375.47 mm
Sa는 작은 값인 300.58 mm 를 적용
S = 1000.00 / 10.00 Ea = 100.00 ≤ Sa (= 300.58 mm) ∴ O.K