## 표지
P2-23B 구조계산서
| ▣ 구조형식 |  | : | 지중 2 련 암거
( 내공 : 2@(4M ⅹ 4.5M) )
| ▣ 토 피(FH) |  | = | 4.00 m
| ▣ 지반 조건 |  | : | 토사
[5 empty] | 1. | 설계요약표
[5 empty] | 2. | 설계조건
[5 empty] | 3. | 단면가정
[5 empty] | 4. | 해석모델 및 단면제원(상시)
[5 empty] | 5. | 해석모델 및 단면제원(붕괴방지)
[5 empty] | 6. | 지반반력계수(상시)
[5 empty] | 7. | 지반반력계수(붕괴방지)
[5 empty] | 8. | 하중계산(상시)
[5 empty] | 9. | 하중계산(붕괴방지)
[5 empty] | 10. | 하중재하도(상시)
[5 empty] | 11. | 하중재하도(붕괴방지)
[5 empty] | 12. | 하중계수 및 하중조합
[5 empty] | 13. | INPUT DATA(상시)
[5 empty] | 14. | INPUT DATA(붕괴방지)
[5 empty] | 15. | OUTPUT DATA(상시)
[5 empty] | 16. | OUTPUT DATA(붕괴방지)
[5 empty] | 17. | 단면력정리(상시)
[5 empty] | 18. | 단면력정리(붕괴방지)
[5 empty] | 19. | 단면검토 및 철근량 산정
[5 empty] | 20. | 수평철근 검토
[5 empty] | 21. | 거더,기둥,내측벽체 검토
[5 empty] | 22. | 절점부 검토
[5 empty] | 23. | 사용성 검토
[5 empty] | 24. | 기초 지지력 검토
[5 empty] | 25. | 주철근 조립도

## 설계요약표
1. 설계 요약표
P2-23B (토피=4.0M)
적용하중 | 내구성검토 : 사용하중, 단면검토 : 계수하중
설계조건 | 기초형식 : 직접기초, 토피고 : 4.0m
안정(지지력)검토 | Qmax = 171.278 kN/m²
단면 위치 | 내구성검토 |  |  | 단 면 검 토 | [13 empty] | 절 점 부 보 강
| 균열검토 |  |  | 휨 검 토 | [6 empty] | 전 단 검 토
| 철근간격 mm | 최대간격 mm |  | 사용철근 | Mu kN.m |  | ΦMn kN.m |  | S.F |  | 사용철근 |  | Vu kN |  | ΦVn kN |  | 비고 | ftmax MPa | fta MPa | 사용철근
상부슬래브 : 단지점부(좌측) | 125 | 500.341 |  | H19 - 4.0EA + H16 - 4.0EA | 244.873 |  | 436.07 |  | 1.78 |  | ∴ 전단보강 불필요 | [5 empty] | O.K | 0.666 | 0.637 | H22 @250 - 4EA
상부슬래브 : 제 1경간 중앙부 | 125 | 444.805 |  | H16 - 4.0EA + H13 - 4.0EA | 159.69 |  | 259.801 |  | 1.63 |  | ∴ 전단보강 불필요 | [5 empty] | O.K
상부슬래브 : 제 2경간 지점부 | 125 | 432.464 |  | H19 - 8.0EA | 289.567 |  | 512.4 |  | 1.77 |  | ∴ 전단보강 불필요 | [5 empty] | O.K
상부슬래브 : 제 2경간 중앙부 | 125 | 444.808 |  | H16 - 4.0EA + H13 - 4.0EA | 159.689 |  | 259.801 |  | 1.63 |  | ∴ 전단보강 불필요 | [5 empty] | O.K
상부슬래브 : 단지점부(우측) | 125 | 500.334 |  | H19 - 4.0EA + H16 - 4.0EA | 244.875 |  | 436.07 |  | 1.78 |  | ∴ 전단보강 불필요 | [5 empty] | O.K | 0.666 | 0.637 | H22 @250 - 4EA
하부슬래브 : 단지점부(좌측) | 125 | 406.834 |  | H19 - 8.0EA | 266.392 |  | 434.472 |  | 1.63 |  | ∴ 전단보강 불필요 | [5 empty] | O.K | 1.203 | 0.637 | H22 @250 - 4EA
하부슬래브 : 제 1경간 중앙부 | 125 | 472.301 |  | H16 - 8.0EA | 173.263 |  | 315.701 |  | 1.82 |  | ∴ 전단보강 불필요 | [5 empty] | O.K
하부슬래브 : 제 2경간 지점부 | 125 | 331.794 |  | H19 - 8.0EA | 304.778 |  | 434.472 |  | 1.43 |  | ∴ 전단보강 불필요 | [5 empty] | O.K
하부슬래브 : 제 2경간 중앙부 | 125 | 472.258 |  | H16 - 8.0EA | 173.28 |  | 315.701 |  | 1.82 |  | ∴ 전단보강 불필요 | [5 empty] | O.K
하부슬래브 : 단지점부(우측) | 125 | 406.839 |  | H19 - 8.0EA | 266.39 |  | 434.472 |  | 1.63 |  | ∴ 전단보강 불필요 | [5 empty] | O.K | 1.203 | 0.637 | H22 @250 - 4EA
좌측벽체 : 상부 | 125 | 401.884 |  | H19 - 4.0EA + H16 - 4.0EA | 244.873 |  | 550.411 |  | 2.25 |  | ∴ 전단보강 불필요 | [5 empty] | O.K
좌측벽체 : 중앙부 | 250 | 451.967 |  | H19 - 4.0EA | 127.555 |  | 480.29 |  | 3.77 |  | ∴ 전단보강 불필요 | [5 empty] | O.K
좌측벽체 : 중앙부(부모멘트) | 250 | 770.974 |  | H19 - 4.0EA | 121.793 |  | 504.915 |  | 4.15 |  | ∴ 전단보강 불필요 | [5 empty] | O.K
좌측벽체 : 하부 | 125 | 307.616 |  | H19 - 8.0EA | 266.392 |  | 506.954 |  | 1.9 |  | ∴ 전단보강 불필요 | [5 empty] | O.K
우측벽체 : 상부 | 125 | 401.877 |  | H19 - 4.0EA + H16 - 4.0EA | 244.875 |  | 550.417 |  | 2.25 |  | ∴ 전단보강 불필요 | [5 empty] | O.K
우측벽체 : 중앙부 | 250 | 451.967 |  | H19 - 4.0EA | 127.556 |  | 480.29 |  | 3.77 |  | ∴ 전단보강 불필요 | [5 empty] | O.K
우측벽체 : 중앙부(부모멘트) | 250 | 770.993 |  | H19 - 4.0EA | 120.214 |  | 513.177 |  | 4.27 |  | ∴ 전단보강 불필요 | [5 empty] | O.K
우측벽체 : 하부 | 125 | 307.62 |  | H19 - 8.0EA | 266.39 |  | 506.95 |  | 1.9 |  | ∴ 전단보강 불필요 | [5 empty] | O.K
기둥단면검토
기둥 위치 | 기둥 형태 |  | 사용 철근 |  |  | e |  | eb |  | Pu |  | ΦPn |  | Mu |  | ΦMn |  | 비 고
[6 empty] | (mm) |  | (mm) |  | (kN) |  | (kN) |  | (kN.m) |  | (kN.m)
P1 | 벽 체 |  | H13 |  |  | 0.003 |  | 127.387 |  | 797.092 |  | 5354.718 |  | 0.003 |  | 0.017 |  | 축력 최대시
[6 empty] | 33.529 |  | 127.387 |  | 462.229 |  | 5354.718 |  | 15.498 |  | 179.537 |  | 모멘트 최대시

## 설계조건
2. 설계조건
1) 구조형식
- 지중 2 련 암거 ( 내공 : 2@(4M ⅹ 4.5M), 사각 : 90°)
2) 재료 중량
| - 철근콘크리트 |  |  | = | 24.5 |  | kN/m³
| - 지 하 수 |  |  | = | 10 |  | kN/m³
3) 사용재료의 강도
| - 콘크리트 강도 |  | (fck) |  | = | 24 |  |  | MPa
| - 콘크리트 탄성계수 |  | (Ec) |  | = | 27000 |  |  | MPa
| - 철근(SD400) |  | (fy) |  | = | 400 |  |  | MPa
| - 철근의 탄성계수 |  | (Es) |  | = | 200000 |  |  | MPa
4) 토압계산에 사용되는 흙의 단위중량
: 입도배합이 양호한 모래, 자갈, 경암 및 일반적인 모래
| - 일 반 |  |  |  | = | 19 |  | kN/m³
| - 수 중 |  |  |  | = | 10 |  | kN/m³
5) 지진계수
| - 내진등급 : | II등급 (위험도 계수 : 1.000)
| - 지진구역 : | I 구역 (지진구역계수 : 0.110)
| - 지반종류 : | Sd
- 붕괴방지수준
| 6) 노면활하중 (DB-24 적용) |  |  |  |  | = | 10 |  | kN/m² |  | (∵ 토피 : | 4 | m | )
7) 토 사
| - 흙의 습윤 단위중량 | [5 empty] | = | 19 |  | kN/m³
| - 흙의 수중 단위중량 | [5 empty] | = | 10 |  | kN/m³
| - 흙의 내부마찰각 | [5 empty] | = | 30.0°
| - 정지토압계수 |  |  |  | (Ko) |  | = | 1-sinΦ |  | = | 0.5
8) 설계방법
- 강도설계법 : 부재의 단면검토 (슬래브, 벽체, 보, 기둥)
- 허용응력 설계법 : 사용성 검토 (처짐, 균열, 절점부보강 등)
| 9) 사용프로그램 : |  | SAP2000
10) 참고문헌
| - 콘크리트 구조설계기준.해설 |  |  |  |  | : 한국콘크리트학회(2007)
| - 도로교 설계기준 |  |  |  |  | : 건설교통부(2005)
| - 철도설계기준 (철도교편) |  |  |  |  | : 건설교통부(2004)
| - 철도설계기준 (노반편) |  |  |  |  | : 건설교통부(2004)
| - 도시철도 내진설계기준 |  |  |  |  | : 건설교통부(2005)

## 단면가정
3. 단면 가정

## 해석모델 및 단면제원(상시)
4. 해석모델 및 단면제원 (상시)
1) Modeling
본 구조물과 같은 지하 박스는 종방향으로 동일한 패턴이 반복·지속되므로 평면 해석이 가능하다.
따라서 구조해석용 프로그램인 SAP2000을 이용하여 2차원 보요소를 사용하여 구조해석을 수행하도록
한다. 해석 모델에서 하부슬래브와 지반이 접하는 부분은 NLLink요소로 모델링을 하였는데, 지반반력
스프링의 특성이 압축에만 저항하고 인장에는 저항하지 못하기 때문에 이를 해석에서 반영하기 위하여
압축에만 저항하는 GAP 특성을 이용하여 모형화 하였다.
이와같은 모형화 기법은 하부슬래브의 지지지반을 탄성체로 보고 해석하기 위한 것으로, 그 이론적
근거는 BEF(Beams on Elastic Foundation) Analogy에 바탕을 두고 있다.
2) 단면제원
| NO | A (m²) |  |  |  | I (m⁴) |  | 부 재
| 1 | 0.650 × 1.000 = 0.650 |  |  |  | 0.02289 |  | 1~24,30~41
| 2 | 0.550 × 1.000 = 0.550 |  |  |  | 0.01386 |  | 25~29,42~46
| 3 | 0.400 × 1.000 = 0.400 |  |  |  | 0.00533 |  | 47
3) 단면좌표
(단위 : m)
| 절점번호 |  | X | Z | 절점번호 |  | X |  | Z
| 1 |  | 0.275 | 0.325 | 33 |  | 6.95 |  | 5.475
| 2 |  | 0.55 | 0.325 | 34 |  | 5.53 |  | 5.475
| 3 |  | 0.834 | 0.325 | 35 |  | 4.95 |  | 5.475
| 4 |  | 1.13 | 0.325 | 36 |  | 4.75 |  | 5.475
| 5 |  | 1.394 | 0.325 | 37 |  | 4.55 |  | 5.475
| 6 |  | 1.953 | 0.325 | 38 |  | 3.97 |  | 5.475
| 7 |  | 2.513 | 0.325 | 39 |  | 2.55 |  | 5.475
| 8 |  | 3.072 | 0.325 | 40 |  | 1.13 |  | 5.475
| 9 |  | 3.631 | 0.325 | 41 |  | 0.55 |  | 5.475
| 10 |  | 3.97 | 0.325 | 42 |  | 0.275 |  | 5.475
| 11 |  | 4.191 | 0.325 | 43 |  | 0.275 |  | 5.15
| 12 |  | 4.55 | 0.325 | 44 |  | 0.275 |  | 4.67
| 13 |  | 4.75 | 0.325 | 45 |  | 0.275 |  | 1.13
| 14 |  | 4.95 | 0.325 | 46 |  | 0.275 |  | 0.65
| 15 |  | 5.309 | 0.325 | 47 |  | 0.275 |  | -0.175
| 16 |  | 5.53 | 0.325 | 48 |  | 0.834 |  | -0.175
| 17 |  | 5.869 | 0.325 | 49 |  | 1.394 |  | -0.175
| 18 |  | 6.428 | 0.325 | 50 |  | 1.953 |  | -0.175
| 19 |  | 6.988 | 0.325 | 51 |  | 2.513 |  | -0.175
| 20 |  | 7.547 | 0.325 | 52 |  | 3.072 |  | -0.175
| 21 |  | 8.106 | 0.325 | 53 |  | 3.631 |  | -0.175
| 22 |  | 8.37 | 0.325 | 54 |  | 4.191 |  | -0.175
| 23 |  | 8.666 | 0.325 | 55 |  | 4.75 |  | -0.175
| 24 |  | 8.95 | 0.325 | 56 |  | 5.309 |  | -0.175
| 25 |  | 9.225 | 0.325 | 57 |  | 5.869 |  | -0.175
| 26 |  | 9.225 | 0.65 | 58 |  | 6.428 |  | -0.175
| 27 |  | 9.225 | 1.13 | 59 |  | 6.988 |  | -0.175
| 28 |  | 9.225 | 4.67 | 60 |  | 7.547 |  | -0.175
| 29 |  | 9.225 | 5.15 | 61 |  | 8.106 |  | -0.175
| 30 |  | 9.225 | 5.475 | 62 |  | 8.666 |  | -0.175
| 31 |  | 8.95 | 5.475 | 63 |  | 9.225 |  | -0.175
| 32 |  | 8.37 | 5.475

## 해석모델 및 단면제원(붕괴방지)
5. 해석모델 및 단면제원 (지진시)
1) Modeling
지중구조물의 경우 구조물의 겉보기 중량이 주변지반의 중량과 비교하여 가볍거나 혹은 같은 정도이고
지중구조물의 대부분이 주위가 지반으로 둘러 싸여 있음으로 인하여 발산감쇠(Radiation damping)가 커서
진동이 발생하여도 짧은 시간 안에 진정되는 특성을 갖고있다. 이 때문에 지중구조물의 경우 관성력에
의한 응답의 증폭은 크지 않으며, 주변 지반의 움직임에 따라서 거동하게 된다. 따라서, 지중구조물에
발생하는 응력은 관성력에 의한 영향보다도 구조물 주변지반의 상대적인 변위에 의해 크게 영향을 받게
된다.이와같은 사실에 근거하여, 지진시에 발생하는 지반의 변위를 구조물에 작용시켜서 지중구조물에
발생하는 응력을 정적으로 구하는 방법인 응답변위법을 적용한다.
2) 단면제원
| NO | A (m²) |  |  |  | I (m⁴) |  | 부 재
| 1 | 0.650 × 1.000 = 0.650 |  |  |  | 0.02289 |  | 1~24,39~62
| 2 | 0.550 × 1.000 = 0.550 |  |  |  | 0.01386 |  | 25~38,63~76
| 3 | 0.400 × 1.000 = 0.400 |  |  |  | 0.00533 |  | 77
3) 단면좌표
(단위 : m)
| 절점번호 |  | X | Z | 절점번호 |  | X |  | Z
| 1 |  | 0.275 | 0.325 | 67 |  | 0.275 |  | 4.445
| 2 |  | 0.55 | 0.325 | 68 |  | 0.275 |  | 3.93
| 3 |  | 0.834 | 0.325 | 69 |  | 0.275 |  | 3.415
| 4 |  | 1.13 | 0.325 | 70 |  | 0.275 |  | 2.9
| 5 |  | 1.394 | 0.325 | 71 |  | 0.275 |  | 2.385
| 6 |  | 1.953 | 0.325 | 72 |  | 0.275 |  | 1.87
| 7 |  | 2.513 | 0.325 | 73 |  | 0.275 |  | 1.355
| 8 |  | 3.072 | 0.325 | 74 |  | 0.275 |  | 1.13
| 9 |  | 3.631 | 0.325 | 75 |  | 0.275 |  | 0.84
| 10 |  | 3.97 | 0.325 | 76 |  | 0.275 |  | 0.65
| 11 |  | 4.191 | 0.325 | 77 |  | 0.275 |  | -0.175
| 12 |  | 4.55 | 0.325 | 78 |  | 0.834 |  | -0.175
| 13 |  | 4.75 | 0.325 | 79 |  | 1.394 |  | -0.175
| 14 |  | 4.95 | 0.325 | 80 |  | 1.953 |  | -0.175
| 15 |  | 5.309 | 0.325 | 81 |  | 2.513 |  | -0.175
| 16 |  | 5.53 | 0.325 | 82 |  | 3.072 |  | -0.175
| 17 |  | 5.869 | 0.325 | 83 |  | 3.631 |  | -0.175
| 18 |  | 6.428 | 0.325 | 84 |  | 4.191 |  | -0.175
| 19 |  | 6.988 | 0.325 | 85 |  | 4.75 |  | -0.175
| 20 |  | 7.547 | 0.325 | 86 |  | 5.309 |  | -0.175
| 21 |  | 8.106 | 0.325 | 87 |  | 5.869 |  | -0.175
| 22 |  | 8.37 | 0.325 | 88 |  | 6.428 |  | -0.175
| 23 |  | 8.666 | 0.325 | 89 |  | 6.988 |  | -0.175
| 24 |  | 8.95 | 0.325 | 90 |  | 7.547 |  | -0.175
| 25 |  | 9.225 | 0.325 | 91 |  | 8.106 |  | -0.175
| 26 |  | 9.225 | 0.65 | 92 |  | 8.666 |  | -0.175
| 27 |  | 9.225 | 0.84 | 93 |  | 9.225 |  | -0.175
| 28 |  | 9.225 | 1.13 | 94 |  | 9.725 |  | 0.325
| 29 |  | 9.225 | 1.355 | 95 |  | 9.725 |  | 0.84
| 30 |  | 9.225 | 1.87 | 96 |  | 9.725 |  | 1.355
| 31 |  | 9.225 | 2.385 | 97 |  | 9.725 |  | 1.87
| 32 |  | 9.225 | 2.9 | 98 |  | 9.725 |  | 2.385
| 33 |  | 9.225 | 3.415 | 99 |  | 9.725 |  | 2.9
| 34 |  | 9.225 | 3.93 | 100 |  | 9.725 |  | 3.415
| 35 |  | 9.225 | 4.445 | 101 |  | 9.725 |  | 3.93
| 36 |  | 9.225 | 4.67 | 102 |  | 9.725 |  | 4.445
| 37 |  | 9.225 | 4.96 | 103 |  | 9.725 |  | 4.96
| 38 |  | 9.225 | 5.15 | 104 |  | 9.725 |  | 5.475
| 39 |  | 9.225 | 5.475 | 105 |  | 9.225 |  | 5.975
| 40 |  | 8.95 | 5.475 | 106 |  | 8.666 |  | 5.975
| 41 |  | 8.666 | 5.475 | 107 |  | 8.106 |  | 5.975
| 42 |  | 8.37 | 5.475 | 108 |  | 7.547 |  | 5.975
| 43 |  | 8.106 | 5.475 | 109 |  | 6.987 |  | 5.975
| 44 |  | 7.547 | 5.475 | 110 |  | 6.428 |  | 5.975
| 45 |  | 6.987 | 5.475 | 111 |  | 5.869 |  | 5.975
| 46 |  | 6.428 | 5.475 | 112 |  | 5.309 |  | 5.975
| 47 |  | 5.869 | 5.475 | 113 |  | 4.75 |  | 5.975
| 48 |  | 5.53 | 5.475 | 114 |  | 4.191 |  | 5.975
| 49 |  | 5.309 | 5.475 | 115 |  | 3.631 |  | 5.975
| 50 |  | 4.95 | 5.475 | 116 |  | 3.072 |  | 5.975
| 51 |  | 4.75 | 5.475 | 117 |  | 2.513 |  | 5.975
| 52 |  | 4.55 | 5.475 | 118 |  | 1.953 |  | 5.975
| 53 |  | 4.191 | 5.475 | 119 |  | 1.394 |  | 5.975
| 54 |  | 3.97 | 5.475 | 120 |  | 0.834 |  | 5.975
| 55 |  | 3.631 | 5.475 | 121 |  | 0.275 |  | 5.975
| 56 |  | 3.072 | 5.475 | 122 |  | -0.225 |  | 5.475
| 57 |  | 2.513 | 5.475 | 123 |  | -0.225 |  | 4.96
| 58 |  | 1.953 | 5.475 | 124 |  | -0.225 |  | 4.445
| 59 |  | 1.394 | 5.475 | 125 |  | -0.225 |  | 3.93
| 60 |  | 1.13 | 5.475 | 126 |  | -0.225 |  | 3.415
| 61 |  | 0.834 | 5.475 | 127 |  | -0.225 |  | 2.9
| 62 |  | 0.55 | 5.475 | 128 |  | -0.225 |  | 2.385
| 63 |  | 0.275 | 5.475 | 129 |  | -0.225 |  | 1.87
| 64 |  | 0.275 | 5.15 | 130 |  | -0.225 |  | 1.355
| 65 |  | 0.275 | 4.96 | 131 |  | -0.225 |  | 0.84
| 66 |  | 0.275 | 4.67 | 132 |  | -0.225 |  | 0.325

## 지반반력계수(상시)
6. 지반반력계수 (상시)
< 연직방향 지반반력계수 >
- 사질토층이 우세한 경우
- 사질토와 점성토의 혼합층인 경우
- 점성토층이 우세한 경우
α = Eo 의 산정방법에 대한 보정계수
Eo = 지반의 탄성계수
- 연직방향 지반반력계수 (Kv)
여기서,
Eo : 지반탄성계수 (kN/m²)
|  | α | = | 1 | (표준관입시험치 N값을 이용하여 Eo= 2800N(kN/m²)으로 추정한 변형계수)
|  | N | = | 15
|  | Eo | = | 2800 × N |  | = | 42000 | kN/m²
|  | Bv | = | √( B × B ) |  | = | √( 9.500 × 9.500 ) |  |  | = | 9.5 | m (L > B)
|  | Kvo | = | 1 / 0.3 × 1 × 42000 |  | = | 140000 | kN/m³
|  | Kv | = | 140000.000 × ( 9.500 / 0.3 )^( -3 / 4 ) | [5 empty] | = | 10487.604 | kN/m³
| 지반반력계수 |  |  | 계 산 식 |  |  |  |  | 해당 절점
| Kv1 |  |  | Kvⅹ(0.550/2 + 0.559/2) = 5815 kN/m |  |  |  |  | 1,25
| Kv2 |  |  | Kvⅹ(0.559/2 + 0.559/2) = 5863 kN/m |  |  |  |  | 3,5~9,11,13,15,17~21,23
| Kh |  |  | 1E10 kN/m (무한강성) |  |  |  |  | 1

## 지반반력계수(붕괴방지)
7. 지반반력계수 (붕괴방지)
1) 지반탄성계수의 산정
※ 성토재 (심도 : 5.150m ~ 0.000m)
- Vo (초기상태 전단파 속도) = 80 × N^(1/3) = 80 × 15^(1/3) = 197.3 m/sec
- Vs (붕괴방지수준의 전단파 속도) =0.5 × Vo = 0.5 × 197.3 = 98.7 m/sec
- Gd (전단탄성계수) = w / g × Vs² ( w : 흙의 단위중량, g : 중력계수 )
= 19 / 9.810 × 98.7² = 18868.0 kN/m²
- Ed (탄성계수) = 2 × ( 1 + ν ) × Gd ( ν : 흙의 포아슨 비 )
= 2 × ( 1 + 0.4 ) × 18868.0 = 52830.4 kN/m²
2) 지반반력계수의 산정
① 상부슬래브의 연직방향 지반반력계수 - (제0토층,성토재)
|  |  | Bv | = | √( B × B ) |  |  |  | = | √( 9.500 × 9.500 ) |  |  |  |  | = | 9.5 |  |  | m
|  |  | Kvo | = | 1 / 0.3 × α × Ed |  |  |  | = | 1 / 0.3 × 2 × 52830.4 |  |  |  |  | = | 352202.67 |  |  | kN/m³
|  |  | Kv | = | 352202.670 × ( 9.500 / 0.3 )^( -3 / 4 ) | [9 empty] | = | 26384.01 |  |  | kN/m³
② 상부슬래브의 전단 지반반력계수 - (제0토층,성토재)
|  |  | Ksb | = | λ × Kv |  |  |  | = | 1/3.0 × 26384.010 |  |  |  |  | = | 8794.67 |  |  | kN/m³
③ 하부슬래브의 연직방향 지반반력계수 - (제0토층,성토재)
|  |  | Bv | = | √( B × B ) |  |  |  | = | √( 9.500 × 9.500 ) |  |  |  |  | = | 9.5 |  |  | m
|  |  | Kvo | = | 1 / 0.3 × α × Ed |  |  |  | = | 1 / 0.3 × 2 × 52830.4 |  |  |  |  | = | 352202.67 |  |  | kN/m³
|  |  | Kv | = | 352202.670 × ( 9.500 / 0.3 )^( -3 / 4 ) | [9 empty] | = | 26384.01 |  |  | kN/m³
④ 하부슬래브의 전단 지반반력계수 - (제0토층,성토재)
|  |  | Ksb | = | λ × Kv |  |  |  | = | 1/3.0 × 26384.010 |  |  |  |  | = | 8794.67 |  |  | kN/m³
⑤ 측벽의 수평방향 지반반력계수 - (제0토층,성토재)
|  |  | Bh | = | √( H × H ) |  |  |  | = | √( 5.800 × 5.800 ) |  |  |  |  | = | 5.8 |  |  | m
|  |  | Kho | = | 1 / 0.3 × α × Ed |  |  |  | = | 1 / 0.3 × 2 × 52830.4 |  |  |  |  | = | 352202.67 |  |  | kN/m³
|  |  | Kh | = | 352202.670 × ( 5.800 / 0.3 )^( -3 / 4 ) | [9 empty] | = | 38199.93 |  |  | kN/m³
⑥ 측벽의 전단 지반반력계수 - (제0토층,성토재)
|  |  | Kss | = | λ × Kh |  |  |  | = | 1/3.0 × 38199.930 |  |  |  |  | = | 12733.31 |  |  | kN/m³
⑦ 적용 지반반력계수
- 상부슬래브
|  | 지반반력계수 |  |  | 계 산 식 | [8 empty] | 해당 절점
|  | Kv1 |  |  | Kvⅹ(0.559/2 + 0.550/2) = 14630 kN/m | [8 empty] | 39,63
|  | Ksb1 |  |  | Ksbⅹ(0.559/2 + 0.550/2) = 4877 kN/m
|  | Kv2 |  |  | Kvⅹ(0.559/2 + 0.559/2) = 14749 kN/m | [8 empty] | 41,43~47,49,51,53,55~59,61
|  | Ksb2 |  |  | Ksbⅹ(0.559/2 + 0.559/2) = 4916 kN/m
- 측벽
|  | 지반반력계수 |  |  | 계 산 식 | [8 empty] | 해당 절점
|  | Kh1 |  |  | Khⅹ(0.515/2 + 0.650/2) = 22251 kN/m | [8 empty] | 1,25,39,63
|  | Kss1 |  |  | Kssⅹ(0.515/2 + 0.650/2) = 7417 kN/m
|  | Kh2 |  |  | Khⅹ(0.515/2 + 0.515/2) = 19673 kN/m | [8 empty] | 27,29~35,37,65,67~73,75
|  | Kss2 |  |  | Kssⅹ(0.515/2 + 0.515/2) = 6558 kN/m
- 하부슬래브
|  | 지반반력계수 |  |  | 계 산 식 | [8 empty] | 해당 절점
|  | Kv1 |  |  | Kvⅹ(0.550/2 + 0.559/2) = 14630 kN/m | [8 empty] | 1,25
|  | Ksb1 |  |  | Ksbⅹ(0.550/2 + 0.559/2) = 4877 kN/m
|  | Kv2 |  |  | Kvⅹ(0.559/2 + 0.559/2) = 14749 kN/m | [8 empty] | 3,5~9,11,13,15,17~21,23
|  | Ksb2 |  |  | Ksbⅹ(0.559/2 + 0.559/2) = 4916 kN/m
3) 지반계수 산정
① 위험도 계수 (I)
- 내진성능 목표
|  | 설 계 지 진 | 성능기준 재현주기 | [5 empty] | 기 능 수 행 |  |  |  |  | 붕 괴 방 지
|  |  | 50년 | [5 empty] | II 등급
|  |  | 100년 | [5 empty] | I 등급
|  |  | 200년 | [5 empty] | 특 등급
|  |  | 500년 | [10 empty] | II 등급
|  |  | 1000년 | [10 empty] | I 등급
|  |  | 2400년 | [10 empty] | 특 등급
- 위험도 계수
|  | 재현주기 (년) |  |  |  | 50 |  | 100 |  |  | 200 |  | 500 |  | 1000 |  |  | 2400
|  | 위험도계수,I |  |  |  | 0.4 |  | 0.57 |  |  | 0.73 |  | 1 |  | 1.4 |  |  | 2
② 지진구역 계수(Z)
- 지진구역 구분
|  | 지진구역 |  |  |  | 행정구역 | [10 empty] | 구역계수, Z
|  | I |  |  |  | 시 | 서울특별시, 인천광역시, 대전광역시, 부산광역시, 대구광역시, 울산광역시, 광주광역시 | [9 empty] | 0.11
[6 empty] | 도 | 경기도, 강원도 남부, 충청북도, 충청남도, 경상북도, 경상남도, 전라북도, 전라남도 북동부
|  | II |  |  |  | 도 | 강원도 북부, 전라남도 남서부, 제주도 | [9 empty] | 0.07
③ 설계 지반 종류
|  | 지반 분류 |  | 지반종류의 호칭 |  |  |  | 상부 30m 에 대한 평균 지반 특성
[8 empty] | 전단파 속도 Z(m/s) |  |  |  | 표준관입시험 N(Nch) (blow/foot) |  |  |  | 비배수전단강도 Su(kPa)
|  | Sa |  | 경암지반 |  |  |  | 1500초과 |  |  |  | - |  |  |  | -
|  | Sb |  | 보통암지반 |  |  |  | 760에서 1500
|  | Sc |  | 매우 조밀한 토사지반 또는 연암지반 |  |  |  | 360에서 760 |  |  |  | > 50 |  |  |  | > 100
|  | Sd |  | 단단한 토사지반 |  |  |  | 180에서 360 |  |  |  | 15에서 50 |  |  |  | 50에서 100
|  | Se |  | 연약한 토사지반 |  |  |  | 180미만 |  |  |  | < 15 |  |  |  | < 50
|  | Sf |  | 부지 고유의 특성평가가 요구되는 지반
④ 지진계수 Ca, Cv
|  | 지역계수 |  |  |  | 지반종류 |  |  |  |  | 지진계수
[11 empty] | Ca |  |  |  | Cv
|  | 1 |  |  |  | Sa |  |  |  |  | 0.09 |  |  |  | 0.09
[6 empty] | Sb |  |  |  |  | 0.11 |  |  |  | 0.11
[6 empty] | Sc |  |  |  |  | 0.13 |  |  |  | 0.18
[6 empty] | Sd |  |  |  |  | 0.16 |  |  |  | 0.23
[6 empty] | Se |  |  |  |  | 0.22 |  |  |  | 0.37
|  | 2 |  |  |  | Sa |  |  |  |  | 0.05 |  |  |  | 0.05
[6 empty] | Sb |  |  |  |  | 0.07 |  |  |  | 0.07
[6 empty] | Sc |  |  |  |  | 0.08 |  |  |  | 0.11
[6 empty] | Sd |  |  |  |  | 0.11 |  |  |  | 0.16
[6 empty] | Se |  |  |  |  | 0.17 |  |  |  | 0.23
⑤ 설계 수평 지진계수 (KH)
- 지표면의 설계 수평지진 계수(붕괴방지수준) : KH = I × Ca = 1.00 × 0.16 = 0.160

## 하중계산(상시)
8. 하 중 계 산 (상시)
1) 구체자중 - 프로그램내에서 내에서 자동계산
2) 고정하중 ( 지하수가 없을 경우 )
|  | - 토 사 |  |  |  |  | : | 4.00 × 19.00 |  |  |  |  | = | 76 |  | kN/m²
[12 empty] | ∴ Total Wd1 | = | 76 |  | kN/m²
3) 활 하 중
- 노면 활하중(DB-24 적용)
① 상부 슬래브에 작용하는 하중 (Wl1) - 토피 4m 이상
|  |  | - Wl1 |  | = | 10.000 kN/m²
② 측벽에 작용하는 하중 (Wl2)
|  |  | - Wl2 |  | = | 10.000 × 0.500 |  |  | = | 5 | kN/m²
4) 토 압 (지하수가 없을경우)
|  | - Wh1 |  | = | (4.325 × 19.000) × 0.500 | [9 empty] | = | 41.087 | kN/m²
|  | - Wh2 |  | = | 41.087 + 0.325 × 19.000 × 0.500 | [9 empty] | = | 44.174 | kN/m²
|  | - Wh3 |  | = | 44.174 + 0.480 × 19.000 × 0.500 | [9 empty] | = | 48.735 | kN/m²
|  | - Wh4 |  | = | 48.735 + 3.540 × 19.000 × 0.500 | [9 empty] | = | 82.365 | kN/m²
|  | - Wh5 |  | = | 82.365 + 0.480 × 19.000 × 0.500 | [9 empty] | = | 86.925 | kN/m²
|  | - Wh6 |  | = | 86.925 + 0.325 × 19.000 × 0.500 | [9 empty] | = | 90.012 | kN/m²

## 하중계산(붕괴방지)
9. 하 중 계 산 (붕괴방지)
1) 고유주기(Tg)
|  | 지 반 |  |  | Hi(m) |  | Vsi(m/sec) |  |  |  | γ(kN/m³) |  |  | Tg'(sec)
|  | 성토재 |  |  | 9.15 |  | 197.3 |  |  |  | 19 |  |  | 0.186
|  | 계 | [11 empty] | 0.186
Tg = 1.25 Tg' = 1.25 × 0.186 = 0.232 sec
2) 통제주기(Ts)
Ts = Cv / (2.5 × Ca) = 0.230 / (2.5 × 0.160) = 0.575 sec
To = 0.2 × Ts = 0.2 × 0.575 = 0.115 sec
3) 감쇠율에 대한 보정계수(Cd)
① 성능수준별 감쇠율(h)
- 붕괴방지수준 : h = 0.2
|  | ② 보정계수 | [5 empty] | = | 0.667
| 4) 가속도 응답스펙트럼(Sa) |  |  |  |  | - 붕괴방지수준시(재현주기 500년적용)
- 0 ≤ Tg ＜ To 일때
Sa = [Ca+(2.5×Ca-Ca)/To×Tg]×g×I×Cd
- To ≤ Tg ＜ Ts 일때
Sa = 2.5×Ca×g×I×Cd
= 2.617 m/s²
- Tg ≥ Ts 일때
Sa = Cv×g×I×Cd/Tg
| 5) 속도 응답스펙트럼(Sv) |  |  |  |  | - 붕괴방지수준시(재현주기 500년적용)
Sv = Tg/2π × Sa = 0.232 / 2π × 2.617 = 0.097 m/s
6) 설계응답 응답스펙트럼
7) 상부슬래브 지반변위 하중
|  | - 상부슬래브 심도 | [6 empty] | = | 4.325 |  | m
|  | - 하부슬래브 심도 | [6 empty] | = | 9.475 |  | m
|  | - 기반암 심도(H) | [6 empty] | = | 30 |  | m
U(Zu) = 2 / π²× 0.097 × 0.232 × cos(π× 4.325 / (2 × 30.000)) = 0.004444
U(Zb) = 2 / π²× 0.097 × 0.232 × cos(π× 9.475 / (2 × 30.000)) = 0.004010
Po = Ksb,top × (U(Zu) - U(Zb))
= 8794.670 × (0.004444 - 0.004010) = 3.817 kN/m²
8) 측벽 지반변위 하중
P(z) = Kh × (Uh(z) - Uh(b))
|  | z(m) |  | Kh (kN/m³) |  |  |  | U(Zh) (m) |  |  |  |  | U(Zh) - U(Zb) (m) |  | P(z) (kN/m²)
|  | 4.325 |  | 38199.93 |  |  |  | 0.004444 |  |  |  |  | 0.000434 |  | 16.579
|  | 4.65 |  | 38199.93 |  |  |  | 0.004426 |  |  |  |  | 0.000416 |  | 15.891
|  | 4.84 |  | 38199.93 |  |  |  | 0.004415 |  |  |  |  | 0.000405 |  | 15.471
|  | 5.13 |  | 38199.93 |  |  |  | 0.004397 |  |  |  |  | 0.000387 |  | 14.783
|  | 5.355 |  | 38199.93 |  |  |  | 0.004382 |  |  |  |  | 0.000372 |  | 14.21
|  | 5.87 |  | 38199.93 |  |  |  | 0.004347 |  |  |  |  | 0.000337 |  | 12.873
|  | 6.385 |  | 38199.93 |  |  |  | 0.004308 |  |  |  |  | 0.000298 |  | 11.384
|  | 6.9 |  | 38199.93 |  |  |  | 0.004266 |  |  |  |  | 0.000256 |  | 9.779
|  | 7.415 |  | 38199.93 |  |  |  | 0.004221 |  |  |  |  | 0.000211 |  | 8.06
|  | 7.93 |  | 38199.93 |  |  |  | 0.004173 |  |  |  |  | 0.000163 |  | 6.227
|  | 8.445 |  | 38199.93 |  |  |  | 0.004122 |  |  |  |  | 0.000112 |  | 4.278
|  | 8.67 |  | 38199.93 |  |  |  | 0.004098 |  |  |  |  | 8.8e-05 |  | 3.362
|  | 8.96 |  | 38199.93 |  |  |  | 0.004068 |  |  |  |  | 5.8e-05 |  | 2.216
|  | 9.15 |  | 38199.93 |  |  |  | 0.004047 |  |  |  |  | 3.7e-05 |  | 1.413
|  | 9.475 |  | 38199.93 |  |  |  | 0.00401 |  |  |  |  | 0 |  | 0
9) 주면 전단력
Uh1 = 1 /(π×H) × Sv × Tg × sin(π×Zu/(2 × H))
Uh2 = 1 /(π×H) × Sv × Tg × sin(π×Zb/(2 × H))
Vu = Gd × f'(Uh1) = 18868.000 × 0.000054 = 1.020 kN/m²
Vb = Gd × f'(Uh2) = 18868.000 × 0.000114 = 2.150 kN/m²
Vs = (Vu - Vb) / 2 = (1.020 + 2.150) / 2 = 1.590 kN/m²
10) 구체 관성력
fi = (Ai × rcon'c × KH × (1 - 0.015 × Zi)
① 상부슬래브
fu = 0.650 × 24.500 × 0.160 × (1 - 0.015 × 4.325) = 2.383 kN/m²
② 하부슬래브
fb = 0.650 × 24.500 × 0.160 × (1 - 0.015 × 9.475) = 2.186 kN/m²
③ 중간벽체
fu1 = 0.400 × 24.500 × 0.160 × (1 - 0.015 × 4.325) = 1.466 kN/m²
fb1 = 0.400 × 24.500 × 0.160 × (1 - 0.015 × 9.475) = 1.345 kN/m²
④ 측벽
f1 = 0.550 × 24.500 × 0.160 × (1 - 0.015 × 4.325) = 2.016 kN/m²
f2 = 0.550 × 24.500 × 0.160 × (1 - 0.015 × 4.650) = 2.006 kN/m²
f3 = 0.550 × 24.500 × 0.160 × (1 - 0.015 × 4.840) = 1.999 kN/m²
f4 = 0.550 × 24.500 × 0.160 × (1 - 0.015 × 5.130) = 1.990 kN/m²
f5 = 0.550 × 24.500 × 0.160 × (1 - 0.015 × 5.355) = 1.983 kN/m²
f6 = 0.550 × 24.500 × 0.160 × (1 - 0.015 × 5.870) = 1.966 kN/m²
f7 = 0.550 × 24.500 × 0.160 × (1 - 0.015 × 6.385) = 1.950 kN/m²
f8 = 0.550 × 24.500 × 0.160 × (1 - 0.015 × 6.900) = 1.933 kN/m²
f9 = 0.550 × 24.500 × 0.160 × (1 - 0.015 × 7.415) = 1.916 kN/m²
f10 = 0.550 × 24.500 × 0.160 × (1 - 0.015 × 7.930) = 1.900 kN/m²
f11 = 0.550 × 24.500 × 0.160 × (1 - 0.015 × 8.445) = 1.883 kN/m²
f12 = 0.550 × 24.500 × 0.160 × (1 - 0.015 × 8.670) = 1.876 kN/m²
f13 = 0.550 × 24.500 × 0.160 × (1 - 0.015 × 8.960) = 1.866 kN/m²
f14 = 0.550 × 24.500 × 0.160 × (1 - 0.015 × 9.150) = 1.860 kN/m²
f15 = 0.550 × 24.500 × 0.160 × (1 - 0.015 × 9.475) = 1.850 kN/m²

## 하중재하도(상시)
10. 하중 재하 (상시)
1) CASE1 - 구체자중
2) CASE2 - 고정하중(지하수 없는경우)
3) CASE3 - 활하중 만재하
4) CASE4 - 활하중에 의한 수평토압
5) CASE5 - 수평토압 (양측, 지하수 없는경우)

## 하중재하도(붕괴방지)
11. 하중 재하 (붕괴방지)
1) CASE1 - 상부 슬래브에 작용하는 지반변위하중
2) CASE2 - 측벽에 작용하는 지반변위하중
3) CASE3 - 주면전단력
4) CASE4 - 관성력

## 하중계수 및 하중조합
12. 하중계수 및 하중조합
αH : 토피의 두께에 따른 연직방향 하중Hv에 대한 보정계수
h ≤ 2.0 m 에 대해서, αH = 1.0
h ＞ 2.0 m 에 대해서, αH = 1.05 - 0.025h (≥ 0.875) = 0.950, h = 4.000 m
1) 극한하중 검토시
| 구분 |  | 고정하중 |  | 활하중 | 수평하중 | 토압
|  |  | 구체자중 | 지하수 無 | 만재하
|  |  | 1 | 2 | 3 | 4 | 5
| 1 |  | 1.2 | 1.52 | 1.6 | 1.6 | 1.6
| 2 |  | 0.9 | 1.52 |  | 1.6 | 1.6
| 3 |  | 1.2 | 1.52 | 1.6 | 0.8 | 0.8
2) 극한하중 기둥최대편심 검토시
| 구분 |  | 고정하중 |  | 활하중 | 수평하중 | 토압
|  |  | 구체자중 | 지하수 無 | 만재하
|  |  | 1 | 2 | 3 | 4 | 5
| 1 |  | 1.2 | 1.52 | 1.6 | 1.6 | 1.6
| 2 |  | 0.9 | 1.52 |  | 1.6 | 1.6
| 3 |  | 1.2 | 1.52 | 1.6 | 0.8 | 0.8
3) 사용하중 검토시
| 구분 |  | 고정하중 |  | 활하중 | 수평하중 | 토압
|  |  | 구체자중 | 지하수 無 | 만재하
|  |  | 1 | 2 | 3 | 4 | 5
| 1 |  | 1 | 0.95 | 1 | 1 | 1
| 2 |  | 1 | 0.95 |  | 1 | 1
| 3 |  | 1 | 0.95 | 1 | 0.5 | 0.5
4) 지진시 (붕괴방지수준)
| 구분 |  | 고정하중 |  | 활하중 | 토압 | 지진하중
|  |  | 구체자중 | 지하수 無 | 만재하
|  |  | 1 | 2 | 3 | 4 | 5
| 1 |  | 1 | 0.95 | 1 | 1 | 1

## INPUT(상시)
13. INPUT DATA (상시)
| SYSTEM | ADD=61 DOF=U1, U2, U3, R1, R2, R3
| DOF=UX,UZ,RY LENGTH=M FORCE=kN | ADD=62 DOF=U1, U2, U3, R1, R2, R3
ADD=63 DOF=U1, U2, U3, R1, R2, R3
JOINT
| 1 X= 0.275 Y= 0.000 Z= 0.325 | SPRING
| 2 X= 0.550 Y= 0.000 Z= 0.325 | ADD=1 U1=1e+010
3 X= 0.834 Y= 0.000 Z= 0.325
| 4 X= 1.130 Y= 0.000 Z= 0.325 | MATERIAL
| 5 X= 1.394 Y= 0.000 Z= 0.325 | NAME=CONC IDES=C M=0.0001 W=24.5
| 6 X= 1.953 Y= 0.000 Z= 0.325 | T=0 E=2.7e+007 U=0.17 A=9.99e-006
7 X= 2.513 Y= 0.000 Z= 0.325
| 8 X= 3.072 Y= 0.000 Z= 0.325 | NLPROP
| 9 X= 3.631 Y= 0.000 Z= 0.325 | NAME=SP1 TYPE=Gap M=1e-005 MR1=1e-005 MR2=1e-005 MR3=1e-005
| 10 X= 3.970 Y= 0.000 Z= 0.325 | DOF=U1 KE=5815.37 CE=0.99999 K=5815.37 OPEN=0
| 11 X= 4.191 Y= 0.000 Z= 0.325 | NAME=SP2 TYPE=Gap M=1e-005 MR1=1e-005 MR2=1e-005 MR3=1e-005
| 12 X= 4.550 Y= 0.000 Z= 0.325 | DOF=U1 KE=5862.57 CE=0.99999 K=5862.57 OPEN=0
13 X= 4.750 Y= 0.000 Z= 0.325
| 14 X= 4.950 Y= 0.000 Z= 0.325 | FRAME SECTION
| 15 X= 5.309 Y= 0.000 Z= 0.325 | NAME=1 MAT=CONC SH=R T=0.65, 1
| 16 X= 5.530 Y= 0.000 Z= 0.325 | NAME=2 MAT=CONC SH=R T=0.55, 1
| 17 X= 5.869 Y= 0.000 Z= 0.325 | NAME=3 MAT=CONC SH=R T=0.4, 1
18 X= 6.428 Y= 0.000 Z= 0.325
| 19 X= 6.988 Y= 0.000 Z= 0.325 | FRAME
| 20 X= 7.547 Y= 0.000 Z= 0.325 | 1 J= 1, 2 SEC=1 NSEG=1 ANG=180
| 21 X= 8.106 Y= 0.000 Z= 0.325 | 2 J= 2, 3 SEC=1 NSEG=1 ANG=180
| 22 X= 8.370 Y= 0.000 Z= 0.325 | 3 J= 3, 4 SEC=1 NSEG=1 ANG=180
| 23 X= 8.666 Y= 0.000 Z= 0.325 | 4 J= 4, 5 SEC=1 NSEG=1 ANG=180
| 24 X= 8.950 Y= 0.000 Z= 0.325 | 5 J= 5, 6 SEC=1 NSEG=2 ANG=180
| 25 X= 9.225 Y= 0.000 Z= 0.325 | 6 J= 6, 7 SEC=1 NSEG=2 ANG=180
| 26 X= 9.225 Y= 0.000 Z= 0.650 | 7 J= 7, 8 SEC=1 NSEG=2 ANG=180
| 27 X= 9.225 Y= 0.000 Z= 1.130 | 8 J= 8, 9 SEC=1 NSEG=2 ANG=180
| 28 X= 9.225 Y= 0.000 Z= 4.670 | 9 J= 9, 10 SEC=1 NSEG=1 ANG=180
| 29 X= 9.225 Y= 0.000 Z= 5.150 | 10 J= 10, 11 SEC=1 NSEG=1 ANG=180
| 30 X= 9.225 Y= 0.000 Z= 5.475 | 11 J= 11, 12 SEC=1 NSEG=1 ANG=180
| 31 X= 8.950 Y= 0.000 Z= 5.475 | 12 J= 12, 13 SEC=1 NSEG=1 ANG=180
| 32 X= 8.370 Y= 0.000 Z= 5.475 | 13 J= 13, 14 SEC=1 NSEG=1 ANG=180
| 33 X= 6.950 Y= 0.000 Z= 5.475 | 14 J= 14, 15 SEC=1 NSEG=1 ANG=180
| 34 X= 5.530 Y= 0.000 Z= 5.475 | 15 J= 15, 16 SEC=1 NSEG=1 ANG=180
| 35 X= 4.950 Y= 0.000 Z= 5.475 | 16 J= 16, 17 SEC=1 NSEG=1 ANG=180
| 36 X= 4.750 Y= 0.000 Z= 5.475 | 17 J= 17, 18 SEC=1 NSEG=2 ANG=180
| 37 X= 4.550 Y= 0.000 Z= 5.475 | 18 J= 18, 19 SEC=1 NSEG=2 ANG=180
| 38 X= 3.970 Y= 0.000 Z= 5.475 | 19 J= 19, 20 SEC=1 NSEG=2 ANG=180
| 39 X= 2.550 Y= 0.000 Z= 5.475 | 20 J= 20, 21 SEC=1 NSEG=2 ANG=180
| 40 X= 1.130 Y= 0.000 Z= 5.475 | 21 J= 21, 22 SEC=1 NSEG=1 ANG=180
| 41 X= 0.550 Y= 0.000 Z= 5.475 | 22 J= 22, 23 SEC=1 NSEG=1 ANG=180
| 42 X= 0.275 Y= 0.000 Z= 5.475 | 23 J= 23, 24 SEC=1 NSEG=1 ANG=180
| 43 X= 0.275 Y= 0.000 Z= 5.150 | 24 J= 24, 25 SEC=1 NSEG=1 ANG=180
| 44 X= 0.275 Y= 0.000 Z= 4.670 | 25 J= 25, 26 SEC=2 NSEG=1 ANG=0
| 45 X= 0.275 Y= 0.000 Z= 1.130 | 26 J= 26, 27 SEC=2 NSEG=1 ANG=0
| 46 X= 0.275 Y= 0.000 Z= 0.650 | 27 J= 27, 28 SEC=2 NSEG=4 ANG=0
| 47 X= 0.275 Y= 0.000 Z= -0.175 | 28 J= 28, 29 SEC=2 NSEG=1 ANG=0
| 48 X= 0.834 Y= 0.000 Z= -0.175 | 29 J= 29, 30 SEC=2 NSEG=1 ANG=0
| 49 X= 1.394 Y= 0.000 Z= -0.175 | 30 J= 30, 31 SEC=1 NSEG=1 ANG=0
| 50 X= 1.953 Y= 0.000 Z= -0.175 | 31 J= 31, 32 SEC=1 NSEG=2 ANG=0
| 51 X= 2.513 Y= 0.000 Z= -0.175 | 32 J= 32, 33 SEC=1 NSEG=4 ANG=0
| 52 X= 3.072 Y= 0.000 Z= -0.175 | 33 J= 33, 34 SEC=1 NSEG=4 ANG=0
| 53 X= 3.631 Y= 0.000 Z= -0.175 | 34 J= 34, 35 SEC=1 NSEG=2 ANG=0
| 54 X= 4.191 Y= 0.000 Z= -0.175 | 35 J= 35, 36 SEC=1 NSEG=1 ANG=0
| 55 X= 4.750 Y= 0.000 Z= -0.175 | 36 J= 36, 37 SEC=1 NSEG=1 ANG=0
| 56 X= 5.309 Y= 0.000 Z= -0.175 | 37 J= 37, 38 SEC=1 NSEG=2 ANG=0
| 57 X= 5.869 Y= 0.000 Z= -0.175 | 38 J= 38, 39 SEC=1 NSEG=4 ANG=0
| 58 X= 6.428 Y= 0.000 Z= -0.175 | 39 J= 39, 40 SEC=1 NSEG=4 ANG=0
| 59 X= 6.988 Y= 0.000 Z= -0.175 | 40 J= 40, 41 SEC=1 NSEG=2 ANG=0
| 60 X= 7.547 Y= 0.000 Z= -0.175 | 41 J= 41, 42 SEC=1 NSEG=1 ANG=0
| 61 X= 8.106 Y= 0.000 Z= -0.175 | 42 J= 42, 43 SEC=2 NSEG=1 ANG=180
| 62 X= 8.666 Y= 0.000 Z= -0.175 | 43 J= 43, 44 SEC=2 NSEG=1 ANG=180
| 63 X= 9.225 Y= 0.000 Z= -0.175 | 44 J= 44, 45 SEC=2 NSEG=4 ANG=180
45 J= 45, 46 SEC=2 NSEG=1 ANG=180
| RESTRAINT | 46 J= 46, 1 SEC=2 NSEG=1 ANG=180
| ADD=47 DOF=U1, U2, U3, R1, R2, R3 | 47 J= 36, 13 SEC=3 NSEG=4 ANG=0
ADD=48 DOF=U1, U2, U3, R1, R2, R3
| ADD=49 DOF=U1, U2, U3, R1, R2, R3 | NLLINK
| ADD=50 DOF=U1, U2, U3, R1, R2, R3 | 1 J=1,47 NLP=SP1 ANG=0
| ADD=51 DOF=U1, U2, U3, R1, R2, R3 | 2 J=3,48 NLP=SP2 ANG=0
| ADD=52 DOF=U1, U2, U3, R1, R2, R3 | 3 J=5,49 NLP=SP2 ANG=0
| ADD=53 DOF=U1, U2, U3, R1, R2, R3 | 4 J=6,50 NLP=SP2 ANG=0
| ADD=54 DOF=U1, U2, U3, R1, R2, R3 | 5 J=7,51 NLP=SP2 ANG=0
| ADD=55 DOF=U1, U2, U3, R1, R2, R3 | 6 J=8,52 NLP=SP2 ANG=0
| ADD=56 DOF=U1, U2, U3, R1, R2, R3 | 7 J=9,53 NLP=SP2 ANG=0
| ADD=57 DOF=U1, U2, U3, R1, R2, R3 | 8 J=11,54 NLP=SP2 ANG=0
| ADD=58 DOF=U1, U2, U3, R1, R2, R3 | 9 J=13,55 NLP=SP2 ANG=0
| ADD=59 DOF=U1, U2, U3, R1, R2, R3 | 10 J=15,56 NLP=SP2 ANG=0
| ADD=60 DOF=U1, U2, U3, R1, R2, R3 | 11 J=17,57 NLP=SP2 ANG=0
| 12 J=18,58 NLP=SP2 ANG=0 | LOAD=LIVEFULL SF=1.6 AT=1
| 13 J=19,59 NLP=SP2 ANG=0 | LOAD=HORLIVE SF=0.8 AT=1
| 14 J=20,60 NLP=SP2 ANG=0 | LOAD=NWSOFULL SF=0.8 AT=1
| 15 J=21,61 NLP=SP2 ANG=0 | NAME=HIST4 TYPE=NON NSTEP=50 DT=1 DAMP=.99 DTMAX=1 ENVE=Y
| 16 J=23,62 NLP=SP2 ANG=0 | LOAD=SELFWGT SF=1.2 AT=1
| 17 J=25,63 NLP=SP1 ANG=0 | LOAD=NWDEAD SF=1.52 AT=1
LOAD=LIVEFULL SF=1.6 AT=1
| LOAD | LOAD=HORLIVE SF=1.6 AT=1
| NAME=SELFWGT SW=1 | LOAD=NWSOFULL SF=1.6 AT=1
| NAME=NWDEAD | NAME=HIST5 TYPE=NON NSTEP=50 DT=1 DAMP=.99 DTMAX=1 ENVE=Y
| TYPE=Distributed Span | LOAD=SELFWGT SF=0.9 AT=1
| ADD=30 RD=0,1 UZ=-76,-76 | LOAD=NWDEAD SF=1.52 AT=1
| ADD=31 RD=0,1 UZ=-76,-76 | LOAD=HORLIVE SF=1.6 AT=1
| ADD=32 RD=0,1 UZ=-76,-76 | LOAD=NWSOFULL SF=1.6 AT=1
| ADD=33 RD=0,1 UZ=-76,-76 | NAME=HIST6 TYPE=NON NSTEP=50 DT=1 DAMP=.99 DTMAX=1 ENVE=Y
| ADD=34 RD=0,1 UZ=-76,-76 | LOAD=SELFWGT SF=1.2 AT=1
| ADD=35 RD=0,1 UZ=-76,-76 | LOAD=NWDEAD SF=1.52 AT=1
| ADD=36 RD=0,1 UZ=-76,-76 | LOAD=LIVEFULL SF=1.6 AT=1
| ADD=37 RD=0,1 UZ=-76,-76 | LOAD=HORLIVE SF=0.8 AT=1
| ADD=38 RD=0,1 UZ=-76,-76 | LOAD=NWSOFULL SF=0.8 AT=1
| ADD=39 RD=0,1 UZ=-76,-76 | NAME=HIST7 TYPE=NON NSTEP=50 DT=1 DAMP=.99 DTMAX=1 ENVE=Y
| ADD=40 RD=0,1 UZ=-76,-76 | LOAD=SELFWGT SF=1 AT=1
| ADD=41 RD=0,1 UZ=-76,-76 | LOAD=NWDEAD SF=0.95 AT=1
| NAME=LIVEFULL | LOAD=LIVEFULL SF=1 AT=1
| TYPE=Distributed Span | LOAD=HORLIVE SF=1 AT=1
| ADD=30 RD=0,1 UZ=-10,-10 | LOAD=NWSOFULL SF=1 AT=1
| ADD=31 RD=0,1 UZ=-10,-10 | NAME=HIST8 TYPE=NON NSTEP=50 DT=1 DAMP=.99 DTMAX=1 ENVE=Y
| ADD=32 RD=0,1 UZ=-10,-10 | LOAD=SELFWGT SF=1 AT=1
| ADD=33 RD=0,1 UZ=-10,-10 | LOAD=NWDEAD SF=0.95 AT=1
| ADD=34 RD=0,1 UZ=-10,-10 | LOAD=HORLIVE SF=1 AT=1
| ADD=35 RD=0,1 UZ=-10,-10 | LOAD=NWSOFULL SF=1 AT=1
| ADD=36 RD=0,1 UZ=-10,-10 | NAME=HIST9 TYPE=NON NSTEP=50 DT=1 DAMP=.99 DTMAX=1 ENVE=Y
| ADD=37 RD=0,1 UZ=-10,-10 | LOAD=SELFWGT SF=1 AT=1
| ADD=38 RD=0,1 UZ=-10,-10 | LOAD=NWDEAD SF=0.95 AT=1
| ADD=39 RD=0,1 UZ=-10,-10 | LOAD=LIVEFULL SF=1 AT=1
| ADD=40 RD=0,1 UZ=-10,-10 | LOAD=HORLIVE SF=0.5 AT=1
| ADD=41 RD=0,1 UZ=-10,-10 | LOAD=NWSOFULL SF=0.5 AT=1
NAME=HORLIVE
| TYPE=Distributed Span | COMBO
| ADD=25 RD=0,1 UX=-5,-5 | NAME=ULTIMATE TYPE=ENVE
| ADD=26 RD=0,1 UX=-5,-5 | HIST=HIST1 SF=1
| ADD=27 RD=0,1 UX=-5,-5 | HIST=HIST2 SF=1
| ADD=28 RD=0,1 UX=-5,-5 | HIST=HIST3 SF=1
| ADD=29 RD=0,1 UX=-5,-5 | HIST=HIST4 SF=1
| ADD=42 RD=0,1 UX=5,5 | HIST=HIST5 SF=1
| ADD=43 RD=0,1 UX=5,5 | HIST=HIST6 SF=1
| ADD=44 RD=0,1 UX=5,5 | NAME=SERVICE TYPE=ENVE
| ADD=45 RD=0,1 UX=5,5 | HIST=HIST7 SF=1
| ADD=46 RD=0,1 UX=5,5 | HIST=HIST8 SF=1
| NAME=NWSOFULL | HIST=HIST9 SF=1
TYPE=Distributed Span
| ADD=25 RD=0,1 UX=-90.012,-86.925 | OUTPUT
| ADD=26 RD=0,1 UX=-86.925,-82.365 | ELEM=JOINT TYPE=REAC,DISP,APP LOAD=* COMB=* HIST=*
| ADD=27 RD=0,1 UX=-82.365,-48.735 | ELEM=FRAME TYPE=FORCE LOAD=* COMB=* HIST=*
ADD=28 RD=0,1 UX=-48.735,-44.174
ADD=29 RD=0,1 UX=-44.174,-41.087
ADD=42 RD=0,1 UX=41.087,44.174
ADD=43 RD=0,1 UX=44.174,48.735
ADD=44 RD=0,1 UX=48.735,82.365
ADD=45 RD=0,1 UX=82.365,86.925
ADD=46 RD=0,1 UX=86.925,90.012
MODE
TYPE=RITZ N=50
LOAD=SELFWGT
LOAD=NWDEAD
LOAD=LIVEFULL
LOAD=HORLIVE
LOAD=NWSOFULL
NLLINK=*
HISTORY
NAME=HIST1 TYPE=NON NSTEP=50 DT=1 DAMP=.99 DTMAX=1 ENVE=Y
LOAD=SELFWGT SF=1.2 AT=1
LOAD=NWDEAD SF=1.52 AT=1
LOAD=LIVEFULL SF=1.6 AT=1
LOAD=HORLIVE SF=1.6 AT=1
LOAD=NWSOFULL SF=1.6 AT=1
NAME=HIST2 TYPE=NON NSTEP=50 DT=1 DAMP=.99 DTMAX=1 ENVE=Y
LOAD=SELFWGT SF=0.9 AT=1
LOAD=NWDEAD SF=1.52 AT=1
LOAD=HORLIVE SF=1.6 AT=1
LOAD=NWSOFULL SF=1.6 AT=1
NAME=HIST3 TYPE=NON NSTEP=50 DT=1 DAMP=.99 DTMAX=1 ENVE=Y
LOAD=SELFWGT SF=1.2 AT=1
LOAD=NWDEAD SF=1.52 AT=1

## INPUT(붕괴방지)
14. INPUT DATA (붕괴방지)
| SYSTEM | 80 X= 1.953 Y= 0.000 Z= -0.175
| DOF=UX,UZ,RY LENGTH=M FORCE=kN | 81 X= 2.513 Y= 0.000 Z= -0.175
82 X= 3.072 Y= 0.000 Z= -0.175
| JOINT | 83 X= 3.631 Y= 0.000 Z= -0.175
| 1 X= 0.275 Y= 0.000 Z= 0.325 | 84 X= 4.191 Y= 0.000 Z= -0.175
| 2 X= 0.550 Y= 0.000 Z= 0.325 | 85 X= 4.750 Y= 0.000 Z= -0.175
| 3 X= 0.834 Y= 0.000 Z= 0.325 | 86 X= 5.309 Y= 0.000 Z= -0.175
| 4 X= 1.130 Y= 0.000 Z= 0.325 | 87 X= 5.869 Y= 0.000 Z= -0.175
| 5 X= 1.394 Y= 0.000 Z= 0.325 | 88 X= 6.428 Y= 0.000 Z= -0.175
| 6 X= 1.953 Y= 0.000 Z= 0.325 | 89 X= 6.988 Y= 0.000 Z= -0.175
| 7 X= 2.513 Y= 0.000 Z= 0.325 | 90 X= 7.547 Y= 0.000 Z= -0.175
| 8 X= 3.072 Y= 0.000 Z= 0.325 | 91 X= 8.106 Y= 0.000 Z= -0.175
| 9 X= 3.631 Y= 0.000 Z= 0.325 | 92 X= 8.666 Y= 0.000 Z= -0.175
| 10 X= 3.970 Y= 0.000 Z= 0.325 | 93 X= 9.225 Y= 0.000 Z= -0.175
| 11 X= 4.191 Y= 0.000 Z= 0.325 | 94 X= 9.725 Y= 0.000 Z= 0.325
| 12 X= 4.550 Y= 0.000 Z= 0.325 | 95 X= 9.725 Y= 0.000 Z= 0.840
| 13 X= 4.750 Y= 0.000 Z= 0.325 | 96 X= 9.725 Y= 0.000 Z= 1.355
| 14 X= 4.950 Y= 0.000 Z= 0.325 | 97 X= 9.725 Y= 0.000 Z= 1.870
| 15 X= 5.309 Y= 0.000 Z= 0.325 | 98 X= 9.725 Y= 0.000 Z= 2.385
| 16 X= 5.530 Y= 0.000 Z= 0.325 | 99 X= 9.725 Y= 0.000 Z= 2.900
| 17 X= 5.869 Y= 0.000 Z= 0.325 | 100 X= 9.725 Y= 0.000 Z= 3.415
| 18 X= 6.428 Y= 0.000 Z= 0.325 | 101 X= 9.725 Y= 0.000 Z= 3.930
| 19 X= 6.988 Y= 0.000 Z= 0.325 | 102 X= 9.725 Y= 0.000 Z= 4.445
| 20 X= 7.547 Y= 0.000 Z= 0.325 | 103 X= 9.725 Y= 0.000 Z= 4.960
| 21 X= 8.106 Y= 0.000 Z= 0.325 | 104 X= 9.725 Y= 0.000 Z= 5.475
| 22 X= 8.370 Y= 0.000 Z= 0.325 | 105 X= 9.225 Y= 0.000 Z= 5.975
| 23 X= 8.666 Y= 0.000 Z= 0.325 | 106 X= 8.666 Y= 0.000 Z= 5.975
| 24 X= 8.950 Y= 0.000 Z= 0.325 | 107 X= 8.106 Y= 0.000 Z= 5.975
| 25 X= 9.225 Y= 0.000 Z= 0.325 | 108 X= 7.547 Y= 0.000 Z= 5.975
| 26 X= 9.225 Y= 0.000 Z= 0.650 | 109 X= 6.987 Y= 0.000 Z= 5.975
| 27 X= 9.225 Y= 0.000 Z= 0.840 | 110 X= 6.428 Y= 0.000 Z= 5.975
| 28 X= 9.225 Y= 0.000 Z= 1.130 | 111 X= 5.869 Y= 0.000 Z= 5.975
| 29 X= 9.225 Y= 0.000 Z= 1.355 | 112 X= 5.309 Y= 0.000 Z= 5.975
| 30 X= 9.225 Y= 0.000 Z= 1.870 | 113 X= 4.750 Y= 0.000 Z= 5.975
| 31 X= 9.225 Y= 0.000 Z= 2.385 | 114 X= 4.191 Y= 0.000 Z= 5.975
| 32 X= 9.225 Y= 0.000 Z= 2.900 | 115 X= 3.631 Y= 0.000 Z= 5.975
| 33 X= 9.225 Y= 0.000 Z= 3.415 | 116 X= 3.072 Y= 0.000 Z= 5.975
| 34 X= 9.225 Y= 0.000 Z= 3.930 | 117 X= 2.513 Y= 0.000 Z= 5.975
| 35 X= 9.225 Y= 0.000 Z= 4.445 | 118 X= 1.953 Y= 0.000 Z= 5.975
| 36 X= 9.225 Y= 0.000 Z= 4.670 | 119 X= 1.394 Y= 0.000 Z= 5.975
| 37 X= 9.225 Y= 0.000 Z= 4.960 | 120 X= 0.834 Y= 0.000 Z= 5.975
| 38 X= 9.225 Y= 0.000 Z= 5.150 | 121 X= 0.275 Y= 0.000 Z= 5.975
| 39 X= 9.225 Y= 0.000 Z= 5.475 | 122 X= -0.225 Y= 0.000 Z= 5.475
| 40 X= 8.950 Y= 0.000 Z= 5.475 | 123 X= -0.225 Y= 0.000 Z= 4.960
| 41 X= 8.666 Y= 0.000 Z= 5.475 | 124 X= -0.225 Y= 0.000 Z= 4.445
| 42 X= 8.370 Y= 0.000 Z= 5.475 | 125 X= -0.225 Y= 0.000 Z= 3.930
| 43 X= 8.106 Y= 0.000 Z= 5.475 | 126 X= -0.225 Y= 0.000 Z= 3.415
| 44 X= 7.547 Y= 0.000 Z= 5.475 | 127 X= -0.225 Y= 0.000 Z= 2.900
| 45 X= 6.987 Y= 0.000 Z= 5.475 | 128 X= -0.225 Y= 0.000 Z= 2.385
| 46 X= 6.428 Y= 0.000 Z= 5.475 | 129 X= -0.225 Y= 0.000 Z= 1.870
| 47 X= 5.869 Y= 0.000 Z= 5.475 | 130 X= -0.225 Y= 0.000 Z= 1.355
| 48 X= 5.530 Y= 0.000 Z= 5.475 | 131 X= -0.225 Y= 0.000 Z= 0.840
| 49 X= 5.309 Y= 0.000 Z= 5.475 | 132 X= -0.225 Y= 0.000 Z= 0.325
50 X= 4.950 Y= 0.000 Z= 5.475
| 51 X= 4.750 Y= 0.000 Z= 5.475 | RESTRAINT
| 52 X= 4.550 Y= 0.000 Z= 5.475 | ADD=77 DOF=U1, U2, U3, R1, R2, R3
| 53 X= 4.191 Y= 0.000 Z= 5.475 | ADD=78 DOF=U1, U2, U3, R1, R2, R3
| 54 X= 3.970 Y= 0.000 Z= 5.475 | ADD=79 DOF=U1, U2, U3, R1, R2, R3
| 55 X= 3.631 Y= 0.000 Z= 5.475 | ADD=80 DOF=U1, U2, U3, R1, R2, R3
| 56 X= 3.072 Y= 0.000 Z= 5.475 | ADD=81 DOF=U1, U2, U3, R1, R2, R3
| 57 X= 2.513 Y= 0.000 Z= 5.475 | ADD=82 DOF=U1, U2, U3, R1, R2, R3
| 58 X= 1.953 Y= 0.000 Z= 5.475 | ADD=83 DOF=U1, U2, U3, R1, R2, R3
| 59 X= 1.394 Y= 0.000 Z= 5.475 | ADD=84 DOF=U1, U2, U3, R1, R2, R3
| 60 X= 1.130 Y= 0.000 Z= 5.475 | ADD=85 DOF=U1, U2, U3, R1, R2, R3
| 61 X= 0.834 Y= 0.000 Z= 5.475 | ADD=86 DOF=U1, U2, U3, R1, R2, R3
| 62 X= 0.550 Y= 0.000 Z= 5.475 | ADD=87 DOF=U1, U2, U3, R1, R2, R3
| 63 X= 0.275 Y= 0.000 Z= 5.475 | ADD=88 DOF=U1, U2, U3, R1, R2, R3
| 64 X= 0.275 Y= 0.000 Z= 5.150 | ADD=89 DOF=U1, U2, U3, R1, R2, R3
| 65 X= 0.275 Y= 0.000 Z= 4.960 | ADD=90 DOF=U1, U2, U3, R1, R2, R3
| 66 X= 0.275 Y= 0.000 Z= 4.670 | ADD=91 DOF=U1, U2, U3, R1, R2, R3
| 67 X= 0.275 Y= 0.000 Z= 4.445 | ADD=92 DOF=U1, U2, U3, R1, R2, R3
| 68 X= 0.275 Y= 0.000 Z= 3.930 | ADD=93 DOF=U1, U2, U3, R1, R2, R3
| 69 X= 0.275 Y= 0.000 Z= 3.415 | ADD=94 DOF=U1, U2, U3, R1, R2, R3
| 70 X= 0.275 Y= 0.000 Z= 2.900 | ADD=95 DOF=U1, U2, U3, R1, R2, R3
| 71 X= 0.275 Y= 0.000 Z= 2.385 | ADD=96 DOF=U1, U2, U3, R1, R2, R3
| 72 X= 0.275 Y= 0.000 Z= 1.870 | ADD=97 DOF=U1, U2, U3, R1, R2, R3
| 73 X= 0.275 Y= 0.000 Z= 1.355 | ADD=98 DOF=U1, U2, U3, R1, R2, R3
| 74 X= 0.275 Y= 0.000 Z= 1.130 | ADD=99 DOF=U1, U2, U3, R1, R2, R3
| 75 X= 0.275 Y= 0.000 Z= 0.840 | ADD=100 DOF=U1, U2, U3, R1, R2, R3
| 76 X= 0.275 Y= 0.000 Z= 0.650 | ADD=101 DOF=U1, U2, U3, R1, R2, R3
| 77 X= 0.275 Y= 0.000 Z= -0.175 | ADD=102 DOF=U1, U2, U3, R1, R2, R3
| 78 X= 0.834 Y= 0.000 Z= -0.175 | ADD=103 DOF=U1, U2, U3, R1, R2, R3
| 79 X= 1.394 Y= 0.000 Z= -0.175 | ADD=104 DOF=U1, U2, U3, R1, R2, R3
ADD=105 DOF=U1, U2, U3, R1, R2, R3
| ADD=106 DOF=U1, U2, U3, R1, R2, R3 | NLPROP
| ADD=107 DOF=U1, U2, U3, R1, R2, R3 | NAME=SP1 TYPE=Gap M=1e-005 MR1=1e-005 MR2=1e-005 MR3=1e-005
| ADD=108 DOF=U1, U2, U3, R1, R2, R3 | DOF=U1 KE=14629.9 CE=0.99999 K=14629.9 OPEN=0
| ADD=109 DOF=U1, U2, U3, R1, R2, R3 | NAME=SP2 TYPE=Gap M=1e-005 MR1=1e-005 MR2=1e-005 MR3=1e-005
| ADD=110 DOF=U1, U2, U3, R1, R2, R3 | DOF=U1 KE=14748.7 CE=0.99999 K=14748.7 OPEN=0
| ADD=111 DOF=U1, U2, U3, R1, R2, R3 | NAME=SP3 TYPE=Gap M=1e-005 MR1=1e-005 MR2=1e-005 MR3=1e-005
| ADD=112 DOF=U1, U2, U3, R1, R2, R3 | DOF=U1 KE=22251.5 CE=0.99999 K=22251.5 OPEN=0
| ADD=113 DOF=U1, U2, U3, R1, R2, R3 | NAME=SP4 TYPE=Gap M=1e-005 MR1=1e-005 MR2=1e-005 MR3=1e-005
| ADD=114 DOF=U1, U2, U3, R1, R2, R3 | DOF=U1 KE=19673 CE=0.99999 K=19673 OPEN=0
ADD=115 DOF=U1, U2, U3, R1, R2, R3
| ADD=116 DOF=U1, U2, U3, R1, R2, R3 | FRAME SECTION
| ADD=117 DOF=U1, U2, U3, R1, R2, R3 | NAME=1 MAT=CONC SH=R T=0.65, 1
| ADD=118 DOF=U1, U2, U3, R1, R2, R3 | NAME=2 MAT=CONC SH=R T=0.55, 1
| ADD=119 DOF=U1, U2, U3, R1, R2, R3 | NAME=3 MAT=CONC SH=R T=0.4, 1
ADD=120 DOF=U1, U2, U3, R1, R2, R3
| ADD=121 DOF=U1, U2, U3, R1, R2, R3 | FRAME
| ADD=122 DOF=U1, U2, U3, R1, R2, R3 | 1 J= 1, 2 SEC=1 NSEG=1 ANG=180
| ADD=123 DOF=U1, U2, U3, R1, R2, R3 | 2 J= 2, 3 SEC=1 NSEG=1 ANG=180
| ADD=124 DOF=U1, U2, U3, R1, R2, R3 | 3 J= 3, 4 SEC=1 NSEG=1 ANG=180
| ADD=125 DOF=U1, U2, U3, R1, R2, R3 | 4 J= 4, 5 SEC=1 NSEG=1 ANG=180
| ADD=126 DOF=U1, U2, U3, R1, R2, R3 | 5 J= 5, 6 SEC=1 NSEG=2 ANG=180
| ADD=127 DOF=U1, U2, U3, R1, R2, R3 | 6 J= 6, 7 SEC=1 NSEG=2 ANG=180
| ADD=128 DOF=U1, U2, U3, R1, R2, R3 | 7 J= 7, 8 SEC=1 NSEG=2 ANG=180
| ADD=129 DOF=U1, U2, U3, R1, R2, R3 | 8 J= 8, 9 SEC=1 NSEG=2 ANG=180
| ADD=130 DOF=U1, U2, U3, R1, R2, R3 | 9 J= 9, 10 SEC=1 NSEG=1 ANG=180
| ADD=131 DOF=U1, U2, U3, R1, R2, R3 | 10 J= 10, 11 SEC=1 NSEG=1 ANG=180
| ADD=132 DOF=U1, U2, U3, R1, R2, R3 | 11 J= 11, 12 SEC=1 NSEG=1 ANG=180
12 J= 12, 13 SEC=1 NSEG=1 ANG=180
| SPRING | 13 J= 13, 14 SEC=1 NSEG=1 ANG=180
| ADD=1 U1=4876.65 U3=7417.15 | 14 J= 14, 15 SEC=1 NSEG=1 ANG=180
| ADD=3 U1=4916.22 | 15 J= 15, 16 SEC=1 NSEG=1 ANG=180
| ADD=5 U1=4916.22 | 16 J= 16, 17 SEC=1 NSEG=1 ANG=180
| ADD=6 U1=4916.22 | 17 J= 17, 18 SEC=1 NSEG=2 ANG=180
| ADD=7 U1=4916.22 | 18 J= 18, 19 SEC=1 NSEG=2 ANG=180
| ADD=8 U1=4916.22 | 19 J= 19, 20 SEC=1 NSEG=2 ANG=180
| ADD=9 U1=4916.22 | 20 J= 20, 21 SEC=1 NSEG=2 ANG=180
| ADD=11 U1=4916.22 | 21 J= 21, 22 SEC=1 NSEG=1 ANG=180
| ADD=13 U1=4916.22 | 22 J= 22, 23 SEC=1 NSEG=1 ANG=180
| ADD=15 U1=4916.22 | 23 J= 23, 24 SEC=1 NSEG=1 ANG=180
| ADD=17 U1=4916.22 | 24 J= 24, 25 SEC=1 NSEG=1 ANG=180
| ADD=18 U1=4916.22 | 25 J= 25, 26 SEC=2 NSEG=1 ANG=0
| ADD=19 U1=4916.22 | 26 J= 26, 27 SEC=2 NSEG=1 ANG=0
| ADD=20 U1=4916.22 | 27 J= 27, 28 SEC=2 NSEG=1 ANG=0
| ADD=21 U1=4916.22 | 28 J= 28, 29 SEC=2 NSEG=1 ANG=0
| ADD=23 U1=4916.22 | 29 J= 29, 30 SEC=2 NSEG=2 ANG=0
| ADD=25 U1=4876.65 U3=7417.15 | 30 J= 30, 31 SEC=2 NSEG=2 ANG=0
| ADD=27 U3=6557.65 | 31 J= 31, 32 SEC=2 NSEG=2 ANG=0
| ADD=29 U3=6557.65 | 32 J= 32, 33 SEC=2 NSEG=2 ANG=0
| ADD=30 U3=6557.65 | 33 J= 33, 34 SEC=2 NSEG=2 ANG=0
| ADD=31 U3=6557.65 | 34 J= 34, 35 SEC=2 NSEG=2 ANG=0
| ADD=32 U3=6557.65 | 35 J= 35, 36 SEC=2 NSEG=1 ANG=0
| ADD=33 U3=6557.65 | 36 J= 36, 37 SEC=2 NSEG=1 ANG=0
| ADD=34 U3=6557.65 | 37 J= 37, 38 SEC=2 NSEG=1 ANG=0
| ADD=35 U3=6557.65 | 38 J= 38, 39 SEC=2 NSEG=1 ANG=0
| ADD=37 U3=6557.65 | 39 J= 39, 40 SEC=1 NSEG=1 ANG=0
| ADD=39 U1=4876.65 U3=7417.15 | 40 J= 40, 41 SEC=1 NSEG=1 ANG=0
| ADD=41 U1=4916.22 | 41 J= 41, 42 SEC=1 NSEG=1 ANG=0
| ADD=43 U1=4916.22 | 42 J= 42, 43 SEC=1 NSEG=1 ANG=0
| ADD=44 U1=4916.22 | 43 J= 43, 44 SEC=1 NSEG=2 ANG=0
| ADD=45 U1=4916.22 | 44 J= 44, 45 SEC=1 NSEG=2 ANG=0
| ADD=46 U1=4916.22 | 45 J= 45, 46 SEC=1 NSEG=2 ANG=0
| ADD=47 U1=4916.22 | 46 J= 46, 47 SEC=1 NSEG=2 ANG=0
| ADD=49 U1=4916.22 | 47 J= 47, 48 SEC=1 NSEG=1 ANG=0
| ADD=51 U1=4916.22 | 48 J= 48, 49 SEC=1 NSEG=1 ANG=0
| ADD=53 U1=4916.22 | 49 J= 49, 50 SEC=1 NSEG=1 ANG=0
| ADD=55 U1=4916.22 | 50 J= 50, 51 SEC=1 NSEG=1 ANG=0
| ADD=56 U1=4916.22 | 51 J= 51, 52 SEC=1 NSEG=1 ANG=0
| ADD=57 U1=4916.22 | 52 J= 52, 53 SEC=1 NSEG=1 ANG=0
| ADD=58 U1=4916.22 | 53 J= 53, 54 SEC=1 NSEG=1 ANG=0
| ADD=59 U1=4916.22 | 54 J= 54, 55 SEC=1 NSEG=1 ANG=0
| ADD=61 U1=4916.22 | 55 J= 55, 56 SEC=1 NSEG=2 ANG=0
| ADD=63 U1=4876.65 U3=7417.15 | 56 J= 56, 57 SEC=1 NSEG=2 ANG=0
| ADD=65 U3=6557.65 | 57 J= 57, 58 SEC=1 NSEG=2 ANG=0
| ADD=67 U3=6557.65 | 58 J= 58, 59 SEC=1 NSEG=2 ANG=0
| ADD=68 U3=6557.65 | 59 J= 59, 60 SEC=1 NSEG=1 ANG=0
| ADD=69 U3=6557.65 | 60 J= 60, 61 SEC=1 NSEG=1 ANG=0
| ADD=70 U3=6557.65 | 61 J= 61, 62 SEC=1 NSEG=1 ANG=0
| ADD=71 U3=6557.65 | 62 J= 62, 63 SEC=1 NSEG=1 ANG=0
| ADD=72 U3=6557.65 | 63 J= 63, 64 SEC=2 NSEG=1 ANG=180
| ADD=73 U3=6557.65 | 64 J= 64, 65 SEC=2 NSEG=1 ANG=180
| ADD=75 U3=6557.65 | 65 J= 65, 66 SEC=2 NSEG=1 ANG=180
66 J= 66, 67 SEC=2 NSEG=1 ANG=180
| MATERIAL | 67 J= 67, 68 SEC=2 NSEG=2 ANG=180
| NAME=CONC IDES=C M=0.0001 W=24.5 | 68 J= 68, 69 SEC=2 NSEG=2 ANG=180
| T=0 E=2.7e+007 U=0.17 A=9.99e-006 | 69 J= 69, 70 SEC=2 NSEG=2 ANG=180
| 70 J= 70, 71 SEC=2 NSEG=2 ANG=180 | ADD=54 RD=0,1 UZ=-76,-76
| 71 J= 71, 72 SEC=2 NSEG=2 ANG=180 | ADD=55 RD=0,1 UZ=-76,-76
| 72 J= 72, 73 SEC=2 NSEG=2 ANG=180 | ADD=56 RD=0,1 UZ=-76,-76
| 73 J= 73, 74 SEC=2 NSEG=1 ANG=180 | ADD=57 RD=0,1 UZ=-76,-76
| 74 J= 74, 75 SEC=2 NSEG=1 ANG=180 | ADD=58 RD=0,1 UZ=-76,-76
| 75 J= 75, 76 SEC=2 NSEG=1 ANG=180 | ADD=59 RD=0,1 UZ=-76,-76
| 76 J= 76, 1 SEC=2 NSEG=1 ANG=180 | ADD=60 RD=0,1 UZ=-76,-76
| 77 J= 51, 13 SEC=3 NSEG=4 ANG=0 | ADD=61 RD=0,1 UZ=-76,-76
ADD=62 RD=0,1 UZ=-76,-76
| NLLINK | NAME=LIVEFULL
| 1 J=1,77 NLP=SP1 ANG=0 | TYPE=Distributed Span
| 2 J=3,78 NLP=SP2 ANG=0 | ADD=39 RD=0,1 UZ=-10,-10
| 3 J=5,79 NLP=SP2 ANG=0 | ADD=40 RD=0,1 UZ=-10,-10
| 4 J=6,80 NLP=SP2 ANG=0 | ADD=41 RD=0,1 UZ=-10,-10
| 5 J=7,81 NLP=SP2 ANG=0 | ADD=42 RD=0,1 UZ=-10,-10
| 6 J=8,82 NLP=SP2 ANG=0 | ADD=43 RD=0,1 UZ=-10,-10
| 7 J=9,83 NLP=SP2 ANG=0 | ADD=44 RD=0,1 UZ=-10,-10
| 8 J=11,84 NLP=SP2 ANG=0 | ADD=45 RD=0,1 UZ=-10,-10
| 9 J=13,85 NLP=SP2 ANG=0 | ADD=46 RD=0,1 UZ=-10,-10
| 10 J=15,86 NLP=SP2 ANG=0 | ADD=47 RD=0,1 UZ=-10,-10
| 11 J=17,87 NLP=SP2 ANG=0 | ADD=48 RD=0,1 UZ=-10,-10
| 12 J=18,88 NLP=SP2 ANG=0 | ADD=49 RD=0,1 UZ=-10,-10
| 13 J=19,89 NLP=SP2 ANG=0 | ADD=50 RD=0,1 UZ=-10,-10
| 14 J=20,90 NLP=SP2 ANG=0 | ADD=51 RD=0,1 UZ=-10,-10
| 15 J=21,91 NLP=SP2 ANG=0 | ADD=52 RD=0,1 UZ=-10,-10
| 16 J=23,92 NLP=SP2 ANG=0 | ADD=53 RD=0,1 UZ=-10,-10
| 17 J=25,93 NLP=SP1 ANG=0 | ADD=54 RD=0,1 UZ=-10,-10
| 18 J=25,94 NLP=SP3 ANG=180 | ADD=55 RD=0,1 UZ=-10,-10
| 19 J=27,95 NLP=SP4 ANG=180 | ADD=56 RD=0,1 UZ=-10,-10
| 20 J=29,96 NLP=SP4 ANG=180 | ADD=57 RD=0,1 UZ=-10,-10
| 21 J=30,97 NLP=SP4 ANG=180 | ADD=58 RD=0,1 UZ=-10,-10
| 22 J=31,98 NLP=SP4 ANG=180 | ADD=59 RD=0,1 UZ=-10,-10
| 23 J=32,99 NLP=SP4 ANG=180 | ADD=60 RD=0,1 UZ=-10,-10
| 24 J=33,100 NLP=SP4 ANG=180 | ADD=61 RD=0,1 UZ=-10,-10
| 25 J=34,101 NLP=SP4 ANG=180 | ADD=62 RD=0,1 UZ=-10,-10
| 26 J=35,102 NLP=SP4 ANG=180 | NAME=SEUPSLAB
| 27 J=37,103 NLP=SP4 ANG=180 | TYPE=Distributed Span
| 28 J=39,104 NLP=SP3 ANG=180 | ADD=39 RD=0,1 UX=3.8169,3.8169
| 29 J=39,105 NLP=SP1 ANG=0 | ADD=40 RD=0,1 UX=3.8169,3.8169
| 30 J=41,106 NLP=SP2 ANG=0 | ADD=41 RD=0,1 UX=3.8169,3.8169
| 31 J=43,107 NLP=SP2 ANG=0 | ADD=42 RD=0,1 UX=3.8169,3.8169
| 32 J=44,108 NLP=SP2 ANG=0 | ADD=43 RD=0,1 UX=3.8169,3.8169
| 33 J=45,109 NLP=SP2 ANG=0 | ADD=44 RD=0,1 UX=3.8169,3.8169
| 34 J=46,110 NLP=SP2 ANG=0 | ADD=45 RD=0,1 UX=3.8169,3.8169
| 35 J=47,111 NLP=SP2 ANG=0 | ADD=46 RD=0,1 UX=3.8169,3.8169
| 36 J=49,112 NLP=SP2 ANG=0 | ADD=47 RD=0,1 UX=3.8169,3.8169
| 37 J=51,113 NLP=SP2 ANG=0 | ADD=48 RD=0,1 UX=3.8169,3.8169
| 38 J=53,114 NLP=SP2 ANG=0 | ADD=49 RD=0,1 UX=3.8169,3.8169
| 39 J=55,115 NLP=SP2 ANG=0 | ADD=50 RD=0,1 UX=3.8169,3.8169
| 40 J=56,116 NLP=SP2 ANG=0 | ADD=51 RD=0,1 UX=3.8169,3.8169
| 41 J=57,117 NLP=SP2 ANG=0 | ADD=52 RD=0,1 UX=3.8169,3.8169
| 42 J=58,118 NLP=SP2 ANG=0 | ADD=53 RD=0,1 UX=3.8169,3.8169
| 43 J=59,119 NLP=SP2 ANG=0 | ADD=54 RD=0,1 UX=3.8169,3.8169
| 44 J=61,120 NLP=SP2 ANG=0 | ADD=55 RD=0,1 UX=3.8169,3.8169
| 45 J=63,121 NLP=SP1 ANG=0 | ADD=56 RD=0,1 UX=3.8169,3.8169
| 46 J=63,122 NLP=SP3 ANG=180 | ADD=57 RD=0,1 UX=3.8169,3.8169
| 47 J=65,123 NLP=SP4 ANG=180 | ADD=58 RD=0,1 UX=3.8169,3.8169
| 48 J=67,124 NLP=SP4 ANG=180 | ADD=59 RD=0,1 UX=3.8169,3.8169
| 49 J=68,125 NLP=SP4 ANG=180 | ADD=60 RD=0,1 UX=3.8169,3.8169
| 50 J=69,126 NLP=SP4 ANG=180 | ADD=61 RD=0,1 UX=3.8169,3.8169
| 51 J=70,127 NLP=SP4 ANG=180 | ADD=62 RD=0,1 UX=3.8169,3.8169
| 52 J=71,128 NLP=SP4 ANG=180 | NAME=SEWALL
| 53 J=72,129 NLP=SP4 ANG=180 | TYPE=Distributed Span
| 54 J=73,130 NLP=SP4 ANG=180 | ADD=25 RD=0,1 UX=0,1.4134
| 55 J=75,131 NLP=SP4 ANG=180 | ADD=26 RD=0,1 UX=1.4134,2.2156
| 56 J=1,132 NLP=SP3 ANG=180 | ADD=27 RD=0,1 UX=2.2156,3.3616
ADD=28 RD=0,1 UX=3.3616,4.2784
| LOAD | ADD=29 RD=0,1 UX=4.2784,6.2266
| NAME=SELFWGT SW=1 | ADD=30 RD=0,1 UX=6.2266,8.0602
| NAME=NWDEAD | ADD=31 RD=0,1 UX=8.0602,9.7792
| TYPE=Distributed Span | ADD=32 RD=0,1 UX=9.7792,11.3836
| ADD=39 RD=0,1 UZ=-76,-76 | ADD=33 RD=0,1 UX=11.3836,12.8734
| ADD=40 RD=0,1 UZ=-76,-76 | ADD=34 RD=0,1 UX=12.8734,14.2104
| ADD=41 RD=0,1 UZ=-76,-76 | ADD=35 RD=0,1 UX=14.2104,14.7834
| ADD=42 RD=0,1 UZ=-76,-76 | ADD=36 RD=0,1 UX=14.7834,15.471
| ADD=43 RD=0,1 UZ=-76,-76 | ADD=37 RD=0,1 UX=15.471,15.8912
| ADD=44 RD=0,1 UZ=-76,-76 | ADD=38 RD=0,1 UX=15.8912,16.5788
| ADD=45 RD=0,1 UZ=-76,-76 | ADD=63 RD=0,1 UX=16.5788,15.8912
| ADD=46 RD=0,1 UZ=-76,-76 | ADD=64 RD=0,1 UX=15.8912,15.471
| ADD=47 RD=0,1 UZ=-76,-76 | ADD=65 RD=0,1 UX=15.471,14.7834
| ADD=48 RD=0,1 UZ=-76,-76 | ADD=66 RD=0,1 UX=14.7834,14.2104
| ADD=49 RD=0,1 UZ=-76,-76 | ADD=67 RD=0,1 UX=14.2104,12.8734
| ADD=50 RD=0,1 UZ=-76,-76 | ADD=68 RD=0,1 UX=12.8734,11.3836
| ADD=51 RD=0,1 UZ=-76,-76 | ADD=69 RD=0,1 UX=11.3836,9.7792
| ADD=52 RD=0,1 UZ=-76,-76 | ADD=70 RD=0,1 UX=9.7792,8.0602
| ADD=53 RD=0,1 UZ=-76,-76 | ADD=71 RD=0,1 UX=8.0602,6.2266
| ADD=72 RD=0,1 UX=6.2266,4.2784 | ADD=2 RD=0,1 UX=2.18587,2.18587
| ADD=73 RD=0,1 UX=4.2784,3.3616 | ADD=3 RD=0,1 UX=2.18587,2.18587
| ADD=74 RD=0,1 UX=3.3616,2.2156 | ADD=4 RD=0,1 UX=2.18587,2.18587
| ADD=75 RD=0,1 UX=2.2156,1.4134 | ADD=5 RD=0,1 UX=2.18587,2.18587
| ADD=76 RD=0,1 UX=1.4134,0 | ADD=6 RD=0,1 UX=2.18587,2.18587
| NAME=SEPRINSH | ADD=7 RD=0,1 UX=2.18587,2.18587
| TYPE=Distributed Span | ADD=8 RD=0,1 UX=2.18587,2.18587
| ADD=1 RD=0,1 UX=-2.15,-2.15 | ADD=9 RD=0,1 UX=2.18587,2.18587
| ADD=2 RD=0,1 UX=-2.15,-2.15 | ADD=10 RD=0,1 UX=2.18587,2.18587
| ADD=3 RD=0,1 UX=-2.15,-2.15 | ADD=11 RD=0,1 UX=2.18587,2.18587
| ADD=4 RD=0,1 UX=-2.15,-2.15 | ADD=12 RD=0,1 UX=2.18587,2.18587
| ADD=5 RD=0,1 UX=-2.15,-2.15 | ADD=13 RD=0,1 UX=2.18587,2.18587
| ADD=6 RD=0,1 UX=-2.15,-2.15 | ADD=14 RD=0,1 UX=2.18587,2.18587
| ADD=7 RD=0,1 UX=-2.15,-2.15 | ADD=15 RD=0,1 UX=2.18587,2.18587
| ADD=8 RD=0,1 UX=-2.15,-2.15 | ADD=16 RD=0,1 UX=2.18587,2.18587
| ADD=9 RD=0,1 UX=-2.15,-2.15 | ADD=17 RD=0,1 UX=2.18587,2.18587
| ADD=10 RD=0,1 UX=-2.15,-2.15 | ADD=18 RD=0,1 UX=2.18587,2.18587
| ADD=11 RD=0,1 UX=-2.15,-2.15 | ADD=19 RD=0,1 UX=2.18587,2.18587
| ADD=12 RD=0,1 UX=-2.15,-2.15 | ADD=20 RD=0,1 UX=2.18587,2.18587
| ADD=13 RD=0,1 UX=-2.15,-2.15 | ADD=21 RD=0,1 UX=2.18587,2.18587
| ADD=14 RD=0,1 UX=-2.15,-2.15 | ADD=22 RD=0,1 UX=2.18587,2.18587
| ADD=15 RD=0,1 UX=-2.15,-2.15 | ADD=23 RD=0,1 UX=2.18587,2.18587
| ADD=16 RD=0,1 UX=-2.15,-2.15 | ADD=24 RD=0,1 UX=2.18587,2.18587
| ADD=17 RD=0,1 UX=-2.15,-2.15 | ADD=25 RD=0,1 UX=1.84958,1.86009
| ADD=18 RD=0,1 UX=-2.15,-2.15 | ADD=26 RD=0,1 UX=1.86009,1.86623
| ADD=19 RD=0,1 UX=-2.15,-2.15 | ADD=27 RD=0,1 UX=1.86623,1.87561
| ADD=20 RD=0,1 UX=-2.15,-2.15 | ADD=28 RD=0,1 UX=1.87561,1.88289
| ADD=21 RD=0,1 UX=-2.15,-2.15 | ADD=29 RD=0,1 UX=1.88289,1.89954
| ADD=22 RD=0,1 UX=-2.15,-2.15 | ADD=30 RD=0,1 UX=1.89954,1.9162
| ADD=23 RD=0,1 UX=-2.15,-2.15 | ADD=31 RD=0,1 UX=1.9162,1.93285
| ADD=24 RD=0,1 UX=-2.15,-2.15 | ADD=32 RD=0,1 UX=1.93285,1.94951
| ADD=25 RD=0,1 UZ=1.59,1.59 | ADD=33 RD=0,1 UX=1.94951,1.96616
| ADD=26 RD=0,1 UZ=1.59,1.59 | ADD=34 RD=0,1 UX=1.96616,1.98282
| ADD=27 RD=0,1 UZ=1.59,1.59 | ADD=35 RD=0,1 UX=1.98282,1.9901
| ADD=28 RD=0,1 UZ=1.59,1.59 | ADD=36 RD=0,1 UX=1.9901,1.99947
| ADD=29 RD=0,1 UZ=1.59,1.59 | ADD=37 RD=0,1 UX=1.99947,2.00562
| ADD=30 RD=0,1 UZ=1.59,1.59 | ADD=38 RD=0,1 UX=2.00562,2.01613
| ADD=31 RD=0,1 UZ=1.59,1.59 | ADD=39 RD=0,1 UX=2.3827,2.3827
| ADD=32 RD=0,1 UZ=1.59,1.59 | ADD=40 RD=0,1 UX=2.3827,2.3827
| ADD=33 RD=0,1 UZ=1.59,1.59 | ADD=41 RD=0,1 UX=2.3827,2.3827
| ADD=34 RD=0,1 UZ=1.59,1.59 | ADD=42 RD=0,1 UX=2.3827,2.3827
| ADD=35 RD=0,1 UZ=1.59,1.59 | ADD=43 RD=0,1 UX=2.3827,2.3827
| ADD=36 RD=0,1 UZ=1.59,1.59 | ADD=44 RD=0,1 UX=2.3827,2.3827
| ADD=37 RD=0,1 UZ=1.59,1.59 | ADD=45 RD=0,1 UX=2.3827,2.3827
| ADD=38 RD=0,1 UZ=1.59,1.59 | ADD=46 RD=0,1 UX=2.3827,2.3827
| ADD=39 RD=0,1 UX=1.02,1.02 | ADD=47 RD=0,1 UX=2.3827,2.3827
| ADD=40 RD=0,1 UX=1.02,1.02 | ADD=48 RD=0,1 UX=2.3827,2.3827
| ADD=41 RD=0,1 UX=1.02,1.02 | ADD=49 RD=0,1 UX=2.3827,2.3827
| ADD=42 RD=0,1 UX=1.02,1.02 | ADD=50 RD=0,1 UX=2.3827,2.3827
| ADD=43 RD=0,1 UX=1.02,1.02 | ADD=51 RD=0,1 UX=2.3827,2.3827
| ADD=44 RD=0,1 UX=1.02,1.02 | ADD=52 RD=0,1 UX=2.3827,2.3827
| ADD=45 RD=0,1 UX=1.02,1.02 | ADD=53 RD=0,1 UX=2.3827,2.3827
| ADD=46 RD=0,1 UX=1.02,1.02 | ADD=54 RD=0,1 UX=2.3827,2.3827
| ADD=47 RD=0,1 UX=1.02,1.02 | ADD=55 RD=0,1 UX=2.3827,2.3827
| ADD=48 RD=0,1 UX=1.02,1.02 | ADD=56 RD=0,1 UX=2.3827,2.3827
| ADD=49 RD=0,1 UX=1.02,1.02 | ADD=57 RD=0,1 UX=2.3827,2.3827
| ADD=50 RD=0,1 UX=1.02,1.02 | ADD=58 RD=0,1 UX=2.3827,2.3827
| ADD=51 RD=0,1 UX=1.02,1.02 | ADD=59 RD=0,1 UX=2.3827,2.3827
| ADD=52 RD=0,1 UX=1.02,1.02 | ADD=60 RD=0,1 UX=2.3827,2.3827
| ADD=53 RD=0,1 UX=1.02,1.02 | ADD=61 RD=0,1 UX=2.3827,2.3827
| ADD=54 RD=0,1 UX=1.02,1.02 | ADD=62 RD=0,1 UX=2.3827,2.3827
| ADD=55 RD=0,1 UX=1.02,1.02 | ADD=63 RD=0,1 UX=2.01613,2.00562
| ADD=56 RD=0,1 UX=1.02,1.02 | ADD=64 RD=0,1 UX=2.00562,1.99947
| ADD=57 RD=0,1 UX=1.02,1.02 | ADD=65 RD=0,1 UX=1.99947,1.9901
| ADD=58 RD=0,1 UX=1.02,1.02 | ADD=66 RD=0,1 UX=1.9901,1.98282
| ADD=59 RD=0,1 UX=1.02,1.02 | ADD=67 RD=0,1 UX=1.98282,1.96616
| ADD=60 RD=0,1 UX=1.02,1.02 | ADD=68 RD=0,1 UX=1.96616,1.94951
| ADD=61 RD=0,1 UX=1.02,1.02 | ADD=69 RD=0,1 UX=1.94951,1.93285
| ADD=62 RD=0,1 UX=1.02,1.02 | ADD=70 RD=0,1 UX=1.93285,1.9162
| ADD=63 RD=0,1 UZ=-1.59,-1.59 | ADD=71 RD=0,1 UX=1.9162,1.89954
| ADD=64 RD=0,1 UZ=-1.59,-1.59 | ADD=72 RD=0,1 UX=1.89954,1.88289
| ADD=65 RD=0,1 UZ=-1.59,-1.59 | ADD=73 RD=0,1 UX=1.88289,1.87561
| ADD=66 RD=0,1 UZ=-1.59,-1.59 | ADD=74 RD=0,1 UX=1.87561,1.86623
| ADD=67 RD=0,1 UZ=-1.59,-1.59 | ADD=75 RD=0,1 UX=1.86623,1.86009
| ADD=68 RD=0,1 UZ=-1.59,-1.59 | ADD=76 RD=0,1 UX=1.86009,1.84958
| ADD=69 RD=0,1 UZ=-1.59,-1.59 | ADD=77 RD=0,1 UX=1.46628,1.34515
ADD=70 RD=0,1 UZ=-1.59,-1.59
| ADD=71 RD=0,1 UZ=-1.59,-1.59 | MODE
| ADD=72 RD=0,1 UZ=-1.59,-1.59 | TYPE=RITZ N=50
| ADD=73 RD=0,1 UZ=-1.59,-1.59 | LOAD=SELFWGT
| ADD=74 RD=0,1 UZ=-1.59,-1.59 | LOAD=NWDEAD
| ADD=75 RD=0,1 UZ=-1.59,-1.59 | LOAD=LIVEFULL
| ADD=76 RD=0,1 UZ=-1.59,-1.59 | LOAD=SEUPSLAB
| NAME=SEINER | LOAD=SEWALL
| TYPE=Distributed Span | LOAD=SEPRINSH
| ADD=1 RD=0,1 UX=2.18587,2.18587 | LOAD=SEINER
NLLINK=*
HISTORY
NAME=HIST1 TYPE=NON NSTEP=50 DT=1 DAMP=.99 DTMAX=1 ENVE=Y
LOAD=SELFWGT SF=1 AT=1
LOAD=NWDEAD SF=0.95 AT=1
LOAD=LIVEFULL SF=1 AT=1
LOAD=SEUPSLAB SF=1 AT=1
LOAD=SEWALL SF=1 AT=1
LOAD=SEPRINSH SF=1 AT=1
LOAD=SEINER SF=1 AT=1
NAME=HIST2 TYPE=NON NSTEP=50 DT=1 DAMP=.99 DTMAX=1 ENVE=Y
LOAD=SELFWGT SF=1 AT=1
LOAD=NWDEAD SF=0.95 AT=1
LOAD=LIVEFULL SF=1 AT=1
LOAD=SEUPSLAB SF=-1 AT=1
LOAD=SEWALL SF=-1 AT=1
LOAD=SEPRINSH SF=-1 AT=1
LOAD=SEINER SF=-1 AT=1
COMBO
NAME=ULTIMATE TYPE=ENVE
HIST=HIST1 SF=1
HIST=HIST2 SF=1
OUTPUT
ELEM=JOINT TYPE=REAC,DISP,APP LOAD=* COMB=* HIST=*
ELEM=FRAME TYPE=FORCE LOAD=* COMB=* HIST=*

## OUTPUT(상시)
15. OUTPUT DATA (상시)
1) 극한하중
F R A M E E L E M E N T F O R C E S
| FRAME | LOAD | DIST | P | V2 | M3 | FRAME | LOAD | DIST | P | V2 | M3
| 1 | ULTIMATE MAX | 0 | 0 | 0 | 0 | 18 | ULTIMATE MAX | 0 | 0 | 0 | 130.6246
| 1 | ULTIMATE MAX | 1 | 0 | 0 | 0 | 18 | ULTIMATE MAX | 0.5 | 0 | 0 | 151.2034
| 1 | ULTIMATE MIN | 0 | -328.4403 | -317.3288 | -266.3919 | 18 | ULTIMATE MAX | 1 | 0 | 0 | 173.2803
| 1 | ULTIMATE MIN | 1 | -328.4403 | -322.584 | -178.4039 | 18 | ULTIMATE MIN | 0 | -328.4397 | -70.8201 | 0
| 2 | ULTIMATE MAX | 0 | 0 | 0 | 0 | 18 | ULTIMATE MIN | 0.5 | -328.4397 | -76.1709 | 0
| 2 | ULTIMATE MAX | 1 | 0 | 0 | 0 | 18 | ULTIMATE MIN | 1 | -328.4397 | -81.5217 | 0
| 2 | ULTIMATE MIN | 0 | -328.4403 | -322.584 | -178.4039 | 19 | ULTIMATE MAX | 0 | 0 | 51.639 | 173.2803
| 2 | ULTIMATE MIN | 1 | -328.4403 | -328.0113 | -95.8956 | 19 | ULTIMATE MAX | 0.5 | 0 | 47.4125 | 168.4287
| 3 | ULTIMATE MAX | 0 | 0 | 0 | 0 | 19 | ULTIMATE MAX | 1 | 0 | 43.4065 | 165.0699
| 3 | ULTIMATE MAX | 1 | 0 | 0 | 53.0003 | 19 | ULTIMATE MIN | 0 | -328.4397 | 0 | 0
| 3 | ULTIMATE MIN | 0 | -328.4403 | -224.4249 | -95.8956 | 19 | ULTIMATE MIN | 0.5 | -328.4397 | 0 | 0
| 3 | ULTIMATE MIN | 1 | -328.4403 | -230.0815 | -36.4258 | 19 | ULTIMATE MIN | 1 | -328.4397 | 0 | 0
| 4 | ULTIMATE MAX | 0 | 0 | 0 | 53.0003 | 20 | ULTIMATE MAX | 0 | 0 | 143.0571 | 165.0699
| 4 | ULTIMATE MAX | 1 | 0 | 0 | 105.9185 | 20 | ULTIMATE MAX | 0.5 | 0 | 137.7159 | 134.7547
| 4 | ULTIMATE MIN | 0 | -328.4403 | -230.0815 | -36.4258 | 20 | ULTIMATE MAX | 1 | 0 | 132.3746 | 105.9323
| 4 | ULTIMATE MIN | 1 | -328.4403 | -235.1265 | 0 | 20 | ULTIMATE MIN | 0 | -328.4397 | 0 | 0
| 5 | ULTIMATE MAX | 0 | 0 | 0 | 105.9185 | 20 | ULTIMATE MIN | 0.5 | -328.4397 | 0 | 0
| 5 | ULTIMATE MAX | 0.5 | 0 | 0 | 134.7355 | 20 | ULTIMATE MIN | 1 | -328.4397 | 0 | 0
| 5 | ULTIMATE MAX | 1 | 0 | 0 | 165.0454 | 21 | ULTIMATE MAX | 0 | 0 | 235.1403 | 105.9323
| 5 | ULTIMATE MIN | 0 | -328.4403 | -132.3554 | 0 | 21 | ULTIMATE MAX | 1 | 0 | 230.0953 | 53.0105
| 5 | ULTIMATE MIN | 0.5 | -328.4403 | -137.6966 | 0 | 21 | ULTIMATE MIN | 0 | -328.4397 | 0 | 0
| 5 | ULTIMATE MIN | 1 | -328.4403 | -143.0379 | 0 | 21 | ULTIMATE MIN | 1 | -328.4397 | 0 | -36.4157
| 6 | ULTIMATE MAX | 0 | 0 | 0 | 165.0454 | 22 | ULTIMATE MAX | 0 | 0 | 230.0953 | 53.0105
| 6 | ULTIMATE MAX | 0.5 | 0 | 0 | 168.4049 | 22 | ULTIMATE MAX | 1 | 0 | 224.4387 | 0
| 6 | ULTIMATE MAX | 1 | 0 | 0 | 173.2627 | 22 | ULTIMATE MIN | 0 | -328.4397 | 0 | -36.4157
| 6 | ULTIMATE MIN | 0 | -328.4403 | -43.3866 | 0 | 22 | ULTIMATE MIN | 1 | -328.4397 | 0 | -95.8887
| 6 | ULTIMATE MIN | 0.5 | -328.4403 | -47.3997 | 0 | 23 | ULTIMATE MAX | 0 | 0 | 328.0186 | 0
| 6 | ULTIMATE MIN | 1 | -328.4403 | -51.6344 | 0 | 23 | ULTIMATE MAX | 1 | 0 | 322.5914 | 0
| 7 | ULTIMATE MAX | 0 | 0 | 81.5296 | 173.2627 | 23 | ULTIMATE MIN | 0 | -328.4397 | 0 | -95.8887
| 7 | ULTIMATE MAX | 0.5 | 0 | 76.1883 | 151.2216 | 23 | ULTIMATE MIN | 1 | -328.4397 | 0 | -178.3998
| 7 | ULTIMATE MAX | 1 | 0 | 70.8471 | 130.6734 | 24 | ULTIMATE MAX | 0 | 0 | 322.5914 | 0
| 7 | ULTIMATE MIN | 0 | -328.4403 | 0 | 0 | 24 | ULTIMATE MAX | 1 | 0 | 317.3362 | 0
| 7 | ULTIMATE MIN | 0.5 | -328.4403 | 0 | 0 | 24 | ULTIMATE MIN | 0 | -328.4397 | 0 | -178.3998
| 7 | ULTIMATE MIN | 1 | -328.4403 | 0 | 0 | 24 | ULTIMATE MIN | 1 | -328.4397 | 0 | -266.3899
| 8 | ULTIMATE MAX | 0 | 0 | 172.6997 | 130.6734 | 25 | ULTIMATE MAX | 0 | 0 | 0 | 0
| 8 | ULTIMATE MAX | 0.5 | 0 | 167.3584 | 83.1503 | 25 | ULTIMATE MAX | 1 | 0 | 0 | 0
| 8 | ULTIMATE MAX | 1 | 0 | 162.0172 | 44.382 | 25 | ULTIMATE MIN | 0 | -420.6569 | -328.4397 | -266.3899
| 8 | ULTIMATE MIN | 0 | -328.4403 | 0 | 0 | 25 | ULTIMATE MIN | 1 | -415.4016 | -279.8361 | -167.5885
| 8 | ULTIMATE MIN | 0.5 | -328.4403 | 0 | 0 | 26 | ULTIMATE MAX | 0 | 0 | 0 | 0
| 8 | ULTIMATE MIN | 1 | -328.4403 | 0 | 0 | 26 | ULTIMATE MAX | 1 | 0 | 0 | 0
| 9 | ULTIMATE MAX | 0 | 0 | 264.5769 | 44.382 | 26 | ULTIMATE MIN | 0 | -415.4016 | -279.8361 | -167.5885
| 9 | ULTIMATE MAX | 1 | 0 | 258.0986 | 0 | 26 | ULTIMATE MIN | 1 | -407.64 | -210.9887 | -57.9047
| 9 | ULTIMATE MIN | 0 | -328.4403 | 0 | 0 | 27 | ULTIMATE MAX | 0 | 0 | 0 | 0
| 9 | ULTIMATE MIN | 1 | -328.4403 | 0 | -51.4735 | 27 | ULTIMATE MAX | 0.25 | 0 | 0 | 94.2289
| 10 | ULTIMATE MAX | 0 | 0 | 258.0986 | 0 | 27 | ULTIMATE MAX | 0.5 | 0 | 14.2763 | 127.5556
| 10 | ULTIMATE MAX | 1 | 0 | 253.8753 | 0 | 27 | ULTIMATE MAX | 0.75 | 0 | 108.2226 | 72.4718
| 10 | ULTIMATE MIN | 0 | -328.4403 | 0 | -51.4735 | 27 | ULTIMATE MAX | 1 | 0 | 190.2639 | 0
| 10 | ULTIMATE MIN | 1 | -328.4403 | 0 | -108.0466 | 27 | ULTIMATE MIN | 0 | -407.64 | -210.9887 | -57.9047
| 11 | ULTIMATE MAX | 0 | 0 | 357.2749 | 0 | 27 | ULTIMATE MIN | 0.25 | -393.3296 | -93.2324 | 0
| 11 | ULTIMATE MAX | 1 | 0 | 350.4144 | 0 | 27 | ULTIMATE MIN | 0.5 | -379.0191 | 0 | 0
| 11 | ULTIMATE MIN | 0 | -328.4403 | 0 | -108.0466 | 27 | ULTIMATE MIN | 0.75 | -364.7087 | 0 | 0
| 11 | ULTIMATE MIN | 1 | -328.4403 | 0 | -235.0768 | 27 | ULTIMATE MIN | 1 | -350.3982 | 0 | -66.511
| 12 | ULTIMATE MAX | 0 | 0 | 350.4144 | 0 | 28 | ULTIMATE MAX | 0 | 0 | 190.2578 | 0
| 12 | ULTIMATE MAX | 1 | 0 | 346.5924 | 0 | 28 | ULTIMATE MAX | 1 | 0 | 229.7749 | 0
| 12 | ULTIMATE MIN | 0 | -328.4403 | 0 | -235.0768 | 28 | ULTIMATE MIN | 0 | -350.3982 | 0 | -66.5109
| 12 | ULTIMATE MIN | 1 | -328.4403 | 0 | -304.7775 | 28 | ULTIMATE MIN | 1 | -342.6366 | 0 | -166.6668
| 13 | ULTIMATE MAX | 0 | 0 | 0 | 0 | 29 | ULTIMATE MAX | 0 | 0 | 229.7749 | 0
| 13 | ULTIMATE MAX | 1 | 0 | 0 | 0 | 29 | ULTIMATE MAX | 1 | 0 | 254.5427 | 0
| 13 | ULTIMATE MIN | 0 | -328.4397 | -346.5609 | -304.775 | 29 | ULTIMATE MIN | 0 | -342.6366 | 0 | -166.6668
| 13 | ULTIMATE MIN | 1 | -328.4397 | -350.3829 | -235.0806 | 29 | ULTIMATE MIN | 1 | -337.3814 | 0 | -244.8754
| 14 | ULTIMATE MAX | 0 | 0 | 0 | 0 | 30 | ULTIMATE MAX | 0 | 0 | 0 | 0
| 14 | ULTIMATE MAX | 1 | 0 | 0 | 0 | 30 | ULTIMATE MAX | 1 | 0 | 0 | 0
| 14 | ULTIMATE MIN | 0 | -328.4397 | -350.3829 | -235.0806 | 30 | ULTIMATE MIN | 0 | -254.5427 | -337.3814 | -244.8754
| 14 | ULTIMATE MIN | 1 | -328.4397 | -357.2433 | -108.0617 | 30 | ULTIMATE MIN | 1 | -254.5427 | -295.9581 | -162.2853
| 15 | ULTIMATE MAX | 0 | 0 | 0 | 0 | 31 | ULTIMATE MAX | 0 | 0 | 0 | 0
| 15 | ULTIMATE MAX | 1 | 0 | 0 | 0 | 31 | ULTIMATE MAX | 0.5 | 0 | 0 | 0
| 15 | ULTIMATE MIN | 0 | -328.4397 | -253.8445 | -108.0617 | 31 | ULTIMATE MAX | 1 | 0 | 0 | 56.5907
| 15 | ULTIMATE MIN | 1 | -328.4397 | -258.0678 | -51.4954 | 31 | ULTIMATE MIN | 0 | -254.5427 | -295.9581 | -162.2853
| 16 | ULTIMATE MAX | 0 | 0 | 0 | 0 | 31 | ULTIMATE MIN | 0.5 | -254.5427 | -252.2754 | -90.7794
| 16 | ULTIMATE MAX | 1 | 0 | 0 | 44.3496 | 31 | ULTIMATE MIN | 1 | -254.5427 | -208.5927 | -30.1941
| 16 | ULTIMATE MIN | 0 | -328.4397 | -258.0678 | -51.4954 | 32 | ULTIMATE MAX | 0 | 0 | 0 | 56.5907
| 16 | ULTIMATE MIN | 1 | -328.4397 | -264.5461 | 0 | 32 | ULTIMATE MAX | 0.25 | 0 | 0 | 109.94
| 17 | ULTIMATE MAX | 0 | 0 | 0 | 44.3496 | 32 | ULTIMATE MAX | 0.5 | 0 | 0 | 144.3062
| 17 | ULTIMATE MAX | 0.5 | 0 | 0 | 83.1097 | 32 | ULTIMATE MAX | 0.75 | 0 | 0 | 159.6892
| 17 | ULTIMATE MAX | 1 | 0 | 0 | 130.6246 | 32 | ULTIMATE MAX | 1 | 0 | 36.8781 | 156.089
| 17 | ULTIMATE MIN | 0 | -328.4397 | -161.9879 | 0 | 32 | ULTIMATE MIN | 0 | -254.5427 | -208.5939 | -30.1941
| 17 | ULTIMATE MIN | 0.5 | -328.4397 | -167.3291 | 0 | 32 | ULTIMATE MIN | 0.25 | -254.5427 | -155.1203 | 0
| 17 | ULTIMATE MIN | 1 | -328.4397 | -172.6703 | 0 | 32 | ULTIMATE MIN | 0.5 | -254.5427 | -101.6466 | 0
| FRAME | LOAD | DIST | P | V2 | M3 | FRAME | LOAD | DIST | P | V2 | M3
| 32 | ULTIMATE MIN | 0.75 | -254.5427 | -51.8071 | 0 | 46 | ULTIMATE MAX | 1 | 0 | 328.4403 | 0
| 32 | ULTIMATE MIN | 1 | -254.5427 | -5.7095 | 0 | 46 | ULTIMATE MIN | 0 | -415.4015 | 0 | -167.5903
| 33 | ULTIMATE MAX | 0 | 0 | 36.8781 | 156.089 | 46 | ULTIMATE MIN | 1 | -420.6568 | 0 | -266.3919
| 33 | ULTIMATE MAX | 0.25 | 0 | 90.3517 | 133.5057 | 47 | ULTIMATE MAX | 0 | 0 | 0.000653 | 0.000847
| 33 | ULTIMATE MAX | 0.5 | 0 | 143.8254 | 91.9395 | 47 | ULTIMATE MAX | 0.25 | 0 | 0.000653 | 6e-06
| 33 | ULTIMATE MAX | 0.75 | 0 | 197.299 | 41.8105 | 47 | ULTIMATE MAX | 0.5 | 0 | 0.000653 | 0
| 33 | ULTIMATE MAX | 1 | 0 | 250.7727 | 0 | 47 | ULTIMATE MAX | 0.75 | 0 | 0.000653 | 0
| 33 | ULTIMATE MIN | 0 | -254.5427 | -5.7317 | 0 | 47 | ULTIMATE MAX | 1 | 0 | 0.000653 | 0
| 33 | ULTIMATE MIN | 0.25 | -254.5427 | 0 | 0 | 47 | ULTIMATE MIN | 0 | -736.5283 | 0 | 0
| 33 | ULTIMATE MIN | 0.5 | -254.5427 | 0 | 0 | 47 | ULTIMATE MIN | 0.25 | -751.6693 | 0 | -0.000287
| 33 | ULTIMATE MIN | 0.75 | -254.5427 | 0 | 0 | 47 | ULTIMATE MIN | 0.5 | -766.8103 | 0 | -0.000835
| 33 | ULTIMATE MIN | 1 | -254.5427 | 0 | -48.1431 | 47 | ULTIMATE MIN | 0.75 | -781.9513 | 0 | -0.001676
| 34 | ULTIMATE MAX | 0 | 0 | 250.7727 | 0 | 47 | ULTIMATE MIN | 1 | -797.0923 | 0 | -0.002518
| 34 | ULTIMATE MAX | 0.5 | 0 | 294.4554 | 0
| 34 | ULTIMATE MAX | 1 | 0 | 338.1381 | 0
| 34 | ULTIMATE MIN | 0 | -254.5427 | 0 | -48.1431
| 34 | ULTIMATE MIN | 0.5 | -254.5427 | 0 | -127.2011
| 34 | ULTIMATE MIN | 1 | -254.5427 | 0 | -218.9272
| 35 | ULTIMATE MAX | 0 | 0 | 338.1381 | 0
| 35 | ULTIMATE MAX | 1 | 0 | 368.2641 | 0
| 35 | ULTIMATE MIN | 0 | -254.5427 | 0 | -218.9272
| 35 | ULTIMATE MIN | 1 | -254.5427 | 0 | -289.5674
| 36 | ULTIMATE MAX | 0 | 0 | 0 | 0
| 36 | ULTIMATE MAX | 1 | 0 | 0 | 0
| 36 | ULTIMATE MIN | 0 | -254.5422 | -368.2642 | -289.5666
| 36 | ULTIMATE MIN | 1 | -254.5422 | -338.1382 | -218.9263
| 37 | ULTIMATE MAX | 0 | 0 | 0 | 0
| 37 | ULTIMATE MAX | 0.5 | 0 | 0 | 0
| 37 | ULTIMATE MAX | 1 | 0 | 0 | 0
| 37 | ULTIMATE MIN | 0 | -254.5422 | -338.1382 | -218.9263
| 37 | ULTIMATE MIN | 0.5 | -254.5422 | -294.4555 | -127.2002
| 37 | ULTIMATE MIN | 1 | -254.5422 | -250.7728 | -48.1421
| 38 | ULTIMATE MAX | 0 | 0 | 0 | 0
| 38 | ULTIMATE MAX | 0.25 | 0 | 0 | 41.8114
| 38 | ULTIMATE MAX | 0.5 | 0 | 0 | 91.9406
| 38 | ULTIMATE MAX | 0.75 | 0 | 0 | 133.5068
| 38 | ULTIMATE MAX | 1 | 0 | 5.7312 | 156.0901
| 38 | ULTIMATE MIN | 0 | -254.5422 | -250.7728 | -48.1421
| 38 | ULTIMATE MIN | 0.25 | -254.5422 | -197.2992 | 0
| 38 | ULTIMATE MIN | 0.5 | -254.5422 | -143.8255 | 0
| 38 | ULTIMATE MIN | 0.75 | -254.5422 | -90.3519 | 0
| 38 | ULTIMATE MIN | 1 | -254.5422 | -36.8782 | 0
| 39 | ULTIMATE MAX | 0 | 0 | 5.709 | 156.0901
| 39 | ULTIMATE MAX | 0.25 | 0 | 51.8066 | 159.6903
| 39 | ULTIMATE MAX | 0.5 | 0 | 101.6461 | 144.3073
| 39 | ULTIMATE MAX | 0.75 | 0 | 155.1198 | 109.9412
| 39 | ULTIMATE MAX | 1 | 0 | 208.5934 | 56.592
| 39 | ULTIMATE MIN | 0 | -254.5422 | -36.8782 | 0
| 39 | ULTIMATE MIN | 0.25 | -254.5422 | 0 | 0
| 39 | ULTIMATE MIN | 0.5 | -254.5422 | 0 | 0
| 39 | ULTIMATE MIN | 0.75 | -254.5422 | 0 | 0
| 39 | ULTIMATE MIN | 1 | -254.5422 | 0 | -30.1921
| 40 | ULTIMATE MAX | 0 | 0 | 208.5926 | 56.592
| 40 | ULTIMATE MAX | 0.5 | 0 | 252.2753 | 0
| 40 | ULTIMATE MAX | 1 | 0 | 295.958 | 0
| 40 | ULTIMATE MIN | 0 | -254.5422 | 0 | -30.1921
| 40 | ULTIMATE MIN | 0.5 | -254.5422 | 0 | -90.7773
| 40 | ULTIMATE MIN | 1 | -254.5422 | 0 | -162.283
| 41 | ULTIMATE MAX | 0 | 0 | 295.958 | 0
| 41 | ULTIMATE MAX | 1 | 0 | 337.3813 | 0
| 41 | ULTIMATE MIN | 0 | -254.5422 | 0 | -162.283
| 41 | ULTIMATE MIN | 1 | -254.5422 | 0 | -244.8728
| 42 | ULTIMATE MAX | 0 | 0 | 0 | 0
| 42 | ULTIMATE MAX | 1 | 0 | 0 | 0
| 42 | ULTIMATE MIN | 0 | -337.3813 | -254.5422 | -244.8728
| 42 | ULTIMATE MIN | 1 | -342.6365 | -229.7743 | -166.6645
| 43 | ULTIMATE MAX | 0 | 0 | 0 | 0
| 43 | ULTIMATE MAX | 1 | 0 | 0 | 0
| 43 | ULTIMATE MIN | 0 | -342.6365 | -229.7743 | -166.6645
| 43 | ULTIMATE MIN | 1 | -350.3981 | -190.2573 | -66.5091
| 44 | ULTIMATE MAX | 0 | 0 | 0 | 0
| 44 | ULTIMATE MAX | 0.25 | 0 | 0 | 72.4726
| 44 | ULTIMATE MAX | 0.5 | 0 | 0 | 127.5555
| 44 | ULTIMATE MAX | 0.75 | 0 | 93.233 | 94.2279
| 44 | ULTIMATE MAX | 1 | 0 | 210.9894 | 0
| 44 | ULTIMATE MIN | 0 | -350.3981 | -190.2628 | -66.5091
| 44 | ULTIMATE MIN | 0.25 | -364.7086 | -108.2216 | 0
| 44 | ULTIMATE MIN | 0.5 | -379.019 | -14.2753 | 0
| 44 | ULTIMATE MIN | 0.75 | -393.3295 | 0 | 0
| 44 | ULTIMATE MIN | 1 | -407.6399 | 0 | -57.9062
| 45 | ULTIMATE MAX | 0 | 0 | 210.9894 | 0
| 45 | ULTIMATE MAX | 1 | 0 | 279.8367 | 0
| 45 | ULTIMATE MIN | 0 | -407.6399 | 0 | -57.9062
| 45 | ULTIMATE MIN | 1 | -415.4015 | 0 | -167.5903
| 46 | ULTIMATE MAX | 0 | 0 | 279.8367 | 0
2) 사용하중
F R A M E E L E M E N T F O R C E S
| FRAME | LOAD | DIST | P | V2 | M3 | FRAME | LOAD | DIST | P | V2 | M3
| 1 | SERVICE MAX | 0 | 0 | 0 | 0 | 18 | SERVICE MIN | 0 | -208.0494 | -46.2735 | 0
| 1 | SERVICE MAX | 1 | 0 | 0 | 0 | 18 | SERVICE MIN | 0.5 | -208.0494 | -50.7325 | 0
| 1 | SERVICE MIN | 0 | -208.0498 | -213.1836 | -174.504 | 18 | SERVICE MIN | 1 | -208.0494 | -55.1915 | 0
| 1 | SERVICE MIN | 1 | -208.0498 | -217.563 | -116.8348 | 19 | SERVICE MAX | 0 | 0 | 36.7654 | 119.7554
| 2 | SERVICE MAX | 0 | 0 | 0 | 0 | 19 | SERVICE MAX | 0.5 | 0 | 32.3144 | 116.1393
| 2 | SERVICE MAX | 1 | 0 | 0 | 0 | 19 | SERVICE MAX | 1 | 0 | 27.8633 | 113.7673
| 2 | SERVICE MIN | 0 | -208.0498 | -217.563 | -116.8348 | 19 | SERVICE MIN | 0 | -208.0494 | 0 | 0
| 2 | SERVICE MIN | 1 | -208.0498 | -222.0857 | -58.3323 | 19 | SERVICE MIN | 0.5 | -208.0494 | 0 | 0
| 3 | SERVICE MAX | 0 | 0 | 0 | 0 | 19 | SERVICE MIN | 1 | -208.0494 | 0 | 0
| 3 | SERVICE MAX | 1 | 0 | 0 | 37.1567 | 20 | SERVICE MAX | 0 | 0 | 96.7723 | 113.7673
| 3 | SERVICE MIN | 0 | -208.0498 | -150.202 | -58.3323 | 20 | SERVICE MAX | 0.5 | 0 | 92.3213 | 92.9182
| 3 | SERVICE MIN | 1 | -208.0498 | -154.9158 | -15.7129 | 20 | SERVICE MAX | 1 | 0 | 87.8702 | 73.3132
| 4 | SERVICE MAX | 0 | 0 | 0 | 37.1567 | 20 | SERVICE MIN | 0 | -208.0494 | 0 | 0
| 4 | SERVICE MAX | 1 | 0 | 0 | 73.3036 | 20 | SERVICE MIN | 0.5 | -208.0494 | 0 | 0
| 4 | SERVICE MIN | 0 | -208.0498 | -154.9158 | -15.7129 | 20 | SERVICE MIN | 1 | -208.0494 | 0 | 0
| 4 | SERVICE MIN | 1 | -208.0498 | -159.12 | 0 | 21 | SERVICE MAX | 0 | 0 | 159.1296 | 73.3132
| 5 | SERVICE MAX | 0 | 0 | 0 | 73.3036 | 21 | SERVICE MAX | 1 | 0 | 154.9254 | 37.1637
| 5 | SERVICE MAX | 0.5 | 0 | 0 | 92.9049 | 21 | SERVICE MIN | 0 | -208.0494 | 0 | 0
| 5 | SERVICE MAX | 1 | 0 | 0 | 113.7503 | 21 | SERVICE MIN | 1 | -208.0494 | 0 | -15.7054
| 5 | SERVICE MIN | 0 | -208.0498 | -87.8569 | 0 | 22 | SERVICE MAX | 0 | 0 | 154.9254 | 37.1637
| 5 | SERVICE MIN | 0.5 | -208.0498 | -92.3079 | 0 | 22 | SERVICE MAX | 1 | 0 | 150.2116 | 0
| 5 | SERVICE MIN | 1 | -208.0498 | -96.759 | 0 | 22 | SERVICE MIN | 0 | -208.0494 | 0 | -15.7054
| 6 | SERVICE MAX | 0 | 0 | 0 | 113.7503 | 22 | SERVICE MIN | 1 | -208.0494 | 0 | -58.3272
| 6 | SERVICE MAX | 0.5 | 0 | 0 | 116.1231 | 23 | SERVICE MAX | 0 | 0 | 222.0908 | 0
| 6 | SERVICE MAX | 1 | 0 | 0 | 119.7444 | 23 | SERVICE MAX | 1 | 0 | 217.5681 | 0
| 6 | SERVICE MIN | 0 | -208.0498 | -27.848 | 0 | 23 | SERVICE MIN | 0 | -208.0494 | 0 | -58.3273
| 6 | SERVICE MIN | 0.5 | -208.0498 | -32.307 | 0 | 23 | SERVICE MIN | 1 | -208.0494 | 0 | -116.8322
| 6 | SERVICE MIN | 1 | -208.0498 | -36.766 | 0 | 24 | SERVICE MAX | 0 | 0 | 217.5681 | 0
| 7 | SERVICE MAX | 0 | 0 | 55.1943 | 119.7444 | 24 | SERVICE MAX | 1 | 0 | 213.1887 | 0
| 7 | SERVICE MAX | 0.5 | 0 | 50.7432 | 104.9396 | 24 | SERVICE MIN | 0 | -208.0494 | 0 | -116.8322
| 7 | SERVICE MAX | 1 | 0 | 46.2922 | 91.3789 | 24 | SERVICE MIN | 1 | -208.0494 | 0 | -174.5026
| 7 | SERVICE MIN | 0 | -208.0498 | 0 | 0 | 25 | SERVICE MAX | 0 | 0 | 0 | 0
| 7 | SERVICE MIN | 0.5 | -208.0498 | 0 | 0 | 25 | SERVICE MAX | 1 | 0 | 0 | 0
| 7 | SERVICE MIN | 1 | -208.0498 | 0 | 0 | 25 | SERVICE MIN | 0 | -284.9619 | -208.0494 | -174.5026
| 8 | SERVICE MAX | 0 | 0 | 116.8141 | 91.3789 | 25 | SERVICE MIN | 1 | -280.5825 | -177.6721 | -112.0448
| 8 | SERVICE MAX | 0.5 | 0 | 112.363 | 59.3514 | 26 | SERVICE MAX | 0 | 0 | 0 | 0
| 8 | SERVICE MAX | 1 | 0 | 107.912 | 33.1067 | 26 | SERVICE MAX | 1 | 0 | 0 | 0
| 8 | SERVICE MIN | 0 | -208.0498 | 0 | 0 | 26 | SERVICE MIN | 0 | -280.5825 | -177.6721 | -112.0448
| 8 | SERVICE MIN | 0.5 | -208.0498 | 0 | 0 | 26 | SERVICE MIN | 1 | -274.1145 | -134.6425 | -42.4483
| 8 | SERVICE MIN | 1 | -208.0498 | 0 | 0 | 27 | SERVICE MAX | 0 | 0 | 0 | 0
| 9 | SERVICE MAX | 0 | 0 | 178.8838 | 33.1067 | 27 | SERVICE MAX | 0.25 | 0 | 0 | 51.3128
| 9 | SERVICE MAX | 1 | 0 | 173.4852 | 0 | 27 | SERVICE MAX | 0.5 | 0 | 5.7169 | 75.5098
| 9 | SERVICE MIN | 0 | -208.0498 | 0 | 0 | 27 | SERVICE MAX | 0.75 | 0 | 64.4333 | 44.4503
| 9 | SERVICE MIN | 1 | -208.0498 | 0 | -31.1586 | 27 | SERVICE MAX | 1 | 0 | 115.7091 | 0
| 10 | SERVICE MAX | 0 | 0 | 173.4852 | 0 | 27 | SERVICE MIN | 0 | -274.1145 | -134.6425 | -42.4483
| 10 | SERVICE MAX | 1 | 0 | 169.9658 | 0 | 27 | SERVICE MIN | 0.25 | -262.1892 | -61.0448 | 0
| 10 | SERVICE MIN | 0 | -208.0498 | 0 | -31.1586 | 27 | SERVICE MIN | 0.5 | -250.2638 | 0 | 0
| 10 | SERVICE MIN | 1 | -208.0498 | 0 | -69.1099 | 27 | SERVICE MIN | 0.75 | -238.3384 | 0 | 0
| 11 | SERVICE MAX | 0 | 0 | 241.4872 | 0 | 27 | SERVICE MIN | 1 | -226.413 | 0 | -40.1275
| 11 | SERVICE MAX | 1 | 0 | 235.7701 | 0 | 28 | SERVICE MAX | 0 | 0 | 115.7052 | 0
| 11 | SERVICE MIN | 0 | -208.0498 | 0 | -69.1099 | 28 | SERVICE MAX | 1 | 0 | 140.4033 | 0
| 11 | SERVICE MIN | 1 | -208.0498 | 0 | -154.7776 | 28 | SERVICE MIN | 0 | -226.413 | 0 | -40.1274
| 12 | SERVICE MAX | 0 | 0 | 235.7701 | 0 | 28 | SERVICE MIN | 1 | -219.945 | 0 | -101.681
| 12 | SERVICE MAX | 1 | 0 | 232.5851 | 0 | 29 | SERVICE MAX | 0 | 0 | 140.4031 | 0
| 12 | SERVICE MIN | 0 | -208.0498 | 0 | -154.7776 | 29 | SERVICE MAX | 1 | 0 | 155.883 | 0
| 12 | SERVICE MIN | 1 | -208.0498 | 0 | -201.6131 | 29 | SERVICE MIN | 0 | -219.945 | 0 | -101.6811
| 13 | SERVICE MAX | 0 | 0 | 0 | 0 | 29 | SERVICE MIN | 1 | -215.5657 | 0 | -149.8547
| 13 | SERVICE MAX | 1 | 0 | 0 | 0 | 30 | SERVICE MAX | 0 | 0 | 0 | 0
| 13 | SERVICE MIN | 0 | -208.0494 | -232.5633 | -201.6114 | 30 | SERVICE MAX | 1 | 0 | 0 | 0
| 13 | SERVICE MIN | 1 | -208.0494 | -235.7483 | -154.7802 | 30 | SERVICE MIN | 0 | -155.8829 | -215.5657 | -149.8547
| 14 | SERVICE MAX | 0 | 0 | 0 | 0 | 30 | SERVICE MIN | 1 | -155.8829 | -188.5813 | -94.2887
| 14 | SERVICE MAX | 1 | 0 | 0 | 0 | 31 | SERVICE MAX | 0 | 0 | 0 | 0
| 14 | SERVICE MIN | 0 | -208.0494 | -235.7483 | -154.7802 | 31 | SERVICE MAX | 0.5 | 0 | 0 | 4.541
| 14 | SERVICE MIN | 1 | -208.0494 | -241.4653 | -69.1204 | 31 | SERVICE MAX | 1 | 0 | 0 | 41.1279
| 15 | SERVICE MAX | 0 | 0 | 0 | 0 | 31 | SERVICE MIN | 0 | -155.8828 | -188.5813 | -94.2887
| 15 | SERVICE MAX | 1 | 0 | 0 | 0 | 31 | SERVICE MIN | 0.5 | -155.8828 | -160.125 | -47.6139
| 15 | SERVICE MIN | 0 | -208.0494 | -169.9444 | -69.1204 | 31 | SERVICE MIN | 1 | -155.8828 | -131.6688 | -8.7966
| 15 | SERVICE MIN | 1 | -208.0494 | -173.4639 | -31.1738 | 32 | SERVICE MAX | 0 | 0 | 0 | 41.1279
| 16 | SERVICE MAX | 0 | 0 | 0 | 0 | 32 | SERVICE MAX | 0.25 | 0 | 0 | 74.6812
| 16 | SERVICE MAX | 1 | 0 | 0 | 33.0843 | 32 | SERVICE MAX | 0.5 | 0 | 0 | 95.8684
| 16 | SERVICE MIN | 0 | -208.0494 | -173.4639 | -31.1738 | 32 | SERVICE MAX | 0.75 | 0 | 0 | 104.6893
| 16 | SERVICE MIN | 1 | -208.0494 | -178.8624 | 0 | 32 | SERVICE MAX | 1 | 0 | 27.4039 | 101.144
| 17 | SERVICE MAX | 0 | 0 | 0 | 33.0843 | 32 | SERVICE MIN | 0 | -155.8827 | -131.67 | -8.7966
| 17 | SERVICE MAX | 0.5 | 0 | 0 | 59.3233 | 32 | SERVICE MIN | 0.25 | -155.8827 | -96.8356 | 0
| 17 | SERVICE MAX | 1 | 0 | 0 | 91.3452 | 32 | SERVICE MIN | 0.5 | -155.8827 | -62.0012 | 0
| 17 | SERVICE MIN | 0 | -208.0494 | -107.8917 | 0 | 32 | SERVICE MIN | 0.75 | -155.8827 | -27.2322 | 0
| 17 | SERVICE MIN | 0.5 | -208.0494 | -112.3427 | 0 | 32 | SERVICE MIN | 1 | -155.8827 | 0 | 0
| 17 | SERVICE MIN | 1 | -208.0494 | -116.7938 | 0 | 33 | SERVICE MAX | 0 | 0 | 27.4039 | 101.144
| 18 | SERVICE MAX | 0 | 0 | 0 | 91.3452 | 33 | SERVICE MAX | 0.25 | 0 | 62.2382 | 85.2326
| 18 | SERVICE MAX | 0.5 | 0 | 0 | 104.926 | 33 | SERVICE MAX | 0.5 | 0 | 97.0726 | 56.9554
| 18 | SERVICE MAX | 1 | 0 | 0 | 119.7554 | 33 | SERVICE MAX | 0.75 | 0 | 131.907 | 22.8251
| FRAME | LOAD | DIST | P | V2 | M3 | FRAME | LOAD | DIST | P | V2 | M3
| 33 | SERVICE MAX | 1 | 0 | 166.7414 | 0 | 47 | SERVICE MAX | 0.75 | 0 | 0.000451 | 0
| 33 | SERVICE MIN | 0 | -155.8825 | 0 | 0 | 47 | SERVICE MAX | 1 | 0 | 0.000451 | 0
| 33 | SERVICE MIN | 0.25 | -155.8825 | 0 | 0 | 47 | SERVICE MIN | 0 | -486.5578 | 0 | 0
| 33 | SERVICE MIN | 0.5 | -155.8825 | 0 | 0 | 47 | SERVICE MIN | 0.25 | -499.1753 | 0 | -0.000182
| 33 | SERVICE MIN | 0.75 | -155.8825 | 0 | 0 | 47 | SERVICE MIN | 0.5 | -511.7928 | 0 | -0.000578
| 33 | SERVICE MIN | 1 | -155.8825 | 0 | -36.6991 | 47 | SERVICE MIN | 0.75 | -524.4103 | 0 | -0.001158
| 34 | SERVICE MAX | 0 | 0 | 166.7414 | 0 | 47 | SERVICE MIN | 1 | -537.0278 | 0 | -0.001739
| 34 | SERVICE MAX | 0.5 | 0 | 195.1976 | 0
| 34 | SERVICE MAX | 1 | 0 | 223.6539 | 0
| 34 | SERVICE MIN | 0 | -155.8825 | 0 | -36.6991
| 34 | SERVICE MIN | 0.5 | -155.8825 | 0 | -89.1802
| 34 | SERVICE MIN | 1 | -155.8825 | 0 | -149.9137
| 35 | SERVICE MAX | 0 | 0 | 223.6539 | 0
| 35 | SERVICE MAX | 1 | 0 | 243.2789 | 0
| 35 | SERVICE MIN | 0 | -155.8825 | 0 | -149.9137
| 35 | SERVICE MIN | 1 | -155.8825 | 0 | -196.607
| 36 | SERVICE MAX | 0 | 0 | 0 | 0
| 36 | SERVICE MAX | 1 | 0 | 0 | 0
| 36 | SERVICE MIN | 0 | -155.8821 | -243.2789 | -196.6064
| 36 | SERVICE MIN | 1 | -155.8821 | -223.6539 | -149.9131
| 37 | SERVICE MAX | 0 | 0 | 0 | 0
| 37 | SERVICE MAX | 0.5 | 0 | 0 | 0
| 37 | SERVICE MAX | 1 | 0 | 0 | 0
| 37 | SERVICE MIN | 0 | -155.8821 | -223.6539 | -149.9131
| 37 | SERVICE MIN | 0.5 | -155.8821 | -195.1977 | -89.1796
| 37 | SERVICE MIN | 1 | -155.8821 | -166.7414 | -36.6984
| 38 | SERVICE MAX | 0 | 0 | 0 | 0
| 38 | SERVICE MAX | 0.25 | 0 | 0 | 22.8257
| 38 | SERVICE MAX | 0.5 | 0 | 0 | 56.9561
| 38 | SERVICE MAX | 0.75 | 0 | 0 | 85.2333
| 38 | SERVICE MAX | 1 | 0 | 0 | 101.1448
| 38 | SERVICE MIN | 0 | -155.8821 | -166.7414 | -36.6984
| 38 | SERVICE MIN | 0.25 | -155.8821 | -131.9071 | 0
| 38 | SERVICE MIN | 0.5 | -155.8821 | -97.0727 | 0
| 38 | SERVICE MIN | 0.75 | -155.8821 | -62.2383 | 0
| 38 | SERVICE MIN | 1 | -155.8821 | -27.4039 | 0
| 39 | SERVICE MAX | 0 | 0 | 0 | 101.1448
| 39 | SERVICE MAX | 0.25 | 0 | 27.2319 | 104.6901
| 39 | SERVICE MAX | 0.5 | 0 | 62.0009 | 95.8692
| 39 | SERVICE MAX | 0.75 | 0 | 96.8353 | 74.6821
| 39 | SERVICE MAX | 1 | 0 | 131.6696 | 41.1288
| 39 | SERVICE MIN | 0 | -155.8822 | -27.4039 | 0
| 39 | SERVICE MIN | 0.25 | -155.8822 | 0 | 0
| 39 | SERVICE MIN | 0.5 | -155.8822 | 0 | 0
| 39 | SERVICE MIN | 0.75 | -155.8822 | 0 | 0
| 39 | SERVICE MIN | 1 | -155.8822 | 0 | -8.7952
| 40 | SERVICE MAX | 0 | 0 | 131.6687 | 41.1288
| 40 | SERVICE MAX | 0.5 | 0 | 160.125 | 4.5419
| 40 | SERVICE MAX | 1 | 0 | 188.5812 | 0
| 40 | SERVICE MIN | 0 | -155.8823 | 0 | -8.7952
| 40 | SERVICE MIN | 0.5 | -155.8823 | 0 | -47.6125
| 40 | SERVICE MIN | 1 | -155.8823 | 0 | -94.287
| 41 | SERVICE MAX | 0 | 0 | 188.5812 | 0
| 41 | SERVICE MAX | 1 | 0 | 215.5656 | 0
| 41 | SERVICE MIN | 0 | -155.8824 | 0 | -94.287
| 41 | SERVICE MIN | 1 | -155.8824 | 0 | -149.853
| 42 | SERVICE MAX | 0 | 0 | 0 | 0
| 42 | SERVICE MAX | 1 | 0 | 0 | 0
| 42 | SERVICE MIN | 0 | -215.5656 | -155.8824 | -149.853
| 42 | SERVICE MIN | 1 | -219.945 | -140.4025 | -101.6795
| 43 | SERVICE MAX | 0 | 0 | 0 | 0
| 43 | SERVICE MAX | 1 | 0 | 0 | 0
| 43 | SERVICE MIN | 0 | -219.945 | -140.4027 | -101.6795
| 43 | SERVICE MIN | 1 | -226.413 | -115.7046 | -40.1262
| 44 | SERVICE MAX | 0 | 0 | 0 | 0
| 44 | SERVICE MAX | 0.25 | 0 | 0 | 44.4509
| 44 | SERVICE MAX | 0.5 | 0 | 0 | 75.5097
| 44 | SERVICE MAX | 0.75 | 0 | 61.0452 | 51.3121
| 44 | SERVICE MAX | 1 | 0 | 134.6429 | 0
| 44 | SERVICE MIN | 0 | -226.413 | -115.7083 | -40.1263
| 44 | SERVICE MIN | 0.25 | -238.3383 | -64.4325 | 0
| 44 | SERVICE MIN | 0.5 | -250.2637 | -5.7161 | 0
| 44 | SERVICE MIN | 0.75 | -262.1891 | 0 | 0
| 44 | SERVICE MIN | 1 | -274.1145 | 0 | -42.4493
| 45 | SERVICE MAX | 0 | 0 | 134.6429 | 0
| 45 | SERVICE MAX | 1 | 0 | 177.6725 | 0
| 45 | SERVICE MIN | 0 | -274.1145 | 0 | -42.4493
| 45 | SERVICE MIN | 1 | -280.5825 | 0 | -112.0461
| 46 | SERVICE MAX | 0 | 0 | 177.6725 | 0
| 46 | SERVICE MAX | 1 | 0 | 208.0498 | 0
| 46 | SERVICE MIN | 0 | -280.5825 | 0 | -112.0461
| 46 | SERVICE MIN | 1 | -284.9618 | 0 | -174.504
| 47 | SERVICE MAX | 0 | 0 | 0.000451 | 0.000584
| 47 | SERVICE MAX | 0.25 | 0 | 0.000451 | 3e-06
| 47 | SERVICE MAX | 0.5 | 0 | 0.000451 | 0

## OUTPUT(붕괴방지)
16. OUTPUT DATA (붕괴방지)
1) 극한하중
F R A M E E L E M E N T F O R C E S
| FRAME | LOAD | DIST | P | V2 | M3 | FRAME | LOAD | DIST | P | V2 | M3
| 1 | ULTIMATE MAX | 0 | 15.294 | 0 | 55.5654 | 18 | ULTIMATE MAX | 0 | 12.9798 | 0 | 10.6551
| 1 | ULTIMATE MAX | 1 | 15.2842 | 0 | 69.3272 | 18 | ULTIMATE MAX | 0.5 | 12.9898 | 0 | 34.4019
| 1 | ULTIMATE MIN | 0 | 0 | -56.5939 | 0 | 18 | ULTIMATE MAX | 1 | 12.9999 | 0 | 59.3972
| 1 | ULTIMATE MIN | 1 | 0 | -60.9733 | 0 | 18 | ULTIMATE MIN | 0 | 0 | -82.5806 | 0
| 2 | ULTIMATE MAX | 0 | 15.147 | 0 | 69.3252 | 18 | ULTIMATE MIN | 0.5 | 0 | -87.0396 | 0
| 2 | ULTIMATE MAX | 1 | 15.1368 | 0 | 85.1878 | 18 | ULTIMATE MIN | 1 | 0 | -91.4986 | 0
| 2 | ULTIMATE MIN | 0 | 0 | -62.2171 | 0 | 19 | ULTIMATE MAX | 0 | 12.374 | 0 | 59.3976
| 2 | ULTIMATE MIN | 1 | 0 | -66.7398 | 0 | 19 | ULTIMATE MAX | 0.5 | 12.3841 | 0 | 72.7313
| 3 | ULTIMATE MAX | 0 | 16.0727 | 0 | 85.1849 | 19 | ULTIMATE MAX | 1 | 12.3941 | 0 | 87.309
| 3 | ULTIMATE MAX | 1 | 16.0621 | 0 | 89.9328 | 19 | ULTIMATE MIN | 0 | 0 | -45.4799 | 0
| 3 | ULTIMATE MIN | 0 | 0 | -25.1323 | 0 | 19 | ULTIMATE MIN | 0.5 | 0 | -49.9309 | 0
| 3 | ULTIMATE MIN | 1 | 0 | -29.8461 | 0 | 19 | ULTIMATE MIN | 1 | 0 | -54.3819 | 0
| 4 | ULTIMATE MAX | 0 | 15.9246 | 0 | 89.94 | 20 | ULTIMATE MAX | 0 | 12.5444 | 1.1526 | 87.309
| 4 | ULTIMATE MAX | 1 | 15.9152 | 0 | 95.7114 | 20 | ULTIMATE MAX | 0.5 | 12.5344 | 0 | 90.8613
| 4 | ULTIMATE MIN | 0 | 0 | -31.0922 | 0 | 20 | ULTIMATE MAX | 1 | 12.5244 | 0 | 95.6576
| 4 | ULTIMATE MIN | 1 | 0 | -35.2964 | 0 | 20 | ULTIMATE MIN | 0 | 0 | -10.4839 | 0
| 5 | ULTIMATE MAX | 0 | 16.7939 | 19.3677 | 95.613 | 20 | ULTIMATE MIN | 0.5 | 0 | -14.9349 | 0
| 5 | ULTIMATE MAX | 0.5 | 16.7839 | 14.9166 | 90.8218 | 20 | ULTIMATE MIN | 1 | 0 | -19.3859 | 0
| 5 | ULTIMATE MAX | 1 | 16.7739 | 10.4656 | 87.2746 | 21 | ULTIMATE MAX | 0 | 13.4307 | 35.5335 | 95.7477
| 5 | ULTIMATE MIN | 0 | 0 | 0 | 0 | 21 | ULTIMATE MAX | 1 | 13.4212 | 31.3293 | 90.0385
| 5 | ULTIMATE MIN | 0.5 | 0 | 0 | 0 | 21 | ULTIMATE MIN | 0 | 0 | 0 | 0
| 5 | ULTIMATE MIN | 1 | 0 | -1.1229 | 0 | 21 | ULTIMATE MIN | 1 | 0 | 0 | 0
| 6 | ULTIMATE MAX | 0 | 17.5826 | 54.3802 | 87.2742 | 22 | ULTIMATE MAX | 0 | 13.2838 | 29.9669 | 90.0319
| 6 | ULTIMATE MAX | 0.5 | 17.5726 | 49.9212 | 72.672 | 22 | ULTIMATE MAX | 1 | 13.2731 | 25.2531 | 85.3194
| 6 | ULTIMATE MAX | 1 | 17.5625 | 45.4622 | 59.3183 | 22 | ULTIMATE MIN | 0 | 0 | 0 | 0
| 6 | ULTIMATE MIN | 0 | 0 | 0 | 0 | 22 | ULTIMATE MIN | 1 | 0 | 0 | 0
| 6 | ULTIMATE MIN | 0.5 | 0 | 0 | 0 | 23 | ULTIMATE MAX | 0 | 14.2412 | 68.2033 | 85.3219
| 6 | ULTIMATE MIN | 1 | 0 | 0 | 0 | 23 | ULTIMATE MAX | 1 | 14.231 | 63.6806 | 69.9099
| 7 | ULTIMATE MAX | 0 | 18.374 | 91.4792 | 59.3187 | 23 | ULTIMATE MIN | 0 | 0 | 0 | 0
| 7 | ULTIMATE MAX | 0.5 | 18.364 | 87.0282 | 34.3723 | 23 | ULTIMATE MIN | 1 | 0 | 0 | 0
| 7 | ULTIMATE MAX | 1 | 18.354 | 82.5771 | 10.67 | 24 | ULTIMATE MAX | 0 | 14.0938 | 62.3207 | 69.9118
| 7 | ULTIMATE MIN | 0 | 0 | 0 | 0 | 24 | ULTIMATE MAX | 1 | 14.0839 | 57.9413 | 56.5543
| 7 | ULTIMATE MIN | 0.5 | 0 | 0 | 0 | 24 | ULTIMATE MIN | 0 | 0 | 0 | 0
| 7 | ULTIMATE MIN | 1 | 0 | 0 | 0 | 24 | ULTIMATE MIN | 1 | 0 | 0 | 0
| 8 | ULTIMATE MAX | 0 | 19.1686 | 131.1529 | 10.67 | 25 | ULTIMATE MAX | 0 | 0 | 22.0886 | 56.5554
| 8 | ULTIMATE MAX | 0.5 | 19.1586 | 126.7018 | 0 | 25 | ULTIMATE MAX | 1 | 0 | 21.2561 | 49.4994
| 8 | ULTIMATE MAX | 1 | 19.1486 | 122.2508 | 0 | 25 | ULTIMATE MIN | 0 | -125.3782 | 0 | 0
| 8 | ULTIMATE MIN | 0 | 0 | 0 | 0 | 25 | ULTIMATE MIN | 1 | -120.4821 | 0 | 0
| 8 | ULTIMATE MIN | 0.5 | 0 | 0 | -25.3652 | 26 | ULTIMATE MAX | 0 | 0 | 20.3446 | 49.5142
| 8 | ULTIMATE MIN | 1 | 0 | 0 | -60.1563 | 26 | ULTIMATE MAX | 1 | 0 | 19.6459 | 45.7127
| 9 | ULTIMATE MAX | 0 | 20.0202 | 173.8842 | 0 | 26 | ULTIMATE MIN | 0 | -119.8886 | 0 | 0
| 9 | ULTIMATE MAX | 1 | 20.008 | 168.4857 | 0 | 26 | ULTIMATE MIN | 1 | -117.0263 | 0 | 0
| 9 | ULTIMATE MIN | 0 | 0 | 0 | -60.0762 | 27 | ULTIMATE MAX | 0 | 0 | 25.7754 | 45.69
| 9 | ULTIMATE MIN | 1 | 0 | 0 | -118.1079 | 27 | ULTIMATE MAX | 1 | 0 | 24.4241 | 38.403
| 10 | ULTIMATE MAX | 0 | 19.8706 | 167.1233 | 0 | 27 | ULTIMATE MIN | 0 | -134.7306 | 0 | 0
| 10 | ULTIMATE MAX | 1 | 19.8627 | 163.6039 | 0 | 27 | ULTIMATE MIN | 1 | -130.3618 | 0 | 0
| 10 | ULTIMATE MIN | 0 | 0 | 0 | -118.0811 | 28 | ULTIMATE MAX | 0 | 0 | 23.0196 | 38.413
| 10 | ULTIMATE MIN | 1 | 0 | 0 | -154.6265 | 28 | ULTIMATE MAX | 1 | 0 | 21.7373 | 33.374
| 11 | ULTIMATE MAX | 0 | 20.8155 | 216.8823 | 0 | 28 | ULTIMATE MIN | 0 | -129.7684 | 0 | 0
| 11 | ULTIMATE MAX | 1 | 20.8026 | 211.1652 | 0 | 28 | ULTIMATE MIN | 1 | -126.3787 | 0 | 0
| 11 | ULTIMATE MIN | 0 | 0 | 0 | -154.659 | 29 | ULTIMATE MAX | 0 | 0 | 28.7217 | 33.2391
| 11 | ULTIMATE MIN | 1 | 0 | 0 | -231.4935 | 29 | ULTIMATE MAX | 0.5 | 0 | 27.0087 | 26.0583
| 12 | ULTIMATE MAX | 0 | 20.6654 | 209.8052 | 0 | 29 | ULTIMATE MAX | 1 | 0 | 25.0427 | 19.3513
| 12 | ULTIMATE MAX | 1 | 20.6582 | 206.6202 | 0 | 29 | ULTIMATE MIN | 0 | -143.8132 | 0 | 0
| 12 | ULTIMATE MIN | 0 | 0 | 0 | -231.4574 | 29 | ULTIMATE MIN | 0.5 | -139.934 | 0 | 0
| 12 | ULTIMATE MIN | 1 | 0 | 0 | -273.1 | 29 | ULTIMATE MIN | 1 | -136.0547 | 0 | 0
| 13 | ULTIMATE MAX | 0 | 14.6596 | 0 | 0 | 30 | ULTIMATE MAX | 0 | 0 | 32.8899 | 19.3143
| 13 | ULTIMATE MAX | 1 | 14.6667 | 0 | 0 | 30 | ULTIMATE MAX | 0.5 | 0 | 30.6783 | 11.1249
| 13 | ULTIMATE MIN | 0 | 0 | -211.6007 | -276.2211 | 30 | ULTIMATE MAX | 1 | 0 | 28.2285 | 3.5357
| 13 | ULTIMATE MIN | 1 | 0 | -214.7857 | -233.5824 | 30 | ULTIMATE MIN | 0 | -153.1868 | 0 | 0
| 14 | ULTIMATE MAX | 0 | 14.9004 | 0 | 0 | 30 | ULTIMATE MIN | 0.5 | -149.3076 | 0 | 0
| 14 | ULTIMATE MAX | 1 | 14.9133 | 0 | 0 | 30 | ULTIMATE MIN | 1 | -145.4284 | 0 | -2.57
| 14 | ULTIMATE MIN | 0 | 0 | -216.0296 | -233.6154 | 31 | ULTIMATE MAX | 0 | 0 | 37.9974 | 3.5009
| 14 | ULTIMATE MIN | 1 | 0 | -221.7467 | -155.0346 | 31 | ULTIMATE MAX | 0.5 | 0 | 35.3168 | 0
| 15 | ULTIMATE MAX | 0 | 14.0558 | 0 | 0 | 31 | ULTIMATE MAX | 1 | 0 | 32.4126 | 0
| 15 | ULTIMATE MAX | 1 | 14.0637 | 0 | 0 | 31 | ULTIMATE MIN | 0 | -162.5944 | 0 | -2.5669
| 15 | ULTIMATE MIN | 0 | 0 | -164.2442 | -155.0049 | 31 | ULTIMATE MIN | 0.5 | -158.7152 | 0 | -7.8651
| 15 | ULTIMATE MIN | 1 | 0 | -167.7636 | -118.318 | 31 | ULTIMATE MIN | 1 | -154.836 | 0 | -14.6683
| 16 | ULTIMATE MAX | 0 | 14.2978 | 0 | 0 | 32 | ULTIMATE MAX | 0 | 0 | 44.1525 | 0
| 16 | ULTIMATE MAX | 1 | 14.3099 | 0 | 0 | 32 | ULTIMATE MAX | 0.5 | 0 | 41.0323 | 0
| 16 | ULTIMATE MIN | 0 | 0 | -169.0097 | -118.3425 | 32 | ULTIMATE MAX | 1 | 0 | 37.7033 | 0
| 16 | ULTIMATE MIN | 1 | 0 | -174.4083 | -60.1331 | 32 | ULTIMATE MIN | 0 | -172.0381 | 0 | -14.7008
| 17 | ULTIMATE MAX | 0 | 13.5876 | 0 | 0 | 32 | ULTIMATE MIN | 0.5 | -168.161 | 0 | -25.6728
| 17 | ULTIMATE MAX | 0.5 | 13.5976 | 0 | 0 | 32 | ULTIMATE MIN | 1 | -165.1006 | 0 | -35.8145
| 17 | ULTIMATE MAX | 1 | 13.6076 | 0 | 10.6555 | 33 | ULTIMATE MAX | 0 | 0 | 51.2106 | 0
| 17 | ULTIMATE MIN | 0 | 0 | -122.3144 | -60.2064 | 33 | ULTIMATE MAX | 0.5 | 0 | 47.6803 | 0
| 17 | ULTIMATE MIN | 0.5 | 0 | -126.7654 | -25.3975 | 33 | ULTIMATE MAX | 1 | 0 | 43.9561 | 0
| 17 | ULTIMATE MIN | 1 | 0 | -131.2165 | 0 | 33 | ULTIMATE MIN | 0 | -182.7793 | 0 | -35.8449
| FRAME | LOAD | DIST | P | V2 | M3 | FRAME | LOAD | DIST | P | V2 | M3
| 33 | ULTIMATE MIN | 0.5 | -179.7189 | 0 | -48.5812 | 52 | ULTIMATE MAX | 1 | 0 | 0 | 22.7407
| 33 | ULTIMATE MIN | 1 | -176.6585 | 0 | -60.3836 | 52 | ULTIMATE MIN | 0 | -68.0588 | -183.6305 | -41.3391
| 34 | ULTIMATE MAX | 0 | 0 | 58.7372 | 0 | 52 | ULTIMATE MIN | 1 | -70.6506 | -148.4037 | 0
| 34 | ULTIMATE MAX | 0.5 | 0 | 54.8289 | 0 | 53 | ULTIMATE MAX | 0 | 0 | 0 | 22.4673
| 34 | ULTIMATE MAX | 1 | 0 | 50.7463 | 0 | 53 | ULTIMATE MAX | 1 | 0 | 0 | 53.963
| 34 | ULTIMATE MIN | 0 | -194.378 | 0 | -60.4113 | 53 | ULTIMATE MIN | 0 | -67.7488 | -161.6166 | 0
| 34 | ULTIMATE MIN | 0.5 | -191.3177 | 0 | -75.0367 | 53 | ULTIMATE MIN | 1 | -69.3444 | -139.931 | 0
| 34 | ULTIMATE MIN | 1 | -188.2573 | 0 | -88.6333 | 54 | ULTIMATE MAX | 0 | 0 | 0 | 54.1886
| 35 | ULTIMATE MAX | 0 | 0 | 68.3744 | 0 | 54 | ULTIMATE MAX | 1 | 0 | 0 | 89.6694
| 35 | ULTIMATE MAX | 1 | 0 | 64.6656 | 0 | 54 | ULTIMATE MIN | 0 | -69.4917 | -129.1121 | 0
| 35 | ULTIMATE MIN | 0 | -206.3135 | 0 | -88.3681 | 54 | ULTIMATE MIN | 1 | -71.9391 | -95.8477 | 0
| 35 | ULTIMATE MIN | 1 | -203.6393 | 0 | -103.3376 | 55 | ULTIMATE MAX | 0 | 0 | 0 | 90.3055
| 36 | ULTIMATE MAX | 0 | 0 | 60.4939 | 0 | 55 | ULTIMATE MAX | 0.5 | 0 | 0 | 114.5475
| 36 | ULTIMATE MAX | 1 | 0 | 55.5285 | 0 | 55 | ULTIMATE MAX | 1 | 0 | 0 | 131.1239
| 36 | ULTIMATE MIN | 0 | -203.1187 | 0 | -103.386 | 55 | ULTIMATE MIN | 0 | -69.132 | -100.4462 | 0
| 36 | ULTIMATE MIN | 1 | -199.6721 | 0 | -120.2141 | 55 | ULTIMATE MIN | 0.5 | -71.1499 | -73.0202 | 0
| 37 | ULTIMATE MAX | 0 | 0 | 75.5051 | 0 | 55 | ULTIMATE MIN | 1 | -73.1677 | -45.5943 | 0
| 37 | ULTIMATE MAX | 1 | 0 | 72.1452 | 0 | 56 | ULTIMATE MAX | 0 | 0 | 0 | 131.1239
| 37 | ULTIMATE MIN | 0 | -218.0373 | 0 | -120.1497 | 56 | ULTIMATE MAX | 0.5 | 0 | 0 | 140.0458
| 37 | ULTIMATE MIN | 1 | -215.7791 | 0 | -134.1778 | 56 | ULTIMATE MAX | 1 | 0 | 18.0318 | 141.3022
| 38 | ULTIMATE MAX | 0 | 0 | 67.6952 | 0 | 56 | ULTIMATE MIN | 0 | -70.4296 | -45.6342 | 0
| 38 | ULTIMATE MAX | 1 | 0 | 65.2746 | 0 | 56 | ULTIMATE MIN | 0.5 | -72.4475 | -18.2082 | 0
| 38 | ULTIMATE MIN | 0 | -215.2585 | 0 | -134.2808 | 56 | ULTIMATE MIN | 1 | -74.4654 | 0 | 0
| 38 | ULTIMATE MIN | 1 | -211.3959 | 0 | -155.3242 | 57 | ULTIMATE MAX | 0 | 0 | 17.9574 | 141.3058
| 39 | ULTIMATE MAX | 0 | 0 | 0 | 0 | 57 | ULTIMATE MAX | 0.5 | 0 | 45.4324 | 134.8968
| 39 | ULTIMATE MAX | 1 | 0 | 0 | 0 | 57 | ULTIMATE MAX | 1 | 0 | 72.9074 | 120.7949
| 39 | ULTIMATE MIN | 0 | -81.6496 | -241.8361 | -154.9265 | 57 | ULTIMATE MIN | 0 | -71.7389 | 0 | 0
| 39 | ULTIMATE MIN | 1 | -79.6642 | -214.8517 | -92.1319 | 57 | ULTIMATE MIN | 0.5 | -73.7604 | 0 | 0
| 40 | ULTIMATE MAX | 0 | 0 | 0 | 0 | 57 | ULTIMATE MIN | 1 | -75.7819 | 0 | 0
| 40 | ULTIMATE MAX | 1 | 0 | 0 | 0 | 58 | ULTIMATE MAX | 0 | 0 | 72.3061 | 120.7913
| 40 | ULTIMATE MIN | 0 | -79.5036 | -204.0521 | -92.1157 | 58 | ULTIMATE MAX | 0.5 | 0 | 99.7321 | 99.1868
| 40 | ULTIMATE MIN | 1 | -77.4532 | -176.1846 | -38.1221 | 58 | ULTIMATE MAX | 1 | 0 | 127.158 | 69.9167
| 41 | ULTIMATE MAX | 0 | 0 | 0 | 0 | 58 | ULTIMATE MIN | 0 | -73.067 | 0 | 0
| 41 | ULTIMATE MAX | 1 | 0 | 0 | 35.5767 | 58 | ULTIMATE MIN | 0.5 | -75.0848 | 0 | 0
| 41 | ULTIMATE MIN | 0 | -80.2725 | -187.7371 | -38.0997 | 58 | ULTIMATE MIN | 1 | -77.1027 | 0 | 0
| 41 | ULTIMATE MIN | 1 | -78.1355 | -158.6921 | 0 | 59 | ULTIMATE MAX | 0 | 0 | 115.9175 | 69.135
| 42 | ULTIMATE MAX | 0 | 0 | 0 | 35.5155 | 59 | ULTIMATE MAX | 1 | 0 | 141.8225 | 37.134
| 42 | ULTIMATE MAX | 1 | 0 | 0 | 68.7258 | 59 | ULTIMATE MIN | 0 | -74.3217 | 0 | 0
| 42 | ULTIMATE MIN | 0 | -77.9747 | -147.8732 | 0 | 59 | ULTIMATE MIN | 1 | -76.2277 | 0 | 0
| 42 | ULTIMATE MIN | 1 | -76.0687 | -121.9682 | 0 | 60 | ULTIMATE MAX | 0 | 0 | 153.2969 | 37.1917
| 43 | ULTIMATE MAX | 0 | 0 | 0 | 69.5549 | 60 | ULTIMATE MAX | 1 | 0 | 182.3419 | 0
| 43 | ULTIMATE MAX | 0.5 | 0 | 0 | 98.9858 | 60 | ULTIMATE MIN | 0 | -76.375 | 0 | 0
| 43 | ULTIMATE MAX | 1 | 0 | 0 | 120.7511 | 60 | ULTIMATE MIN | 1 | -78.512 | 0 | -34.5331
| 43 | ULTIMATE MIN | 0 | -78.8304 | -127.8192 | 0 | 61 | ULTIMATE MAX | 0 | 0 | 185.3554 | 0
| 43 | ULTIMATE MIN | 0.5 | -76.8125 | -100.3932 | 0 | 61 | ULTIMATE MAX | 1 | 0 | 213.2229 | 0
| 43 | ULTIMATE MIN | 1 | -74.7947 | -72.9673 | 0 | 61 | ULTIMATE MIN | 0 | -75.679 | 0 | -34.5569
| 44 | ULTIMATE MAX | 0 | 0 | 0 | 120.7549 | 61 | ULTIMATE MIN | 1 | -77.7294 | 0 | -91.155
| 44 | ULTIMATE MAX | 0.5 | 0 | 0 | 134.8762 | 62 | ULTIMATE MAX | 0 | 0 | 224.6769 | 0
| 44 | ULTIMATE MAX | 1 | 0 | 0 | 141.3045 | 62 | ULTIMATE MAX | 1 | 0 | 251.6613 | 0
| 44 | ULTIMATE MIN | 0 | -77.4834 | -72.9818 | 0 | 62 | ULTIMATE MIN | 0 | -77.8765 | 0 | -91.1722
| 44 | ULTIMATE MIN | 0.5 | -75.4619 | -45.5068 | 0 | 62 | ULTIMATE MIN | 1 | -79.8619 | 0 | -156.6687
| 44 | ULTIMATE MIN | 1 | -73.4404 | -18.0318 | 0 | 63 | ULTIMATE MAX | 0 | 0 | 0 | 0
| 45 | ULTIMATE MAX | 0 | 0 | 0 | 141.3006 | 63 | ULTIMATE MAX | 1 | 0 | 0 | 0
| 45 | ULTIMATE MAX | 0.5 | 0 | 18.2051 | 140.0451 | 63 | ULTIMATE MIN | 0 | -194.7807 | -68.8103 | -156.927
| 45 | ULTIMATE MAX | 1 | 0 | 45.6311 | 131.124 | 63 | ULTIMATE MIN | 1 | -198.6433 | -69.4582 | -135.3105
| 45 | ULTIMATE MIN | 0 | -76.141 | -18.0308 | 0 | 64 | ULTIMATE MAX | 0 | 0 | 0 | 0
| 45 | ULTIMATE MIN | 0.5 | -74.1231 | 0 | 0 | 64 | ULTIMATE MAX | 1 | 0 | 0 | 0
| 45 | ULTIMATE MIN | 1 | -72.1053 | 0 | 0 | 64 | ULTIMATE MIN | 0 | -200.1702 | -69.4532 | -135.3104
| 46 | ULTIMATE MAX | 0 | 0 | 45.6577 | 131.124 | 64 | ULTIMATE MIN | 1 | -202.4283 | -72.8131 | -121.7938
| 46 | ULTIMATE MAX | 0.5 | 0 | 73.0837 | 114.5299 | 65 | ULTIMATE MAX | 0 | 0 | 0 | 0
| 46 | ULTIMATE MAX | 1 | 0 | 100.5096 | 90.2703 | 65 | ULTIMATE MAX | 1 | 0 | 0 | 0
| 46 | ULTIMATE MIN | 0 | -74.8178 | 0 | 0 | 65 | ULTIMATE MIN | 0 | -185.0155 | -60.1953 | -121.7933
| 46 | ULTIMATE MIN | 0.5 | -72.7999 | 0 | 0 | 65 | ULTIMATE MIN | 1 | -188.4621 | -63.354 | -104.1357
| 46 | ULTIMATE MIN | 1 | -70.782 | 0 | 0 | 66 | ULTIMATE MAX | 0 | 0 | 0 | 0
| 47 | ULTIMATE MAX | 0 | 0 | 96.1642 | 89.5956 | 66 | ULTIMATE MAX | 1 | 0 | 0 | 0
| 47 | ULTIMATE MAX | 1 | 0 | 129.4286 | 53.8994 | 66 | ULTIMATE MIN | 0 | -189.989 | -63.3248 | -104.1358
| 47 | ULTIMATE MIN | 0 | -73.5691 | 0 | 0 | 66 | ULTIMATE MIN | 1 | -192.6631 | -67.0336 | -89.468
| 47 | ULTIMATE MIN | 1 | -71.1217 | 0 | 0 | 67 | ULTIMATE MAX | 0 | 0 | 0 | 0
| 48 | ULTIMATE MAX | 0 | 0 | 140.9031 | 53.6866 | 67 | ULTIMATE MAX | 0.5 | 0 | 0 | 0
| 48 | ULTIMATE MAX | 1 | 0 | 162.5887 | 22.1504 | 67 | ULTIMATE MAX | 1 | 0 | 0 | 0
| 48 | ULTIMATE MIN | 0 | -70.9608 | 0 | 0 | 67 | ULTIMATE MIN | 0 | -176.064 | -51.7467 | -89.4638
| 48 | ULTIMATE MIN | 1 | -72.068 | 0 | 0 | 67 | ULTIMATE MIN | 0.5 | -179.1244 | -55.8293 | -75.6097
| 49 | ULTIMATE MAX | 0 | 0 | 153.1247 | 22.4082 | 67 | ULTIMATE MIN | 1 | -182.1848 | -59.7376 | -60.7267
| 49 | ULTIMATE MAX | 1 | 0 | 188.3515 | 0 | 68 | ULTIMATE MAX | 0 | 0 | 0 | 0
| 49 | ULTIMATE MIN | 0 | -72.255 | 0 | 0 | 68 | ULTIMATE MAX | 0.5 | 0 | 0 | 0
| 49 | ULTIMATE MIN | 1 | -71.7361 | 0 | -43.4267 | 68 | ULTIMATE MAX | 1 | 0 | 0 | 0
| 50 | ULTIMATE MAX | 0 | 0 | 199.8055 | 0 | 68 | ULTIMATE MIN | 0 | -166.4862 | -44.8129 | -60.7242
| 50 | ULTIMATE MAX | 1 | 0 | 219.4305 | 0 | 68 | ULTIMATE MIN | 0.5 | -169.5466 | -48.5371 | -48.7012
| 50 | ULTIMATE MIN | 0 | -71.8832 | 0 | -43.7301 | 68 | ULTIMATE MIN | 1 | -172.607 | -52.0674 | -35.7442
| 50 | ULTIMATE MIN | 1 | -73.3271 | 0 | -85.6527 | 69 | ULTIMATE MAX | 0 | 0 | 0 | 0
| 51 | ULTIMATE MAX | 0 | 0 | 0 | 0 | 69 | ULTIMATE MAX | 0.5 | 0 | 0 | 0
| 51 | ULTIMATE MAX | 1 | 0 | 0 | 0 | 69 | ULTIMATE MAX | 1 | 0 | 0 | 0
| 51 | ULTIMATE MIN | 0 | -67.4034 | -214.0551 | -82.4722 | 69 | ULTIMATE MIN | 0 | -156.947 | -38.3612 | -35.7415
| 51 | ULTIMATE MIN | 1 | -67.9117 | -194.4301 | -41.6251 | 69 | ULTIMATE MIN | 0.5 | -160.8246 | -41.6901 | -25.4304
| 52 | ULTIMATE MAX | 0 | 0 | 0 | 0 | 69 | ULTIMATE MIN | 1 | -164.7038 | -44.8103 | -14.289
| FRAME | LOAD | DIST | P | V2 | M3
| 70 | ULTIMATE MAX | 0 | 0 | 0 | 0
| 70 | ULTIMATE MAX | 0.5 | 0 | 0 | 0
| 70 | ULTIMATE MAX | 1 | 0 | 0 | 4.0899
| 70 | ULTIMATE MIN | 0 | -149.1564 | -32.8143 | -14.2861
| 70 | ULTIMATE MIN | 0.5 | -153.0356 | -35.7184 | -7.369
| 70 | ULTIMATE MIN | 1 | -156.9148 | -38.3991 | -2.4844
| 71 | ULTIMATE MAX | 0 | 0 | 0 | 4.0931
| 71 | ULTIMATE MAX | 0.5 | 0 | 0 | 11.7024
| 71 | ULTIMATE MAX | 1 | 0 | 0 | 19.9118
| 71 | ULTIMATE MIN | 0 | -141.4022 | -28.3063 | -2.5191
| 71 | ULTIMATE MIN | 0.5 | -145.2814 | -30.7561 | 0
| 71 | ULTIMATE MIN | 1 | -149.1606 | -32.9677 | 0
| 72 | ULTIMATE MAX | 0 | 0 | 0 | 19.9152
| 72 | ULTIMATE MAX | 0.5 | 0 | 0 | 26.5379
| 72 | ULTIMATE MAX | 1 | 0 | 0 | 33.6343
| 72 | ULTIMATE MIN | 0 | -133.681 | -24.7152 | 0
| 72 | ULTIMATE MIN | 0.5 | -137.5602 | -26.6812 | 0
| 72 | ULTIMATE MIN | 1 | -141.4395 | -28.3943 | 0
| 73 | ULTIMATE MAX | 0 | 0 | 0 | 33.6184
| 73 | ULTIMATE MAX | 1 | 0 | 0 | 38.684
| 73 | ULTIMATE MIN | 0 | -125.1922 | -21.8555 | 0
| 73 | ULTIMATE MIN | 1 | -128.5819 | -23.1378 | 0
| 74 | ULTIMATE MAX | 0 | 0 | 0 | 38.6875
| 74 | ULTIMATE MAX | 1 | 0 | 0 | 45.5205
| 74 | ULTIMATE MIN | 0 | -130.0006 | -22.8585 | 0
| 74 | ULTIMATE MIN | 1 | -134.3694 | -24.2097 | 0
| 75 | ULTIMATE MAX | 0 | 0 | 0 | 45.5162
| 75 | ULTIMATE MAX | 1 | 0 | 0 | 49.1804
| 75 | ULTIMATE MIN | 0 | -117.4355 | -18.9229 | 0
| 75 | ULTIMATE MIN | 1 | -120.2978 | -19.6217 | 0
| 76 | ULTIMATE MAX | 0 | 0 | 0 | 49.1882
| 76 | ULTIMATE MAX | 1 | 0 | 0 | 55.6075
| 76 | ULTIMATE MIN | 0 | -121.7165 | -19.2968 | 0
| 76 | ULTIMATE MIN | 1 | -126.6126 | -20.1293 | 0
| 77 | ULTIMATE MAX | 0 | 0 | 1.1795 | 9.4855
| 77 | ULTIMATE MAX | 0.25 | 0 | 3.0478 | 6.76
| 77 | ULTIMATE MAX | 0.5 | 0 | 4.8772 | 1.6542
| 77 | ULTIMATE MAX | 0.75 | 0 | 6.6675 | 5.6973
| 77 | ULTIMATE MAX | 1 | 0 | 8.4189 | 15.4284
| 77 | ULTIMATE MIN | 0 | -411.7642 | -1.1912 | -9.6153
| 77 | ULTIMATE MIN | 0.25 | -424.3817 | -3.0595 | -6.8748
| 77 | ULTIMATE MIN | 0.5 | -436.9992 | -4.8889 | -1.7538
| 77 | ULTIMATE MIN | 0.75 | -449.6167 | -6.6792 | -5.7819
| 77 | ULTIMATE MIN | 1 | -462.2342 | -8.4306 | -15.498

## 단면력정리(상시)
17. 단면력정리 (상시)
1) 극한하중 검토시 : 최대 휨 모멘트도(B.M.D - Unit : kN.m)
2) 극한하중 검토시 : 최대 전단력도(S.F.D) - Unit : kN
3) 극한하중 검토시 : 최대 축력도(A.F.D) - Unit : kN
4) 사용하중 검토시 : 최대 휨 모멘트도(B.M.D - Unit : kN.m)
5) 단면력 정리
| 구 분 | 위 치 | 극한하중 |  |  | 사용하중 모멘트 | B | H | 비고
|  |  | 모멘트 | 전단력 | 축력
|  |  | kN.m | kN | kN | kN.m | mm | mm
| 상부슬래브 | 단지점부(좌측) | 244.873 | 208.593 | 254.542 | 149.853 | 1000 | 750
|  | 제 1경간 중앙부 | 159.69 | - | 254.542 | 104.69 | 1000 | 650
|  | 제 1경간 지점부 | 289.567 | 250.773 | 254.543 | 196.607 | 1000 | 750
|  | 제 2경간 중앙부 | 159.689 | - | 254.543 | 104.689 | 1000 | 650
|  | 단지점부(우측) | 244.875 | 208.594 | 254.543 | 149.855 | 1000 | 750
| 하부슬래브 | 단지점부(좌측) | 266.392 | 230.081 | 328.44 | 174.504 | 1000 | 650
|  | 제 1경간 중앙부 | 173.263 | - | 328.44 | 119.744 | 1000 | 650
|  | 제 1경간 지점부 | 304.778 | 258.099 | 328.44 | 201.613 | 1000 | 650
|  | 제 2경간 중앙부 | 173.28 | - | 328.44 | 119.755 | 1000 | 650
|  | 단지점부(우측) | 266.39 | 230.095 | 328.44 | 174.503 | 1000 | 650
| 좌측벽체 | 상부 | 244.873 | 190.263 | 337.381 | 149.853 | 1000 | 650
|  | 중앙부 | 127.555 | - | 379.019 | 75.51 | 1000 | 550
|  | 중앙부(부모멘트) | -66.509 | - | 379.019 | -42.449 | 1000 | 550 | 부모멘트
|  | 하부 | 266.392 | 210.989 | 420.657 | 174.504 | 1000 | 550
| 우측벽체 | 상부 | 244.875 | 190.264 | 337.381 | 149.855 | 1000 | 650
|  | 중앙부 | 127.556 | - | 379.019 | 75.51 | 1000 | 550
|  | 중앙부(부모멘트) | -66.511 | - | 379.019 | -42.448 | 1000 | 550 | 부모멘트
|  | 하부 | 266.39 | 210.989 | 420.657 | 174.503 | 1000 | 550

## 단면력정리(붕괴방지)
18. 단면력정리 (붕괴방지)
1) 지진하중 검토시 : 최대 휨 모멘트도(B.M.D - Unit : kN.m)
2) 지진하중 검토시 : 최대 전단력도(S.F.D) - Unit : kN
3) 지진하중 검토시 : 최대 축력도(A.F.D) - Unit : kN
4) 단면력 정리
| 구 분 | 위 치 | 극한하중 |  |  | B | H | 비고
|  |  | 모멘트 | 전단력 | 축력
|  |  | kN.m | kN | kN | mm | mm
| 상부슬래브 | 단지점부(좌측) | 156.669 | 141.822 | 79.862 | 1000 | 750
|  | 제 1경간 중앙부 | 141.306 | - | 71.739 | 1000 | 650
|  | 제 1경간 지점부 | 85.653 | 129.429 | 73.327 | 1000 | 750
|  | 제 2경간 중앙부 | 141.304 | - | 73.44 | 1000 | 650
|  | 단지점부(우측) | 154.926 | 147.873 | 81.65 | 1000 | 750
| 하부슬래브 | 단지점부(좌측) | 0 | 31.092 | 15.294 | 1000 | 650
|  | 제 1경간 중앙부 | 95.711 | - | 15.915 | 1000 | 650
|  | 제 1경간 지점부 | 276.221 | 169.01 | 20.658 | 1000 | 650
|  | 제 2경간 중앙부 | 95.748 | - | 13.431 | 1000 | 650
|  | 단지점부(우측) | 0 | 31.329 | 14.084 | 1000 | 650
| 좌측벽체 | 상부 | 156.927 | 63.325 | 194.781 | 1000 | 650
|  | 중앙부 | 45.521 | - | 134.369 | 1000 | 550
|  | 중앙부(부모멘트) | -121.793 | - | 134.369 | 1000 | 550 | 부모멘트
|  | 하부 | 0 | 23.138 | 126.613 | 1000 | 550
| 우측벽체 | 상부 | 155.324 | 64.666 | 211.396 | 1000 | 650
|  | 중앙부 | 45.69 | - | 134.731 | 1000 | 550
|  | 중앙부(부모멘트) | -120.214 | - | 134.731 | 1000 | 550 | 부모멘트
|  | 하부 | 0 | 23.02 | 125.378 | 1000 | 550

## 단면검토 및 철근량 산정
19. 단면검토 및 철근량 산정
(1) 주철근 요약
부재,절점 |  |  |  | b |  | d | Mu | ΦMn |  | req'd As | BAR |  |  | use'd As | S.F
|  |  |  | mm |  | mm | kN.m | kN.m |  | mm² |  |  |  | mm²
상부슬래브 : 단지점부(좌측) |  |  |  | 1000 |  | 680 | 244.873 | 436.07 |  | 1075.825 | H19 - 4.0EA + H16 - 4.0EA |  |  | 1940.4 | 1.781
상부슬래브 : 제 1경간 중앙부 |  |  |  | 1000 |  | 600 | 159.69 | 259.801 |  | 793.073 | H16 - 4.0EA + H13 - 4.0EA |  |  | 1301.2 | 1.627
상부슬래브 : 제 2경간 지점부 |  |  |  | 1000 |  | 680 | 289.567 | 512.4 |  | 1275.926 | H19 - 8.0EA |  |  | 2292 | 1.77
상부슬래브 : 제 2경간 중앙부 |  |  |  | 1000 |  | 600 | 159.689 | 259.801 |  | 793.067 | H16 - 4.0EA + H13 - 4.0EA |  |  | 1301.2 | 1.627
상부슬래브 : 단지점부(우측) |  |  |  | 1000 |  | 680 | 244.875 | 436.07 |  | 1075.837 | H19 - 4.0EA + H16 - 4.0EA |  |  | 1940.4 | 1.781
하부슬래브 : 단지점부(좌측) |  |  |  | 1000 |  | 580 | 266.392 | 434.472 |  | 1383.212 | H19 - 8.0EA |  |  | 2292 | 1.631
하부슬래브 : 제 1경간 중앙부 |  |  |  | 1000 |  | 600 | 173.263 | 315.701 |  | 861.453 | H16 - 8.0EA |  |  | 1588.8 | 1.822
하부슬래브 : 제 2경간 지점부 |  |  |  | 1000 |  | 580 | 304.778 | 434.472 |  | 1588.159 | H19 - 8.0EA |  |  | 2292 | 1.426
하부슬래브 : 제 2경간 중앙부 |  |  |  | 1000 |  | 600 | 173.28 | 315.701 |  | 861.542 | H16 - 8.0EA |  |  | 1588.8 | 1.822
하부슬래브 : 단지점부(우측) |  |  |  | 1000 |  | 580 | 266.39 | 434.472 |  | 1383.202 | H19 - 8.0EA |  |  | 2292 | 1.631
좌측벽체 : 상부 |  |  |  | 1000 |  | 580 | 244.873 | 550.411 |  | - | H19 - 4.0EA + H16 - 4.0EA |  |  | - | 2.248
좌측벽체 : 중앙부 |  |  |  | 1000 |  | 500 | 127.555 | 480.29 |  | - | H19 - 4.0EA |  |  | - | 3.765
좌측벽체 : 중앙부(부모멘트) |  |  |  | 1000 |  | 480 | 121.793 | 504.915 |  | - | H19 - 4.0EA |  |  | - | 4.146
좌측벽체 : 하부 |  |  |  | 1000 |  | 480 | 266.392 | 506.954 |  | - | H19 - 8.0EA |  |  | - | 1.903
우측벽체 : 상부 |  |  |  | 1000 |  | 580 | 244.875 | 550.417 |  | - | H19 - 4.0EA + H16 - 4.0EA |  |  | - | 2.248
우측벽체 : 중앙부 |  |  |  | 1000 |  | 500 | 127.556 | 480.29 |  | - | H19 - 4.0EA |  |  | - | 3.765
우측벽체 : 중앙부(부모멘트) |  |  |  | 1000 |  | 480 | 120.214 | 513.177 |  | - | H19 - 4.0EA |  |  | - | 4.269
우측벽체 : 하부 |  |  |  | 1000 |  | 480 | 266.39 | 506.95 |  | - | H19 - 8.0EA |  |  | - | 1.903
(2) 전단철근 요약
부재,절점 |  |  |  | ΦVc |  | Vu | ΦVn | 다리수 |  | req'd As | BAR | s |  | use'd As | 비 고
|  |  |  | kN |  | kN | kN | EA |  | mm² |  | mm |  | mm²
상부슬래브 : 단지점부(좌측) |  |  |  | 355.176 |  | 208.593 | 355.176 | - |  | - | - | - |  | - | O.K
상부슬래브 : 제 1경간 중앙부 |  |  |  | 367.423 |  | - | 367.423 | - |  | - | - | - |  | - | O.K
상부슬래브 : 제 2경간 지점부 |  |  |  | 355.176 |  | 250.773 | 355.176 | - |  | - | - | - |  | - | O.K
상부슬래브 : 제 2경간 중앙부 |  |  |  | 367.423 |  | - | 367.423 | - |  | - | - | - |  | - | O.K
상부슬래브 : 단지점부(우측) |  |  |  | 355.176 |  | 208.594 | 355.176 | - |  | - | - | - |  | - | O.K
하부슬래브 : 단지점부(좌측) |  |  |  | 355.176 |  | 230.081 | 355.176 | - |  | - | - | - |  | - | O.K
하부슬래브 : 제 1경간 중앙부 |  |  |  | 367.423 |  | - | 367.423 | - |  | - | - | - |  | - | O.K
하부슬래브 : 제 2경간 지점부 |  |  |  | 355.176 |  | 258.099 | 355.176 | - |  | - | - | - |  | - | O.K
하부슬래브 : 제 2경간 중앙부 |  |  |  | 367.423 |  | - | 367.423 | - |  | - | - | - |  | - | O.K
하부슬래브 : 단지점부(우측) |  |  |  | 355.176 |  | 230.095 | 355.176 | - |  | - | - | - |  | - | O.K
좌측벽체 : 상부 |  |  |  | 306.818 |  | 190.263 | 306.818 | - |  | - | - | - |  | - | O.K
좌측벽체 : 중앙부 |  |  |  | 321.258 |  | - | 321.258 | - |  | - | - | - |  | - | O.K
좌측벽체 : 하부 |  |  |  | 309.997 |  | 210.989 | 309.997 | - |  | - | - | - |  | - | O.K
우측벽체 : 상부 |  |  |  | 306.818 |  | 190.264 | 306.818 | - |  | - | - | - |  | - | O.K
우측벽체 : 중앙부 |  |  |  | 321.258 |  | - | 321.258 | - |  | - | - | - |  | - | O.K
우측벽체 : 하부 |  |  |  | 309.997 |  | 210.989 | 309.997 | - |  | - | - | - |  | - | O.K
▣ TITLE : 상부슬래브 : 단지점부(좌측)
＊ 단면제원 및 설계가정
fck=24MPa, fy=400MPa, k1=0.85, Φf=0.85, Φv=0.75
|  | B (mm) | H (mm) |  | d (mm) |  | 피복 (mm) |  | Mu (kN.m) |  | Vu (kN)
|  | 1000 | 750 |  | 680 |  | 70 |  | 244.873 |  | 208.593
＊ 강도감소계수(Φ) 산정
T = As x fy = 1940.400 x 400.00 = 776160.000
C = 0.85 x fck x a x b = 0.85 x 24.00 x a x 1000.000 = 20400.000 x a
T = C 이므로, a = 38.047 mm, c = 38.047 / β1 = 38.047 / 0.85 = 44.761 mm
εy = fy / Es = 400.00 / 200000.00 = 0.0020
εt = 0.0030 x (dt - c) / c = 0.0030 x (680.00 - 44.761) / 44.761 = 0.0426
εt ≥ 0.0050 이므로 인장지배단면이며, Φ = 0.85 를 적용한다.
＊ 필요철근량 산정
Mu / Φ = As x fy x (d - a/2) ---------------- (1)
a = As x fy / (0.85 x fck x b) ---------------- (2)
式(2)를 式(1)에 대입하여 이차방정식으로 As를 구한다
→ Req As = 1075.825 mm²
Use As = 1940.400 mm² (철근도심 : 70.000 mm)
1단 : H19 - 4.0 EA + H16 - 4.0 EA (= 1940.400 mm²) , d1 = 70.00 mm
＊ 철근비 검토
ρmin : 1.4 / fy = 0.00350
0.25 √fck / fy = 0.00306 , ρmin = 0.00350 적용
수축온도철근비 = 0.00200
ρmax = 0.71 x ρb = 0.71 x k1 x Φx (fck / fy) x {600 / (600 + fy)} = 0.01857
ρuse = As / bd = 0.00285
ρmax ≥ ρuse, As ≥ As(req) x 4/3 → 철근비 만족, ∴ O.K (콘.설 6.3.2)
＊ 휨에 대한 검토
ΦMn = 0.85 x 1940.400 x 400 x (680.00 - a/2) = 436.070 kN.m
; a = As x fy / (0.85 x fck x b) = 38.047 mm
≥ Mu (= 244.873 kN.m) ∴ O.K [안전률 1.781]
＊ 전단에 대한 검토 (d = 580.00 mm)
ΦVc = 0.75 x 1/6 x √fck x b x d
= 0.75 x 1/6 x √24 x 1000.00 x 580.00 = 355.176 kN
≥ Vu (= 208.593 kN) , 전단보강 불필요.
▣ TITLE : 상부슬래브 : 제 1경간 중앙부
＊ 단면제원 및 설계가정
fck=24MPa, fy=400MPa, k1=0.85, Φf=0.85, Φv=0.75
|  | B (mm) | H (mm) |  | d (mm) |  | 피복 (mm) |  | Mu (kN.m) |  | Vu (kN)
|  | 1000 | 650 |  | 600 |  | 50 |  | 159.69 |  | 0
＊ 강도감소계수(Φ) 산정
T = As x fy = 1301.200 x 400.00 = 520480.000
C = 0.85 x fck x a x b = 0.85 x 24.00 x a x 1000.000 = 20400.000 x a
T = C 이므로, a = 25.514 mm, c = 25.514 / β1 = 25.514 / 0.85 = 30.016 mm
εy = fy / Es = 400.00 / 200000.00 = 0.0020
εt = 0.0030 x (dt - c) / c = 0.0030 x (600.00 - 30.016) / 30.016 = 0.0570
εt ≥ 0.0050 이므로 인장지배단면이며, Φ = 0.85 를 적용한다.
＊ 필요철근량 산정
Mu / Φ = As x fy x (d - a/2) ---------------- (1)
a = As x fy / (0.85 x fck x b) ---------------- (2)
式(2)를 式(1)에 대입하여 이차방정식으로 As를 구한다
→ Req As = 793.073 mm²
Use As = 1301.200 mm² (철근도심 : 50.000 mm)
1단 : H16 - 4.0 EA + H13 - 4.0 EA (= 1301.200 mm²) , d1 = 50.00 mm
＊ 철근비 검토
ρmin : 1.4 / fy = 0.00350
0.25 √fck / fy = 0.00306 , ρmin = 0.00350 적용
수축온도철근비 = 0.00200
ρmax = 0.71 x ρb = 0.71 x k1 x Φx (fck / fy) x {600 / (600 + fy)} = 0.01857
ρuse = As / bd = 0.00217
ρmax ≥ ρuse, As ≥ As(req) x 4/3 → 철근비 만족, ∴ O.K (콘.설 6.3.2)
＊ 휨에 대한 검토
ΦMn = 0.85 x 1301.200 x 400 x (600.00 - a/2) = 259.801 kN.m
; a = As x fy / (0.85 x fck x b) = 25.514 mm
≥ Mu (= 159.690 kN.m) ∴ O.K [안전률 1.627]
＊ 전단에 대한 검토 (d = 600.00 mm)
ΦVc = 0.75 x 1/6 x √fck x b x d
= 0.75 x 1/6 x √24 x 1000.00 x 600.00 = 367.423 kN
≥ Vu (= 0.000 kN) , 전단보강 불필요.
▣ TITLE : 상부슬래브 : 제 2경간 지점부
＊ 단면제원 및 설계가정
fck=24MPa, fy=400MPa, k1=0.85, Φf=0.85, Φv=0.75
|  | B (mm) | H (mm) |  | d (mm) |  | 피복 (mm) |  | Mu (kN.m) |  | Vu (kN)
|  | 1000 | 750 |  | 680 |  | 70 |  | 289.567 |  | 250.773
＊ 강도감소계수(Φ) 산정
T = As x fy = 2292.000 x 400.00 = 916800.000
C = 0.85 x fck x a x b = 0.85 x 24.00 x a x 1000.000 = 20400.000 x a
T = C 이므로, a = 44.941 mm, c = 44.941 / β1 = 44.941 / 0.85 = 52.872 mm
εy = fy / Es = 400.00 / 200000.00 = 0.0020
εt = 0.0030 x (dt - c) / c = 0.0030 x (680.00 - 52.872) / 52.872 = 0.0356
εt ≥ 0.0050 이므로 인장지배단면이며, Φ = 0.85 를 적용한다.
＊ 필요철근량 산정
Mu / Φ = As x fy x (d - a/2) ---------------- (1)
a = As x fy / (0.85 x fck x b) ---------------- (2)
式(2)를 式(1)에 대입하여 이차방정식으로 As를 구한다
→ Req As = 1275.926 mm²
Use As = 2292.000 mm² (철근도심 : 70.000 mm)
1단 : H19 - 8.0 EA (= 2292.000 mm²) , d1 = 70.00 mm
＊ 철근비 검토
ρmin : 1.4 / fy = 0.00350
0.25 √fck / fy = 0.00306 , ρmin = 0.00350 적용
수축온도철근비 = 0.00200
ρmax = 0.71 x ρb = 0.71 x k1 x Φx (fck / fy) x {600 / (600 + fy)} = 0.01857
ρuse = As / bd = 0.00337
ρmax ≥ ρuse, As ≥ As(req) x 4/3 → 철근비 만족, ∴ O.K (콘.설 6.3.2)
＊ 휨에 대한 검토
ΦMn = 0.85 x 2292.000 x 400 x (680.00 - a/2) = 512.400 kN.m
; a = As x fy / (0.85 x fck x b) = 44.941 mm
≥ Mu (= 289.567 kN.m) ∴ O.K [안전률 1.770]
＊ 전단에 대한 검토 (d = 580.00 mm)
ΦVc = 0.75 x 1/6 x √fck x b x d
= 0.75 x 1/6 x √24 x 1000.00 x 580.00 = 355.176 kN
≥ Vu (= 250.773 kN) , 전단보강 불필요.
▣ TITLE : 상부슬래브 : 제 2경간 중앙부
＊ 단면제원 및 설계가정
fck=24MPa, fy=400MPa, k1=0.85, Φf=0.85, Φv=0.75
|  | B (mm) | H (mm) |  | d (mm) |  | 피복 (mm) |  | Mu (kN.m) |  | Vu (kN)
|  | 1000 | 650 |  | 600 |  | 50 |  | 159.689 |  | 0
＊ 강도감소계수(Φ) 산정
T = As x fy = 1301.200 x 400.00 = 520480.000
C = 0.85 x fck x a x b = 0.85 x 24.00 x a x 1000.000 = 20400.000 x a
T = C 이므로, a = 25.514 mm, c = 25.514 / β1 = 25.514 / 0.85 = 30.016 mm
εy = fy / Es = 400.00 / 200000.00 = 0.0020
εt = 0.0030 x (dt - c) / c = 0.0030 x (600.00 - 30.016) / 30.016 = 0.0570
εt ≥ 0.0050 이므로 인장지배단면이며, Φ = 0.85 를 적용한다.
＊ 필요철근량 산정
Mu / Φ = As x fy x (d - a/2) ---------------- (1)
a = As x fy / (0.85 x fck x b) ---------------- (2)
式(2)를 式(1)에 대입하여 이차방정식으로 As를 구한다
→ Req As = 793.067 mm²
Use As = 1301.200 mm² (철근도심 : 50.000 mm)
1단 : H16 - 4.0 EA + H13 - 4.0 EA (= 1301.200 mm²) , d1 = 50.00 mm
＊ 철근비 검토
ρmin : 1.4 / fy = 0.00350
0.25 √fck / fy = 0.00306 , ρmin = 0.00350 적용
수축온도철근비 = 0.00200
ρmax = 0.71 x ρb = 0.71 x k1 x Φx (fck / fy) x {600 / (600 + fy)} = 0.01857
ρuse = As / bd = 0.00217
ρmax ≥ ρuse, As ≥ As(req) x 4/3 → 철근비 만족, ∴ O.K (콘.설 6.3.2)
＊ 휨에 대한 검토
ΦMn = 0.85 x 1301.200 x 400 x (600.00 - a/2) = 259.801 kN.m
; a = As x fy / (0.85 x fck x b) = 25.514 mm
≥ Mu (= 159.689 kN.m) ∴ O.K [안전률 1.627]
＊ 전단에 대한 검토 (d = 600.00 mm)
ΦVc = 0.75 x 1/6 x √fck x b x d
= 0.75 x 1/6 x √24 x 1000.00 x 600.00 = 367.423 kN
≥ Vu (= 0.000 kN) , 전단보강 불필요.
▣ TITLE : 상부슬래브 : 단지점부(우측)
＊ 단면제원 및 설계가정
fck=24MPa, fy=400MPa, k1=0.85, Φf=0.85, Φv=0.75
|  | B (mm) | H (mm) |  | d (mm) |  | 피복 (mm) |  | Mu (kN.m) |  | Vu (kN)
|  | 1000 | 750 |  | 680 |  | 70 |  | 244.875 |  | 208.594
＊ 강도감소계수(Φ) 산정
T = As x fy = 1940.400 x 400.00 = 776160.000
C = 0.85 x fck x a x b = 0.85 x 24.00 x a x 1000.000 = 20400.000 x a
T = C 이므로, a = 38.047 mm, c = 38.047 / β1 = 38.047 / 0.85 = 44.761 mm
εy = fy / Es = 400.00 / 200000.00 = 0.0020
εt = 0.0030 x (dt - c) / c = 0.0030 x (680.00 - 44.761) / 44.761 = 0.0426
εt ≥ 0.0050 이므로 인장지배단면이며, Φ = 0.85 를 적용한다.
＊ 필요철근량 산정
Mu / Φ = As x fy x (d - a/2) ---------------- (1)
a = As x fy / (0.85 x fck x b) ---------------- (2)
式(2)를 式(1)에 대입하여 이차방정식으로 As를 구한다
→ Req As = 1075.837 mm²
Use As = 1940.400 mm² (철근도심 : 70.000 mm)
1단 : H19 - 4.0 EA + H16 - 4.0 EA (= 1940.400 mm²) , d1 = 70.00 mm
＊ 철근비 검토
ρmin : 1.4 / fy = 0.00350
0.25 √fck / fy = 0.00306 , ρmin = 0.00350 적용
수축온도철근비 = 0.00200
ρmax = 0.71 x ρb = 0.71 x k1 x Φx (fck / fy) x {600 / (600 + fy)} = 0.01857
ρuse = As / bd = 0.00285
ρmax ≥ ρuse, As ≥ As(req) x 4/3 → 철근비 만족, ∴ O.K (콘.설 6.3.2)
＊ 휨에 대한 검토
ΦMn = 0.85 x 1940.400 x 400 x (680.00 - a/2) = 436.070 kN.m
; a = As x fy / (0.85 x fck x b) = 38.047 mm
≥ Mu (= 244.875 kN.m) ∴ O.K [안전률 1.781]
＊ 전단에 대한 검토 (d = 580.00 mm)
ΦVc = 0.75 x 1/6 x √fck x b x d
= 0.75 x 1/6 x √24 x 1000.00 x 580.00 = 355.176 kN
≥ Vu (= 208.594 kN) , 전단보강 불필요.
▣ TITLE : 하부슬래브 : 단지점부(좌측)
＊ 단면제원 및 설계가정
fck=24MPa, fy=400MPa, k1=0.85, Φf=0.85, Φv=0.75
|  | B (mm) | H (mm) |  | d (mm) |  | 피복 (mm) |  | Mu (kN.m) |  | Vu (kN)
|  | 1000 | 650 |  | 580 |  | 70 |  | 266.392 |  | 230.081
＊ 강도감소계수(Φ) 산정
T = As x fy = 2292.000 x 400.00 = 916800.000
C = 0.85 x fck x a x b = 0.85 x 24.00 x a x 1000.000 = 20400.000 x a
T = C 이므로, a = 44.941 mm, c = 44.941 / β1 = 44.941 / 0.85 = 52.872 mm
εy = fy / Es = 400.00 / 200000.00 = 0.0020
εt = 0.0030 x (dt - c) / c = 0.0030 x (580.00 - 52.872) / 52.872 = 0.0299
εt ≥ 0.0050 이므로 인장지배단면이며, Φ = 0.85 를 적용한다.
＊ 필요철근량 산정
Mu / Φ = As x fy x (d - a/2) ---------------- (1)
a = As x fy / (0.85 x fck x b) ---------------- (2)
式(2)를 式(1)에 대입하여 이차방정식으로 As를 구한다
→ Req As = 1383.212 mm²
Use As = 2292.000 mm² (철근도심 : 70.000 mm)
1단 : H19 - 8.0 EA (= 2292.000 mm²) , d1 = 70.00 mm
＊ 철근비 검토
ρmin : 1.4 / fy = 0.00350
0.25 √fck / fy = 0.00306 , ρmin = 0.00350 적용
수축온도철근비 = 0.00200
ρmax = 0.71 x ρb = 0.71 x k1 x Φx (fck / fy) x {600 / (600 + fy)} = 0.01857
ρuse = As / bd = 0.00395
ρmax ≥ ρuse ≥ρmin → 철근비 만족, ∴ O.K
＊ 휨에 대한 검토
ΦMn = 0.85 x 2292.000 x 400 x (580.00 - a/2) = 434.472 kN.m
; a = As x fy / (0.85 x fck x b) = 44.941 mm
≥ Mu (= 266.392 kN.m) ∴ O.K [안전률 1.631]
＊ 전단에 대한 검토 (d = 580.00 mm)
ΦVc = 0.75 x 1/6 x √fck x b x d
= 0.75 x 1/6 x √24 x 1000.00 x 580.00 = 355.176 kN
≥ Vu (= 230.081 kN) , 전단보강 불필요.
▣ TITLE : 하부슬래브 : 제 1경간 중앙부
＊ 단면제원 및 설계가정
fck=24MPa, fy=400MPa, k1=0.85, Φf=0.85, Φv=0.75
|  | B (mm) | H (mm) |  | d (mm) |  | 피복 (mm) |  | Mu (kN.m) |  | Vu (kN)
|  | 1000 | 650 |  | 600 |  | 50 |  | 173.263 |  | 0
＊ 강도감소계수(Φ) 산정
T = As x fy = 1588.800 x 400.00 = 635520.000
C = 0.85 x fck x a x b = 0.85 x 24.00 x a x 1000.000 = 20400.000 x a
T = C 이므로, a = 31.153 mm, c = 31.153 / β1 = 31.153 / 0.85 = 36.651 mm
εy = fy / Es = 400.00 / 200000.00 = 0.0020
εt = 0.0030 x (dt - c) / c = 0.0030 x (600.00 - 36.651) / 36.651 = 0.0461
εt ≥ 0.0050 이므로 인장지배단면이며, Φ = 0.85 를 적용한다.
＊ 필요철근량 산정
Mu / Φ = As x fy x (d - a/2) ---------------- (1)
a = As x fy / (0.85 x fck x b) ---------------- (2)
式(2)를 式(1)에 대입하여 이차방정식으로 As를 구한다
→ Req As = 861.453 mm²
Use As = 1588.800 mm² (철근도심 : 50.000 mm)
1단 : H16 - 8.0 EA (= 1588.800 mm²) , d1 = 50.00 mm
＊ 철근비 검토
ρmin : 1.4 / fy = 0.00350
0.25 √fck / fy = 0.00306 , ρmin = 0.00350 적용
수축온도철근비 = 0.00200
ρmax = 0.71 x ρb = 0.71 x k1 x Φx (fck / fy) x {600 / (600 + fy)} = 0.01857
ρuse = As / bd = 0.00265
ρmax ≥ ρuse, As ≥ As(req) x 4/3 → 철근비 만족, ∴ O.K (콘.설 6.3.2)
＊ 휨에 대한 검토
ΦMn = 0.85 x 1588.800 x 400 x (600.00 - a/2) = 315.701 kN.m
; a = As x fy / (0.85 x fck x b) = 31.153 mm
≥ Mu (= 173.263 kN.m) ∴ O.K [안전률 1.822]
＊ 전단에 대한 검토 (d = 600.00 mm)
ΦVc = 0.75 x 1/6 x √fck x b x d
= 0.75 x 1/6 x √24 x 1000.00 x 600.00 = 367.423 kN
≥ Vu (= 0.000 kN) , 전단보강 불필요.
▣ TITLE : 하부슬래브 : 제 2경간 지점부
＊ 단면제원 및 설계가정
fck=24MPa, fy=400MPa, k1=0.85, Φf=0.85, Φv=0.75
|  | B (mm) | H (mm) |  | d (mm) |  | 피복 (mm) |  | Mu (kN.m) |  | Vu (kN)
|  | 1000 | 650 |  | 580 |  | 70 |  | 304.778 |  | 258.099
＊ 강도감소계수(Φ) 산정
T = As x fy = 2292.000 x 400.00 = 916800.000
C = 0.85 x fck x a x b = 0.85 x 24.00 x a x 1000.000 = 20400.000 x a
T = C 이므로, a = 44.941 mm, c = 44.941 / β1 = 44.941 / 0.85 = 52.872 mm
εy = fy / Es = 400.00 / 200000.00 = 0.0020
εt = 0.0030 x (dt - c) / c = 0.0030 x (580.00 - 52.872) / 52.872 = 0.0299
εt ≥ 0.0050 이므로 인장지배단면이며, Φ = 0.85 를 적용한다.
＊ 필요철근량 산정
Mu / Φ = As x fy x (d - a/2) ---------------- (1)
a = As x fy / (0.85 x fck x b) ---------------- (2)
式(2)를 式(1)에 대입하여 이차방정식으로 As를 구한다
→ Req As = 1588.159 mm²
Use As = 2292.000 mm² (철근도심 : 70.000 mm)
1단 : H19 - 8.0 EA (= 2292.000 mm²) , d1 = 70.00 mm
＊ 철근비 검토
ρmin : 1.4 / fy = 0.00350
0.25 √fck / fy = 0.00306 , ρmin = 0.00350 적용
수축온도철근비 = 0.00200
ρmax = 0.71 x ρb = 0.71 x k1 x Φx (fck / fy) x {600 / (600 + fy)} = 0.01857
ρuse = As / bd = 0.00395
ρmax ≥ ρuse ≥ρmin → 철근비 만족, ∴ O.K
＊ 휨에 대한 검토
ΦMn = 0.85 x 2292.000 x 400 x (580.00 - a/2) = 434.472 kN.m
; a = As x fy / (0.85 x fck x b) = 44.941 mm
≥ Mu (= 304.778 kN.m) ∴ O.K [안전률 1.426]
＊ 전단에 대한 검토 (d = 580.00 mm)
ΦVc = 0.75 x 1/6 x √fck x b x d
= 0.75 x 1/6 x √24 x 1000.00 x 580.00 = 355.176 kN
≥ Vu (= 258.099 kN) , 전단보강 불필요.
▣ TITLE : 하부슬래브 : 제 2경간 중앙부
＊ 단면제원 및 설계가정
fck=24MPa, fy=400MPa, k1=0.85, Φf=0.85, Φv=0.75
|  | B (mm) | H (mm) |  | d (mm) |  | 피복 (mm) |  | Mu (kN.m) |  | Vu (kN)
|  | 1000 | 650 |  | 600 |  | 50 |  | 173.28 |  | 0
＊ 강도감소계수(Φ) 산정
T = As x fy = 1588.800 x 400.00 = 635520.000
C = 0.85 x fck x a x b = 0.85 x 24.00 x a x 1000.000 = 20400.000 x a
T = C 이므로, a = 31.153 mm, c = 31.153 / β1 = 31.153 / 0.85 = 36.651 mm
εy = fy / Es = 400.00 / 200000.00 = 0.0020
εt = 0.0030 x (dt - c) / c = 0.0030 x (600.00 - 36.651) / 36.651 = 0.0461
εt ≥ 0.0050 이므로 인장지배단면이며, Φ = 0.85 를 적용한다.
＊ 필요철근량 산정
Mu / Φ = As x fy x (d - a/2) ---------------- (1)
a = As x fy / (0.85 x fck x b) ---------------- (2)
式(2)를 式(1)에 대입하여 이차방정식으로 As를 구한다
→ Req As = 861.542 mm²
Use As = 1588.800 mm² (철근도심 : 50.000 mm)
1단 : H16 - 8.0 EA (= 1588.800 mm²) , d1 = 50.00 mm
＊ 철근비 검토
ρmin : 1.4 / fy = 0.00350
0.25 √fck / fy = 0.00306 , ρmin = 0.00350 적용
수축온도철근비 = 0.00200
ρmax = 0.71 x ρb = 0.71 x k1 x Φx (fck / fy) x {600 / (600 + fy)} = 0.01857
ρuse = As / bd = 0.00265
ρmax ≥ ρuse, As ≥ As(req) x 4/3 → 철근비 만족, ∴ O.K (콘.설 6.3.2)
＊ 휨에 대한 검토
ΦMn = 0.85 x 1588.800 x 400 x (600.00 - a/2) = 315.701 kN.m
; a = As x fy / (0.85 x fck x b) = 31.153 mm
≥ Mu (= 173.280 kN.m) ∴ O.K [안전률 1.822]
＊ 전단에 대한 검토 (d = 600.00 mm)
ΦVc = 0.75 x 1/6 x √fck x b x d
= 0.75 x 1/6 x √24 x 1000.00 x 600.00 = 367.423 kN
≥ Vu (= 0.000 kN) , 전단보강 불필요.
▣ TITLE : 하부슬래브 : 단지점부(우측)
＊ 단면제원 및 설계가정
fck=24MPa, fy=400MPa, k1=0.85, Φf=0.85, Φv=0.75
|  | B (mm) | H (mm) |  | d (mm) |  | 피복 (mm) |  | Mu (kN.m) |  | Vu (kN)
|  | 1000 | 650 |  | 580 |  | 70 |  | 266.39 |  | 230.095
＊ 강도감소계수(Φ) 산정
T = As x fy = 2292.000 x 400.00 = 916800.000
C = 0.85 x fck x a x b = 0.85 x 24.00 x a x 1000.000 = 20400.000 x a
T = C 이므로, a = 44.941 mm, c = 44.941 / β1 = 44.941 / 0.85 = 52.872 mm
εy = fy / Es = 400.00 / 200000.00 = 0.0020
εt = 0.0030 x (dt - c) / c = 0.0030 x (580.00 - 52.872) / 52.872 = 0.0299
εt ≥ 0.0050 이므로 인장지배단면이며, Φ = 0.85 를 적용한다.
＊ 필요철근량 산정
Mu / Φ = As x fy x (d - a/2) ---------------- (1)
a = As x fy / (0.85 x fck x b) ---------------- (2)
式(2)를 式(1)에 대입하여 이차방정식으로 As를 구한다
→ Req As = 1383.202 mm²
Use As = 2292.000 mm² (철근도심 : 70.000 mm)
1단 : H19 - 8.0 EA (= 2292.000 mm²) , d1 = 70.00 mm
＊ 철근비 검토
ρmin : 1.4 / fy = 0.00350
0.25 √fck / fy = 0.00306 , ρmin = 0.00350 적용
수축온도철근비 = 0.00200
ρmax = 0.71 x ρb = 0.71 x k1 x Φx (fck / fy) x {600 / (600 + fy)} = 0.01857
ρuse = As / bd = 0.00395
ρmax ≥ ρuse ≥ρmin → 철근비 만족, ∴ O.K
＊ 휨에 대한 검토
ΦMn = 0.85 x 2292.000 x 400 x (580.00 - a/2) = 434.472 kN.m
; a = As x fy / (0.85 x fck x b) = 44.941 mm
≥ Mu (= 266.390 kN.m) ∴ O.K [안전률 1.631]
＊ 전단에 대한 검토 (d = 580.00 mm)
ΦVc = 0.75 x 1/6 x √fck x b x d
= 0.75 x 1/6 x √24 x 1000.00 x 580.00 = 355.176 kN
≥ Vu (= 230.095 kN) , 전단보강 불필요.
▣ TITLE : 좌측벽체 : 상부
＊ 단면제원 및 설계가정
fck=24MPa, fy=400MPa, k1=0.85, Φc=0.65, Φf=0.85, Φv=0.75
|  | B(mm) | H(mm) |  | d(mm) |  | Pu(kN) |  | Mu(kN.m) |  | Vu(kN) |  | e(mm)
|  | 1000 | 650 |  | 580 |  | 337.381 |  | 244.873 |  | 190.263 |  | 725.804
＊ 철근비 검토
As = 1940.400 mm² (인장중심 = 70.00 mm) , 1단 : H19- 4.0EA + H16- 4.0EA , d1 = 70.00 mm
Asf = 1146.000 mm² (압축중심 = 50.00 mm) , 1단 : H19- 4.0EA , d1 = 50.00 mm
Pmin (= 0.0015) ≤ Puse (= 0.0047) ≤ Pmax (= 0.0800) ∴ O.K
＊ 평형하중 산정
- 소성중심 계산
Cc = 0.85 x 24.0 x 650.0 x 1000.0 = 13260000.0 N
Cs = As x fy = 776160.0 N, Cs' = Asf x fy = 458400.0 N
Xp = (13260000.0 x 325.00 + 776160.0 x 70.000 + 458400.0 x 600.000) / 14494560.0
= 320.042 mm
- 평형상태 계산
cb = 600 / (600 + fy) x d = 348.000 mm, ab = k1 x cb = 295.800 mm
fs' = 600 x (348.000 - 50.000) / 348.000 (≤fy) = 400.000 MPa
Cc = 0.85 x 24.0 x 295.800 x 1000.000 = 6034.320 kN
Cs = As' x (fs' - 0.85 x fck) = 435.022 kN
Ts = As x fs = 776.160 kN
Pb = 6034.320 + 435.022 - 776.160 = 5693.182 kN
Mb = 6034.320 x (580.000 - 295.800/2) + 435.022 x (580.000 - 50.00)
- 5693.182 x (320.042 - 70.000)
= 1414.455 kN.m
eb ＜ e → 인장 파괴 (eb = Mb/Pb = 248.447 mm)
＊ 공칭강도 산정
- 반복계산을 통해, c = 85.481 mm, a = k1 x c = 72.659 mm 를 사용.
fs = 600 x (580.000 - 85.481) / 85.481 (≤fy) = 400.000 MPa
fs' = 600 x ( 85.481 - 50.000) / 85.481 (≤fy) = 249.044 MPa
Cc = 0.85 x 24.0 x 72.659 x 1000.000 = 1482.236 kN
Cs = As' x (fs' - 0.85 x fck) = 262.026 kN
Ts = As x fs = 776.160 kN
Pn = 1482.236 + 262.026 - 776.160 = 968.102 kN
Mn' = 1482.236 x (580.000 - 72.659/2) + 262.026 x (580.000 - 50.00)
= 944.722 kN.m
- 편심오차 = │e' - Mn'/Pn│ = 0.0030 ＜ 0.0100 (e' = e + Xp - dc = 975.847 mm)
＊ 강도감소계수(Φ) 산정
dt = 550.00 - 70.00 = 480.000 mm
c = 600.00 / (600.00+400.00) x 480.000 = 288.000 mm, a = k1 x c = 244.800 mm
εy = fy / Es = 400.00 / 600.00 = 0.0020
εt = 0.0030 x (dt-c) / c = 0.0030 x (480.00-288.00) / 288.00 = 0.0020
→ 계수축력이 0.10*fck*Ag보다 작고, fy가 400 MPa 이하이므로 εt = 0.0040를 적용한다.
εy ＜εt ＜ 0.0050 이므로 변화구간단면이며, Φ = 0.78 를 적용한다.
Φ = Φc + (εt-εy) x (Φf-Φc) / (0.6500-εy) = 0.0040
＊ 축방향력 및 휨에대한 검토
(max)Pn = 0.80 x {0.85 fck*(Ag-Ast) + fy*Ast} = 11545.278 kN ≥ Pn = 968.102 kN
ΦPn = 0.78 x 968.102 = 758.347 kN ≥ Pu = 337.381 kN ∴ O.K
ΦMn = ΦPn x 0.726 = 550.411 kN.m ≥ Mu = 244.873 kN.m ∴ O.K
＊ 전단에 대한 검토 (d = 480.00 mm)
ΦVc = 0.75 x 1/6 x (1 + 1/14 Pu/Ag) x √24.0 x 1000.00 x 480.00 = 306.818 kN
≥ Vu (= 190.263 kN) , 전단보강 불필요.
▣ TITLE : 좌측벽체 : 중앙부
＊ 단면제원 및 설계가정
fck=24MPa, fy=400MPa, k1=0.85, Φc=0.65, Φf=0.85, Φv=0.75
|  | B(mm) | H(mm) |  | d(mm) |  | Pu(kN) |  | Mu(kN.m) |  | Vu(kN) |  | e(mm)
|  | 1000 | 550 |  | 500 |  | 379.019 |  | 127.555 |  | 0 |  | 336.541
＊ 철근비 검토
As = 1146.000 mm² (인장중심 = 50.00 mm) , 1단 : H19- 4.0EA , d1 = 50.00 mm
Asf = 1146.000 mm² (압축중심 = 70.00 mm) , 1단 : H19- 4.0EA , d1 = 70.00 mm
Pmin (= 0.0015) ≤ Puse (= 0.0042) ≤ Pmax (= 0.0800) ∴ O.K
＊ 평형하중 산정
- 소성중심 계산
Cc = 0.85 x 24.0 x 550.0 x 1000.0 = 11220000.0 N
Cs = As x fy = 458400.0 N, Cs' = Asf x fy = 458400.0 N
Xp = (11220000.0 x 275.00 + 458400.0 x 50.000 + 458400.0 x 480.000) / 12136800.0
= 274.245 mm
- 평형상태 계산
cb = 600 / (600 + fy) x d = 300.000 mm, ab = k1 x cb = 255.000 mm
fs' = 600 x (300.000 - 70.000) / 300.000 (≤fy) = 400.000 MPa
Cc = 0.85 x 24.0 x 255.000 x 1000.000 = 5202.000 kN
Cs = As' x (fs' - 0.85 x fck) = 435.022 kN
Ts = As x fs = 458.400 kN
Pb = 5202.000 + 435.022 - 458.400 = 5178.622 kN
Mb = 5202.000 x (500.000 - 255.000/2) + 435.022 x (500.000 - 70.00)
- 5178.622 x (274.245 - 50.000)
= 963.526 kN.m
eb ＜ e → 인장 파괴 (eb = Mb/Pb = 186.058 mm)
＊ 공칭강도 산정
- 반복계산을 통해, c = 116.936 mm, a = k1 x c = 99.395 mm 를 사용.
fs = 600 x (500.000 - 116.936) / 116.936 (≤fy) = 400.000 MPa
fs' = 600 x (116.936 - 70.000) / 116.936 (≤fy) = 240.828 MPa
Cc = 0.85 x 24.0 x 99.395 x 1000.000 = 2027.666 kN
Cs = As' x (fs' - 0.85 x fck) = 252.611 kN
Ts = As x fs = 458.400 kN
Pn = 2027.666 + 252.611 - 458.400 = 1821.876 kN
Mn' = 2027.666 x (500.000 - 99.395/2) + 252.611 x (500.000 - 70.00)
= 1021.685 kN.m
- 편심오차 = │e' - Mn'/Pn│ = 0.0015 ＜ 0.0100 (e' = e + Xp - dc = 560.786 mm)
＊ 강도감소계수(Φ) 산정
dt = 550.00 - 50.00 = 500.000 mm
c = 600.00 / (600.00+400.00) x 500.000 = 300.000 mm, a = k1 x c = 255.000 mm
εy = fy / Es = 400.00 / 600.00 = 0.0020
εt = 0.0030 x (dt-c) / c = 0.0030 x (500.00-300.00) / 300.00 = 0.0020
→ 계수축력이 0.10*fck*Ag보다 작고, fy가 400 MPa 이하이므로 εt = 0.0040를 적용한다.
εy ＜εt ＜ 0.0050 이므로 변화구간단면이며, Φ = 0.78 를 적용한다.
Φ = Φc + (εt-εy) x (Φf-Φc) / (0.6500-εy) = 0.0040
＊ 축방향력 및 휨에대한 검토
(max)Pn = 0.80 x {0.85 fck*(Ag-Ast) + fy*Ast} = 9672.035 kN ≥ Pn = 1821.876 kN
ΦPn = 0.78 x 1821.876 = 1427.137 kN ≥ Pu = 379.019 kN ∴ O.K
ΦMn = ΦPn x 0.337 = 480.290 kN.m ≥ Mu = 127.555 kN.m ∴ O.K
＊ 전단에 대한 검토 (d = 500.00 mm)
ΦVc = 0.75 x 1/6 x (1 + 1/14 Pu/Ag) x √24.0 x 1000.00 x 500.00 = 321.258 kN
≥ Vu (= 0.000 kN) , 전단보강 불필요.
▣ TITLE : 좌측벽체 : 중앙부(부모멘트)
＊ 단면제원 및 설계가정
fck=24MPa, fy=400MPa, k1=0.85, Φc=0.65, Φf=0.85, Φv=0.75
|  | B(mm) | H(mm) |  | d(mm) |  | Pu(kN) |  | Mu(kN.m) |  | Vu(kN) |  | e(mm)
|  | 1000 | 550 |  | 480 |  | 379.019 |  | 121.793 |  | 0 |  | 321.338
＊ 철근비 검토
As = 1146.000 mm² (인장중심 = 70.00 mm) , 1단 : H19- 4.0EA , d1 = 70.00 mm
Asf = 1146.000 mm² (압축중심 = 50.00 mm) , 1단 : H19- 4.0EA , d1 = 50.00 mm
Pmin (= 0.0015) ≤ Puse (= 0.0042) ≤ Pmax (= 0.0800) ∴ O.K
＊ 평형하중 산정
- 소성중심 계산
Cc = 0.85 x 24.0 x 550.0 x 1000.0 = 11220000.0 N
Cs = As x fy = 458400.0 N, Cs' = Asf x fy = 458400.0 N
Xp = (11220000.0 x 275.00 + 458400.0 x 70.000 + 458400.0 x 500.000) / 12136800.0
= 275.755 mm
- 평형상태 계산
cb = 600 / (600 + fy) x d = 288.000 mm, ab = k1 x cb = 244.800 mm
fs' = 600 x (288.000 - 50.000) / 288.000 (≤fy) = 400.000 MPa
Cc = 0.85 x 24.0 x 244.800 x 1000.000 = 4993.920 kN
Cs = As' x (fs' - 0.85 x fck) = 435.022 kN
Ts = As x fs = 458.400 kN
Pb = 4993.920 + 435.022 - 458.400 = 4970.542 kN
Mb = 4993.920 x (480.000 - 244.800/2) + 435.022 x (480.000 - 50.00)
- 4970.542 x (275.755 - 70.000)
= 950.169 kN.m
eb ＜ e → 인장 파괴 (eb = Mb/Pb = 191.160 mm)
＊ 공칭강도 산정
- 반복계산을 통해, c = 120.293 mm, a = k1 x c = 102.249 mm 를 사용.
fs = 600 x (480.000 - 120.293) / 120.293 (≤fy) = 400.000 MPa
fs' = 600 x (120.293 - 50.000) / 120.293 (≤fy) = 350.609 MPa
Cc = 0.85 x 24.0 x 102.249 x 1000.000 = 2085.880 kN
Cs = As' x (fs' - 0.85 x fck) = 378.419 kN
Ts = As x fs = 458.400 kN
Pn = 2085.880 + 378.419 - 458.400 = 2005.899 kN
Mn' = 2085.880 x (480.000 - 102.249/2) + 378.419 x (480.000 - 50.00)
= 1057.303 kN.m
- 편심오차 = │e' - Mn'/Pn│ = 0.0031 ＜ 0.0100 (e' = e + Xp - dc = 527.094 mm)
＊ 강도감소계수(Φ) 산정
dt = 550.00 - 70.00 = 480.000 mm
c = 600.00 / (600.00+400.00) x 480.000 = 288.000 mm, a = k1 x c = 244.800 mm
εy = fy / Es = 400.00 / 600.00 = 0.0020
εt = 0.0030 x (dt-c) / c = 0.0030 x (480.00-288.00) / 288.00 = 0.0020
→ 계수축력이 0.10*fck*Ag보다 작고, fy가 400 MPa 이하이므로 εt = 0.0040를 적용한다.
εy ＜εt ＜ 0.0050 이므로 변화구간단면이며, Φ = 0.78 를 적용한다.
Φ = Φc + (εt-εy) x (Φf-Φc) / (0.6500-εy) = 0.0040
＊ 축방향력 및 휨에대한 검토
(max)Pn = 0.80 x {0.85 fck*(Ag-Ast) + fy*Ast} = 9672.035 kN ≥ Pn = 2005.899 kN
ΦPn = 0.78 x 2005.899 = 1571.288 kN ≥ Pu = 379.019 kN ∴ O.K
ΦMn = ΦPn x 0.321 = 504.915 kN.m ≥ Mu = 121.793 kN.m ∴ O.K
＊ 전단에 대한 검토 (d = 480.00 mm)
ΦVc = 0.75 x 1/6 x (1 + 1/14 Pu/Ag) x √24.0 x 1000.00 x 480.00 = 308.407 kN
≥ Vu (= 0.000 kN) , 전단보강 불필요.
▣ TITLE : 좌측벽체 : 하부
＊ 단면제원 및 설계가정
fck=24MPa, fy=400MPa, k1=0.85, Φc=0.65, Φf=0.85, Φv=0.75
|  | B(mm) | H(mm) |  | d(mm) |  | Pu(kN) |  | Mu(kN.m) |  | Vu(kN) |  | e(mm)
|  | 1000 | 550 |  | 480 |  | 420.657 |  | 266.392 |  | 210.989 |  | 633.276
＊ 철근비 검토
As = 2292.000 mm² (인장중심 = 70.00 mm) , 1단 : H19- 8.0EA , d1 = 70.00 mm
Asf = 1146.000 mm² (압축중심 = 50.00 mm) , 1단 : H19- 4.0EA , d1 = 50.00 mm
Pmin (= 0.0015) ≤ Puse (= 0.0063) ≤ Pmax (= 0.0800) ∴ O.K
＊ 평형하중 산정
- 소성중심 계산
Cc = 0.85 x 24.0 x 550.0 x 1000.0 = 11220000.0 N
Cs = As x fy = 916800.0 N, Cs' = Asf x fy = 458400.0 N
Xp = (11220000.0 x 275.00 + 916800.0 x 70.000 + 458400.0 x 500.000) / 12595200.0
= 268.267 mm
- 평형상태 계산
cb = 600 / (600 + fy) x d = 288.000 mm, ab = k1 x cb = 244.800 mm
fs' = 600 x (288.000 - 50.000) / 288.000 (≤fy) = 400.000 MPa
Cc = 0.85 x 24.0 x 244.800 x 1000.000 = 4993.920 kN
Cs = As' x (fs' - 0.85 x fck) = 435.022 kN
Ts = As x fs = 916.800 kN
Pb = 4993.920 + 435.022 - 916.800 = 4512.142 kN
Mb = 4993.920 x (480.000 - 244.800/2) + 435.022 x (480.000 - 50.00)
- 4512.142 x (268.267 - 70.000)
= 1078.276 kN.m
eb ＜ e → 인장 파괴 (eb = Mb/Pb = 238.972 mm)
＊ 공칭강도 산정
- 반복계산을 통해, c = 94.486 mm, a = k1 x c = 80.313 mm 를 사용.
fs = 600 x (480.000 - 94.486) / 94.486 (≤fy) = 400.000 MPa
fs' = 600 x ( 94.486 - 50.000) / 94.486 (≤fy) = 282.493 MPa
Cc = 0.85 x 24.0 x 80.313 x 1000.000 = 1638.389 kN
Cs = As' x (fs' - 0.85 x fck) = 300.358 kN
Ts = As x fs = 916.800 kN
Pn = 1638.389 + 300.358 - 916.800 = 1021.947 kN
Mn' = 1638.389 x (480.000 - 80.313/2) + 300.358 x (480.000 - 50.00)
= 849.789 kN.m
- 편심오차 = │e' - Mn'/Pn│ = 0.0044 ＜ 0.0100 (e' = e + Xp - dc = 831.543 mm)
＊ 강도감소계수(Φ) 산정
dt = 550.00 - 70.00 = 480.000 mm
c = 600.00 / (600.00+400.00) x 480.000 = 288.000 mm, a = k1 x c = 244.800 mm
εy = fy / Es = 400.00 / 600.00 = 0.0020
εt = 0.0030 x (dt-c) / c = 0.0030 x (480.00-288.00) / 288.00 = 0.0020
→ 계수축력이 0.10*fck*Ag보다 작고, fy가 400 MPa 이하이므로 εt = 0.0040를 적용한다.
εy ＜εt ＜ 0.0050 이므로 변화구간단면이며, Φ = 0.78 를 적용한다.
Φ = Φc + (εt-εy) x (Φf-Φc) / (0.6500-εy) = 0.0040
＊ 축방향력 및 휨에대한 검토
(max)Pn = 0.80 x {0.85 fck*(Ag-Ast) + fy*Ast} = 10020.052 kN ≥ Pn = 1021.947 kN
ΦPn = 0.78 x 1021.947 = 800.525 kN ≥ Pu = 420.657 kN ∴ O.K
ΦMn = ΦPn x 0.633 = 506.954 kN.m ≥ Mu = 266.392 kN.m ∴ O.K
＊ 전단에 대한 검토 (d = 480.00 mm)
ΦVc = 0.75 x 1/6 x (1 + 1/14 Pu/Ag) x √24.0 x 1000.00 x 480.00 = 309.997 kN
≥ Vu (= 210.989 kN) , 전단보강 불필요.
▣ TITLE : 우측벽체 : 상부
＊ 단면제원 및 설계가정
fck=24MPa, fy=400MPa, k1=0.85, Φc=0.65, Φf=0.85, Φv=0.75
|  | B(mm) | H(mm) |  | d(mm) |  | Pu(kN) |  | Mu(kN.m) |  | Vu(kN) |  | e(mm)
|  | 1000 | 650 |  | 580 |  | 337.381 |  | 244.875 |  | 190.264 |  | 725.812
＊ 철근비 검토
As = 1940.400 mm² (인장중심 = 70.00 mm) , 1단 : H19- 4.0EA + H16- 4.0EA , d1 = 70.00 mm
Asf = 1146.000 mm² (압축중심 = 50.00 mm) , 1단 : H19- 4.0EA , d1 = 50.00 mm
Pmin (= 0.0015) ≤ Puse (= 0.0047) ≤ Pmax (= 0.0800) ∴ O.K
＊ 평형하중 산정
- 소성중심 계산
Cc = 0.85 x 24.0 x 650.0 x 1000.0 = 13260000.0 N
Cs = As x fy = 776160.0 N, Cs' = Asf x fy = 458400.0 N
Xp = (13260000.0 x 325.00 + 776160.0 x 70.000 + 458400.0 x 600.000) / 14494560.0
= 320.042 mm
- 평형상태 계산
cb = 600 / (600 + fy) x d = 348.000 mm, ab = k1 x cb = 295.800 mm
fs' = 600 x (348.000 - 50.000) / 348.000 (≤fy) = 400.000 MPa
Cc = 0.85 x 24.0 x 295.800 x 1000.000 = 6034.320 kN
Cs = As' x (fs' - 0.85 x fck) = 435.022 kN
Ts = As x fs = 776.160 kN
Pb = 6034.320 + 435.022 - 776.160 = 5693.182 kN
Mb = 6034.320 x (580.000 - 295.800/2) + 435.022 x (580.000 - 50.00)
- 5693.182 x (320.042 - 70.000)
= 1414.455 kN.m
eb ＜ e → 인장 파괴 (eb = Mb/Pb = 248.447 mm)
＊ 공칭강도 산정
- 반복계산을 통해, c = 85.481 mm, a = k1 x c = 72.659 mm 를 사용.
fs = 600 x (580.000 - 85.481) / 85.481 (≤fy) = 400.000 MPa
fs' = 600 x ( 85.481 - 50.000) / 85.481 (≤fy) = 249.044 MPa
Cc = 0.85 x 24.0 x 72.659 x 1000.000 = 1482.236 kN
Cs = As' x (fs' - 0.85 x fck) = 262.026 kN
Ts = As x fs = 776.160 kN
Pn = 1482.236 + 262.026 - 776.160 = 968.102 kN
Mn' = 1482.236 x (580.000 - 72.659/2) + 262.026 x (580.000 - 50.00)
= 944.722 kN.m
- 편심오차 = │e' - Mn'/Pn│ = 0.0044 ＜ 0.0100 (e' = e + Xp - dc = 975.854 mm)
＊ 강도감소계수(Φ) 산정
dt = 550.00 - 70.00 = 480.000 mm
c = 600.00 / (600.00+400.00) x 480.000 = 288.000 mm, a = k1 x c = 244.800 mm
εy = fy / Es = 400.00 / 600.00 = 0.0020
εt = 0.0030 x (dt-c) / c = 0.0030 x (480.00-288.00) / 288.00 = 0.0020
→ 계수축력이 0.10*fck*Ag보다 작고, fy가 400 MPa 이하이므로 εt = 0.0040를 적용한다.
εy ＜εt ＜ 0.0050 이므로 변화구간단면이며, Φ = 0.78 를 적용한다.
Φ = Φc + (εt-εy) x (Φf-Φc) / (0.6500-εy) = 0.0040
＊ 축방향력 및 휨에대한 검토
(max)Pn = 0.80 x {0.85 fck*(Ag-Ast) + fy*Ast} = 11545.278 kN ≥ Pn = 968.102 kN
ΦPn = 0.78 x 968.102 = 758.347 kN ≥ Pu = 337.381 kN ∴ O.K
ΦMn = ΦPn x 0.726 = 550.417 kN.m ≥ Mu = 244.875 kN.m ∴ O.K
＊ 전단에 대한 검토 (d = 480.00 mm)
ΦVc = 0.75 x 1/6 x (1 + 1/14 Pu/Ag) x √24.0 x 1000.00 x 480.00 = 306.818 kN
≥ Vu (= 190.264 kN) , 전단보강 불필요.
▣ TITLE : 우측벽체 : 중앙부
＊ 단면제원 및 설계가정
fck=24MPa, fy=400MPa, k1=0.85, Φc=0.65, Φf=0.85, Φv=0.75
|  | B(mm) | H(mm) |  | d(mm) |  | Pu(kN) |  | Mu(kN.m) |  | Vu(kN) |  | e(mm)
|  | 1000 | 550 |  | 500 |  | 379.019 |  | 127.556 |  | 0 |  | 336.541
＊ 철근비 검토
As = 1146.000 mm² (인장중심 = 50.00 mm) , 1단 : H19- 4.0EA , d1 = 50.00 mm
Asf = 1146.000 mm² (압축중심 = 70.00 mm) , 1단 : H19- 4.0EA , d1 = 70.00 mm
Pmin (= 0.0015) ≤ Puse (= 0.0042) ≤ Pmax (= 0.0800) ∴ O.K
＊ 평형하중 산정
- 소성중심 계산
Cc = 0.85 x 24.0 x 550.0 x 1000.0 = 11220000.0 N
Cs = As x fy = 458400.0 N, Cs' = Asf x fy = 458400.0 N
Xp = (11220000.0 x 275.00 + 458400.0 x 50.000 + 458400.0 x 480.000) / 12136800.0
= 274.245 mm
- 평형상태 계산
cb = 600 / (600 + fy) x d = 300.000 mm, ab = k1 x cb = 255.000 mm
fs' = 600 x (300.000 - 70.000) / 300.000 (≤fy) = 400.000 MPa
Cc = 0.85 x 24.0 x 255.000 x 1000.000 = 5202.000 kN
Cs = As' x (fs' - 0.85 x fck) = 435.022 kN
Ts = As x fs = 458.400 kN
Pb = 5202.000 + 435.022 - 458.400 = 5178.622 kN
Mb = 5202.000 x (500.000 - 255.000/2) + 435.022 x (500.000 - 70.00)
- 5178.622 x (274.245 - 50.000)
= 963.526 kN.m
eb ＜ e → 인장 파괴 (eb = Mb/Pb = 186.058 mm)
＊ 공칭강도 산정
- 반복계산을 통해, c = 116.936 mm, a = k1 x c = 99.395 mm 를 사용.
fs = 600 x (500.000 - 116.936) / 116.936 (≤fy) = 400.000 MPa
fs' = 600 x (116.936 - 70.000) / 116.936 (≤fy) = 240.828 MPa
Cc = 0.85 x 24.0 x 99.395 x 1000.000 = 2027.666 kN
Cs = As' x (fs' - 0.85 x fck) = 252.611 kN
Ts = As x fs = 458.400 kN
Pn = 2027.666 + 252.611 - 458.400 = 1821.876 kN
Mn' = 2027.666 x (500.000 - 99.395/2) + 252.611 x (500.000 - 70.00)
= 1021.685 kN.m
- 편심오차 = │e' - Mn'/Pn│ = 0.0015 ＜ 0.0100 (e' = e + Xp - dc = 560.786 mm)
＊ 강도감소계수(Φ) 산정
dt = 550.00 - 50.00 = 500.000 mm
c = 600.00 / (600.00+400.00) x 500.000 = 300.000 mm, a = k1 x c = 255.000 mm
εy = fy / Es = 400.00 / 600.00 = 0.0020
εt = 0.0030 x (dt-c) / c = 0.0030 x (500.00-300.00) / 300.00 = 0.0020
→ 계수축력이 0.10*fck*Ag보다 작고, fy가 400 MPa 이하이므로 εt = 0.0040를 적용한다.
εy ＜εt ＜ 0.0050 이므로 변화구간단면이며, Φ = 0.78 를 적용한다.
Φ = Φc + (εt-εy) x (Φf-Φc) / (0.6500-εy) = 0.0040
＊ 축방향력 및 휨에대한 검토
(max)Pn = 0.80 x {0.85 fck*(Ag-Ast) + fy*Ast} = 9672.035 kN ≥ Pn = 1821.876 kN
ΦPn = 0.78 x 1821.876 = 1427.137 kN ≥ Pu = 379.019 kN ∴ O.K
ΦMn = ΦPn x 0.337 = 480.290 kN.m ≥ Mu = 127.556 kN.m ∴ O.K
＊ 전단에 대한 검토 (d = 500.00 mm)
ΦVc = 0.75 x 1/6 x (1 + 1/14 Pu/Ag) x √24.0 x 1000.00 x 500.00 = 321.258 kN
≥ Vu (= 0.000 kN) , 전단보강 불필요.
▣ TITLE : 우측벽체 : 중앙부(부모멘트)
＊ 단면제원 및 설계가정
fck=24MPa, fy=400MPa, k1=0.85, Φc=0.65, Φf=0.85, Φv=0.75
|  | B(mm) | H(mm) |  | d(mm) |  | Pu(kN) |  | Mu(kN.m) |  | Vu(kN) |  | e(mm)
|  | 1000 | 550 |  | 480 |  | 379.019 |  | 120.214 |  | 0 |  | 317.172
＊ 철근비 검토
As = 1146.000 mm² (인장중심 = 70.00 mm) , 1단 : H19- 4.0EA , d1 = 70.00 mm
Asf = 1146.000 mm² (압축중심 = 50.00 mm) , 1단 : H19- 4.0EA , d1 = 50.00 mm
Pmin (= 0.0015) ≤ Puse (= 0.0042) ≤ Pmax (= 0.0800) ∴ O.K
＊ 평형하중 산정
- 소성중심 계산
Cc = 0.85 x 24.0 x 550.0 x 1000.0 = 11220000.0 N
Cs = As x fy = 458400.0 N, Cs' = Asf x fy = 458400.0 N
Xp = (11220000.0 x 275.00 + 458400.0 x 70.000 + 458400.0 x 500.000) / 12136800.0
= 275.755 mm
- 평형상태 계산
cb = 600 / (600 + fy) x d = 288.000 mm, ab = k1 x cb = 244.800 mm
fs' = 600 x (288.000 - 50.000) / 288.000 (≤fy) = 400.000 MPa
Cc = 0.85 x 24.0 x 244.800 x 1000.000 = 4993.920 kN
Cs = As' x (fs' - 0.85 x fck) = 435.022 kN
Ts = As x fs = 458.400 kN
Pb = 4993.920 + 435.022 - 458.400 = 4970.542 kN
Mb = 4993.920 x (480.000 - 244.800/2) + 435.022 x (480.000 - 50.00)
- 4970.542 x (275.755 - 70.000)
= 950.169 kN.m
eb ＜ e → 인장 파괴 (eb = Mb/Pb = 191.160 mm)
＊ 공칭강도 산정
- 반복계산을 통해, c = 123.325 mm, a = k1 x c = 104.826 mm 를 사용.
fs = 600 x (480.000 - 123.325) / 123.325 (≤fy) = 400.000 MPa
fs' = 600 x (123.325 - 50.000) / 123.325 (≤fy) = 356.741 MPa
Cc = 0.85 x 24.0 x 104.826 x 1000.000 = 2138.459 kN
Cs = As' x (fs' - 0.85 x fck) = 385.446 kN
Ts = As x fs = 458.400 kN
Pn = 2138.459 + 385.446 - 458.400 = 2065.505 kN
Mn' = 2138.459 x (480.000 - 104.826/2) + 385.446 x (480.000 - 50.00)
= 1080.119 kN.m
- 편심오차 = │e' - Mn'/Pn│ = 0.0050 ＜ 0.0100 (e' = e + Xp - dc = 522.927 mm)
＊ 강도감소계수(Φ) 산정
dt = 550.00 - 70.00 = 480.000 mm
c = 600.00 / (600.00+400.00) x 480.000 = 288.000 mm, a = k1 x c = 244.800 mm
εy = fy / Es = 400.00 / 600.00 = 0.0020
εt = 0.0030 x (dt-c) / c = 0.0030 x (480.00-288.00) / 288.00 = 0.0020
→ 계수축력이 0.10*fck*Ag보다 작고, fy가 400 MPa 이하이므로 εt = 0.0040를 적용한다.
εy ＜εt ＜ 0.0050 이므로 변화구간단면이며, Φ = 0.78 를 적용한다.
Φ = Φc + (εt-εy) x (Φf-Φc) / (0.6500-εy) = 0.0040
＊ 축방향력 및 휨에대한 검토
(max)Pn = 0.80 x {0.85 fck*(Ag-Ast) + fy*Ast} = 9672.035 kN ≥ Pn = 2065.505 kN
ΦPn = 0.78 x 2065.505 = 1617.979 kN ≥ Pu = 379.019 kN ∴ O.K
ΦMn = ΦPn x 0.317 = 513.177 kN.m ≥ Mu = 120.214 kN.m ∴ O.K
＊ 전단에 대한 검토 (d = 480.00 mm)
ΦVc = 0.75 x 1/6 x (1 + 1/14 Pu/Ag) x √24.0 x 1000.00 x 480.00 = 308.407 kN
≥ Vu (= 0.000 kN) , 전단보강 불필요.
▣ TITLE : 우측벽체 : 하부
＊ 단면제원 및 설계가정
fck=24MPa, fy=400MPa, k1=0.85, Φc=0.65, Φf=0.85, Φv=0.75
|  | B(mm) | H(mm) |  | d(mm) |  | Pu(kN) |  | Mu(kN.m) |  | Vu(kN) |  | e(mm)
|  | 1000 | 550 |  | 480 |  | 420.657 |  | 266.39 |  | 210.989 |  | 633.271
＊ 철근비 검토
As = 2292.000 mm² (인장중심 = 70.00 mm) , 1단 : H19- 8.0EA , d1 = 70.00 mm
Asf = 1146.000 mm² (압축중심 = 50.00 mm) , 1단 : H19- 4.0EA , d1 = 50.00 mm
Pmin (= 0.0015) ≤ Puse (= 0.0063) ≤ Pmax (= 0.0800) ∴ O.K
＊ 평형하중 산정
- 소성중심 계산
Cc = 0.85 x 24.0 x 550.0 x 1000.0 = 11220000.0 N
Cs = As x fy = 916800.0 N, Cs' = Asf x fy = 458400.0 N
Xp = (11220000.0 x 275.00 + 916800.0 x 70.000 + 458400.0 x 500.000) / 12595200.0
= 268.267 mm
- 평형상태 계산
cb = 600 / (600 + fy) x d = 288.000 mm, ab = k1 x cb = 244.800 mm
fs' = 600 x (288.000 - 50.000) / 288.000 (≤fy) = 400.000 MPa
Cc = 0.85 x 24.0 x 244.800 x 1000.000 = 4993.920 kN
Cs = As' x (fs' - 0.85 x fck) = 435.022 kN
Ts = As x fs = 916.800 kN
Pb = 4993.920 + 435.022 - 916.800 = 4512.142 kN
Mb = 4993.920 x (480.000 - 244.800/2) + 435.022 x (480.000 - 50.00)
- 4512.142 x (268.267 - 70.000)
= 1078.276 kN.m
eb ＜ e → 인장 파괴 (eb = Mb/Pb = 238.972 mm)
＊ 공칭강도 산정
- 반복계산을 통해, c = 94.486 mm, a = k1 x c = 80.313 mm 를 사용.
fs = 600 x (480.000 - 94.486) / 94.486 (≤fy) = 400.000 MPa
fs' = 600 x ( 94.486 - 50.000) / 94.486 (≤fy) = 282.493 MPa
Cc = 0.85 x 24.0 x 80.313 x 1000.000 = 1638.389 kN
Cs = As' x (fs' - 0.85 x fck) = 300.358 kN
Ts = As x fs = 916.800 kN
Pn = 1638.389 + 300.358 - 916.800 = 1021.947 kN
Mn' = 1638.389 x (480.000 - 80.313/2) + 300.358 x (480.000 - 50.00)
= 849.789 kN.m
- 편심오차 = │e' - Mn'/Pn│ = 0.0006 ＜ 0.0100 (e' = e + Xp - dc = 831.538 mm)
＊ 강도감소계수(Φ) 산정
dt = 550.00 - 70.00 = 480.000 mm
c = 600.00 / (600.00+400.00) x 480.000 = 288.000 mm, a = k1 x c = 244.800 mm
εy = fy / Es = 400.00 / 600.00 = 0.0020
εt = 0.0030 x (dt-c) / c = 0.0030 x (480.00-288.00) / 288.00 = 0.0020
→ 계수축력이 0.10*fck*Ag보다 작고, fy가 400 MPa 이하이므로 εt = 0.0040를 적용한다.
εy ＜εt ＜ 0.0050 이므로 변화구간단면이며, Φ = 0.78 를 적용한다.
Φ = Φc + (εt-εy) x (Φf-Φc) / (0.6500-εy) = 0.0040
＊ 축방향력 및 휨에대한 검토
(max)Pn = 0.80 x {0.85 fck*(Ag-Ast) + fy*Ast} = 10020.052 kN ≥ Pn = 1021.947 kN
ΦPn = 0.78 x 1021.947 = 800.525 kN ≥ Pu = 420.657 kN ∴ O.K
ΦMn = ΦPn x 0.633 = 506.950 kN.m ≥ Mu = 266.390 kN.m ∴ O.K
＊ 전단에 대한 검토 (d = 480.00 mm)
ΦVc = 0.75 x 1/6 x (1 + 1/14 Pu/Ag) x √24.0 x 1000.00 x 480.00 = 309.997 kN
≥ Vu (= 210.989 kN) , 전단보강 불필요.

## 수평철근검토
20. 수평철근 검토
1) 상부슬래브 : 단지점부(좌측)
|  | ① Req's As | = | B | × | H |  | × | 0.002 |  | ( ≤ 1800 mm²)
|  |  | = | 1000 |  | × | 650 |  | × | 0.002 |  | = | 1300 | mm²
|  | ∴ Used As | = | H16 - 10EA |  |  |  | = | 1986 |  |  | mm² > 1300.000 ----------> O.K !!!
|  | ② Req's As | = | 사용 주철근량 |  |  | × | 20%
|  |  | = | 1940.4 |  | × | 0.2 |  | = | 388.08 |  | mm²
|  | ∴ Used As | = | H16 - 5EA |  |  |  | = | 993 |  |  | mm² > 388.080 ----------> O.K !!!
2) 상부슬래브 : 제 1경간 중앙부
|  | ① Req's As | = | B | × | H |  | × | 0.002 |  | ( ≤ 1800 mm²)
|  |  | = | 1000 |  | × | 650 |  | × | 0.002 |  | = | 1300 | mm²
|  | ∴ Used As | = | H16 - 10EA |  |  |  | = | 1986 |  |  | mm² > 1300.000 ----------> O.K !!!
|  | ② Req's As | = | 사용 주철근량 |  |  | × | 20%
|  |  | = | 1301.2 |  | × | 0.2 |  | = | 260.24 |  | mm²
|  | ∴ Used As | = | H16 - 5EA |  |  |  | = | 993 |  |  | mm² > 260.240 ----------> O.K !!!
3) 상부슬래브 : 제 2경간 지점부
|  | ① Req's As | = | B | × | H |  | × | 0.002 |  | ( ≤ 1800 mm²)
|  |  | = | 1000 |  | × | 650 |  | × | 0.002 |  | = | 1300 | mm²
|  | ∴ Used As | = | H16 - 10EA |  |  |  | = | 1986 |  |  | mm² > 1300.000 ----------> O.K !!!
|  | ② Req's As | = | 사용 주철근량 |  |  | × | 20%
|  |  | = | 2292 |  | × | 0.2 |  | = | 458.4 |  | mm²
|  | ∴ Used As | = | H16 - 5EA |  |  |  | = | 993 |  |  | mm² > 458.400 ----------> O.K !!!
4) 상부슬래브 : 제 2경간 중앙부
|  | ① Req's As | = | B | × | H |  | × | 0.002 |  | ( ≤ 1800 mm²)
|  |  | = | 1000 |  | × | 650 |  | × | 0.002 |  | = | 1300 | mm²
|  | ∴ Used As | = | H16 - 10EA |  |  |  | = | 1986 |  |  | mm² > 1300.000 ----------> O.K !!!
|  | ② Req's As | = | 사용 주철근량 |  |  | × | 20%
|  |  | = | 1301.2 |  | × | 0.2 |  | = | 260.24 |  | mm²
|  | ∴ Used As | = | H16 - 5EA |  |  |  | = | 993 |  |  | mm² > 260.240 ----------> O.K !!!
5) 상부슬래브 : 단지점부(우측)
|  | ① Req's As | = | B | × | H |  | × | 0.002 |  | ( ≤ 1800 mm²)
|  |  | = | 1000 |  | × | 650 |  | × | 0.002 |  | = | 1300 | mm²
|  | ∴ Used As | = | H16 - 10EA |  |  |  | = | 1986 |  |  | mm² > 1300.000 ----------> O.K !!!
|  | ② Req's As | = | 사용 주철근량 |  |  | × | 20%
|  |  | = | 1940.4 |  | × | 0.2 |  | = | 388.08 |  | mm²
|  | ∴ Used As | = | H16 - 5EA |  |  |  | = | 993 |  |  | mm² > 388.080 ----------> O.K !!!
6) 하부슬래브 : 단지점부(좌측)
|  | ① Req's As | = | B | × | H |  | × | 0.002 |  | ( ≤ 1800 mm²)
|  |  | = | 1000 |  | × | 650 |  | × | 0.002 |  | = | 1300 | mm²
|  | ∴ Used As | = | H16 - 10EA |  |  |  | = | 1986 |  |  | mm² > 1300.000 ----------> O.K !!!
|  | ② Req's As | = | 사용 주철근량 |  |  | × | 20%
|  |  | = | 2292 |  | × | 0.2 |  | = | 458.4 |  | mm²
|  | ∴ Used As | = | H16 - 5EA |  |  |  | = | 993 |  |  | mm² > 458.400 ----------> O.K !!!
7) 하부슬래브 : 제 1경간 중앙부
|  | ① Req's As | = | B | × | H |  | × | 0.002 |  | ( ≤ 1800 mm²)
|  |  | = | 1000 |  | × | 650 |  | × | 0.002 |  | = | 1300 | mm²
|  | ∴ Used As | = | H16 - 10EA |  |  |  | = | 1986 |  |  | mm² > 1300.000 ----------> O.K !!!
|  | ② Req's As | = | 사용 주철근량 |  |  | × | 20%
|  |  | = | 1588.8 |  | × | 0.2 |  | = | 317.76 |  | mm²
|  | ∴ Used As | = | H16 - 5EA |  |  |  | = | 993 |  |  | mm² > 317.760 ----------> O.K !!!
8) 하부슬래브 : 제 2경간 지점부
|  | ① Req's As | = | B | × | H |  | × | 0.002 |  | ( ≤ 1800 mm²)
|  |  | = | 1000 |  | × | 650 |  | × | 0.002 |  | = | 1300 | mm²
|  | ∴ Used As | = | H16 - 10EA |  |  |  | = | 1986 |  |  | mm² > 1300.000 ----------> O.K !!!
|  | ② Req's As | = | 사용 주철근량 |  |  | × | 20%
|  |  | = | 2292 |  | × | 0.2 |  | = | 458.4 |  | mm²
|  | ∴ Used As | = | H16 - 5EA |  |  |  | = | 993 |  |  | mm² > 458.400 ----------> O.K !!!
9) 하부슬래브 : 제 2경간 중앙부
|  | ① Req's As | = | B | × | H |  | × | 0.002 |  | ( ≤ 1800 mm²)
|  |  | = | 1000 |  | × | 650 |  | × | 0.002 |  | = | 1300 | mm²
|  | ∴ Used As | = | H16 - 10EA |  |  |  | = | 1986 |  |  | mm² > 1300.000 ----------> O.K !!!
|  | ② Req's As | = | 사용 주철근량 |  |  | × | 20%
|  |  | = | 1588.8 |  | × | 0.2 |  | = | 317.76 |  | mm²
|  | ∴ Used As | = | H16 - 5EA |  |  |  | = | 993 |  |  | mm² > 317.760 ----------> O.K !!!
10) 하부슬래브 : 단지점부(우측)
|  | ① Req's As | = | B | × | H |  | × | 0.002 |  | ( ≤ 1800 mm²)
|  |  | = | 1000 |  | × | 650 |  | × | 0.002 |  | = | 1300 | mm²
|  | ∴ Used As | = | H16 - 10EA |  |  |  | = | 1986 |  |  | mm² > 1300.000 ----------> O.K !!!
|  | ② Req's As | = | 사용 주철근량 |  |  | × | 20%
|  |  | = | 2292 |  | × | 0.2 |  | = | 458.4 |  | mm²
|  | ∴ Used As | = | H16 - 5EA |  |  |  | = | 993 |  |  | mm² > 458.400 ----------> O.K !!!
11) 좌측벽체 : 상부
|  | ① Req's As | = | B | × | H |  | × | 0.0025 |  | ( ≤ 1800 mm²)
|  |  | = | 1000 |  | × | 550 |  | × | 0.0025 |  | = | 1375 | mm²
|  | ∴ Used As | = | H16 - 10EA |  |  |  | = | 1986 |  |  | mm² > 1375.000 ----------> O.K !!!
|  | ② Req's As | = | 사용 주철근량 |  |  | × | 20%
|  |  | = | 1940.4 |  | × | 0.2 |  | = | 388.08 |  | mm²
|  | ∴ Used As | = | H16 - 5EA |  |  |  | = | 993 |  |  | mm² > 388.080 ----------> O.K !!!
12) 좌측벽체 : 중앙부
|  | ① Req's As | = | B | × | H |  | × | 0.0025 |  | ( ≤ 1800 mm²)
|  |  | = | 1000 |  | × | 550 |  | × | 0.0025 |  | = | 1375 | mm²
|  | ∴ Used As | = | H16 - 10EA |  |  |  | = | 1986 |  |  | mm² > 1375.000 ----------> O.K !!!
|  | ② Req's As | = | 사용 주철근량 |  |  | × | 20%
|  |  | = | 1146 |  | × | 0.2 |  | = | 229.2 |  | mm²
|  | ∴ Used As | = | H16 - 5EA |  |  |  | = | 993 |  |  | mm² > 229.200 ----------> O.K !!!
13) 좌측벽체 : 중앙부(부모멘트)
|  | ① Req's As | = | B | × | H |  | × | 0.0025 |  | ( ≤ 1800 mm²)
|  |  | = | 1000 |  | × | 550 |  | × | 0.0025 |  | = | 1375 | mm²
|  | ∴ Used As | = | H16 - 10EA |  |  |  | = | 1986 |  |  | mm² > 1375.000 ----------> O.K !!!
|  | ② Req's As | = | 사용 주철근량 |  |  | × | 20%
|  |  | = | 1146 |  | × | 0.2 |  | = | 229.2 |  | mm²
|  | ∴ Used As | = | H16 - 5EA |  |  |  | = | 993 |  |  | mm² > 229.200 ----------> O.K !!!
14) 좌측벽체 : 하부
|  | ① Req's As | = | B | × | H |  | × | 0.0025 |  | ( ≤ 1800 mm²)
|  |  | = | 1000 |  | × | 550 |  | × | 0.0025 |  | = | 1375 | mm²
|  | ∴ Used As | = | H16 - 10EA |  |  |  | = | 1986 |  |  | mm² > 1375.000 ----------> O.K !!!
|  | ② Req's As | = | 사용 주철근량 |  |  | × | 20%
|  |  | = | 2292 |  | × | 0.2 |  | = | 458.4 |  | mm²
|  | ∴ Used As | = | H16 - 5EA |  |  |  | = | 993 |  |  | mm² > 458.400 ----------> O.K !!!
15) 우측벽체 : 상부
|  | ① Req's As | = | B | × | H |  | × | 0.0025 |  | ( ≤ 1800 mm²)
|  |  | = | 1000 |  | × | 550 |  | × | 0.0025 |  | = | 1375 | mm²
|  | ∴ Used As | = | H16 - 10EA |  |  |  | = | 1986 |  |  | mm² > 1375.000 ----------> O.K !!!
|  | ② Req's As | = | 사용 주철근량 |  |  | × | 20%
|  |  | = | 1940.4 |  | × | 0.2 |  | = | 388.08 |  | mm²
|  | ∴ Used As | = | H16 - 5EA |  |  |  | = | 993 |  |  | mm² > 388.080 ----------> O.K !!!
16) 우측벽체 : 중앙부
|  | ① Req's As | = | B | × | H |  | × | 0.0025 |  | ( ≤ 1800 mm²)
|  |  | = | 1000 |  | × | 550 |  | × | 0.0025 |  | = | 1375 | mm²
|  | ∴ Used As | = | H16 - 10EA |  |  |  | = | 1986 |  |  | mm² > 1375.000 ----------> O.K !!!
|  | ② Req's As | = | 사용 주철근량 |  |  | × | 20%
|  |  | = | 1146 |  | × | 0.2 |  | = | 229.2 |  | mm²
|  | ∴ Used As | = | H16 - 5EA |  |  |  | = | 993 |  |  | mm² > 229.200 ----------> O.K !!!
17) 우측벽체 : 중앙부(부모멘트)
|  | ① Req's As | = | B | × | H |  | × | 0.0025 |  | ( ≤ 1800 mm²)
|  |  | = | 1000 |  | × | 550 |  | × | 0.0025 |  | = | 1375 | mm²
|  | ∴ Used As | = | H16 - 10EA |  |  |  | = | 1986 |  |  | mm² > 1375.000 ----------> O.K !!!
|  | ② Req's As | = | 사용 주철근량 |  |  | × | 20%
|  |  | = | 1146 |  | × | 0.2 |  | = | 229.2 |  | mm²
|  | ∴ Used As | = | H16 - 5EA |  |  |  | = | 993 |  |  | mm² > 229.200 ----------> O.K !!!
18) 우측벽체 : 하부
|  | ① Req's As | = | B | × | H |  | × | 0.0025 |  | ( ≤ 1800 mm²)
|  |  | = | 1000 |  | × | 550 |  | × | 0.0025 |  | = | 1375 | mm²
|  | ∴ Used As | = | H16 - 10EA |  |  |  | = | 1986 |  |  | mm² > 1375.000 ----------> O.K !!!
|  | ② Req's As | = | 사용 주철근량 |  |  | × | 20%
|  |  | = | 2292 |  | × | 0.2 |  | = | 458.4 |  | mm²
|  | ∴ Used As | = | H16 - 5EA |  |  |  | = | 993 |  |  | mm² > 458.400 ----------> O.K !!!

## 거더,기둥검토,내측벽체
21. 거더,기둥,내측벽체 검토
(1) 내측벽체 검토
(단위 : kN,m)
|  | 기둥부재 |  | 폭 | 두께 | 높이 |  | 길이 | 축력 |  | 모멘트 |  | 축력×길이 | 모멘트×길이 | Load Case
|  | P1 |  | 1 | 0.4 | 4.2 |  | 1 | 797.09 |  | 0 |  | 797.09 | 0 | 3
[9 empty] | 462.23 |  | 15.5 |  | 462.23 | 15.5 | 2
* 벽체와 기둥의 판별 (P1)
0.4Agfck = 0.4 × 1000 × 400 × 24
|  |  | = 3840000 N = 3840.00 kN | [6 empty] | ≥ 797.09 kN
∴ 벽체로 검토한다
1)벽체 1
① 축력 최대
＊ 단면제원 및 설계가정
fck=24MPa, fy=400MPa, k1=0.85, Φc=0.65, Φf=0.85, Φv=0.75
|  |  | B(mm) |  | H(mm) |  | d(mm) |  | Pu(kN) |  |  | Mu(kN.m) |  | Vu(kN) |  | e(mm)
|  |  | 1000 |  | 400 |  | 350 |  | 797.092 |  |  | 0.003 |  | 0 |  | 0.003
＊ 철근비 검토
As = 506.800 mm² (인장중심 = 50.00 mm) , 1단 : H13- 4.0EA , d1 = 50.00 mm
Asf = 506.800 mm² (압축중심 = 50.00 mm) , 1단 : H13- 4.0EA , d1 = 50.00 mm
Pmin (= 0.0012) ≤ Puse (= 0.0025) ≤ Pmax (= 0.0800) ∴ O.K
＊ 평형하중 산정
- 소성중심 계산
Cc = 0.85 x 24.0 x 400.0 x 1000.0 = 8160000.0 N
Cs = As x fy = 202720.0 N, Cs' = Asf x fy = 202720.0 N
Xp = (8160000.0 x 200.00 + 202720.0 x 50.000 + 202720.0 x 350.000) / 8565440.0
= 200.000 mm
- 평형상태 계산
cb = 600 / (600 + fy) x d = 210.000 mm, ab = k1 x cb = 178.500 mm
fs' = 600 x (210.000 - 50.000) / 210.000 (≤fy) = 400.000 MPa
Cc = 0.85 x 24.0 x 178.500 x 1000.000 = 3641.400 kN
Cs = As' x (fs' - 0.85 x fck) = 192.381 kN
Ts = As x fs = 202.720 kN
Pb = 3641.400 + 192.381 - 202.720 = 3631.061 kN
Mb = 3641.400 x (350.000 - 178.500/2) + 192.381 x (350.000 - 50.00)
- 3631.061 x (200.000 - 50.000)
= 462.550 kN.m
eb ＞ e → 압축 파괴 (eb = Mb/Pb = 127.387 mm)
＊ 공칭강도 산정
- 반복계산을 통해, c = 475.368 mm, a = k1 x c = 404.063 mm 를 사용.
fs = 600 x (350.000 - 475.368) / 475.368 (≤fy) = 158.237 MPa
fs' = 600 x (475.368 - 50.000) / 475.368 (≤fy) = 400.000 MPa
Cc = 0.85 x 24.0 x 404.063 x 1000.000 = 8242.884 kN
Cs = As' x (fs' - 0.85 x fck) = 192.381 kN
Ts = As x fs = 80.195 kN
Pn = 8242.884 + 192.381 - 80.195 = 8515.460 kN
Mn' = 8242.884 x (350.000 - 404.063/2) + 192.381 x (350.000 - 50.00)
= 1277.402 kN.m
- 편심오차 = │e' - Mn'/Pn│ = 0.0066 ＜ 0.0100 (e' = e + Xp - dc = 150.003 mm)
＊ 강도감소계수(Φ) 산정
dt = 400.00 - 50.00 = 350.000 mm
c = 600.00 / (600.00+400.00) x 350.000 = 210.000 mm, a = k1 x c = 178.500 mm
εy = fy / Es = 400.00 / 600.00 = 0.0020
εt = 0.0030 x (dt-c) / c = 0.0030 x (350.00-210.00) / 210.00 = 0.0020
→ 계수축력이 0.10*fck*Ag보다 작고, fy가 400 MPa 이하이므로 εt = 0.0040를 적용한다.
εy ＜εt ＜ 0.0050 이므로 변화구간단면이며, Φ = 0.78 를 적용한다.
Φ = Φc + (εt-εy) x (Φf-Φc) / (0.6500-εy) = 0.0040
＊ 축방향력 및 휨에대한 검토
(max)Pn = 0.80 x {0.85 fck*(Ag-Ast) + fy*Ast} = 6835.810 kN ＜ Pn = 8515.460 kN
ΦPn = 0.78 x 6835.810 = 5354.718 kN ≥ Pu = 797.092 kN ∴ O.K
ΦMn = ΦPn x 0.000 = 0.017 kN.m ≥ Mu = 0.003 kN.m ∴ O.K
＊ 전단에 대한 검토 (d = 350.00 mm)
ΦVc = 0.75 x 1/6 x (1 + 1/14 Pu/Ag) x √24.0 x 1000.00 x 350.00 = 244.838 kN
ΦVc/2 ≥ Vu (= 0.000 kN) , 전단보강 불필요.
② 모멘트 최대
＊ 단면제원 및 설계가정
fck=24MPa, fy=400MPa, k1=0.85, Φc=0.65, Φf=0.85, Φv=0.75
|  |  | B(mm) |  | H(mm) |  | d(mm) |  | Pu(kN) |  |  | Mu(kN.m) |  | Vu(kN) |  | e(mm)
|  |  | 1000 |  | 400 |  | 350 |  | 462.229 |  |  | 15.498 |  | 0 |  | 33.529
＊ 철근비 검토
As = 506.800 mm² (인장중심 = 50.00 mm) , 1단 : H13- 4.0EA , d1 = 50.00 mm
Asf = 506.800 mm² (압축중심 = 50.00 mm) , 1단 : H13- 4.0EA , d1 = 50.00 mm
Pmin (= 0.0012) ≤ Puse (= 0.0025) ≤ Pmax (= 0.0800) ∴ O.K
＊ 평형하중 산정
- 소성중심 계산
Cc = 0.85 x 24.0 x 400.0 x 1000.0 = 8160000.0 N
Cs = As x fy = 202720.0 N, Cs' = Asf x fy = 202720.0 N
Xp = (8160000.0 x 200.00 + 202720.0 x 50.000 + 202720.0 x 350.000) / 8565440.0
= 200.000 mm
- 평형상태 계산
cb = 600 / (600 + fy) x d = 210.000 mm, ab = k1 x cb = 178.500 mm
fs' = 600 x (210.000 - 50.000) / 210.000 (≤fy) = 400.000 MPa
Cc = 0.85 x 24.0 x 178.500 x 1000.000 = 3641.400 kN
Cs = As' x (fs' - 0.85 x fck) = 192.381 kN
Ts = As x fs = 202.720 kN
Pb = 3641.400 + 192.381 - 202.720 = 3631.061 kN
Mb = 3641.400 x (350.000 - 178.500/2) + 192.381 x (350.000 - 50.00)
- 3631.061 x (200.000 - 50.000)
= 462.550 kN.m
eb ＞ e → 압축 파괴 (eb = Mb/Pb = 127.387 mm)
＊ 공칭강도 산정
- 반복계산을 통해, c = 397.098 mm, a = k1 x c = 337.533 mm 를 사용.
fs = 600 x (350.000 - 397.098) / 397.098 (≤fy) = 71.163 MPa
fs' = 600 x (397.098 - 50.000) / 397.098 (≤fy) = 400.000 MPa
Cc = 0.85 x 24.0 x 337.533 x 1000.000 = 6885.677 kN
Cs = As' x (fs' - 0.85 x fck) = 192.381 kN
Ts = As x fs = 36.065 kN
Pn = 6885.677 + 192.381 - 36.065 = 7114.124 kN
Mn' = 6885.677 x (350.000 - 337.533/2) + 192.381 x (350.000 - 50.00)
= 1305.629 kN.m
- 편심오차 = │e' - Mn'/Pn│ = 0.0024 ＜ 0.0100 (e' = e + Xp - dc = 183.529 mm)
＊ 강도감소계수(Φ) 산정
dt = 400.00 - 50.00 = 350.000 mm
c = 600.00 / (600.00+400.00) x 350.000 = 210.000 mm, a = k1 x c = 178.500 mm
εy = fy / Es = 400.00 / 600.00 = 0.0020
εt = 0.0030 x (dt-c) / c = 0.0030 x (350.00-210.00) / 210.00 = 0.0020
→ 계수축력이 0.10*fck*Ag보다 작고, fy가 400 MPa 이하이므로 εt = 0.0040를 적용한다.
εy ＜εt ＜ 0.0050 이므로 변화구간단면이며, Φ = 0.78 를 적용한다.
Φ = Φc + (εt-εy) x (Φf-Φc) / (0.6500-εy) = 0.0040
＊ 축방향력 및 휨에대한 검토
(max)Pn = 0.80 x {0.85 fck*(Ag-Ast) + fy*Ast} = 6835.810 kN ＜ Pn = 7114.124 kN
ΦPn = 0.78 x 6835.810 = 5354.718 kN ≥ Pu = 462.229 kN ∴ O.K
ΦMn = ΦPn x 0.034 = 179.537 kN.m ≥ Mu = 15.498 kN.m ∴ O.K
＊ 전단에 대한 검토 (d = 350.00 mm)
ΦVc = 0.75 x 1/6 x (1 + 1/14 Pu/Ag) x √24.0 x 1000.00 x 350.00 = 232.021 kN
ΦVc/2 ≥ Vu (= 0.000 kN) , 전단보강 불필요.

## 절점부 검토
22. 절점부 검토
1) 절점 42
[11 empty] | - CON'C 설계기준강도 |  |  |  |  | : fck = 24 MPa
[11 empty] | - 철근 항복강도 |  |  |  |  | : fy = 400 MPa
[11 empty] | - 사용 모멘트 |  |  |  |  | : Mu = 149.853 kN.m
[11 empty] | - 절점부 휨모멘트 |  |  |  |  | : Mo = 149.853 kN.m
[12 empty] | R = | (T1×B + T2×A + A×B) |  |  |  | √2
(A + B)
[12 empty] | = | 1060.660 mm
▣ 절점부 보강철근으로 볼 수 있는 주 철근량
|  |  | H16 @250 - 4EA |  |  |  |  | = | 794.4 | mm²
∴ Total Asb = 794.400 mm²
① 절점부 보강철근량 필요여부 판정
|  | Ftmax = |  | 5 × Mo |  | = | 5 × 149.85 × 10^6 |  |  | = | 0.666 MPa > 0.13√fck (=0.637)
|  |  |  | R²×W |  |  | 1060.660²× 1000
∴ 절점부 보강철근 필요 !!!
② 소요철근량
외측 인장에 대한 보강철근량(As)
|  | As = |  | 2 × Mo |  | = | 2 × 149.85 × 10^6 |  |  | = | 1569.808 mm²
|  |  |  | R × fsa |  |  | 1060.660 × 180
|  | Req'd As |  |  | = | As - Asb
[5 empty] | = | 1569.808 mm² - 794.400 mm²
[5 empty] | = | 775.408 mm²
☞ 사용보강철근
|  | Use'd As = |  |  | H22 @250 - 4EA
∴ Total As = 1548.400 mm² > Req'd As (= 775.408 mm²) -------------> O.K !!!
2) 절점 1
[11 empty] | - CON'C 설계기준강도 |  |  |  |  | : fck = 24 MPa
[11 empty] | - 철근 항복강도 |  |  |  |  | : fy = 400 MPa
[11 empty] | - 사용 모멘트 |  |  |  |  | : Mu = 174.504 kN.m
[11 empty] | - 절점부 휨모멘트 |  |  |  |  | : Mo = 174.504 kN.m
R = √(T1² + T2²) = 851.469 mm
▣ 절점부 보강철근으로 볼 수 있는 주 철근량
|  |  | H19 @250 - 4EA |  |  |  |  | = | 1146 | mm²
∴ Total Asb = 1146.000 mm²
① 절점부 보강철근량 필요여부 판정
|  | Ftmax = |  | 5 × Mo |  | = | 5 × 174.50 × 10^6 |  |  | = | 1.203 MPa > 0.13√fck (=0.637)
|  |  |  | R²×W |  |  | 851.469²× 1000
∴ 절점부 보강철근 필요 !!!
② 소요철근량
외측 인장에 대한 보강철근량(As)
|  | As = |  | 2 × Mo |  | = | 2 × 174.50 × 10^6 |  |  | = | 2277.162 mm²
|  |  |  | R × fsa |  |  | 851.469 × 180
|  | Req'd As |  |  | = | As - Asb
[5 empty] | = | 2277.162 mm² - 1146.000 mm²
[5 empty] | = | 1131.162 mm²
☞ 사용보강철근
|  | Use'd As = |  |  | H22 @250 - 4EA
∴ Total As = 1548.400 mm² > Req'd As (= 1131.162 mm²) -------------> O.K !!!
3) 절점 30
[11 empty] | - CON'C 설계기준강도 |  |  |  |  | : fck = 24 MPa
[11 empty] | - 철근 항복강도 |  |  |  |  | : fy = 400 MPa
[11 empty] | - 사용 모멘트 |  |  |  |  | : Mu = 149.855 kN.m
[11 empty] | - 절점부 휨모멘트 |  |  |  |  | : Mo = 149.855 kN.m
[12 empty] | R = | (T1×B + T2×A + A×B) |  |  |  | √2
(A + B)
[12 empty] | = | 1060.660 mm
▣ 절점부 보강철근으로 볼 수 있는 주 철근량
|  |  | H16 @250 - 4EA |  |  |  |  | = | 794.4 | mm²
∴ Total Asb = 794.400 mm²
① 절점부 보강철근량 필요여부 판정
|  | Ftmax = |  | 5 × Mo |  | = | 5 × 149.85 × 10^6 |  |  | = | 0.666 MPa > 0.13√fck (=0.637)
|  |  |  | R²×W |  |  | 1060.660²× 1000
∴ 절점부 보강철근 필요 !!!
② 소요철근량
외측 인장에 대한 보강철근량(As)
|  | As = |  | 2 × Mo |  | = | 2 × 149.85 × 10^6 |  |  | = | 1569.826 mm²
|  |  |  | R × fsa |  |  | 1060.660 × 180
|  | Req'd As |  |  | = | As - Asb
[5 empty] | = | 1569.826 mm² - 794.400 mm²
[5 empty] | = | 775.426 mm²
☞ 사용보강철근
|  | Use'd As = |  |  | H22 @250 - 4EA
∴ Total As = 1548.400 mm² > Req'd As (= 775.426 mm²) -------------> O.K !!!
4) 절점 25
[11 empty] | - CON'C 설계기준강도 |  |  |  |  | : fck = 24 MPa
[11 empty] | - 철근 항복강도 |  |  |  |  | : fy = 400 MPa
[11 empty] | - 사용 모멘트 |  |  |  |  | : Mu = 174.503 kN.m
[11 empty] | - 절점부 휨모멘트 |  |  |  |  | : Mo = 174.503 kN.m
R = √(T1² + T2²) = 851.469 mm
▣ 절점부 보강철근으로 볼 수 있는 주 철근량
|  |  | H19 @250 - 4EA |  |  |  |  | = | 1146 | mm²
∴ Total Asb = 1146.000 mm²
① 절점부 보강철근량 필요여부 판정
|  | Ftmax = |  | 5 × Mo |  | = | 5 × 174.50 × 10^6 |  |  | = | 1.203 MPa > 0.13√fck (=0.637)
|  |  |  | R²×W |  |  | 851.469²× 1000
∴ 절점부 보강철근 필요 !!!
② 소요철근량
외측 인장에 대한 보강철근량(As)
|  | As = |  | 2 × Mo |  | = | 2 × 174.50 × 10^6 |  |  | = | 2277.143 mm²
|  |  |  | R × fsa |  |  | 851.469 × 180
|  | Req'd As |  |  | = | As - Asb
[5 empty] | = | 2277.143 mm² - 1146.000 mm²
[5 empty] | = | 1131.143 mm²
☞ 사용보강철근
|  | Use'd As = |  |  | H22 @250 - 4EA
∴ Total As = 1548.400 mm² > Req'd As (= 1131.143 mm²) -------------> O.K !!!

## 사용성 검토
23. 사용성 검토
(1) 균열 검토 (콘크리트 구조설계기준ㆍ해설 6.3.3(4))
( C.T.C. 125 mm )
No. | 부재 위치 |  | 유효높이 (mm) |  | 인장사용철근량 |  |  | 철근간격 (mm) | 최대간격 (mm) | 검토 결과 |  | 비율 (Sa/S)
1 | 상부슬래브 : 단지점부(좌측) |  | 680 |  | H19 - 4.0EA + H16 - 4.0EA |  |  | 125 | 500.341 | O.K |  | 4.003
2 | 상부슬래브 : 제 1경간 중앙부 |  | 600 |  | H16 - 4.0EA + H13 - 4.0EA |  |  | 125 | 444.805 | O.K |  | 3.558
3 | 상부슬래브 : 제 2경간 지점부 |  | 680 |  | H19 - 8.0EA |  |  | 125 | 432.464 | O.K |  | 3.46
4 | 상부슬래브 : 제 2경간 중앙부 |  | 600 |  | H16 - 4.0EA + H13 - 4.0EA |  |  | 125 | 444.808 | O.K |  | 3.558
5 | 상부슬래브 : 단지점부(우측) |  | 680 |  | H19 - 4.0EA + H16 - 4.0EA |  |  | 125 | 500.334 | O.K |  | 4.003
6 | 하부슬래브 : 단지점부(좌측) |  | 580 |  | H19 - 8.0EA |  |  | 125 | 406.834 | O.K |  | 3.255
7 | 하부슬래브 : 제 1경간 중앙부 |  | 600 |  | H16 - 8.0EA |  |  | 125 | 472.301 | O.K |  | 3.778
8 | 하부슬래브 : 제 2경간 지점부 |  | 580 |  | H19 - 8.0EA |  |  | 125 | 331.794 | O.K |  | 2.654
9 | 하부슬래브 : 제 2경간 중앙부 |  | 600 |  | H16 - 8.0EA |  |  | 125 | 472.258 | O.K |  | 3.778
10 | 하부슬래브 : 단지점부(우측) |  | 580 |  | H19 - 8.0EA |  |  | 125 | 406.839 | O.K |  | 3.255
11 | 좌측벽체 : 상부 |  | 580 |  | H19 - 4.0EA + H16 - 4.0EA |  |  | 125 | 401.884 | O.K |  | 3.215
12 | 좌측벽체 : 중앙부 |  | 500 |  | H19 - 4.0EA |  |  | 250 | 451.967 | O.K |  | 1.808
13 | 좌측벽체 : 중앙부(부모멘트) |  | 480 |  | H19 - 4.0EA |  |  | 250 | 770.974 | O.K |  | 3.084
14 | 좌측벽체 : 하부 |  | 480 |  | H19 - 8.0EA |  |  | 125 | 307.616 | O.K |  | 2.461
15 | 우측벽체 : 상부 |  | 580 |  | H19 - 4.0EA + H16 - 4.0EA |  |  | 125 | 401.877 | O.K |  | 3.215
16 | 우측벽체 : 중앙부 |  | 500 |  | H19 - 4.0EA |  |  | 250 | 451.967 | O.K |  | 1.808
17 | 우측벽체 : 중앙부(부모멘트) |  | 480 |  | H19 - 4.0EA |  |  | 250 | 770.993 | O.K |  | 3.084
18 | 우측벽체 : 하부 |  | 480 |  | H19 - 8.0EA |  |  | 125 | 307.62 | O.K |  | 2.461
▣ TITLE : 상부슬래브 : 단지점부(좌측)
* 응력 산정
fs = M / [As x (d - χ/3)] = 149.853 x 1000000 / [1940.400 x (680.000 - 123.008/3)]
= 120.858 MPa
χ = -nAs/b + nAs/b√[1 + 2bd/(nAs)]
= -7x1940.400/1000.0 + 7x1940.400/1000.0 x √[(1 + 2x1000.0x680.0/(7x1940.400)]
= 123.008 mm
Use As = 1940.400 mm² (철근도심 : 70.000 mm)
1단 : H19 - 4.0 EA + H16 - 4.0 EA (= 1940.400 mm²) , d1 = 70.00 mm
* 철근의 최대 중심간격
Cc = 70.00 - 19/2 = 60.50 mm
여기서 Cc ; 인장철근이나 긴장재의 표면과 콘크리트 표면사이의 두께(mm)
Smin : 375 x (210 / fs) - 2.5 x Cc = 375 x (210 / 120.86) - 2.5 x 60.50 = 500.34 mm
300 x (210 / fs) = 300 x (210 / 120.86) = 521.27 mm
Sa는 작은 값인 500.34 mm 를 적용
S = 1000.00 / 8.00 Ea = 125.00 ≤ Sa (= 500.34 mm) ∴ O.K
▣ TITLE : 상부슬래브 : 제 1경간 중앙부
* 응력 산정
fs = M / [As x (d - χ/3)] = 104.690 x 1000000 / [1301.200 x (600.000 - 95.835/3)]
= 141.635 MPa
χ = -nAs/b + nAs/b√[1 + 2bd/(nAs)]
= -7x1301.200/1000.0 + 7x1301.200/1000.0 x √[(1 + 2x1000.0x600.0/(7x1301.200)]
= 95.835 mm
Use As = 1301.200 mm² (철근도심 : 50.000 mm)
1단 : H16 - 4.0 EA + H13 - 4.0 EA (= 1301.200 mm²) , d1 = 50.00 mm
* 철근의 최대 중심간격
Cc = 50.00 - 16/2 = 42.00 mm
여기서 Cc ; 인장철근이나 긴장재의 표면과 콘크리트 표면사이의 두께(mm)
Smin : 375 x (210 / fs) - 2.5 x Cc = 375 x (210 / 141.64) - 2.5 x 42.00 = 451.01 mm
300 x (210 / fs) = 300 x (210 / 141.64) = 444.80 mm
Sa는 작은 값인 444.80 mm 를 적용
S = 1000.00 / 8.00 Ea = 125.00 ≤ Sa (= 444.80 mm) ∴ O.K
▣ TITLE : 상부슬래브 : 제 2경간 지점부
* 응력 산정
fs = M / [As x (d - χ/3)] = 196.607 x 1000000 / [2292.000 x (680.000 - 132.540/3)]
= 134.912 MPa
χ = -nAs/b + nAs/b√[1 + 2bd/(nAs)]
= -7x2292.000/1000.0 + 7x2292.000/1000.0 x √[(1 + 2x1000.0x680.0/(7x2292.000)]
= 132.540 mm
Use As = 2292.000 mm² (철근도심 : 70.000 mm)
1단 : H19 - 8.0 EA (= 2292.000 mm²) , d1 = 70.00 mm
* 철근의 최대 중심간격
Cc = 70.00 - 19/2 = 60.50 mm
여기서 Cc ; 인장철근이나 긴장재의 표면과 콘크리트 표면사이의 두께(mm)
Smin : 375 x (210 / fs) - 2.5 x Cc = 375 x (210 / 134.91) - 2.5 x 60.50 = 432.46 mm
300 x (210 / fs) = 300 x (210 / 134.91) = 466.97 mm
Sa는 작은 값인 432.46 mm 를 적용
S = 1000.00 / 8.00 Ea = 125.00 ≤ Sa (= 432.46 mm) ∴ O.K
▣ TITLE : 상부슬래브 : 제 2경간 중앙부
* 응력 산정
fs = M / [As x (d - χ/3)] = 104.689 x 1000000 / [1301.200 x (600.000 - 95.835/3)]
= 141.634 MPa
χ = -nAs/b + nAs/b√[1 + 2bd/(nAs)]
= -7x1301.200/1000.0 + 7x1301.200/1000.0 x √[(1 + 2x1000.0x600.0/(7x1301.200)]
= 95.835 mm
Use As = 1301.200 mm² (철근도심 : 50.000 mm)
1단 : H16 - 4.0 EA + H13 - 4.0 EA (= 1301.200 mm²) , d1 = 50.00 mm
* 철근의 최대 중심간격
Cc = 50.00 - 16/2 = 42.00 mm
여기서 Cc ; 인장철근이나 긴장재의 표면과 콘크리트 표면사이의 두께(mm)
Smin : 375 x (210 / fs) - 2.5 x Cc = 375 x (210 / 141.63) - 2.5 x 42.00 = 451.01 mm
300 x (210 / fs) = 300 x (210 / 141.63) = 444.81 mm
Sa는 작은 값인 444.81 mm 를 적용
S = 1000.00 / 8.00 Ea = 125.00 ≤ Sa (= 444.81 mm) ∴ O.K
▣ TITLE : 상부슬래브 : 단지점부(우측)
* 응력 산정
fs = M / [As x (d - χ/3)] = 149.855 x 1000000 / [1940.400 x (680.000 - 123.008/3)]
= 120.859 MPa
χ = -nAs/b + nAs/b√[1 + 2bd/(nAs)]
= -7x1940.400/1000.0 + 7x1940.400/1000.0 x √[(1 + 2x1000.0x680.0/(7x1940.400)]
= 123.008 mm
Use As = 1940.400 mm² (철근도심 : 70.000 mm)
1단 : H19 - 4.0 EA + H16 - 4.0 EA (= 1940.400 mm²) , d1 = 70.00 mm
* 철근의 최대 중심간격
Cc = 70.00 - 19/2 = 60.50 mm
여기서 Cc ; 인장철근이나 긴장재의 표면과 콘크리트 표면사이의 두께(mm)
Smin : 375 x (210 / fs) - 2.5 x Cc = 375 x (210 / 120.86) - 2.5 x 60.50 = 500.33 mm
300 x (210 / fs) = 300 x (210 / 120.86) = 521.27 mm
Sa는 작은 값인 500.33 mm 를 적용
S = 1000.00 / 8.00 Ea = 125.00 ≤ Sa (= 500.33 mm) ∴ O.K
▣ TITLE : 하부슬래브 : 단지점부(좌측)
* 응력 산정
fs = M / [As x (d - χ/3)] = 174.504 x 1000000 / [2292.000 x (580.000 - 121.318/3)]
= 141.108 MPa
χ = -nAs/b + nAs/b√[1 + 2bd/(nAs)]
= -7x2292.000/1000.0 + 7x2292.000/1000.0 x √[(1 + 2x1000.0x580.0/(7x2292.000)]
= 121.318 mm
Use As = 2292.000 mm² (철근도심 : 70.000 mm)
1단 : H19 - 8.0 EA (= 2292.000 mm²) , d1 = 70.00 mm
* 철근의 최대 중심간격
Cc = 70.00 - 19/2 = 60.50 mm
여기서 Cc ; 인장철근이나 긴장재의 표면과 콘크리트 표면사이의 두께(mm)
Smin : 375 x (210 / fs) - 2.5 x Cc = 375 x (210 / 141.11) - 2.5 x 60.50 = 406.83 mm
300 x (210 / fs) = 300 x (210 / 141.11) = 446.47 mm
Sa는 작은 값인 406.83 mm 를 적용
S = 1000.00 / 8.00 Ea = 125.00 ≤ Sa (= 406.83 mm) ∴ O.K
▣ TITLE : 하부슬래브 : 제 1경간 중앙부
* 응력 산정
fs = M / [As x (d - χ/3)] = 119.744 x 1000000 / [1588.800 x (600.000 - 104.937/3)]
= 133.389 MPa
χ = -nAs/b + nAs/b√[1 + 2bd/(nAs)]
= -7x1588.800/1000.0 + 7x1588.800/1000.0 x √[(1 + 2x1000.0x600.0/(7x1588.800)]
= 104.937 mm
Use As = 1588.800 mm² (철근도심 : 50.000 mm)
1단 : H16 - 8.0 EA (= 1588.800 mm²) , d1 = 50.00 mm
* 철근의 최대 중심간격
Cc = 50.00 - 16/2 = 42.00 mm
여기서 Cc ; 인장철근이나 긴장재의 표면과 콘크리트 표면사이의 두께(mm)
Smin : 375 x (210 / fs) - 2.5 x Cc = 375 x (210 / 133.39) - 2.5 x 42.00 = 485.38 mm
300 x (210 / fs) = 300 x (210 / 133.39) = 472.30 mm
Sa는 작은 값인 472.30 mm 를 적용
S = 1000.00 / 8.00 Ea = 125.00 ≤ Sa (= 472.30 mm) ∴ O.K
▣ TITLE : 하부슬래브 : 제 2경간 지점부
* 응력 산정
fs = M / [As x (d - χ/3)] = 201.613 x 1000000 / [2292.000 x (580.000 - 121.318/3)]
= 163.029 MPa
χ = -nAs/b + nAs/b√[1 + 2bd/(nAs)]
= -7x2292.000/1000.0 + 7x2292.000/1000.0 x √[(1 + 2x1000.0x580.0/(7x2292.000)]
= 121.318 mm
Use As = 2292.000 mm² (철근도심 : 70.000 mm)
1단 : H19 - 8.0 EA (= 2292.000 mm²) , d1 = 70.00 mm
* 철근의 최대 중심간격
Cc = 70.00 - 19/2 = 60.50 mm
여기서 Cc ; 인장철근이나 긴장재의 표면과 콘크리트 표면사이의 두께(mm)
Smin : 375 x (210 / fs) - 2.5 x Cc = 375 x (210 / 163.03) - 2.5 x 60.50 = 331.79 mm
300 x (210 / fs) = 300 x (210 / 163.03) = 386.44 mm
Sa는 작은 값인 331.79 mm 를 적용
S = 1000.00 / 8.00 Ea = 125.00 ≤ Sa (= 331.79 mm) ∴ O.K
▣ TITLE : 하부슬래브 : 제 2경간 중앙부
* 응력 산정
fs = M / [As x (d - χ/3)] = 119.755 x 1000000 / [1588.800 x (600.000 - 104.937/3)]
= 133.402 MPa
χ = -nAs/b + nAs/b√[1 + 2bd/(nAs)]
= -7x1588.800/1000.0 + 7x1588.800/1000.0 x √[(1 + 2x1000.0x600.0/(7x1588.800)]
= 104.937 mm
Use As = 1588.800 mm² (철근도심 : 50.000 mm)
1단 : H16 - 8.0 EA (= 1588.800 mm²) , d1 = 50.00 mm
* 철근의 최대 중심간격
Cc = 50.00 - 16/2 = 42.00 mm
여기서 Cc ; 인장철근이나 긴장재의 표면과 콘크리트 표면사이의 두께(mm)
Smin : 375 x (210 / fs) - 2.5 x Cc = 375 x (210 / 133.40) - 2.5 x 42.00 = 485.32 mm
300 x (210 / fs) = 300 x (210 / 133.40) = 472.26 mm
Sa는 작은 값인 472.26 mm 를 적용
S = 1000.00 / 8.00 Ea = 125.00 ≤ Sa (= 472.26 mm) ∴ O.K
▣ TITLE : 하부슬래브 : 단지점부(우측)
* 응력 산정
fs = M / [As x (d - χ/3)] = 174.503 x 1000000 / [2292.000 x (580.000 - 121.318/3)]
= 141.107 MPa
χ = -nAs/b + nAs/b√[1 + 2bd/(nAs)]
= -7x2292.000/1000.0 + 7x2292.000/1000.0 x √[(1 + 2x1000.0x580.0/(7x2292.000)]
= 121.318 mm
Use As = 2292.000 mm² (철근도심 : 70.000 mm)
1단 : H19 - 8.0 EA (= 2292.000 mm²) , d1 = 70.00 mm
* 철근의 최대 중심간격
Cc = 70.00 - 19/2 = 60.50 mm
여기서 Cc ; 인장철근이나 긴장재의 표면과 콘크리트 표면사이의 두께(mm)
Smin : 375 x (210 / fs) - 2.5 x Cc = 375 x (210 / 141.11) - 2.5 x 60.50 = 406.84 mm
300 x (210 / fs) = 300 x (210 / 141.11) = 446.47 mm
Sa는 작은 값인 406.84 mm 를 적용
S = 1000.00 / 8.00 Ea = 125.00 ≤ Sa (= 406.84 mm) ∴ O.K
▣ TITLE : 좌측벽체 : 상부
* 응력 산정
fs = M / [As x (d - χ/3)] = 149.853 x 1000000 / [1940.400 x (580.000 - 112.673/3)]
= 142.371 MPa
χ = -nAs/b + nAs/b√[1 + 2bd/(nAs)]
= -7x1940.400/1000.0 + 7x1940.400/1000.0 x √[(1 + 2x1000.0x580.0/(7x1940.400)]
= 112.673 mm
Use As = 1940.400 mm² (철근도심 : 70.000 mm)
1단 : H19 - 4.0 EA + H16 - 4.0 EA (= 1940.400 mm²) , d1 = 70.00 mm
* 철근의 최대 중심간격
Cc = 70.00 - 19/2 = 60.50 mm
여기서 Cc ; 인장철근이나 긴장재의 표면과 콘크리트 표면사이의 두께(mm)
Smin : 375 x (210 / fs) - 2.5 x Cc = 375 x (210 / 142.37) - 2.5 x 60.50 = 401.88 mm
300 x (210 / fs) = 300 x (210 / 142.37) = 442.51 mm
Sa는 작은 값인 401.88 mm 를 적용
S = 1000.00 / 8.00 Ea = 125.00 ≤ Sa (= 401.88 mm) ∴ O.K
▣ TITLE : 좌측벽체 : 중앙부
* 응력 산정
fs = M / [As x (d - χ/3)] = 75.510 x 1000000 / [1146.000 x (500.000 - 81.902/3)]
= 139.391 MPa
χ = -nAs/b + nAs/b√[1 + 2bd/(nAs)]
= -7x1146.000/1000.0 + 7x1146.000/1000.0 x √[(1 + 2x1000.0x500.0/(7x1146.000)]
= 81.902 mm
Use As = 1146.000 mm² (철근도심 : 50.000 mm)
1단 : H19 - 4.0 EA (= 1146.000 mm²) , d1 = 50.00 mm
* 철근의 최대 중심간격
Cc = 50.00 - 19/2 = 40.50 mm
여기서 Cc ; 인장철근이나 긴장재의 표면과 콘크리트 표면사이의 두께(mm)
Smin : 375 x (210 / fs) - 2.5 x Cc = 375 x (210 / 139.39) - 2.5 x 40.50 = 463.71 mm
300 x (210 / fs) = 300 x (210 / 139.39) = 451.97 mm
Sa는 작은 값인 451.97 mm 를 적용
S = 1000.00 / 4.00 Ea = 250.00 ≤ Sa (= 451.97 mm) ∴ O.K
▣ TITLE : 좌측벽체 : 중앙부(부모멘트)
* 응력 산정
fs = M / [As x (d - χ/3)] = 42.449 x 1000000 / [1146.000 x (480.000 - 80.100/3)]
= 81.715 MPa
χ = -nAs/b + nAs/b√[1 + 2bd/(nAs)]
= -7x1146.000/1000.0 + 7x1146.000/1000.0 x √[(1 + 2x1000.0x480.0/(7x1146.000)]
= 80.100 mm
Use As = 1146.000 mm² (철근도심 : 70.000 mm)
1단 : H19 - 4.0 EA (= 1146.000 mm²) , d1 = 70.00 mm
* 철근의 최대 중심간격
Cc = 70.00 - 19/2 = 60.50 mm
여기서 Cc ; 인장철근이나 긴장재의 표면과 콘크리트 표면사이의 두께(mm)
Smin : 375 x (210 / fs) - 2.5 x Cc = 375 x (210 / 81.71) - 2.5 x 60.50 = 812.47 mm
300 x (210 / fs) = 300 x (210 / 81.71) = 770.97 mm
Sa는 작은 값인 770.97 mm 를 적용
S = 1000.00 / 4.00 Ea = 250.00 ≤ Sa (= 770.97 mm) ∴ O.K
▣ TITLE : 좌측벽체 : 하부
* 응력 산정
fs = M / [As x (d - χ/3)] = 174.504 x 1000000 / [2292.000 x (480.000 - 109.095/3)]
= 171.619 MPa
χ = -nAs/b + nAs/b√[1 + 2bd/(nAs)]
= -7x2292.000/1000.0 + 7x2292.000/1000.0 x √[(1 + 2x1000.0x480.0/(7x2292.000)]
= 109.095 mm
Use As = 2292.000 mm² (철근도심 : 70.000 mm)
1단 : H19 - 8.0 EA (= 2292.000 mm²) , d1 = 70.00 mm
* 철근의 최대 중심간격
Cc = 70.00 - 19/2 = 60.50 mm
여기서 Cc ; 인장철근이나 긴장재의 표면과 콘크리트 표면사이의 두께(mm)
Smin : 375 x (210 / fs) - 2.5 x Cc = 375 x (210 / 171.62) - 2.5 x 60.50 = 307.62 mm
300 x (210 / fs) = 300 x (210 / 171.62) = 367.09 mm
Sa는 작은 값인 307.62 mm 를 적용
S = 1000.00 / 8.00 Ea = 125.00 ≤ Sa (= 307.62 mm) ∴ O.K
▣ TITLE : 우측벽체 : 상부
* 응력 산정
fs = M / [As x (d - χ/3)] = 149.855 x 1000000 / [1940.400 x (580.000 - 112.673/3)]
= 142.372 MPa
χ = -nAs/b + nAs/b√[1 + 2bd/(nAs)]
= -7x1940.400/1000.0 + 7x1940.400/1000.0 x √[(1 + 2x1000.0x580.0/(7x1940.400)]
= 112.673 mm
Use As = 1940.400 mm² (철근도심 : 70.000 mm)
1단 : H19 - 4.0 EA + H16 - 4.0 EA (= 1940.400 mm²) , d1 = 70.00 mm
* 철근의 최대 중심간격
Cc = 70.00 - 19/2 = 60.50 mm
여기서 Cc ; 인장철근이나 긴장재의 표면과 콘크리트 표면사이의 두께(mm)
Smin : 375 x (210 / fs) - 2.5 x Cc = 375 x (210 / 142.37) - 2.5 x 60.50 = 401.88 mm
300 x (210 / fs) = 300 x (210 / 142.37) = 442.50 mm
Sa는 작은 값인 401.88 mm 를 적용
S = 1000.00 / 8.00 Ea = 125.00 ≤ Sa (= 401.88 mm) ∴ O.K
▣ TITLE : 우측벽체 : 중앙부
* 응력 산정
fs = M / [As x (d - χ/3)] = 75.510 x 1000000 / [1146.000 x (500.000 - 81.902/3)]
= 139.391 MPa
χ = -nAs/b + nAs/b√[1 + 2bd/(nAs)]
= -7x1146.000/1000.0 + 7x1146.000/1000.0 x √[(1 + 2x1000.0x500.0/(7x1146.000)]
= 81.902 mm
Use As = 1146.000 mm² (철근도심 : 50.000 mm)
1단 : H19 - 4.0 EA (= 1146.000 mm²) , d1 = 50.00 mm
* 철근의 최대 중심간격
Cc = 50.00 - 19/2 = 40.50 mm
여기서 Cc ; 인장철근이나 긴장재의 표면과 콘크리트 표면사이의 두께(mm)
Smin : 375 x (210 / fs) - 2.5 x Cc = 375 x (210 / 139.39) - 2.5 x 40.50 = 463.71 mm
300 x (210 / fs) = 300 x (210 / 139.39) = 451.97 mm
Sa는 작은 값인 451.97 mm 를 적용
S = 1000.00 / 4.00 Ea = 250.00 ≤ Sa (= 451.97 mm) ∴ O.K
▣ TITLE : 우측벽체 : 중앙부(부모멘트)
* 응력 산정
fs = M / [As x (d - χ/3)] = 42.448 x 1000000 / [1146.000 x (480.000 - 80.100/3)]
= 81.713 MPa
χ = -nAs/b + nAs/b√[1 + 2bd/(nAs)]
= -7x1146.000/1000.0 + 7x1146.000/1000.0 x √[(1 + 2x1000.0x480.0/(7x1146.000)]
= 80.100 mm
Use As = 1146.000 mm² (철근도심 : 70.000 mm)
1단 : H19 - 4.0 EA (= 1146.000 mm²) , d1 = 70.00 mm
* 철근의 최대 중심간격
Cc = 70.00 - 19/2 = 60.50 mm
여기서 Cc ; 인장철근이나 긴장재의 표면과 콘크리트 표면사이의 두께(mm)
Smin : 375 x (210 / fs) - 2.5 x Cc = 375 x (210 / 81.71) - 2.5 x 60.50 = 812.49 mm
300 x (210 / fs) = 300 x (210 / 81.71) = 770.99 mm
Sa는 작은 값인 770.99 mm 를 적용
S = 1000.00 / 4.00 Ea = 250.00 ≤ Sa (= 770.99 mm) ∴ O.K
▣ TITLE : 우측벽체 : 하부
* 응력 산정
fs = M / [As x (d - χ/3)] = 174.503 x 1000000 / [2292.000 x (480.000 - 109.095/3)]
= 171.617 MPa
χ = -nAs/b + nAs/b√[1 + 2bd/(nAs)]
= -7x2292.000/1000.0 + 7x2292.000/1000.0 x √[(1 + 2x1000.0x480.0/(7x2292.000)]
= 109.095 mm
Use As = 2292.000 mm² (철근도심 : 70.000 mm)
1단 : H19 - 8.0 EA (= 2292.000 mm²) , d1 = 70.00 mm
* 철근의 최대 중심간격
Cc = 70.00 - 19/2 = 60.50 mm
여기서 Cc ; 인장철근이나 긴장재의 표면과 콘크리트 표면사이의 두께(mm)
Smin : 375 x (210 / fs) - 2.5 x Cc = 375 x (210 / 171.62) - 2.5 x 60.50 = 307.62 mm
300 x (210 / fs) = 300 x (210 / 171.62) = 367.10 mm
Sa는 작은 값인 307.62 mm 를 적용
S = 1000.00 / 8.00 Ea = 125.00 ≤ Sa (= 307.62 mm) ∴ O.K
(2) 처짐검토
▣ 철근콘크리트 부재의 처짐은 시방서에서 규정한 부재의 최소두께를 고려하여
간접적으로 제한한다.
|  | - 경계조건 | : | 1방향 슬래브, 양단연속
|  | - 지 간 | : | L = 4.475 m
- fy = 400 MPa
- 부재두께(T) = 0.65 m
▣ 처짐계산을 하지 않는 경우의 휨 부재의 최소두께 ( fy = 400 MPa 인 경우 )
| 부재 |  | 최소두께 또는 높이 (mm)
|  |  | 단 순 지 지 |  |  | 일 단 연 속 | 양 단 연 속 |  | 캔 틸 레 버
| 1방향 슬래브 |  | l / 20 |  |  | l / 24 | l / 28 |  | l / 10
| 1보 |  | l / 16 |  |  | l / 18.5 | l / 21 |  | l / 8
Tmin = L / 28
T = 4.475 / 28
T = 0.160 m < 0.650 m -----------> O.K

## 기초 지지력 검토
24. 기초 지지력 검토
(1) 하중 산정
1) 고정하중
|  |  | - 구체자중 |  |  |  | = | 472.36 |  | / | 9.5 |  | = | 49.722 |  | kN/m²
|  |  | - 상부연직하중 |  |  |  | = | 76 |  | kN/m² (지하수위 미 고려시)
2) 활하중
|  |  | - 도로 노면 활하중 = |  |  |  |  | 10 |  | kN/m²
- 암거 내부 활하중
t = 0 mm (암거내부 포장두께)
T = 650 mm (하부 슬래브 두께)
b' = 0.500 + 2 × ( 0.650 + 0.000 ) × cot 45°
= 1.800 m
a' = 0.200 + 2 × ( 0.650 + 0.000 ) × cot 45°
= 1.500 m
|  |  |  | Qz = 96.0 / ( 1.800 × 1.500 ) = | [7 empty] | 35.556 |  | kN/m²
3) 최대 지반 반력
|  |  | Qmax |  | = | 49.722 |  | + | 76 |  | + | 10 |  | + | 35.556
[5 empty] | = | 171.278 |  | kN/m²

## 주철근 조립도
25. 주철근 조립도