## 표지
P2-28A 구조계산서
| ▣ 구조형식 |  | : | 지중 2 련 암거
( 내공 : 2@(4.5M ⅹ 4.5M) )
| ▣ 토 피(FH) |  | = | 5.00 m
| ▣ 지반 조건 |  | : | 토사
[5 empty] | 1. | 설계요약표
[5 empty] | 2. | 설계조건
[5 empty] | 3. | 단면가정
[5 empty] | 4. | 해석모델 및 단면제원(상시)
[5 empty] | 5. | 해석모델 및 단면제원(붕괴방지)
[5 empty] | 6. | 지반반력계수(상시)
[5 empty] | 7. | 지반반력계수(붕괴방지)
[5 empty] | 8. | 하중계산(상시)
[5 empty] | 9. | 하중계산(붕괴방지)
[5 empty] | 10. | 하중재하도(상시)
[5 empty] | 11. | 하중재하도(붕괴방지)
[5 empty] | 12. | 하중계수 및 하중조합
[5 empty] | 13. | INPUT DATA(상시)
[5 empty] | 14. | INPUT DATA(붕괴방지)
[5 empty] | 15. | OUTPUT DATA(상시)
[5 empty] | 16. | OUTPUT DATA(붕괴방지)
[5 empty] | 17. | 단면력정리(상시)
[5 empty] | 18. | 단면력정리(붕괴방지)
[5 empty] | 19. | 단면검토 및 철근량 산정
[5 empty] | 20. | 수평철근 검토
[5 empty] | 21. | 거더,기둥,내측벽체 검토
[5 empty] | 22. | 절점부 검토
[5 empty] | 23. | 사용성 검토
[5 empty] | 24. | 기초 지지력 검토
[5 empty] | 25. | 주철근 조립도

## 설계요약표
1. 설계 요약표
P2-28A (토피=5.0M)
적용하중 | 내구성검토 : 사용하중, 단면검토 : 계수하중
설계조건 | 기초형식 : 직접기초, 토피고 : 5.0m
안정(지지력)검토 | Qmax = 185.082 kN/m²
단면 위치 | 내구성검토 |  |  | 단 면 검 토 | [13 empty] | 절 점 부 보 강
| 균열검토 |  |  | 휨 검 토 | [6 empty] | 전 단 검 토
| 철근간격 mm | 최대간격 mm |  | 사용철근 | Mu kN.m |  | ΦMn kN.m |  | S.F |  | 사용철근 |  | Vu kN |  | ΦVn kN |  | 비고 | ftmax MPa | fta MPa | 사용철근
상부슬래브 : 단지점부(좌측) | 125 | 386.504 |  | H19 - 4.0EA + H16 - 4.0EA | 306.345 |  | 473.455 |  | 1.55 |  | ∴ 전단보강 불필요 | [5 empty] | O.K | 0.736 | 0.637 | H22 @250 - 4EA
상부슬래브 : 제 1경간 중앙부 | 125 | 382.977 |  | H16 - 8.0EA | 241.352 |  | 342.711 |  | 1.42 |  | ∴ 전단보강 불필요 | [5 empty] | O.K
상부슬래브 : 제 2경간 지점부 | 125 | 329.289 |  | H22 - 4.0EA + H19 - 4.0EA | 433.663 |  | 650.658 |  | 1.5 |  | ∴ 전단보강 불필요 | [5 empty] | O.K
상부슬래브 : 제 2경간 중앙부 | 125 | 382.977 |  | H16 - 8.0EA | 241.352 |  | 342.711 |  | 1.42 |  | ∴ 전단보강 불필요 | [5 empty] | O.K
상부슬래브 : 단지점부(우측) | 125 | 386.501 |  | H19 - 4.0EA + H16 - 4.0EA | 306.347 |  | 473.455 |  | 1.55 |  | ∴ 전단보강 불필요 | [5 empty] | O.K | 0.736 | 0.637 | H22 @250 - 4EA
하부슬래브 : 단지점부(좌측) | 125 | 286.239 |  | H19 - 4.0EA + H16 - 4.0EA | 319.597 |  | 429.473 |  | 1.34 |  | ∴ 전단보강 불필요 | [5 empty] | O.K | 1.202 | 0.637 | H25 @250 - 4EA
하부슬래브 : 제 1경간 중앙부 | 125 | 355.604 |  | H16 - 8.0EA | 263.882 |  | 369.72 |  | 1.4 |  | ∴ 전단보강 불필요 | [5 empty] | O.K
하부슬래브 : 제 2경간 지점부 | 125 | 274.971 |  | H22 - 4.0EA + H19 - 4.0EA | 451.157 |  | 589.585 |  | 1.31 |  | ∴ 전단보강 불필요 | [5 empty] | O.K
하부슬래브 : 제 2경간 중앙부 | 125 | 355.604 |  | H16 - 8.0EA | 263.882 |  | 369.72 |  | 1.4 |  | ∴ 전단보강 불필요 | [5 empty] | O.K
하부슬래브 : 단지점부(우측) | 125 | 286.239 |  | H19 - 4.0EA + H16 - 4.0EA | 319.597 |  | 429.473 |  | 1.34 |  | ∴ 전단보강 불필요 | [5 empty] | O.K | 1.202 | 0.637 | H25 @250 - 4EA
좌측벽체 : 상부 | 125 | 268.934 |  | H19 - 4.0EA + H16 - 4.0EA | 306.345 |  | 571.344 |  | 1.87 |  | ∴ 전단보강 불필요 | [5 empty] | O.K
좌측벽체 : 중앙부 | 250 | 263.959 |  | H16 - 4.0EA | 136.464 |  | 452.459 |  | 3.32 |  | ∴ 전단보강 불필요 | [5 empty] | O.K
좌측벽체 : 중앙부(부모멘트) | 250 | 537.801 |  | H19 - 4.0EA | 160.846 |  | 457.412 |  | 2.84 |  | ∴ 전단보강 불필요 | [5 empty] | O.K
좌측벽체 : 하부 | 125 | 144.597 |  | H19 - 4.0EA + H16 - 4.0EA | 319.597 |  | 430.98 |  | 1.35 |  | ∴ 전단보강 불필요 | [5 empty] | O.K
우측벽체 : 상부 | 125 | 268.932 |  | H19 - 4.0EA + H16 - 4.0EA | 306.347 |  | 571.346 |  | 1.87 |  | ∴ 전단보강 불필요 | [5 empty] | O.K
우측벽체 : 중앙부 | 250 | 263.96 |  | H16 - 4.0EA | 136.464 |  | 452.458 |  | 3.32 |  | ∴ 전단보강 불필요 | [5 empty] | O.K
우측벽체 : 중앙부(부모멘트) | 250 | 537.79 |  | H19 - 4.0EA | 159.485 |  | 462.081 |  | 2.9 |  | ∴ 전단보강 불필요 | [5 empty] | O.K
우측벽체 : 하부 | 125 | 144.597 |  | H19 - 4.0EA + H16 - 4.0EA | 319.597 |  | 430.98 |  | 1.35 |  | ∴ 전단보강 불필요 | [5 empty] | O.K
기둥단면검토
기둥 위치 | 기둥 형태 |  | 사용 철근 |  |  | e |  | eb |  | Pu |  | ΦPn |  | Mu |  | ΦMn |  | 비 고
[6 empty] | (mm) |  | (mm) |  | (kN) |  | (kN) |  | (kN.m) |  | (kN.m)
P1 | 벽 체 |  | H13 |  |  | 0 |  | 127.387 |  | 1040.19 |  | 4443.277 |  | 0 |  | 0.001 |  | 축력 최대시
[6 empty] | 34.775 |  | 127.387 |  | 602.876 |  | 5354.718 |  | 20.965 |  | 186.212 |  | 모멘트 최대시

## 설계조건
2. 설계조건
1) 구조형식
- 지중 2 련 암거 ( 내공 : 2@(4.5M ⅹ 4.5M), 사각 : 90°)
2) 재료 중량
| - 철근콘크리트 |  |  | = | 24.5 |  | kN/m³
| - 지 하 수 |  |  | = | 10 |  | kN/m³
3) 사용재료의 강도
| - 콘크리트 강도 |  | (fck) |  | = | 24 |  |  | MPa
| - 콘크리트 탄성계수 |  | (Ec) |  | = | 27000 |  |  | MPa
| - 철근(SD400) |  | (fy) |  | = | 400 |  |  | MPa
| - 철근의 탄성계수 |  | (Es) |  | = | 200000 |  |  | MPa
4) 토압계산에 사용되는 흙의 단위중량
: 입도배합이 양호한 모래, 자갈, 경암 및 일반적인 모래
| - 일 반 |  |  |  | = | 19 |  | kN/m³
| - 수 중 |  |  |  | = | 10 |  | kN/m³
5) 지진계수
| - 내진등급 : | II등급 (위험도 계수 : 1.000)
| - 지진구역 : | I 구역 (지진구역계수 : 0.110)
| - 지반종류 : | Sd
- 붕괴방지수준
| 6) 노면활하중 (DB-24 적용) |  |  |  |  | = | 10 |  | kN/m² |  | (∵ 토피 : | 5 | m | )
7) 토 사
| - 흙의 습윤 단위중량 | [5 empty] | = | 19 |  | kN/m³
| - 흙의 수중 단위중량 | [5 empty] | = | 10 |  | kN/m³
| - 흙의 내부마찰각 | [5 empty] | = | 30.0°
| - 정지토압계수 |  |  |  | (Ko) |  | = | 1-sinΦ |  | = | 0.5
8) 설계방법
- 강도설계법 : 부재의 단면검토 (슬래브, 벽체, 보, 기둥)
- 허용응력 설계법 : 사용성 검토 (처짐, 균열, 절점부보강 등)
| 9) 사용프로그램 : |  | SAP2000
10) 참고문헌
| - 콘크리트 구조설계기준.해설 |  |  |  |  | : 한국콘크리트학회(2007)
| - 도로교 설계기준 |  |  |  |  | : 건설교통부(2005)
| - 철도설계기준 (철도교편) |  |  |  |  | : 건설교통부(2004)
| - 철도설계기준 (노반편) |  |  |  |  | : 건설교통부(2004)
| - 도시철도 내진설계기준 |  |  |  |  | : 건설교통부(2005)

## 단면가정
3. 단면 가정

## 해석모델 및 단면제원(상시)
4. 해석모델 및 단면제원 (상시)
1) Modeling
본 구조물과 같은 지하 박스는 종방향으로 동일한 패턴이 반복·지속되므로 평면 해석이 가능하다.
따라서 구조해석용 프로그램인 SAP2000을 이용하여 2차원 보요소를 사용하여 구조해석을 수행하도록
한다. 해석 모델에서 하부슬래브와 지반이 접하는 부분은 NLLink요소로 모델링을 하였는데, 지반반력
스프링의 특성이 압축에만 저항하고 인장에는 저항하지 못하기 때문에 이를 해석에서 반영하기 위하여
압축에만 저항하는 GAP 특성을 이용하여 모형화 하였다.
이와같은 모형화 기법은 하부슬래브의 지지지반을 탄성체로 보고 해석하기 위한 것으로, 그 이론적
근거는 BEF(Beams on Elastic Foundation) Analogy에 바탕을 두고 있다.
2) 단면제원
| NO | A (m²) |  |  |  | I (m⁴) |  | 부 재
| 1 | 0.750 × 1.000 = 0.750 |  |  |  | 0.03516 |  | 1~26
| 2 | 0.550 × 1.000 = 0.550 |  |  |  | 0.01386 |  | 27~31,44~48
| 3 | 0.700 × 1.000 = 0.700 |  |  |  | 0.02858 |  | 32~43
| 4 | 0.400 × 1.000 = 0.400 |  |  |  | 0.00533 |  | 49
3) 단면좌표
(단위 : m)
| 절점번호 |  | X | Z | 절점번호 |  | X |  | Z
| 1 |  | 0.275 | 0.375 | 35 |  | 7.7 |  | 5.6
| 2 |  | 0.55 | 0.375 | 36 |  | 6.07 |  | 5.6
| 3 |  | 0.828 | 0.375 | 37 |  | 5.45 |  | 5.6
| 4 |  | 1.22 | 0.375 | 38 |  | 5.25 |  | 5.6
| 5 |  | 1.381 | 0.375 | 39 |  | 5.05 |  | 5.6
| 6 |  | 1.933 | 0.375 | 40 |  | 4.43 |  | 5.6
| 7 |  | 2.486 | 0.375 | 41 |  | 2.8 |  | 5.6
| 8 |  | 3.039 | 0.375 | 42 |  | 1.17 |  | 5.6
| 9 |  | 3.592 | 0.375 | 43 |  | 0.55 |  | 5.6
| 10 |  | 4.144 | 0.375 | 44 |  | 0.275 |  | 5.6
| 11 |  | 4.38 | 0.375 | 45 |  | 0.275 |  | 5.25
| 12 |  | 4.697 | 0.375 | 46 |  | 0.275 |  | 4.78
| 13 |  | 5.05 | 0.375 | 47 |  | 0.275 |  | 1.22
| 14 |  | 5.25 | 0.375 | 48 |  | 0.275 |  | 0.75
| 15 |  | 5.45 | 0.375 | 49 |  | 0.275 |  | -0.125
| 16 |  | 5.803 | 0.375 | 50 |  | 0.828 |  | -0.125
| 17 |  | 6.12 | 0.375 | 51 |  | 1.381 |  | -0.125
| 18 |  | 6.356 | 0.375 | 52 |  | 1.933 |  | -0.125
| 19 |  | 6.908 | 0.375 | 53 |  | 2.486 |  | -0.125
| 20 |  | 7.461 | 0.375 | 54 |  | 3.039 |  | -0.125
| 21 |  | 8.014 | 0.375 | 55 |  | 3.592 |  | -0.125
| 22 |  | 8.567 | 0.375 | 56 |  | 4.144 |  | -0.125
| 23 |  | 9.119 | 0.375 | 57 |  | 4.697 |  | -0.125
| 24 |  | 9.28 | 0.375 | 58 |  | 5.25 |  | -0.125
| 25 |  | 9.672 | 0.375 | 59 |  | 5.803 |  | -0.125
| 26 |  | 9.95 | 0.375 | 60 |  | 6.356 |  | -0.125
| 27 |  | 10.225 | 0.375 | 61 |  | 6.908 |  | -0.125
| 28 |  | 10.225 | 0.75 | 62 |  | 7.461 |  | -0.125
| 29 |  | 10.225 | 1.22 | 63 |  | 8.014 |  | -0.125
| 30 |  | 10.225 | 4.78 | 64 |  | 8.567 |  | -0.125
| 31 |  | 10.225 | 5.25 | 65 |  | 9.119 |  | -0.125
| 32 |  | 10.225 | 5.6 | 66 |  | 9.672 |  | -0.125
| 33 |  | 9.95 | 5.6 | 67 |  | 10.225 |  | -0.125
| 34 |  | 9.33 | 5.6

## 해석모델 및 단면제원(붕괴방지)
5. 해석모델 및 단면제원 (지진시)
1) Modeling
지중구조물의 경우 구조물의 겉보기 중량이 주변지반의 중량과 비교하여 가볍거나 혹은 같은 정도이고
지중구조물의 대부분이 주위가 지반으로 둘러 싸여 있음으로 인하여 발산감쇠(Radiation damping)가 커서
진동이 발생하여도 짧은 시간 안에 진정되는 특성을 갖고있다. 이 때문에 지중구조물의 경우 관성력에
의한 응답의 증폭은 크지 않으며, 주변 지반의 움직임에 따라서 거동하게 된다. 따라서, 지중구조물에
발생하는 응력은 관성력에 의한 영향보다도 구조물 주변지반의 상대적인 변위에 의해 크게 영향을 받게
된다.이와같은 사실에 근거하여, 지진시에 발생하는 지반의 변위를 구조물에 작용시켜서 지중구조물에
발생하는 응력을 정적으로 구하는 방법인 응답변위법을 적용한다.
2) 단면제원
| NO | A (m²) |  |  |  | I (m⁴) |  | 부 재
| 1 | 0.750 × 1.000 = 0.750 |  |  |  | 0.03516 |  | 1~26
| 2 | 0.550 × 1.000 = 0.550 |  |  |  | 0.01386 |  | 27~40,67~80
| 3 | 0.700 × 1.000 = 0.700 |  |  |  | 0.02858 |  | 41~66
| 4 | 0.400 × 1.000 = 0.400 |  |  |  | 0.00533 |  | 81
3) 단면좌표
(단위 : m)
| 절점번호 |  | X | Z | 절점번호 |  | X |  | Z
| 1 |  | 0.275 | 0.375 | 71 |  | 0.275 |  | 4.555
| 2 |  | 0.55 | 0.375 | 72 |  | 0.275 |  | 4.032
| 3 |  | 0.828 | 0.375 | 73 |  | 0.275 |  | 3.51
| 4 |  | 1.22 | 0.375 | 74 |  | 0.275 |  | 2.987
| 5 |  | 1.381 | 0.375 | 75 |  | 0.275 |  | 2.465
| 6 |  | 1.933 | 0.375 | 76 |  | 0.275 |  | 1.942
| 7 |  | 2.486 | 0.375 | 77 |  | 0.275 |  | 1.42
| 8 |  | 3.039 | 0.375 | 78 |  | 0.275 |  | 1.22
| 9 |  | 3.592 | 0.375 | 79 |  | 0.275 |  | 0.897
| 10 |  | 4.144 | 0.375 | 80 |  | 0.275 |  | 0.75
| 11 |  | 4.38 | 0.375 | 81 |  | 0.275 |  | -0.125
| 12 |  | 4.697 | 0.375 | 82 |  | 0.828 |  | -0.125
| 13 |  | 5.05 | 0.375 | 83 |  | 1.381 |  | -0.125
| 14 |  | 5.25 | 0.375 | 84 |  | 1.933 |  | -0.125
| 15 |  | 5.45 | 0.375 | 85 |  | 2.486 |  | -0.125
| 16 |  | 5.803 | 0.375 | 86 |  | 3.039 |  | -0.125
| 17 |  | 6.12 | 0.375 | 87 |  | 3.592 |  | -0.125
| 18 |  | 6.356 | 0.375 | 88 |  | 4.144 |  | -0.125
| 19 |  | 6.908 | 0.375 | 89 |  | 4.697 |  | -0.125
| 20 |  | 7.461 | 0.375 | 90 |  | 5.25 |  | -0.125
| 21 |  | 8.014 | 0.375 | 91 |  | 5.803 |  | -0.125
| 22 |  | 8.567 | 0.375 | 92 |  | 6.356 |  | -0.125
| 23 |  | 9.119 | 0.375 | 93 |  | 6.908 |  | -0.125
| 24 |  | 9.28 | 0.375 | 94 |  | 7.461 |  | -0.125
| 25 |  | 9.672 | 0.375 | 95 |  | 8.014 |  | -0.125
| 26 |  | 9.95 | 0.375 | 96 |  | 8.567 |  | -0.125
| 27 |  | 10.225 | 0.375 | 97 |  | 9.119 |  | -0.125
| 28 |  | 10.225 | 0.75 | 98 |  | 9.672 |  | -0.125
| 29 |  | 10.225 | 0.897 | 99 |  | 10.225 |  | -0.125
| 30 |  | 10.225 | 1.22 | 100 |  | 10.725 |  | 0.375
| 31 |  | 10.225 | 1.42 | 101 |  | 10.725 |  | 0.897
| 32 |  | 10.225 | 1.942 | 102 |  | 10.725 |  | 1.42
| 33 |  | 10.225 | 2.465 | 103 |  | 10.725 |  | 1.942
| 34 |  | 10.225 | 2.987 | 104 |  | 10.725 |  | 2.465
| 35 |  | 10.225 | 3.51 | 105 |  | 10.725 |  | 2.987
| 36 |  | 10.225 | 4.032 | 106 |  | 10.725 |  | 3.51
| 37 |  | 10.225 | 4.555 | 107 |  | 10.725 |  | 4.032
| 38 |  | 10.225 | 4.78 | 108 |  | 10.725 |  | 4.555
| 39 |  | 10.225 | 5.077 | 109 |  | 10.725 |  | 5.077
| 40 |  | 10.225 | 5.25 | 110 |  | 10.725 |  | 5.6
| 41 |  | 10.225 | 5.6 | 111 |  | 10.225 |  | 6.1
| 42 |  | 9.95 | 5.6 | 112 |  | 9.672 |  | 6.1
| 43 |  | 9.672 | 5.6 | 113 |  | 9.119 |  | 6.1
| 44 |  | 9.33 | 5.6 | 114 |  | 8.567 |  | 6.1
| 45 |  | 9.119 | 5.6 | 115 |  | 8.014 |  | 6.1
| 46 |  | 8.567 | 5.6 | 116 |  | 7.461 |  | 6.1
| 47 |  | 8.014 | 5.6 | 117 |  | 6.908 |  | 6.1
| 48 |  | 7.461 | 5.6 | 118 |  | 6.356 |  | 6.1
| 49 |  | 6.908 | 5.6 | 119 |  | 5.803 |  | 6.1
| 50 |  | 6.356 | 5.6 | 120 |  | 5.25 |  | 6.1
| 51 |  | 6.07 | 5.6 | 121 |  | 4.697 |  | 6.1
| 52 |  | 5.803 | 5.6 | 122 |  | 4.144 |  | 6.1
| 53 |  | 5.45 | 5.6 | 123 |  | 3.592 |  | 6.1
| 54 |  | 5.25 | 5.6 | 124 |  | 3.039 |  | 6.1
| 55 |  | 5.05 | 5.6 | 125 |  | 2.486 |  | 6.1
| 56 |  | 4.697 | 5.6 | 126 |  | 1.933 |  | 6.1
| 57 |  | 4.43 | 5.6 | 127 |  | 1.381 |  | 6.1
| 58 |  | 4.144 | 5.6 | 128 |  | 0.828 |  | 6.1
| 59 |  | 3.592 | 5.6 | 129 |  | 0.275 |  | 6.1
| 60 |  | 3.039 | 5.6 | 130 |  | -0.225 |  | 5.6
| 61 |  | 2.486 | 5.6 | 131 |  | -0.225 |  | 5.077
| 62 |  | 1.933 | 5.6 | 132 |  | -0.225 |  | 4.555
| 63 |  | 1.381 | 5.6 | 133 |  | -0.225 |  | 4.032
| 64 |  | 1.17 | 5.6 | 134 |  | -0.225 |  | 3.51
| 65 |  | 0.828 | 5.6 | 135 |  | -0.225 |  | 2.987
| 66 |  | 0.55 | 5.6 | 136 |  | -0.225 |  | 2.465
| 67 |  | 0.275 | 5.6 | 137 |  | -0.225 |  | 1.942
| 68 |  | 0.275 | 5.25 | 138 |  | -0.225 |  | 1.42
| 69 |  | 0.275 | 5.077 | 139 |  | -0.225 |  | 0.897
| 70 |  | 0.275 | 4.78 | 140 |  | -0.225 |  | 0.375

## 지반반력계수(상시)
6. 지반반력계수 (상시)
< 연직방향 지반반력계수 >
- 사질토층이 우세한 경우
- 사질토와 점성토의 혼합층인 경우
- 점성토층이 우세한 경우
α = Eo 의 산정방법에 대한 보정계수
Eo = 지반의 탄성계수
- 연직방향 지반반력계수 (Kv)
여기서,
Eo : 지반탄성계수 (kN/m²)
|  | α | = | 1 | (표준관입시험치 N값을 이용하여 Eo= 2800N(kN/m²)으로 추정한 변형계수)
|  | N | = | 15
|  | Eo | = | 2800 × N |  | = | 42000 | kN/m²
|  | Bv | = | √( B × B ) |  | = | √( 10.500 × 10.500 ) |  |  | = | 10.5 | m (L > B)
|  | Kvo | = | 1 / 0.3 × 1 × 42000 |  | = | 140000 | kN/m³
|  | Kv | = | 140000.000 × ( 10.500 / 0.3 )^( -3 / 4 ) | [5 empty] | = | 9729.197 | kN/m³
| 지반반력계수 |  |  | 계 산 식 |  |  |  |  | 해당 절점
| Kv1 |  |  | Kvⅹ(0.550/2 + 0.553/2) = 5366 kN/m |  |  |  |  | 1,27
| Kv2 |  |  | Kvⅹ(0.553/2 + 0.553/2) = 5380 kN/m |  |  |  |  | 3,5~10,12,14,16,18~23,25
| Kh |  |  | 1E10 kN/m (무한강성) |  |  |  |  | 1

## 지반반력계수(붕괴방지)
7. 지반반력계수 (붕괴방지)
1) 지반탄성계수의 산정
※ 성토재 (심도 : 5.200m ~ 0.000m)
- Vo (초기상태 전단파 속도) = 80 × N^(1/3) = 80 × 15^(1/3) = 197.3 m/sec
- Vs (붕괴방지수준의 전단파 속도) =0.5 × Vo = 0.5 × 197.3 = 98.7 m/sec
- Gd (전단탄성계수) = w / g × Vs² ( w : 흙의 단위중량, g : 중력계수 )
= 19 / 9.810 × 98.7² = 18868.0 kN/m²
- Ed (탄성계수) = 2 × ( 1 + ν ) × Gd ( ν : 흙의 포아슨 비 )
= 2 × ( 1 + 0.4 ) × 18868.0 = 52830.4 kN/m²
2) 지반반력계수의 산정
① 상부슬래브의 연직방향 지반반력계수 - (제0토층,성토재)
|  |  | Bv | = | √( B × B ) |  |  |  | = | √( 10.500 × 10.500 ) |  |  |  |  | = | 10.5 |  |  | m
|  |  | Kvo | = | 1 / 0.3 × α × Ed |  |  |  | = | 1 / 0.3 × 2 × 52830.4 |  |  |  |  | = | 352202.67 |  |  | kN/m³
|  |  | Kv | = | 352202.670 × ( 10.500 / 0.3 )^( -3 / 4 ) | [9 empty] | = | 24476.07 |  |  | kN/m³
② 상부슬래브의 전단 지반반력계수 - (제0토층,성토재)
|  |  | Ksb | = | λ × Kv |  |  |  | = | 1/3.0 × 24476.070 |  |  |  |  | = | 8158.69 |  |  | kN/m³
③ 하부슬래브의 연직방향 지반반력계수 - (제0토층,성토재)
|  |  | Bv | = | √( B × B ) |  |  |  | = | √( 10.500 × 10.500 ) |  |  |  |  | = | 10.5 |  |  | m
|  |  | Kvo | = | 1 / 0.3 × α × Ed |  |  |  | = | 1 / 0.3 × 2 × 52830.4 |  |  |  |  | = | 352202.67 |  |  | kN/m³
|  |  | Kv | = | 352202.670 × ( 10.500 / 0.3 )^( -3 / 4 ) | [9 empty] | = | 24476.07 |  |  | kN/m³
④ 하부슬래브의 전단 지반반력계수 - (제0토층,성토재)
|  |  | Ksb | = | λ × Kv |  |  |  | = | 1/3.0 × 24476.070 |  |  |  |  | = | 8158.69 |  |  | kN/m³
⑤ 측벽의 수평방향 지반반력계수 - (제0토층,성토재)
|  |  | Bh | = | √( H × H ) |  |  |  | = | √( 5.950 × 5.950 ) |  |  |  |  | = | 5.95 |  |  | m
|  |  | Kho | = | 1 / 0.3 × α × Ed |  |  |  | = | 1 / 0.3 × 2 × 52830.4 |  |  |  |  | = | 352202.67 |  |  | kN/m³
|  |  | Kh | = | 352202.670 × ( 5.950 / 0.3 )^( -3 / 4 ) | [9 empty] | = | 37475.36 |  |  | kN/m³
⑥ 측벽의 전단 지반반력계수 - (제0토층,성토재)
|  |  | Kss | = | λ × Kh |  |  |  | = | 1/3.0 × 37475.360 |  |  |  |  | = | 12491.79 |  |  | kN/m³
⑦ 적용 지반반력계수
- 상부슬래브
|  | 지반반력계수 |  |  | 계 산 식 | [8 empty] | 해당 절점
|  | Kv1 |  |  | Kvⅹ(0.553/2 + 0.550/2) = 13499 kN/m | [8 empty] | 41,67
|  | Ksb1 |  |  | Ksbⅹ(0.553/2 + 0.550/2) = 4500 kN/m
|  | Kv2 |  |  | Kvⅹ(0.553/2 + 0.553/2) = 13535 kN/m | [8 empty] | 43,45~50,52,54,56,58~63,65
|  | Ksb2 |  |  | Ksbⅹ(0.553/2 + 0.553/2) = 4512 kN/m
- 측벽
|  | 지반반력계수 |  |  | 계 산 식 | [8 empty] | 해당 절점
|  | Kh1 |  |  | Khⅹ(0.522/2 + 0.750/2) = 23834 kN/m | [8 empty] | 1,27
|  | Kss1 |  |  | Kssⅹ(0.522/2 + 0.750/2) = 7945 kN/m
|  | Kh2 |  |  | Khⅹ(0.522/2 + 0.522/2) = 19562 kN/m | [8 empty] | 29,31~37,39,69,71~77,79
|  | Kss2 |  |  | Kssⅹ(0.522/2 + 0.522/2) = 6521 kN/m
|  | Kh3 |  |  | Khⅹ(0.522/2 + 0.700/2) = 22897 kN/m | [8 empty] | 41,67
|  | Kss3 |  |  | Kssⅹ(0.522/2 + 0.700/2) = 7632 kN/m
- 하부슬래브
|  | 지반반력계수 |  |  | 계 산 식 | [8 empty] | 해당 절점
|  | Kv1 |  |  | Kvⅹ(0.550/2 + 0.553/2) = 13499 kN/m | [8 empty] | 1,27
|  | Ksb1 |  |  | Ksbⅹ(0.550/2 + 0.553/2) = 4500 kN/m
|  | Kv2 |  |  | Kvⅹ(0.553/2 + 0.553/2) = 13535 kN/m | [8 empty] | 3,5~10,12,14,16,18~23,25
|  | Ksb2 |  |  | Ksbⅹ(0.553/2 + 0.553/2) = 4512 kN/m
3) 지반계수 산정
① 위험도 계수 (I)
- 내진성능 목표
|  | 설 계 지 진 | 성능기준 재현주기 | [5 empty] | 기 능 수 행 |  |  |  |  | 붕 괴 방 지
|  |  | 50년 | [5 empty] | II 등급
|  |  | 100년 | [5 empty] | I 등급
|  |  | 200년 | [5 empty] | 특 등급
|  |  | 500년 | [10 empty] | II 등급
|  |  | 1000년 | [10 empty] | I 등급
|  |  | 2400년 | [10 empty] | 특 등급
- 위험도 계수
|  | 재현주기 (년) |  |  |  | 50 |  | 100 |  |  | 200 |  | 500 |  | 1000 |  |  | 2400
|  | 위험도계수,I |  |  |  | 0.4 |  | 0.57 |  |  | 0.73 |  | 1 |  | 1.4 |  |  | 2
② 지진구역 계수(Z)
- 지진구역 구분
|  | 지진구역 |  |  |  | 행정구역 | [10 empty] | 구역계수, Z
|  | I |  |  |  | 시 | 서울특별시, 인천광역시, 대전광역시, 부산광역시, 대구광역시, 울산광역시, 광주광역시 | [9 empty] | 0.11
[6 empty] | 도 | 경기도, 강원도 남부, 충청북도, 충청남도, 경상북도, 경상남도, 전라북도, 전라남도 북동부
|  | II |  |  |  | 도 | 강원도 북부, 전라남도 남서부, 제주도 | [9 empty] | 0.07
③ 설계 지반 종류
|  | 지반 분류 |  | 지반종류의 호칭 |  |  |  | 상부 30m 에 대한 평균 지반 특성
[8 empty] | 전단파 속도 Z(m/s) |  |  |  | 표준관입시험 N(Nch) (blow/foot) |  |  |  | 비배수전단강도 Su(kPa)
|  | Sa |  | 경암지반 |  |  |  | 1500초과 |  |  |  | - |  |  |  | -
|  | Sb |  | 보통암지반 |  |  |  | 760에서 1500
|  | Sc |  | 매우 조밀한 토사지반 또는 연암지반 |  |  |  | 360에서 760 |  |  |  | > 50 |  |  |  | > 100
|  | Sd |  | 단단한 토사지반 |  |  |  | 180에서 360 |  |  |  | 15에서 50 |  |  |  | 50에서 100
|  | Se |  | 연약한 토사지반 |  |  |  | 180미만 |  |  |  | < 15 |  |  |  | < 50
|  | Sf |  | 부지 고유의 특성평가가 요구되는 지반
④ 지진계수 Ca, Cv
|  | 지역계수 |  |  |  | 지반종류 |  |  |  |  | 지진계수
[11 empty] | Ca |  |  |  | Cv
|  | 1 |  |  |  | Sa |  |  |  |  | 0.09 |  |  |  | 0.09
[6 empty] | Sb |  |  |  |  | 0.11 |  |  |  | 0.11
[6 empty] | Sc |  |  |  |  | 0.13 |  |  |  | 0.18
[6 empty] | Sd |  |  |  |  | 0.16 |  |  |  | 0.23
[6 empty] | Se |  |  |  |  | 0.22 |  |  |  | 0.37
|  | 2 |  |  |  | Sa |  |  |  |  | 0.05 |  |  |  | 0.05
[6 empty] | Sb |  |  |  |  | 0.07 |  |  |  | 0.07
[6 empty] | Sc |  |  |  |  | 0.08 |  |  |  | 0.11
[6 empty] | Sd |  |  |  |  | 0.11 |  |  |  | 0.16
[6 empty] | Se |  |  |  |  | 0.17 |  |  |  | 0.23
⑤ 설계 수평 지진계수 (KH)
- 지표면의 설계 수평지진 계수(붕괴방지수준) : KH = I × Ca = 1.00 × 0.16 = 0.160

## 하중계산(상시)
8. 하 중 계 산 (상시)
1) 구체자중 - 프로그램내에서 내에서 자동계산
2) 고정하중 ( 지하수가 없을 경우 )
|  | - 토 사 |  |  |  |  | : | 5.00 × 19.00 |  |  |  |  | = | 95 |  | kN/m²
[12 empty] | ∴ Total Wd1 | = | 95 |  | kN/m²
3) 활 하 중
- 노면 활하중(DB-24 적용)
① 상부 슬래브에 작용하는 하중 (Wl1) - 토피 4m 이상
|  |  | - Wl1 |  | = | 10.000 kN/m²
② 측벽에 작용하는 하중 (Wl2)
|  |  | - Wl2 |  | = | 10.000 × 0.500 |  |  | = | 5 | kN/m²
4) 토 압 (지하수가 없을경우)
|  | - Wh1 |  | = | (5.350 × 19.000) × 0.500 | [9 empty] | = | 50.825 | kN/m²
|  | - Wh2 |  | = | 50.825 + 0.350 × 19.000 × 0.500 | [9 empty] | = | 54.15 | kN/m²
|  | - Wh3 |  | = | 54.150 + 0.470 × 19.000 × 0.500 | [9 empty] | = | 58.615 | kN/m²
|  | - Wh4 |  | = | 58.615 + 3.560 × 19.000 × 0.500 | [9 empty] | = | 92.435 | kN/m²
|  | - Wh5 |  | = | 92.435 + 0.470 × 19.000 × 0.500 | [9 empty] | = | 96.9 | kN/m²
|  | - Wh6 |  | = | 96.900 + 0.375 × 19.000 × 0.500 | [9 empty] | = | 100.462 | kN/m²

## 하중계산(붕괴방지)
9. 하 중 계 산 (붕괴방지)
1) 고유주기(Tg)
|  | 지 반 |  |  | Hi(m) |  | Vsi(m/sec) |  |  |  | γ(kN/m³) |  |  | Tg'(sec)
|  | 성토재 |  |  | 10.2 |  | 197.3 |  |  |  | 19 |  |  | 0.207
|  | 계 | [11 empty] | 0.207
Tg = 1.25 Tg' = 1.25 × 0.207 = 0.259 sec
2) 통제주기(Ts)
Ts = Cv / (2.5 × Ca) = 0.230 / (2.5 × 0.160) = 0.575 sec
To = 0.2 × Ts = 0.2 × 0.575 = 0.115 sec
3) 감쇠율에 대한 보정계수(Cd)
① 성능수준별 감쇠율(h)
- 붕괴방지수준 : h = 0.2
|  | ② 보정계수 | [5 empty] | = | 0.667
| 4) 가속도 응답스펙트럼(Sa) |  |  |  |  | - 붕괴방지수준시(재현주기 500년적용)
- 0 ≤ Tg ＜ To 일때
Sa = [Ca+(2.5×Ca-Ca)/To×Tg]×g×I×Cd
- To ≤ Tg ＜ Ts 일때
Sa = 2.5×Ca×g×I×Cd
= 2.617 m/s²
- Tg ≥ Ts 일때
Sa = Cv×g×I×Cd/Tg
| 5) 속도 응답스펙트럼(Sv) |  |  |  |  | - 붕괴방지수준시(재현주기 500년적용)
Sv = Tg/2π × Sa = 0.259 / 2π × 2.617 = 0.108 m/s
6) 설계응답 응답스펙트럼
7) 상부슬래브 지반변위 하중
|  | - 상부슬래브 심도 | [6 empty] | = | 5.35 |  | m
|  | - 하부슬래브 심도 | [6 empty] | = | 10.575 |  | m
|  | - 기반암 심도(H) | [6 empty] | = | 30 |  | m
U(Zu) = 2 / π²× 0.108 × 0.259 × cos(π× 5.350 / (2 × 30.000)) = 0.005447
U(Zb) = 2 / π²× 0.108 × 0.259 × cos(π× 10.575 / (2 × 30.000)) = 0.004821
Po = Ksb,top × (U(Zu) - U(Zb))
= 8158.690 × (0.005447 - 0.004821) = 5.107 kN/m²
8) 측벽 지반변위 하중
P(z) = Kh × (Uh(z) - Uh(b))
|  | z(m) |  | Kh (kN/m³) |  |  |  | U(Zh) (m) |  |  |  |  | U(Zh) - U(Zb) (m) |  | P(z) (kN/m²)
|  | 5.35 |  | 37475.36 |  |  |  | 0.005447 |  |  |  |  | 0.000626 |  | 23.46
|  | 5.7 |  | 37475.36 |  |  |  | 0.005418 |  |  |  |  | 0.000597 |  | 22.373
|  | 5.872 |  | 37475.36 |  |  |  | 0.005403 |  |  |  |  | 0.000582 |  | 21.811
|  | 6.17 |  | 37475.36 |  |  |  | 0.005375 |  |  |  |  | 0.000554 |  | 20.761
|  | 6.395 |  | 37475.36 |  |  |  | 0.005354 |  |  |  |  | 0.000533 |  | 19.974
|  | 6.917 |  | 37475.36 |  |  |  | 0.005301 |  |  |  |  | 0.00048 |  | 17.988
|  | 7.44 |  | 37475.36 |  |  |  | 0.005244 |  |  |  |  | 0.000423 |  | 15.852
|  | 7.962 |  | 37475.36 |  |  |  | 0.005183 |  |  |  |  | 0.000362 |  | 13.566
|  | 8.485 |  | 37475.36 |  |  |  | 0.005118 |  |  |  |  | 0.000297 |  | 11.13
|  | 9.008 |  | 37475.36 |  |  |  | 0.005049 |  |  |  |  | 0.000228 |  | 8.544
|  | 9.53 |  | 37475.36 |  |  |  | 0.004977 |  |  |  |  | 0.000156 |  | 5.846
|  | 9.73 |  | 37475.36 |  |  |  | 0.004948 |  |  |  |  | 0.000127 |  | 4.759
|  | 10.052 |  | 37475.36 |  |  |  | 0.004901 |  |  |  |  | 8e-05 |  | 2.998
|  | 10.2 |  | 37475.36 |  |  |  | 0.004879 |  |  |  |  | 5.8e-05 |  | 2.174
|  | 10.575 |  | 37475.36 |  |  |  | 0.004821 |  |  |  |  | 0 |  | 0
9) 주면 전단력
Uh1 = 1 /(π×H) × Sv × Tg × sin(π×Zu/(2 × H))
Uh2 = 1 /(π×H) × Sv × Tg × sin(π×Zb/(2 × H))
Vu = Gd × f'(Uh1) = 18868.000 × 0.000082 = 1.550 kN/m²
Vb = Gd × f'(Uh2) = 18868.000 × 0.000156 = 2.940 kN/m²
Vs = (Vu - Vb) / 2 = (1.550 + 2.940) / 2 = 2.240 kN/m²
10) 구체 관성력
fi = (Ai × rcon'c × KH × (1 - 0.015 × Zi)
① 상부슬래브
fu = 0.700 × 24.500 × 0.160 × (1 - 0.015 × 5.350) = 2.524 kN/m²
② 하부슬래브
fb = 0.750 × 24.500 × 0.160 × (1 - 0.015 × 10.575) = 2.474 kN/m²
③ 중간벽체
fu1 = 0.400 × 24.500 × 0.160 × (1 - 0.015 × 5.350) = 1.442 kN/m²
fb1 = 0.400 × 24.500 × 0.160 × (1 - 0.015 × 10.575) = 1.319 kN/m²
④ 측벽
f1 = 0.550 × 24.500 × 0.160 × (1 - 0.015 × 5.350) = 1.983 kN/m²
f2 = 0.550 × 24.500 × 0.160 × (1 - 0.015 × 5.700) = 1.972 kN/m²
f3 = 0.550 × 24.500 × 0.160 × (1 - 0.015 × 5.872) = 1.966 kN/m²
f4 = 0.550 × 24.500 × 0.160 × (1 - 0.015 × 6.170) = 1.956 kN/m²
f5 = 0.550 × 24.500 × 0.160 × (1 - 0.015 × 6.395) = 1.949 kN/m²
f6 = 0.550 × 24.500 × 0.160 × (1 - 0.015 × 6.917) = 1.932 kN/m²
f7 = 0.550 × 24.500 × 0.160 × (1 - 0.015 × 7.440) = 1.915 kN/m²
f8 = 0.550 × 24.500 × 0.160 × (1 - 0.015 × 7.962) = 1.899 kN/m²
f9 = 0.550 × 24.500 × 0.160 × (1 - 0.015 × 8.485) = 1.882 kN/m²
f10 = 0.550 × 24.500 × 0.160 × (1 - 0.015 × 9.008) = 1.865 kN/m²
f11 = 0.550 × 24.500 × 0.160 × (1 - 0.015 × 9.530) = 1.848 kN/m²
f12 = 0.550 × 24.500 × 0.160 × (1 - 0.015 × 9.730) = 1.841 kN/m²
f13 = 0.550 × 24.500 × 0.160 × (1 - 0.015 × 10.052) = 1.831 kN/m²
f14 = 0.550 × 24.500 × 0.160 × (1 - 0.015 × 10.200) = 1.826 kN/m²
f15 = 0.550 × 24.500 × 0.160 × (1 - 0.015 × 10.575) = 1.814 kN/m²

## 하중재하도(상시)
10. 하중 재하 (상시)
1) CASE1 - 구체자중
2) CASE2 - 고정하중(지하수 없는경우)
3) CASE3 - 활하중 만재하
4) CASE4 - 활하중에 의한 수평토압
5) CASE5 - 수평토압 (양측, 지하수 없는경우)

## 하중재하도(붕괴방지)
11. 하중 재하 (붕괴방지)
1) CASE1 - 상부 슬래브에 작용하는 지반변위하중
2) CASE2 - 측벽에 작용하는 지반변위하중
3) CASE3 - 주면전단력
4) CASE4 - 관성력

## 하중계수 및 하중조합
12. 하중계수 및 하중조합
αH : 토피의 두께에 따른 연직방향 하중Hv에 대한 보정계수
h ≤ 2.0 m 에 대해서, αH = 1.0
h ＞ 2.0 m 에 대해서, αH = 1.05 - 0.025h (≥ 0.875) = 0.925, h = 5.000 m
1) 극한하중 검토시
| 구분 |  | 고정하중 |  | 활하중 | 수평하중 | 토압
|  |  | 구체자중 | 지하수 無 | 만재하
|  |  | 1 | 2 | 3 | 4 | 5
| 1 |  | 1.2 | 1.48 | 1.6 | 1.6 | 1.6
| 2 |  | 0.9 | 1.48 |  | 1.6 | 1.6
| 3 |  | 1.2 | 1.48 | 1.6 | 0.8 | 0.8
2) 극한하중 기둥최대편심 검토시
| 구분 |  | 고정하중 |  | 활하중 | 수평하중 | 토압
|  |  | 구체자중 | 지하수 無 | 만재하
|  |  | 1 | 2 | 3 | 4 | 5
| 1 |  | 1.2 | 1.48 | 1.6 | 1.6 | 1.6
| 2 |  | 0.9 | 1.48 |  | 1.6 | 1.6
| 3 |  | 1.2 | 1.48 | 1.6 | 0.8 | 0.8
3) 사용하중 검토시
| 구분 |  | 고정하중 |  | 활하중 | 수평하중 | 토압
|  |  | 구체자중 | 지하수 無 | 만재하
|  |  | 1 | 2 | 3 | 4 | 5
| 1 |  | 1 | 0.925 | 1 | 1 | 1
| 2 |  | 1 | 0.925 |  | 1 | 1
| 3 |  | 1 | 0.925 | 1 | 0.5 | 0.5
4) 지진시 (붕괴방지수준)
| 구분 |  | 고정하중 |  | 활하중 | 토압 | 지진하중
|  |  | 구체자중 | 지하수 無 | 만재하
|  |  | 1 | 2 | 3 | 4 | 5
| 1 |  | 1 | 0.925 | 1 | 1 | 1

## INPUT(상시)
13. INPUT DATA (상시)
| SYSTEM | ADD=59 DOF=U1, U2, U3, R1, R2, R3
| DOF=UX,UZ,RY LENGTH=M FORCE=kN | ADD=60 DOF=U1, U2, U3, R1, R2, R3
ADD=61 DOF=U1, U2, U3, R1, R2, R3
| JOINT | ADD=62 DOF=U1, U2, U3, R1, R2, R3
| 1 X= 0.275 Y= 0.000 Z= 0.375 | ADD=63 DOF=U1, U2, U3, R1, R2, R3
| 2 X= 0.550 Y= 0.000 Z= 0.375 | ADD=64 DOF=U1, U2, U3, R1, R2, R3
| 3 X= 0.828 Y= 0.000 Z= 0.375 | ADD=65 DOF=U1, U2, U3, R1, R2, R3
| 4 X= 1.220 Y= 0.000 Z= 0.375 | ADD=66 DOF=U1, U2, U3, R1, R2, R3
| 5 X= 1.381 Y= 0.000 Z= 0.375 | ADD=67 DOF=U1, U2, U3, R1, R2, R3
6 X= 1.933 Y= 0.000 Z= 0.375
| 7 X= 2.486 Y= 0.000 Z= 0.375 | SPRING
| 8 X= 3.039 Y= 0.000 Z= 0.375 | ADD=1 U1=1e+010
9 X= 3.592 Y= 0.000 Z= 0.375
| 10 X= 4.144 Y= 0.000 Z= 0.375 | MATERIAL
| 11 X= 4.380 Y= 0.000 Z= 0.375 | NAME=CONC IDES=C M=0.0001 W=24.5
| 12 X= 4.697 Y= 0.000 Z= 0.375 | T=0 E=2.7e+007 U=0.17 A=9.99e-006
13 X= 5.050 Y= 0.000 Z= 0.375
| 14 X= 5.250 Y= 0.000 Z= 0.375 | NLPROP
| 15 X= 5.450 Y= 0.000 Z= 0.375 | NAME=SP1 TYPE=Gap M=1e-005 MR1=1e-005 MR2=1e-005 MR3=1e-005
| 16 X= 5.803 Y= 0.000 Z= 0.375 | DOF=U1 KE=5365.65 CE=0.99999 K=5365.65 OPEN=0
| 17 X= 6.120 Y= 0.000 Z= 0.375 | NAME=SP2 TYPE=Gap M=1e-005 MR1=1e-005 MR2=1e-005 MR3=1e-005
| 18 X= 6.356 Y= 0.000 Z= 0.375 | DOF=U1 KE=5380.25 CE=0.99999 K=5380.25 OPEN=0
19 X= 6.908 Y= 0.000 Z= 0.375
| 20 X= 7.461 Y= 0.000 Z= 0.375 | FRAME SECTION
| 21 X= 8.014 Y= 0.000 Z= 0.375 | NAME=1 MAT=CONC SH=R T=0.75, 1
| 22 X= 8.567 Y= 0.000 Z= 0.375 | NAME=2 MAT=CONC SH=R T=0.55, 1
| 23 X= 9.119 Y= 0.000 Z= 0.375 | NAME=3 MAT=CONC SH=R T=0.7, 1
| 24 X= 9.280 Y= 0.000 Z= 0.375 | NAME=4 MAT=CONC SH=R T=0.4, 1
25 X= 9.672 Y= 0.000 Z= 0.375
| 26 X= 9.950 Y= 0.000 Z= 0.375 | FRAME
| 27 X= 10.225 Y= 0.000 Z= 0.375 | 1 J= 1, 2 SEC=1 NSEG=1 ANG=180
| 28 X= 10.225 Y= 0.000 Z= 0.750 | 2 J= 2, 3 SEC=1 NSEG=1 ANG=180
| 29 X= 10.225 Y= 0.000 Z= 1.220 | 3 J= 3, 4 SEC=1 NSEG=1 ANG=180
| 30 X= 10.225 Y= 0.000 Z= 4.780 | 4 J= 4, 5 SEC=1 NSEG=1 ANG=180
| 31 X= 10.225 Y= 0.000 Z= 5.250 | 5 J= 5, 6 SEC=1 NSEG=2 ANG=180
| 32 X= 10.225 Y= 0.000 Z= 5.600 | 6 J= 6, 7 SEC=1 NSEG=2 ANG=180
| 33 X= 9.950 Y= 0.000 Z= 5.600 | 7 J= 7, 8 SEC=1 NSEG=2 ANG=180
| 34 X= 9.330 Y= 0.000 Z= 5.600 | 8 J= 8, 9 SEC=1 NSEG=2 ANG=180
| 35 X= 7.700 Y= 0.000 Z= 5.600 | 9 J= 9, 10 SEC=1 NSEG=2 ANG=180
| 36 X= 6.070 Y= 0.000 Z= 5.600 | 10 J= 10, 11 SEC=1 NSEG=1 ANG=180
| 37 X= 5.450 Y= 0.000 Z= 5.600 | 11 J= 11, 12 SEC=1 NSEG=1 ANG=180
| 38 X= 5.250 Y= 0.000 Z= 5.600 | 12 J= 12, 13 SEC=1 NSEG=1 ANG=180
| 39 X= 5.050 Y= 0.000 Z= 5.600 | 13 J= 13, 14 SEC=1 NSEG=1 ANG=180
| 40 X= 4.430 Y= 0.000 Z= 5.600 | 14 J= 14, 15 SEC=1 NSEG=1 ANG=180
| 41 X= 2.800 Y= 0.000 Z= 5.600 | 15 J= 15, 16 SEC=1 NSEG=1 ANG=180
| 42 X= 1.170 Y= 0.000 Z= 5.600 | 16 J= 16, 17 SEC=1 NSEG=1 ANG=180
| 43 X= 0.550 Y= 0.000 Z= 5.600 | 17 J= 17, 18 SEC=1 NSEG=1 ANG=180
| 44 X= 0.275 Y= 0.000 Z= 5.600 | 18 J= 18, 19 SEC=1 NSEG=2 ANG=180
| 45 X= 0.275 Y= 0.000 Z= 5.250 | 19 J= 19, 20 SEC=1 NSEG=2 ANG=180
| 46 X= 0.275 Y= 0.000 Z= 4.780 | 20 J= 20, 21 SEC=1 NSEG=2 ANG=180
| 47 X= 0.275 Y= 0.000 Z= 1.220 | 21 J= 21, 22 SEC=1 NSEG=2 ANG=180
| 48 X= 0.275 Y= 0.000 Z= 0.750 | 22 J= 22, 23 SEC=1 NSEG=2 ANG=180
| 49 X= 0.275 Y= 0.000 Z= -0.125 | 23 J= 23, 24 SEC=1 NSEG=1 ANG=180
| 50 X= 0.828 Y= 0.000 Z= -0.125 | 24 J= 24, 25 SEC=1 NSEG=1 ANG=180
| 51 X= 1.381 Y= 0.000 Z= -0.125 | 25 J= 25, 26 SEC=1 NSEG=1 ANG=180
| 52 X= 1.933 Y= 0.000 Z= -0.125 | 26 J= 26, 27 SEC=1 NSEG=1 ANG=180
| 53 X= 2.486 Y= 0.000 Z= -0.125 | 27 J= 27, 28 SEC=2 NSEG=1 ANG=0
| 54 X= 3.039 Y= 0.000 Z= -0.125 | 28 J= 28, 29 SEC=2 NSEG=1 ANG=0
| 55 X= 3.592 Y= 0.000 Z= -0.125 | 29 J= 29, 30 SEC=2 NSEG=4 ANG=0
| 56 X= 4.144 Y= 0.000 Z= -0.125 | 30 J= 30, 31 SEC=2 NSEG=1 ANG=0
| 57 X= 4.697 Y= 0.000 Z= -0.125 | 31 J= 31, 32 SEC=2 NSEG=1 ANG=0
| 58 X= 5.250 Y= 0.000 Z= -0.125 | 32 J= 32, 33 SEC=3 NSEG=1 ANG=0
| 59 X= 5.803 Y= 0.000 Z= -0.125 | 33 J= 33, 34 SEC=3 NSEG=2 ANG=0
| 60 X= 6.356 Y= 0.000 Z= -0.125 | 34 J= 34, 35 SEC=3 NSEG=4 ANG=0
| 61 X= 6.908 Y= 0.000 Z= -0.125 | 35 J= 35, 36 SEC=3 NSEG=4 ANG=0
| 62 X= 7.461 Y= 0.000 Z= -0.125 | 36 J= 36, 37 SEC=3 NSEG=2 ANG=0
| 63 X= 8.014 Y= 0.000 Z= -0.125 | 37 J= 37, 38 SEC=3 NSEG=1 ANG=0
| 64 X= 8.567 Y= 0.000 Z= -0.125 | 38 J= 38, 39 SEC=3 NSEG=1 ANG=0
| 65 X= 9.119 Y= 0.000 Z= -0.125 | 39 J= 39, 40 SEC=3 NSEG=2 ANG=0
| 66 X= 9.672 Y= 0.000 Z= -0.125 | 40 J= 40, 41 SEC=3 NSEG=4 ANG=0
| 67 X= 10.225 Y= 0.000 Z= -0.125 | 41 J= 41, 42 SEC=3 NSEG=4 ANG=0
42 J= 42, 43 SEC=3 NSEG=2 ANG=0
| RESTRAINT | 43 J= 43, 44 SEC=3 NSEG=1 ANG=0
| ADD=49 DOF=U1, U2, U3, R1, R2, R3 | 44 J= 44, 45 SEC=2 NSEG=1 ANG=180
| ADD=50 DOF=U1, U2, U3, R1, R2, R3 | 45 J= 45, 46 SEC=2 NSEG=1 ANG=180
| ADD=51 DOF=U1, U2, U3, R1, R2, R3 | 46 J= 46, 47 SEC=2 NSEG=4 ANG=180
| ADD=52 DOF=U1, U2, U3, R1, R2, R3 | 47 J= 47, 48 SEC=2 NSEG=1 ANG=180
| ADD=53 DOF=U1, U2, U3, R1, R2, R3 | 48 J= 48, 1 SEC=2 NSEG=1 ANG=180
| ADD=54 DOF=U1, U2, U3, R1, R2, R3 | 49 J= 38, 14 SEC=4 NSEG=4 ANG=0
ADD=55 DOF=U1, U2, U3, R1, R2, R3
| ADD=56 DOF=U1, U2, U3, R1, R2, R3 | NLLINK
| ADD=57 DOF=U1, U2, U3, R1, R2, R3 | 1 J=1,49 NLP=SP1 ANG=0
| ADD=58 DOF=U1, U2, U3, R1, R2, R3 | 2 J=3,50 NLP=SP2 ANG=0
| 3 J=5,51 NLP=SP2 ANG=0 | LOAD=LIVEFULL SF=1.6 AT=1
| 4 J=6,52 NLP=SP2 ANG=0 | LOAD=HORLIVE SF=1.6 AT=1
| 5 J=7,53 NLP=SP2 ANG=0 | LOAD=NWSOFULL SF=1.6 AT=1
| 6 J=8,54 NLP=SP2 ANG=0 | NAME=HIST2 TYPE=NON NSTEP=50 DT=1 DAMP=.99 DTMAX=1 ENVE=Y
| 7 J=9,55 NLP=SP2 ANG=0 | LOAD=SELFWGT SF=0.9 AT=1
| 8 J=10,56 NLP=SP2 ANG=0 | LOAD=NWDEAD SF=1.48 AT=1
| 9 J=12,57 NLP=SP2 ANG=0 | LOAD=HORLIVE SF=1.6 AT=1
| 10 J=14,58 NLP=SP2 ANG=0 | LOAD=NWSOFULL SF=1.6 AT=1
| 11 J=16,59 NLP=SP2 ANG=0 | NAME=HIST3 TYPE=NON NSTEP=50 DT=1 DAMP=.99 DTMAX=1 ENVE=Y
| 12 J=18,60 NLP=SP2 ANG=0 | LOAD=SELFWGT SF=1.2 AT=1
| 13 J=19,61 NLP=SP2 ANG=0 | LOAD=NWDEAD SF=1.48 AT=1
| 14 J=20,62 NLP=SP2 ANG=0 | LOAD=LIVEFULL SF=1.6 AT=1
| 15 J=21,63 NLP=SP2 ANG=0 | LOAD=HORLIVE SF=0.8 AT=1
| 16 J=22,64 NLP=SP2 ANG=0 | LOAD=NWSOFULL SF=0.8 AT=1
| 17 J=23,65 NLP=SP2 ANG=0 | NAME=HIST4 TYPE=NON NSTEP=50 DT=1 DAMP=.99 DTMAX=1 ENVE=Y
| 18 J=25,66 NLP=SP2 ANG=0 | LOAD=SELFWGT SF=1.2 AT=1
| 19 J=27,67 NLP=SP1 ANG=0 | LOAD=NWDEAD SF=1.48 AT=1
LOAD=LIVEFULL SF=1.6 AT=1
| LOAD | LOAD=HORLIVE SF=1.6 AT=1
| NAME=SELFWGT SW=1 | LOAD=NWSOFULL SF=1.6 AT=1
| NAME=NWDEAD | NAME=HIST5 TYPE=NON NSTEP=50 DT=1 DAMP=.99 DTMAX=1 ENVE=Y
| TYPE=Distributed Span | LOAD=SELFWGT SF=0.9 AT=1
| ADD=32 RD=0,1 UZ=-95,-95 | LOAD=NWDEAD SF=1.48 AT=1
| ADD=33 RD=0,1 UZ=-95,-95 | LOAD=HORLIVE SF=1.6 AT=1
| ADD=34 RD=0,1 UZ=-95,-95 | LOAD=NWSOFULL SF=1.6 AT=1
| ADD=35 RD=0,1 UZ=-95,-95 | NAME=HIST6 TYPE=NON NSTEP=50 DT=1 DAMP=.99 DTMAX=1 ENVE=Y
| ADD=36 RD=0,1 UZ=-95,-95 | LOAD=SELFWGT SF=1.2 AT=1
| ADD=37 RD=0,1 UZ=-95,-95 | LOAD=NWDEAD SF=1.48 AT=1
| ADD=38 RD=0,1 UZ=-95,-95 | LOAD=LIVEFULL SF=1.6 AT=1
| ADD=39 RD=0,1 UZ=-95,-95 | LOAD=HORLIVE SF=0.8 AT=1
| ADD=40 RD=0,1 UZ=-95,-95 | LOAD=NWSOFULL SF=0.8 AT=1
| ADD=41 RD=0,1 UZ=-95,-95 | NAME=HIST7 TYPE=NON NSTEP=50 DT=1 DAMP=.99 DTMAX=1 ENVE=Y
| ADD=42 RD=0,1 UZ=-95,-95 | LOAD=SELFWGT SF=1 AT=1
| ADD=43 RD=0,1 UZ=-95,-95 | LOAD=NWDEAD SF=0.925 AT=1
| NAME=LIVEFULL | LOAD=LIVEFULL SF=1 AT=1
| TYPE=Distributed Span | LOAD=HORLIVE SF=1 AT=1
| ADD=32 RD=0,1 UZ=-10,-10 | LOAD=NWSOFULL SF=1 AT=1
| ADD=33 RD=0,1 UZ=-10,-10 | NAME=HIST8 TYPE=NON NSTEP=50 DT=1 DAMP=.99 DTMAX=1 ENVE=Y
| ADD=34 RD=0,1 UZ=-10,-10 | LOAD=SELFWGT SF=1 AT=1
| ADD=35 RD=0,1 UZ=-10,-10 | LOAD=NWDEAD SF=0.925 AT=1
| ADD=36 RD=0,1 UZ=-10,-10 | LOAD=HORLIVE SF=1 AT=1
| ADD=37 RD=0,1 UZ=-10,-10 | LOAD=NWSOFULL SF=1 AT=1
| ADD=38 RD=0,1 UZ=-10,-10 | NAME=HIST9 TYPE=NON NSTEP=50 DT=1 DAMP=.99 DTMAX=1 ENVE=Y
| ADD=39 RD=0,1 UZ=-10,-10 | LOAD=SELFWGT SF=1 AT=1
| ADD=40 RD=0,1 UZ=-10,-10 | LOAD=NWDEAD SF=0.925 AT=1
| ADD=41 RD=0,1 UZ=-10,-10 | LOAD=LIVEFULL SF=1 AT=1
| ADD=42 RD=0,1 UZ=-10,-10 | LOAD=HORLIVE SF=0.5 AT=1
| ADD=43 RD=0,1 UZ=-10,-10 | LOAD=NWSOFULL SF=0.5 AT=1
NAME=HORLIVE
| TYPE=Distributed Span | COMBO
| ADD=27 RD=0,1 UX=-5,-5 | NAME=ULTIMATE TYPE=ENVE
| ADD=28 RD=0,1 UX=-5,-5 | HIST=HIST1 SF=1
| ADD=29 RD=0,1 UX=-5,-5 | HIST=HIST2 SF=1
| ADD=30 RD=0,1 UX=-5,-5 | HIST=HIST3 SF=1
| ADD=31 RD=0,1 UX=-5,-5 | HIST=HIST4 SF=1
| ADD=44 RD=0,1 UX=5,5 | HIST=HIST5 SF=1
| ADD=45 RD=0,1 UX=5,5 | HIST=HIST6 SF=1
| ADD=46 RD=0,1 UX=5,5 | NAME=SERVICE TYPE=ENVE
| ADD=47 RD=0,1 UX=5,5 | HIST=HIST7 SF=1
| ADD=48 RD=0,1 UX=5,5 | HIST=HIST8 SF=1
| NAME=NWSOFULL | HIST=HIST9 SF=1
TYPE=Distributed Span
| ADD=27 RD=0,1 UX=-100.462,-96.9 | OUTPUT
| ADD=28 RD=0,1 UX=-96.9,-92.435 | ELEM=JOINT TYPE=REAC,DISP,APP LOAD=* COMB=* HIST=*
| ADD=29 RD=0,1 UX=-92.435,-58.615 | ELEM=FRAME TYPE=FORCE LOAD=* COMB=* HIST=*
ADD=30 RD=0,1 UX=-58.615,-54.15
ADD=31 RD=0,1 UX=-54.15,-50.825
ADD=44 RD=0,1 UX=50.825,54.15
ADD=45 RD=0,1 UX=54.15,58.615
ADD=46 RD=0,1 UX=58.615,92.435
ADD=47 RD=0,1 UX=92.435,96.9
ADD=48 RD=0,1 UX=96.9,100.462
MODE
TYPE=RITZ N=50
LOAD=SELFWGT
LOAD=NWDEAD
LOAD=LIVEFULL
LOAD=HORLIVE
LOAD=NWSOFULL
NLLINK=*
HISTORY
NAME=HIST1 TYPE=NON NSTEP=50 DT=1 DAMP=.99 DTMAX=1 ENVE=Y
LOAD=SELFWGT SF=1.2 AT=1
LOAD=NWDEAD SF=1.48 AT=1

## INPUT(붕괴방지)
14. INPUT DATA (붕괴방지)
| SYSTEM | 80 X= 0.275 Y= 0.000 Z= 0.750
| DOF=UX,UZ,RY LENGTH=M FORCE=kN | 81 X= 0.275 Y= 0.000 Z= -0.125
82 X= 0.828 Y= 0.000 Z= -0.125
| JOINT | 83 X= 1.381 Y= 0.000 Z= -0.125
| 1 X= 0.275 Y= 0.000 Z= 0.375 | 84 X= 1.933 Y= 0.000 Z= -0.125
| 2 X= 0.550 Y= 0.000 Z= 0.375 | 85 X= 2.486 Y= 0.000 Z= -0.125
| 3 X= 0.828 Y= 0.000 Z= 0.375 | 86 X= 3.039 Y= 0.000 Z= -0.125
| 4 X= 1.220 Y= 0.000 Z= 0.375 | 87 X= 3.592 Y= 0.000 Z= -0.125
| 5 X= 1.381 Y= 0.000 Z= 0.375 | 88 X= 4.144 Y= 0.000 Z= -0.125
| 6 X= 1.933 Y= 0.000 Z= 0.375 | 89 X= 4.697 Y= 0.000 Z= -0.125
| 7 X= 2.486 Y= 0.000 Z= 0.375 | 90 X= 5.250 Y= 0.000 Z= -0.125
| 8 X= 3.039 Y= 0.000 Z= 0.375 | 91 X= 5.803 Y= 0.000 Z= -0.125
| 9 X= 3.592 Y= 0.000 Z= 0.375 | 92 X= 6.356 Y= 0.000 Z= -0.125
| 10 X= 4.144 Y= 0.000 Z= 0.375 | 93 X= 6.908 Y= 0.000 Z= -0.125
| 11 X= 4.380 Y= 0.000 Z= 0.375 | 94 X= 7.461 Y= 0.000 Z= -0.125
| 12 X= 4.697 Y= 0.000 Z= 0.375 | 95 X= 8.014 Y= 0.000 Z= -0.125
| 13 X= 5.050 Y= 0.000 Z= 0.375 | 96 X= 8.567 Y= 0.000 Z= -0.125
| 14 X= 5.250 Y= 0.000 Z= 0.375 | 97 X= 9.119 Y= 0.000 Z= -0.125
| 15 X= 5.450 Y= 0.000 Z= 0.375 | 98 X= 9.672 Y= 0.000 Z= -0.125
| 16 X= 5.803 Y= 0.000 Z= 0.375 | 99 X= 10.225 Y= 0.000 Z= -0.125
| 17 X= 6.120 Y= 0.000 Z= 0.375 | 100 X= 10.725 Y= 0.000 Z= 0.375
| 18 X= 6.356 Y= 0.000 Z= 0.375 | 101 X= 10.725 Y= 0.000 Z= 0.897
| 19 X= 6.908 Y= 0.000 Z= 0.375 | 102 X= 10.725 Y= 0.000 Z= 1.420
| 20 X= 7.461 Y= 0.000 Z= 0.375 | 103 X= 10.725 Y= 0.000 Z= 1.942
| 21 X= 8.014 Y= 0.000 Z= 0.375 | 104 X= 10.725 Y= 0.000 Z= 2.465
| 22 X= 8.567 Y= 0.000 Z= 0.375 | 105 X= 10.725 Y= 0.000 Z= 2.987
| 23 X= 9.119 Y= 0.000 Z= 0.375 | 106 X= 10.725 Y= 0.000 Z= 3.510
| 24 X= 9.280 Y= 0.000 Z= 0.375 | 107 X= 10.725 Y= 0.000 Z= 4.032
| 25 X= 9.672 Y= 0.000 Z= 0.375 | 108 X= 10.725 Y= 0.000 Z= 4.555
| 26 X= 9.950 Y= 0.000 Z= 0.375 | 109 X= 10.725 Y= 0.000 Z= 5.077
| 27 X= 10.225 Y= 0.000 Z= 0.375 | 110 X= 10.725 Y= 0.000 Z= 5.600
| 28 X= 10.225 Y= 0.000 Z= 0.750 | 111 X= 10.225 Y= 0.000 Z= 6.100
| 29 X= 10.225 Y= 0.000 Z= 0.897 | 112 X= 9.672 Y= 0.000 Z= 6.100
| 30 X= 10.225 Y= 0.000 Z= 1.220 | 113 X= 9.119 Y= 0.000 Z= 6.100
| 31 X= 10.225 Y= 0.000 Z= 1.420 | 114 X= 8.567 Y= 0.000 Z= 6.100
| 32 X= 10.225 Y= 0.000 Z= 1.942 | 115 X= 8.014 Y= 0.000 Z= 6.100
| 33 X= 10.225 Y= 0.000 Z= 2.465 | 116 X= 7.461 Y= 0.000 Z= 6.100
| 34 X= 10.225 Y= 0.000 Z= 2.987 | 117 X= 6.908 Y= 0.000 Z= 6.100
| 35 X= 10.225 Y= 0.000 Z= 3.510 | 118 X= 6.356 Y= 0.000 Z= 6.100
| 36 X= 10.225 Y= 0.000 Z= 4.032 | 119 X= 5.803 Y= 0.000 Z= 6.100
| 37 X= 10.225 Y= 0.000 Z= 4.555 | 120 X= 5.250 Y= 0.000 Z= 6.100
| 38 X= 10.225 Y= 0.000 Z= 4.780 | 121 X= 4.697 Y= 0.000 Z= 6.100
| 39 X= 10.225 Y= 0.000 Z= 5.077 | 122 X= 4.144 Y= 0.000 Z= 6.100
| 40 X= 10.225 Y= 0.000 Z= 5.250 | 123 X= 3.592 Y= 0.000 Z= 6.100
| 41 X= 10.225 Y= 0.000 Z= 5.600 | 124 X= 3.039 Y= 0.000 Z= 6.100
| 42 X= 9.950 Y= 0.000 Z= 5.600 | 125 X= 2.486 Y= 0.000 Z= 6.100
| 43 X= 9.672 Y= 0.000 Z= 5.600 | 126 X= 1.933 Y= 0.000 Z= 6.100
| 44 X= 9.330 Y= 0.000 Z= 5.600 | 127 X= 1.381 Y= 0.000 Z= 6.100
| 45 X= 9.119 Y= 0.000 Z= 5.600 | 128 X= 0.828 Y= 0.000 Z= 6.100
| 46 X= 8.567 Y= 0.000 Z= 5.600 | 129 X= 0.275 Y= 0.000 Z= 6.100
| 47 X= 8.014 Y= 0.000 Z= 5.600 | 130 X= -0.225 Y= 0.000 Z= 5.600
| 48 X= 7.461 Y= 0.000 Z= 5.600 | 131 X= -0.225 Y= 0.000 Z= 5.077
| 49 X= 6.908 Y= 0.000 Z= 5.600 | 132 X= -0.225 Y= 0.000 Z= 4.555
| 50 X= 6.356 Y= 0.000 Z= 5.600 | 133 X= -0.225 Y= 0.000 Z= 4.032
| 51 X= 6.070 Y= 0.000 Z= 5.600 | 134 X= -0.225 Y= 0.000 Z= 3.510
| 52 X= 5.803 Y= 0.000 Z= 5.600 | 135 X= -0.225 Y= 0.000 Z= 2.987
| 53 X= 5.450 Y= 0.000 Z= 5.600 | 136 X= -0.225 Y= 0.000 Z= 2.465
| 54 X= 5.250 Y= 0.000 Z= 5.600 | 137 X= -0.225 Y= 0.000 Z= 1.942
| 55 X= 5.050 Y= 0.000 Z= 5.600 | 138 X= -0.225 Y= 0.000 Z= 1.420
| 56 X= 4.697 Y= 0.000 Z= 5.600 | 139 X= -0.225 Y= 0.000 Z= 0.897
| 57 X= 4.430 Y= 0.000 Z= 5.600 | 140 X= -0.225 Y= 0.000 Z= 0.375
58 X= 4.144 Y= 0.000 Z= 5.600
| 59 X= 3.592 Y= 0.000 Z= 5.600 | RESTRAINT
| 60 X= 3.039 Y= 0.000 Z= 5.600 | ADD=81 DOF=U1, U2, U3, R1, R2, R3
| 61 X= 2.486 Y= 0.000 Z= 5.600 | ADD=82 DOF=U1, U2, U3, R1, R2, R3
| 62 X= 1.933 Y= 0.000 Z= 5.600 | ADD=83 DOF=U1, U2, U3, R1, R2, R3
| 63 X= 1.381 Y= 0.000 Z= 5.600 | ADD=84 DOF=U1, U2, U3, R1, R2, R3
| 64 X= 1.170 Y= 0.000 Z= 5.600 | ADD=85 DOF=U1, U2, U3, R1, R2, R3
| 65 X= 0.828 Y= 0.000 Z= 5.600 | ADD=86 DOF=U1, U2, U3, R1, R2, R3
| 66 X= 0.550 Y= 0.000 Z= 5.600 | ADD=87 DOF=U1, U2, U3, R1, R2, R3
| 67 X= 0.275 Y= 0.000 Z= 5.600 | ADD=88 DOF=U1, U2, U3, R1, R2, R3
| 68 X= 0.275 Y= 0.000 Z= 5.250 | ADD=89 DOF=U1, U2, U3, R1, R2, R3
| 69 X= 0.275 Y= 0.000 Z= 5.077 | ADD=90 DOF=U1, U2, U3, R1, R2, R3
| 70 X= 0.275 Y= 0.000 Z= 4.780 | ADD=91 DOF=U1, U2, U3, R1, R2, R3
| 71 X= 0.275 Y= 0.000 Z= 4.555 | ADD=92 DOF=U1, U2, U3, R1, R2, R3
| 72 X= 0.275 Y= 0.000 Z= 4.032 | ADD=93 DOF=U1, U2, U3, R1, R2, R3
| 73 X= 0.275 Y= 0.000 Z= 3.510 | ADD=94 DOF=U1, U2, U3, R1, R2, R3
| 74 X= 0.275 Y= 0.000 Z= 2.987 | ADD=95 DOF=U1, U2, U3, R1, R2, R3
| 75 X= 0.275 Y= 0.000 Z= 2.465 | ADD=96 DOF=U1, U2, U3, R1, R2, R3
| 76 X= 0.275 Y= 0.000 Z= 1.942 | ADD=97 DOF=U1, U2, U3, R1, R2, R3
| 77 X= 0.275 Y= 0.000 Z= 1.420 | ADD=98 DOF=U1, U2, U3, R1, R2, R3
| 78 X= 0.275 Y= 0.000 Z= 1.220 | ADD=99 DOF=U1, U2, U3, R1, R2, R3
| 79 X= 0.275 Y= 0.000 Z= 0.897 | ADD=100 DOF=U1, U2, U3, R1, R2, R3
| ADD=101 DOF=U1, U2, U3, R1, R2, R3 | ADD=63 U1=4511.76
| ADD=102 DOF=U1, U2, U3, R1, R2, R3 | ADD=65 U1=4511.76
| ADD=103 DOF=U1, U2, U3, R1, R2, R3 | ADD=67 U1=4499.52 U3=7632.48
| ADD=104 DOF=U1, U2, U3, R1, R2, R3 | ADD=69 U3=6520.71
| ADD=105 DOF=U1, U2, U3, R1, R2, R3 | ADD=71 U3=6520.71
| ADD=106 DOF=U1, U2, U3, R1, R2, R3 | ADD=72 U3=6520.71
| ADD=107 DOF=U1, U2, U3, R1, R2, R3 | ADD=73 U3=6520.71
| ADD=108 DOF=U1, U2, U3, R1, R2, R3 | ADD=74 U3=6520.71
| ADD=109 DOF=U1, U2, U3, R1, R2, R3 | ADD=75 U3=6520.71
| ADD=110 DOF=U1, U2, U3, R1, R2, R3 | ADD=76 U3=6520.71
| ADD=111 DOF=U1, U2, U3, R1, R2, R3 | ADD=77 U3=6520.71
| ADD=112 DOF=U1, U2, U3, R1, R2, R3 | ADD=79 U3=6520.71
ADD=113 DOF=U1, U2, U3, R1, R2, R3
| ADD=114 DOF=U1, U2, U3, R1, R2, R3 | MATERIAL
| ADD=115 DOF=U1, U2, U3, R1, R2, R3 | NAME=CONC IDES=C M=0.0001 W=24.5
| ADD=116 DOF=U1, U2, U3, R1, R2, R3 | T=0 E=2.7e+007 U=0.17 A=9.99e-006
ADD=117 DOF=U1, U2, U3, R1, R2, R3
| ADD=118 DOF=U1, U2, U3, R1, R2, R3 | NLPROP
| ADD=119 DOF=U1, U2, U3, R1, R2, R3 | NAME=SP1 TYPE=Gap M=1e-005 MR1=1e-005 MR2=1e-005 MR3=1e-005
| ADD=120 DOF=U1, U2, U3, R1, R2, R3 | DOF=U1 KE=13498.6 CE=0.99999 K=13498.6 OPEN=0
| ADD=121 DOF=U1, U2, U3, R1, R2, R3 | NAME=SP2 TYPE=Gap M=1e-005 MR1=1e-005 MR2=1e-005 MR3=1e-005
| ADD=122 DOF=U1, U2, U3, R1, R2, R3 | DOF=U1 KE=13535.3 CE=0.99999 K=13535.3 OPEN=0
| ADD=123 DOF=U1, U2, U3, R1, R2, R3 | NAME=SP3 TYPE=Gap M=1e-005 MR1=1e-005 MR2=1e-005 MR3=1e-005
| ADD=124 DOF=U1, U2, U3, R1, R2, R3 | DOF=U1 KE=23834.3 CE=0.99999 K=23834.3 OPEN=0
| ADD=125 DOF=U1, U2, U3, R1, R2, R3 | NAME=SP4 TYPE=Gap M=1e-005 MR1=1e-005 MR2=1e-005 MR3=1e-005
| ADD=126 DOF=U1, U2, U3, R1, R2, R3 | DOF=U1 KE=19562.1 CE=0.99999 K=19562.1 OPEN=0
| ADD=127 DOF=U1, U2, U3, R1, R2, R3 | NAME=SP5 TYPE=Gap M=1e-005 MR1=1e-005 MR2=1e-005 MR3=1e-005
| ADD=128 DOF=U1, U2, U3, R1, R2, R3 | DOF=U1 KE=22897.4 CE=0.99999 K=22897.4 OPEN=0
ADD=129 DOF=U1, U2, U3, R1, R2, R3
| ADD=130 DOF=U1, U2, U3, R1, R2, R3 | FRAME SECTION
| ADD=131 DOF=U1, U2, U3, R1, R2, R3 | NAME=1 MAT=CONC SH=R T=0.75, 1
| ADD=132 DOF=U1, U2, U3, R1, R2, R3 | NAME=2 MAT=CONC SH=R T=0.55, 1
| ADD=133 DOF=U1, U2, U3, R1, R2, R3 | NAME=3 MAT=CONC SH=R T=0.7, 1
| ADD=134 DOF=U1, U2, U3, R1, R2, R3 | NAME=4 MAT=CONC SH=R T=0.4, 1
ADD=135 DOF=U1, U2, U3, R1, R2, R3
| ADD=136 DOF=U1, U2, U3, R1, R2, R3 | FRAME
| ADD=137 DOF=U1, U2, U3, R1, R2, R3 | 1 J= 1, 2 SEC=1 NSEG=1 ANG=180
| ADD=138 DOF=U1, U2, U3, R1, R2, R3 | 2 J= 2, 3 SEC=1 NSEG=1 ANG=180
| ADD=139 DOF=U1, U2, U3, R1, R2, R3 | 3 J= 3, 4 SEC=1 NSEG=1 ANG=180
| ADD=140 DOF=U1, U2, U3, R1, R2, R3 | 4 J= 4, 5 SEC=1 NSEG=1 ANG=180
5 J= 5, 6 SEC=1 NSEG=2 ANG=180
| SPRING | 6 J= 6, 7 SEC=1 NSEG=2 ANG=180
| ADD=1 U1=4499.52 U3=7944.78 | 7 J= 7, 8 SEC=1 NSEG=2 ANG=180
| ADD=3 U1=4511.76 | 8 J= 8, 9 SEC=1 NSEG=2 ANG=180
| ADD=5 U1=4511.76 | 9 J= 9, 10 SEC=1 NSEG=2 ANG=180
| ADD=6 U1=4511.76 | 10 J= 10, 11 SEC=1 NSEG=1 ANG=180
| ADD=7 U1=4511.76 | 11 J= 11, 12 SEC=1 NSEG=1 ANG=180
| ADD=8 U1=4511.76 | 12 J= 12, 13 SEC=1 NSEG=1 ANG=180
| ADD=9 U1=4511.76 | 13 J= 13, 14 SEC=1 NSEG=1 ANG=180
| ADD=10 U1=4511.76 | 14 J= 14, 15 SEC=1 NSEG=1 ANG=180
| ADD=12 U1=4511.76 | 15 J= 15, 16 SEC=1 NSEG=1 ANG=180
| ADD=14 U1=4511.76 | 16 J= 16, 17 SEC=1 NSEG=1 ANG=180
| ADD=16 U1=4511.76 | 17 J= 17, 18 SEC=1 NSEG=1 ANG=180
| ADD=18 U1=4511.76 | 18 J= 18, 19 SEC=1 NSEG=2 ANG=180
| ADD=19 U1=4511.76 | 19 J= 19, 20 SEC=1 NSEG=2 ANG=180
| ADD=20 U1=4511.76 | 20 J= 20, 21 SEC=1 NSEG=2 ANG=180
| ADD=21 U1=4511.76 | 21 J= 21, 22 SEC=1 NSEG=2 ANG=180
| ADD=22 U1=4511.76 | 22 J= 22, 23 SEC=1 NSEG=2 ANG=180
| ADD=23 U1=4511.76 | 23 J= 23, 24 SEC=1 NSEG=1 ANG=180
| ADD=25 U1=4511.76 | 24 J= 24, 25 SEC=1 NSEG=1 ANG=180
| ADD=27 U1=4499.52 U3=7944.78 | 25 J= 25, 26 SEC=1 NSEG=1 ANG=180
| ADD=29 U3=6520.71 | 26 J= 26, 27 SEC=1 NSEG=1 ANG=180
| ADD=31 U3=6520.71 | 27 J= 27, 28 SEC=2 NSEG=1 ANG=0
| ADD=32 U3=6520.71 | 28 J= 28, 29 SEC=2 NSEG=1 ANG=0
| ADD=33 U3=6520.71 | 29 J= 29, 30 SEC=2 NSEG=1 ANG=0
| ADD=34 U3=6520.71 | 30 J= 30, 31 SEC=2 NSEG=1 ANG=0
| ADD=35 U3=6520.71 | 31 J= 31, 32 SEC=2 NSEG=2 ANG=0
| ADD=36 U3=6520.71 | 32 J= 32, 33 SEC=2 NSEG=2 ANG=0
| ADD=37 U3=6520.71 | 33 J= 33, 34 SEC=2 NSEG=2 ANG=0
| ADD=39 U3=6520.71 | 34 J= 34, 35 SEC=2 NSEG=2 ANG=0
| ADD=41 U1=4499.52 U3=7632.48 | 35 J= 35, 36 SEC=2 NSEG=2 ANG=0
| ADD=43 U1=4511.76 | 36 J= 36, 37 SEC=2 NSEG=2 ANG=0
| ADD=45 U1=4511.76 | 37 J= 37, 38 SEC=2 NSEG=1 ANG=0
| ADD=46 U1=4511.76 | 38 J= 38, 39 SEC=2 NSEG=1 ANG=0
| ADD=47 U1=4511.76 | 39 J= 39, 40 SEC=2 NSEG=1 ANG=0
| ADD=48 U1=4511.76 | 40 J= 40, 41 SEC=2 NSEG=1 ANG=0
| ADD=49 U1=4511.76 | 41 J= 41, 42 SEC=3 NSEG=1 ANG=0
| ADD=50 U1=4511.76 | 42 J= 42, 43 SEC=3 NSEG=1 ANG=0
| ADD=52 U1=4511.76 | 43 J= 43, 44 SEC=3 NSEG=1 ANG=0
| ADD=54 U1=4511.76 | 44 J= 44, 45 SEC=3 NSEG=1 ANG=0
| ADD=56 U1=4511.76 | 45 J= 45, 46 SEC=3 NSEG=2 ANG=0
| ADD=58 U1=4511.76 | 46 J= 46, 47 SEC=3 NSEG=2 ANG=0
| ADD=59 U1=4511.76 | 47 J= 47, 48 SEC=3 NSEG=2 ANG=0
| ADD=60 U1=4511.76 | 48 J= 48, 49 SEC=3 NSEG=2 ANG=0
| ADD=61 U1=4511.76 | 49 J= 49, 50 SEC=3 NSEG=2 ANG=0
| ADD=62 U1=4511.76 | 50 J= 50, 51 SEC=3 NSEG=1 ANG=0
| 51 J= 51, 52 SEC=3 NSEG=1 ANG=0 | 54 J=73,134 NLP=SP4 ANG=180
| 52 J= 52, 53 SEC=3 NSEG=1 ANG=0 | 55 J=74,135 NLP=SP4 ANG=180
| 53 J= 53, 54 SEC=3 NSEG=1 ANG=0 | 56 J=75,136 NLP=SP4 ANG=180
| 54 J= 54, 55 SEC=3 NSEG=1 ANG=0 | 57 J=76,137 NLP=SP4 ANG=180
| 55 J= 55, 56 SEC=3 NSEG=1 ANG=0 | 58 J=77,138 NLP=SP4 ANG=180
| 56 J= 56, 57 SEC=3 NSEG=1 ANG=0 | 59 J=79,139 NLP=SP4 ANG=180
| 57 J= 57, 58 SEC=3 NSEG=1 ANG=0 | 60 J=1,140 NLP=SP3 ANG=180
58 J= 58, 59 SEC=3 NSEG=2 ANG=0
| 59 J= 59, 60 SEC=3 NSEG=2 ANG=0 | LOAD
| 60 J= 60, 61 SEC=3 NSEG=2 ANG=0 | NAME=SELFWGT SW=1
| 61 J= 61, 62 SEC=3 NSEG=2 ANG=0 | NAME=NWDEAD
| 62 J= 62, 63 SEC=3 NSEG=2 ANG=0 | TYPE=Distributed Span
| 63 J= 63, 64 SEC=3 NSEG=1 ANG=0 | ADD=41 RD=0,1 UZ=-95,-95
| 64 J= 64, 65 SEC=3 NSEG=1 ANG=0 | ADD=42 RD=0,1 UZ=-95,-95
| 65 J= 65, 66 SEC=3 NSEG=1 ANG=0 | ADD=43 RD=0,1 UZ=-95,-95
| 66 J= 66, 67 SEC=3 NSEG=1 ANG=0 | ADD=44 RD=0,1 UZ=-95,-95
| 67 J= 67, 68 SEC=2 NSEG=1 ANG=180 | ADD=45 RD=0,1 UZ=-95,-95
| 68 J= 68, 69 SEC=2 NSEG=1 ANG=180 | ADD=46 RD=0,1 UZ=-95,-95
| 69 J= 69, 70 SEC=2 NSEG=1 ANG=180 | ADD=47 RD=0,1 UZ=-95,-95
| 70 J= 70, 71 SEC=2 NSEG=1 ANG=180 | ADD=48 RD=0,1 UZ=-95,-95
| 71 J= 71, 72 SEC=2 NSEG=2 ANG=180 | ADD=49 RD=0,1 UZ=-95,-95
| 72 J= 72, 73 SEC=2 NSEG=2 ANG=180 | ADD=50 RD=0,1 UZ=-95,-95
| 73 J= 73, 74 SEC=2 NSEG=2 ANG=180 | ADD=51 RD=0,1 UZ=-95,-95
| 74 J= 74, 75 SEC=2 NSEG=2 ANG=180 | ADD=52 RD=0,1 UZ=-95,-95
| 75 J= 75, 76 SEC=2 NSEG=2 ANG=180 | ADD=53 RD=0,1 UZ=-95,-95
| 76 J= 76, 77 SEC=2 NSEG=2 ANG=180 | ADD=54 RD=0,1 UZ=-95,-95
| 77 J= 77, 78 SEC=2 NSEG=1 ANG=180 | ADD=55 RD=0,1 UZ=-95,-95
| 78 J= 78, 79 SEC=2 NSEG=1 ANG=180 | ADD=56 RD=0,1 UZ=-95,-95
| 79 J= 79, 80 SEC=2 NSEG=1 ANG=180 | ADD=57 RD=0,1 UZ=-95,-95
| 80 J= 80, 1 SEC=2 NSEG=1 ANG=180 | ADD=58 RD=0,1 UZ=-95,-95
| 81 J= 54, 14 SEC=4 NSEG=4 ANG=0 | ADD=59 RD=0,1 UZ=-95,-95
ADD=60 RD=0,1 UZ=-95,-95
| NLLINK | ADD=61 RD=0,1 UZ=-95,-95
| 1 J=1,81 NLP=SP1 ANG=0 | ADD=62 RD=0,1 UZ=-95,-95
| 2 J=3,82 NLP=SP2 ANG=0 | ADD=63 RD=0,1 UZ=-95,-95
| 3 J=5,83 NLP=SP2 ANG=0 | ADD=64 RD=0,1 UZ=-95,-95
| 4 J=6,84 NLP=SP2 ANG=0 | ADD=65 RD=0,1 UZ=-95,-95
| 5 J=7,85 NLP=SP2 ANG=0 | ADD=66 RD=0,1 UZ=-95,-95
| 6 J=8,86 NLP=SP2 ANG=0 | NAME=LIVEFULL
| 7 J=9,87 NLP=SP2 ANG=0 | TYPE=Distributed Span
| 8 J=10,88 NLP=SP2 ANG=0 | ADD=41 RD=0,1 UZ=-10,-10
| 9 J=12,89 NLP=SP2 ANG=0 | ADD=42 RD=0,1 UZ=-10,-10
| 10 J=14,90 NLP=SP2 ANG=0 | ADD=43 RD=0,1 UZ=-10,-10
| 11 J=16,91 NLP=SP2 ANG=0 | ADD=44 RD=0,1 UZ=-10,-10
| 12 J=18,92 NLP=SP2 ANG=0 | ADD=45 RD=0,1 UZ=-10,-10
| 13 J=19,93 NLP=SP2 ANG=0 | ADD=46 RD=0,1 UZ=-10,-10
| 14 J=20,94 NLP=SP2 ANG=0 | ADD=47 RD=0,1 UZ=-10,-10
| 15 J=21,95 NLP=SP2 ANG=0 | ADD=48 RD=0,1 UZ=-10,-10
| 16 J=22,96 NLP=SP2 ANG=0 | ADD=49 RD=0,1 UZ=-10,-10
| 17 J=23,97 NLP=SP2 ANG=0 | ADD=50 RD=0,1 UZ=-10,-10
| 18 J=25,98 NLP=SP2 ANG=0 | ADD=51 RD=0,1 UZ=-10,-10
| 19 J=27,99 NLP=SP1 ANG=0 | ADD=52 RD=0,1 UZ=-10,-10
| 20 J=27,100 NLP=SP3 ANG=180 | ADD=53 RD=0,1 UZ=-10,-10
| 21 J=29,101 NLP=SP4 ANG=180 | ADD=54 RD=0,1 UZ=-10,-10
| 22 J=31,102 NLP=SP4 ANG=180 | ADD=55 RD=0,1 UZ=-10,-10
| 23 J=32,103 NLP=SP4 ANG=180 | ADD=56 RD=0,1 UZ=-10,-10
| 24 J=33,104 NLP=SP4 ANG=180 | ADD=57 RD=0,1 UZ=-10,-10
| 25 J=34,105 NLP=SP4 ANG=180 | ADD=58 RD=0,1 UZ=-10,-10
| 26 J=35,106 NLP=SP4 ANG=180 | ADD=59 RD=0,1 UZ=-10,-10
| 27 J=36,107 NLP=SP4 ANG=180 | ADD=60 RD=0,1 UZ=-10,-10
| 28 J=37,108 NLP=SP4 ANG=180 | ADD=61 RD=0,1 UZ=-10,-10
| 29 J=39,109 NLP=SP4 ANG=180 | ADD=62 RD=0,1 UZ=-10,-10
| 30 J=41,110 NLP=SP5 ANG=180 | ADD=63 RD=0,1 UZ=-10,-10
| 31 J=41,111 NLP=SP1 ANG=0 | ADD=64 RD=0,1 UZ=-10,-10
| 32 J=43,112 NLP=SP2 ANG=0 | ADD=65 RD=0,1 UZ=-10,-10
| 33 J=45,113 NLP=SP2 ANG=0 | ADD=66 RD=0,1 UZ=-10,-10
| 34 J=46,114 NLP=SP2 ANG=0 | NAME=SEUPSLAB
| 35 J=47,115 NLP=SP2 ANG=0 | TYPE=Distributed Span
| 36 J=48,116 NLP=SP2 ANG=0 | ADD=41 RD=0,1 UX=5.1073,5.1073
| 37 J=49,117 NLP=SP2 ANG=0 | ADD=42 RD=0,1 UX=5.1073,5.1073
| 38 J=50,118 NLP=SP2 ANG=0 | ADD=43 RD=0,1 UX=5.1073,5.1073
| 39 J=52,119 NLP=SP2 ANG=0 | ADD=44 RD=0,1 UX=5.1073,5.1073
| 40 J=54,120 NLP=SP2 ANG=0 | ADD=45 RD=0,1 UX=5.1073,5.1073
| 41 J=56,121 NLP=SP2 ANG=0 | ADD=46 RD=0,1 UX=5.1073,5.1073
| 42 J=58,122 NLP=SP2 ANG=0 | ADD=47 RD=0,1 UX=5.1073,5.1073
| 43 J=59,123 NLP=SP2 ANG=0 | ADD=48 RD=0,1 UX=5.1073,5.1073
| 44 J=60,124 NLP=SP2 ANG=0 | ADD=49 RD=0,1 UX=5.1073,5.1073
| 45 J=61,125 NLP=SP2 ANG=0 | ADD=50 RD=0,1 UX=5.1073,5.1073
| 46 J=62,126 NLP=SP2 ANG=0 | ADD=51 RD=0,1 UX=5.1073,5.1073
| 47 J=63,127 NLP=SP2 ANG=0 | ADD=52 RD=0,1 UX=5.1073,5.1073
| 48 J=65,128 NLP=SP2 ANG=0 | ADD=53 RD=0,1 UX=5.1073,5.1073
| 49 J=67,129 NLP=SP1 ANG=0 | ADD=54 RD=0,1 UX=5.1073,5.1073
| 50 J=67,130 NLP=SP5 ANG=180 | ADD=55 RD=0,1 UX=5.1073,5.1073
| 51 J=69,131 NLP=SP4 ANG=180 | ADD=56 RD=0,1 UX=5.1073,5.1073
| 52 J=71,132 NLP=SP4 ANG=180 | ADD=57 RD=0,1 UX=5.1073,5.1073
| 53 J=72,133 NLP=SP4 ANG=180 | ADD=58 RD=0,1 UX=5.1073,5.1073
| ADD=59 RD=0,1 UX=5.1073,5.1073 | ADD=47 RD=0,1 UX=1.55,1.55
| ADD=60 RD=0,1 UX=5.1073,5.1073 | ADD=48 RD=0,1 UX=1.55,1.55
| ADD=61 RD=0,1 UX=5.1073,5.1073 | ADD=49 RD=0,1 UX=1.55,1.55
| ADD=62 RD=0,1 UX=5.1073,5.1073 | ADD=50 RD=0,1 UX=1.55,1.55
| ADD=63 RD=0,1 UX=5.1073,5.1073 | ADD=51 RD=0,1 UX=1.55,1.55
| ADD=64 RD=0,1 UX=5.1073,5.1073 | ADD=52 RD=0,1 UX=1.55,1.55
| ADD=65 RD=0,1 UX=5.1073,5.1073 | ADD=53 RD=0,1 UX=1.55,1.55
| ADD=66 RD=0,1 UX=5.1073,5.1073 | ADD=54 RD=0,1 UX=1.55,1.55
| NAME=SEWALL | ADD=55 RD=0,1 UX=1.55,1.55
| TYPE=Distributed Span | ADD=56 RD=0,1 UX=1.55,1.55
| ADD=27 RD=0,1 UX=0,2.1736 | ADD=57 RD=0,1 UX=1.55,1.55
| ADD=28 RD=0,1 UX=2.1736,2.998 | ADD=58 RD=0,1 UX=1.55,1.55
| ADD=29 RD=0,1 UX=2.998,4.7594 | ADD=59 RD=0,1 UX=1.55,1.55
| ADD=30 RD=0,1 UX=4.7594,5.8462 | ADD=60 RD=0,1 UX=1.55,1.55
| ADD=31 RD=0,1 UX=5.8462,8.5444 | ADD=61 RD=0,1 UX=1.55,1.55
| ADD=32 RD=0,1 UX=8.5444,11.1302 | ADD=62 RD=0,1 UX=1.55,1.55
| ADD=33 RD=0,1 UX=11.1302,13.5661 | ADD=63 RD=0,1 UX=1.55,1.55
| ADD=34 RD=0,1 UX=13.5661,15.8521 | ADD=64 RD=0,1 UX=1.55,1.55
| ADD=35 RD=0,1 UX=15.8521,17.9882 | ADD=65 RD=0,1 UX=1.55,1.55
| ADD=36 RD=0,1 UX=17.9882,19.9744 | ADD=66 RD=0,1 UX=1.55,1.55
| ADD=37 RD=0,1 UX=19.9744,20.7613 | ADD=67 RD=0,1 UZ=-2.24,-2.24
| ADD=38 RD=0,1 UX=20.7613,21.8107 | ADD=68 RD=0,1 UZ=-2.24,-2.24
| ADD=39 RD=0,1 UX=21.8107,22.3728 | ADD=69 RD=0,1 UZ=-2.24,-2.24
| ADD=40 RD=0,1 UX=22.3728,23.4596 | ADD=70 RD=0,1 UZ=-2.24,-2.24
| ADD=67 RD=0,1 UX=23.4596,22.3728 | ADD=71 RD=0,1 UZ=-2.24,-2.24
| ADD=68 RD=0,1 UX=22.3728,21.8107 | ADD=72 RD=0,1 UZ=-2.24,-2.24
| ADD=69 RD=0,1 UX=21.8107,20.7613 | ADD=73 RD=0,1 UZ=-2.24,-2.24
| ADD=70 RD=0,1 UX=20.7613,19.9744 | ADD=74 RD=0,1 UZ=-2.24,-2.24
| ADD=71 RD=0,1 UX=19.9744,17.9882 | ADD=75 RD=0,1 UZ=-2.24,-2.24
| ADD=72 RD=0,1 UX=17.9882,15.8521 | ADD=76 RD=0,1 UZ=-2.24,-2.24
| ADD=73 RD=0,1 UX=15.8521,13.5661 | ADD=77 RD=0,1 UZ=-2.24,-2.24
| ADD=74 RD=0,1 UX=13.5661,11.1302 | ADD=78 RD=0,1 UZ=-2.24,-2.24
| ADD=75 RD=0,1 UX=11.1302,8.5444 | ADD=79 RD=0,1 UZ=-2.24,-2.24
| ADD=76 RD=0,1 UX=8.5444,5.8462 | ADD=80 RD=0,1 UZ=-2.24,-2.24
| ADD=77 RD=0,1 UX=5.8462,4.7594 | NAME=SEINER
| ADD=78 RD=0,1 UX=4.7594,2.998 | TYPE=Distributed Span
| ADD=79 RD=0,1 UX=2.998,2.1736 | ADD=1 RD=0,1 UX=2.47364,2.47364
| ADD=80 RD=0,1 UX=2.1736,0 | ADD=2 RD=0,1 UX=2.47364,2.47364
| NAME=SEPRINSH | ADD=3 RD=0,1 UX=2.47364,2.47364
| TYPE=Distributed Span | ADD=4 RD=0,1 UX=2.47364,2.47364
| ADD=1 RD=0,1 UX=-2.94,-2.94 | ADD=5 RD=0,1 UX=2.47364,2.47364
| ADD=2 RD=0,1 UX=-2.94,-2.94 | ADD=6 RD=0,1 UX=2.47364,2.47364
| ADD=3 RD=0,1 UX=-2.94,-2.94 | ADD=7 RD=0,1 UX=2.47364,2.47364
| ADD=4 RD=0,1 UX=-2.94,-2.94 | ADD=8 RD=0,1 UX=2.47364,2.47364
| ADD=5 RD=0,1 UX=-2.94,-2.94 | ADD=9 RD=0,1 UX=2.47364,2.47364
| ADD=6 RD=0,1 UX=-2.94,-2.94 | ADD=10 RD=0,1 UX=2.47364,2.47364
| ADD=7 RD=0,1 UX=-2.94,-2.94 | ADD=11 RD=0,1 UX=2.47364,2.47364
| ADD=8 RD=0,1 UX=-2.94,-2.94 | ADD=12 RD=0,1 UX=2.47364,2.47364
| ADD=9 RD=0,1 UX=-2.94,-2.94 | ADD=13 RD=0,1 UX=2.47364,2.47364
| ADD=10 RD=0,1 UX=-2.94,-2.94 | ADD=14 RD=0,1 UX=2.47364,2.47364
| ADD=11 RD=0,1 UX=-2.94,-2.94 | ADD=15 RD=0,1 UX=2.47364,2.47364
| ADD=12 RD=0,1 UX=-2.94,-2.94 | ADD=16 RD=0,1 UX=2.47364,2.47364
| ADD=13 RD=0,1 UX=-2.94,-2.94 | ADD=17 RD=0,1 UX=2.47364,2.47364
| ADD=14 RD=0,1 UX=-2.94,-2.94 | ADD=18 RD=0,1 UX=2.47364,2.47364
| ADD=15 RD=0,1 UX=-2.94,-2.94 | ADD=19 RD=0,1 UX=2.47364,2.47364
| ADD=16 RD=0,1 UX=-2.94,-2.94 | ADD=20 RD=0,1 UX=2.47364,2.47364
| ADD=17 RD=0,1 UX=-2.94,-2.94 | ADD=21 RD=0,1 UX=2.47364,2.47364
| ADD=18 RD=0,1 UX=-2.94,-2.94 | ADD=22 RD=0,1 UX=2.47364,2.47364
| ADD=19 RD=0,1 UX=-2.94,-2.94 | ADD=23 RD=0,1 UX=2.47364,2.47364
| ADD=20 RD=0,1 UX=-2.94,-2.94 | ADD=24 RD=0,1 UX=2.47364,2.47364
| ADD=21 RD=0,1 UX=-2.94,-2.94 | ADD=25 RD=0,1 UX=2.47364,2.47364
| ADD=22 RD=0,1 UX=-2.94,-2.94 | ADD=26 RD=0,1 UX=2.47364,2.47364
| ADD=23 RD=0,1 UX=-2.94,-2.94 | ADD=27 RD=0,1 UX=1.814,1.82613
| ADD=24 RD=0,1 UX=-2.94,-2.94 | ADD=28 RD=0,1 UX=1.82613,1.83092
| ADD=25 RD=0,1 UX=-2.94,-2.94 | ADD=29 RD=0,1 UX=1.83092,1.84133
| ADD=26 RD=0,1 UX=-2.94,-2.94 | ADD=30 RD=0,1 UX=1.84133,1.8478
| ADD=27 RD=0,1 UZ=2.24,2.24 | ADD=31 RD=0,1 UX=1.8478,1.86468
| ADD=28 RD=0,1 UZ=2.24,2.24 | ADD=32 RD=0,1 UX=1.86468,1.8816
| ADD=29 RD=0,1 UZ=2.24,2.24 | ADD=33 RD=0,1 UX=1.8816,1.89851
| ADD=30 RD=0,1 UZ=2.24,2.24 | ADD=34 RD=0,1 UX=1.89851,1.91539
| ADD=31 RD=0,1 UZ=2.24,2.24 | ADD=35 RD=0,1 UX=1.91539,1.9323
| ADD=32 RD=0,1 UZ=2.24,2.24 | ADD=36 RD=0,1 UX=1.9323,1.94919
| ADD=33 RD=0,1 UZ=2.24,2.24 | ADD=37 RD=0,1 UX=1.94919,1.95646
| ADD=34 RD=0,1 UZ=2.24,2.24 | ADD=38 RD=0,1 UX=1.95646,1.9661
| ADD=35 RD=0,1 UZ=2.24,2.24 | ADD=39 RD=0,1 UX=1.9661,1.97166
| ADD=36 RD=0,1 UZ=2.24,2.24 | ADD=40 RD=0,1 UX=1.97166,1.98298
| ADD=37 RD=0,1 UZ=2.24,2.24 | ADD=41 RD=0,1 UX=2.52379,2.52379
| ADD=38 RD=0,1 UZ=2.24,2.24 | ADD=42 RD=0,1 UX=2.52379,2.52379
| ADD=39 RD=0,1 UZ=2.24,2.24 | ADD=43 RD=0,1 UX=2.52379,2.52379
| ADD=40 RD=0,1 UZ=2.24,2.24 | ADD=44 RD=0,1 UX=2.52379,2.52379
| ADD=41 RD=0,1 UX=1.55,1.55 | ADD=45 RD=0,1 UX=2.52379,2.52379
| ADD=42 RD=0,1 UX=1.55,1.55 | ADD=46 RD=0,1 UX=2.52379,2.52379
| ADD=43 RD=0,1 UX=1.55,1.55 | ADD=47 RD=0,1 UX=2.52379,2.52379
| ADD=44 RD=0,1 UX=1.55,1.55 | ADD=48 RD=0,1 UX=2.52379,2.52379
| ADD=45 RD=0,1 UX=1.55,1.55 | ADD=49 RD=0,1 UX=2.52379,2.52379
| ADD=46 RD=0,1 UX=1.55,1.55 | ADD=50 RD=0,1 UX=2.52379,2.52379
ADD=51 RD=0,1 UX=2.52379,2.52379
ADD=52 RD=0,1 UX=2.52379,2.52379
ADD=53 RD=0,1 UX=2.52379,2.52379
ADD=54 RD=0,1 UX=2.52379,2.52379
ADD=55 RD=0,1 UX=2.52379,2.52379
ADD=56 RD=0,1 UX=2.52379,2.52379
ADD=57 RD=0,1 UX=2.52379,2.52379
ADD=58 RD=0,1 UX=2.52379,2.52379
ADD=59 RD=0,1 UX=2.52379,2.52379
ADD=60 RD=0,1 UX=2.52379,2.52379
ADD=61 RD=0,1 UX=2.52379,2.52379
ADD=62 RD=0,1 UX=2.52379,2.52379
ADD=63 RD=0,1 UX=2.52379,2.52379
ADD=64 RD=0,1 UX=2.52379,2.52379
ADD=65 RD=0,1 UX=2.52379,2.52379
ADD=66 RD=0,1 UX=2.52379,2.52379
ADD=67 RD=0,1 UX=1.98298,1.97166
ADD=68 RD=0,1 UX=1.97166,1.9661
ADD=69 RD=0,1 UX=1.9661,1.95646
ADD=70 RD=0,1 UX=1.95646,1.94919
ADD=71 RD=0,1 UX=1.94919,1.9323
ADD=72 RD=0,1 UX=1.9323,1.91539
ADD=73 RD=0,1 UX=1.91539,1.89851
ADD=74 RD=0,1 UX=1.89851,1.8816
ADD=75 RD=0,1 UX=1.8816,1.86468
ADD=76 RD=0,1 UX=1.86468,1.8478
ADD=77 RD=0,1 UX=1.8478,1.84133
ADD=78 RD=0,1 UX=1.84133,1.83092
ADD=79 RD=0,1 UX=1.83092,1.82613
ADD=80 RD=0,1 UX=1.82613,1.814
ADD=81 RD=0,1 UX=1.44217,1.31928
MODE
TYPE=RITZ N=50
LOAD=SELFWGT
LOAD=NWDEAD
LOAD=LIVEFULL
LOAD=SEUPSLAB
LOAD=SEWALL
LOAD=SEPRINSH
LOAD=SEINER
NLLINK=*
HISTORY
NAME=HIST1 TYPE=NON NSTEP=50 DT=1 DAMP=.99 DTMAX=1 ENVE=Y
LOAD=SELFWGT SF=1 AT=1
LOAD=NWDEAD SF=0.925 AT=1
LOAD=LIVEFULL SF=1 AT=1
LOAD=SEUPSLAB SF=1 AT=1
LOAD=SEWALL SF=1 AT=1
LOAD=SEPRINSH SF=1 AT=1
LOAD=SEINER SF=1 AT=1
NAME=HIST2 TYPE=NON NSTEP=50 DT=1 DAMP=.99 DTMAX=1 ENVE=Y
LOAD=SELFWGT SF=1 AT=1
LOAD=NWDEAD SF=0.925 AT=1
LOAD=LIVEFULL SF=1 AT=1
LOAD=SEUPSLAB SF=-1 AT=1
LOAD=SEWALL SF=-1 AT=1
LOAD=SEPRINSH SF=-1 AT=1
LOAD=SEINER SF=-1 AT=1
COMBO
NAME=ULTIMATE TYPE=ENVE
HIST=HIST1 SF=1
HIST=HIST2 SF=1
OUTPUT
ELEM=JOINT TYPE=REAC,DISP,APP LOAD=* COMB=* HIST=*
ELEM=FRAME TYPE=FORCE LOAD=* COMB=* HIST=*

## OUTPUT(상시)
15. OUTPUT DATA (상시)
1) 극한하중
F R A M E E L E M E N T F O R C E S
| FRAME | LOAD | DIST | P | V2 | M3 | FRAME | LOAD | DIST | P | V2 | M3
| 1 | ULTIMATE MAX | 0 | 0 | 0 | 0 | 18 | ULTIMATE MAX | 0 | 0 | 0 | 18.5288
| 1 | ULTIMATE MAX | 1 | 0 | 0 | 0 | 18 | ULTIMATE MAX | 0.5 | 0 | 0 | 79.3412
| 1 | ULTIMATE MIN | 0 | -374.2084 | -393.6315 | -319.5968 | 18 | ULTIMATE MAX | 1 | 0 | 0 | 149.9743
| 1 | ULTIMATE MIN | 1 | -374.2084 | -399.6952 | -210.5143 | 18 | ULTIMATE MIN | 0 | -374.2084 | -251.8814 | 0
| 2 | ULTIMATE MAX | 0 | 0 | 0 | 0 | 18 | ULTIMATE MIN | 0.5 | -374.2084 | -257.9672 | 0
| 2 | ULTIMATE MAX | 1 | 0 | 0 | 6.8012 | 18 | ULTIMATE MIN | 1 | -374.2084 | -264.053 | 0
| 2 | ULTIMATE MIN | 0 | -374.2084 | -399.6952 | -210.5143 | 19 | ULTIMATE MAX | 0 | 0 | 0 | 149.9743
| 2 | ULTIMATE MIN | 1 | -374.2084 | -405.8251 | -111.0968 | 19 | ULTIMATE MAX | 0.5 | 0 | 0 | 191.8454
| 3 | ULTIMATE MAX | 0 | 0 | 0 | 6.8012 | 19 | ULTIMATE MAX | 1 | 0 | 0 | 235.4022
| 3 | ULTIMATE MAX | 1 | 0 | 0 | 107.6231 | 19 | ULTIMATE MIN | 0 | -374.2084 | -148.3839 | 0
| 3 | ULTIMATE MIN | 0 | -374.2084 | -288.457 | -111.0967 | 19 | ULTIMATE MIN | 0.5 | -374.2084 | -154.4807 | 0
| 3 | ULTIMATE MIN | 1 | -374.2084 | -297.1006 | -8.665 | 19 | ULTIMATE MIN | 1 | -374.2084 | -160.5775 | 0
| 4 | ULTIMATE MAX | 0 | 0 | 0 | 107.6231 | 20 | ULTIMATE MAX | 0 | 0 | 0 | 235.4022
| 4 | ULTIMATE MAX | 1 | 0 | 0 | 150.0136 | 20 | ULTIMATE MAX | 0.5 | 0 | 0 | 248.799
| 4 | ULTIMATE MIN | 0 | -374.2084 | -297.1006 | -8.665 | 20 | ULTIMATE MAX | 1 | 0 | 0 | 263.8816
| 4 | ULTIMATE MIN | 1 | -374.2084 | -300.6507 | 0 | 20 | ULTIMATE MIN | 0 | -374.2084 | -45.4031 | 0
| 5 | ULTIMATE MAX | 0 | 0 | 0 | 150.0136 | 20 | ULTIMATE MIN | 0.5 | -374.2084 | -51.4999 | 0
| 5 | ULTIMATE MAX | 0.5 | 0 | 0 | 191.8904 | 20 | ULTIMATE MIN | 1 | -374.2084 | -57.5968 | 0
| 5 | ULTIMATE MAX | 1 | 0 | 0 | 235.4468 | 21 | ULTIMATE MAX | 0 | 0 | 92.7114 | 263.8816
| 5 | ULTIMATE MIN | 0 | -374.2084 | -184.1391 | 0 | 21 | ULTIMATE MAX | 0.5 | 0 | 86.6146 | 248.8213
| 5 | ULTIMATE MIN | 0.5 | -374.2084 | -190.2249 | 0 | 21 | ULTIMATE MAX | 1 | 0 | 80.5178 | 235.4468
| 5 | ULTIMATE MIN | 1 | -374.2084 | -196.3107 | 0 | 21 | ULTIMATE MIN | 0 | -374.2084 | 0 | 0
| 6 | ULTIMATE MAX | 0 | 0 | 0 | 235.4468 | 21 | ULTIMATE MIN | 0.5 | -374.2084 | 0 | 0
| 6 | ULTIMATE MAX | 0.5 | 0 | 0 | 248.8213 | 21 | ULTIMATE MIN | 1 | -374.2084 | 0 | 0
| 6 | ULTIMATE MAX | 1 | 0 | 0 | 263.8816 | 22 | ULTIMATE MAX | 0 | 0 | 196.3107 | 235.4468
| 6 | ULTIMATE MIN | 0 | -374.2084 | -80.5178 | 0 | 22 | ULTIMATE MAX | 0.5 | 0 | 190.2249 | 191.8904
| 6 | ULTIMATE MIN | 0.5 | -374.2084 | -86.6146 | 0 | 22 | ULTIMATE MAX | 1 | 0 | 184.1391 | 150.0136
| 6 | ULTIMATE MIN | 1 | -374.2084 | -92.7114 | 0 | 22 | ULTIMATE MIN | 0 | -374.2084 | 0 | 0
| 7 | ULTIMATE MAX | 0 | 0 | 57.5968 | 263.8816 | 22 | ULTIMATE MIN | 0.5 | -374.2084 | 0 | 0
| 7 | ULTIMATE MAX | 0.5 | 0 | 51.4999 | 248.799 | 22 | ULTIMATE MIN | 1 | -374.2084 | 0 | 0
| 7 | ULTIMATE MAX | 1 | 0 | 45.4031 | 235.4022 | 23 | ULTIMATE MAX | 0 | 0 | 300.6507 | 150.0136
| 7 | ULTIMATE MIN | 0 | -374.2084 | 0 | 0 | 23 | ULTIMATE MAX | 1 | 0 | 297.1006 | 107.6231
| 7 | ULTIMATE MIN | 0.5 | -374.2084 | 0 | 0 | 23 | ULTIMATE MIN | 0 | -374.2084 | 0 | 0
| 7 | ULTIMATE MIN | 1 | -374.2084 | 0 | 0 | 23 | ULTIMATE MIN | 1 | -374.2084 | 0 | -8.6629
| 8 | ULTIMATE MAX | 0 | 0 | 160.5775 | 235.4022 | 24 | ULTIMATE MAX | 0 | 0 | 297.1006 | 107.6231
| 8 | ULTIMATE MAX | 0.5 | 0 | 154.4807 | 191.8454 | 24 | ULTIMATE MAX | 1 | 0 | 288.457 | 6.8012
| 8 | ULTIMATE MAX | 1 | 0 | 148.3839 | 149.9743 | 24 | ULTIMATE MIN | 0 | -374.2084 | 0 | -8.6629
| 8 | ULTIMATE MIN | 0 | -374.2084 | 0 | 0 | 24 | ULTIMATE MIN | 1 | -374.2084 | 0 | -111.0945
| 8 | ULTIMATE MIN | 0.5 | -374.2084 | 0 | 0 | 25 | ULTIMATE MAX | 0 | 0 | 405.8251 | 6.8012
| 8 | ULTIMATE MIN | 1 | -374.2084 | 0 | 0 | 25 | ULTIMATE MAX | 1 | 0 | 399.6952 | 0
| 9 | ULTIMATE MAX | 0 | 0 | 264.053 | 149.9743 | 25 | ULTIMATE MIN | 0 | -374.2084 | 0 | -111.0945
| 9 | ULTIMATE MAX | 0.5 | 0 | 257.9672 | 79.3412 | 25 | ULTIMATE MIN | 1 | -374.2084 | 0 | -210.5143
| 9 | ULTIMATE MAX | 1 | 0 | 251.8814 | 18.5288 | 26 | ULTIMATE MAX | 0 | 0 | 399.6952 | 0
| 9 | ULTIMATE MIN | 0 | -374.2084 | 0 | 0 | 26 | ULTIMATE MAX | 1 | 0 | 393.6315 | 0
| 9 | ULTIMATE MIN | 0.5 | -374.2084 | 0 | 0 | 26 | ULTIMATE MIN | 0 | -374.2084 | 0 | -210.5143
| 9 | ULTIMATE MIN | 1 | -374.2084 | 0 | 0 | 26 | ULTIMATE MIN | 1 | -374.2084 | 0 | -319.5968
| 10 | ULTIMATE MAX | 0 | 0 | 368.3289 | 18.5288 | 27 | ULTIMATE MAX | 0 | 0 | 0 | 0
| 10 | ULTIMATE MAX | 1 | 0 | 363.1251 | 0 | 27 | ULTIMATE MAX | 1 | 0 | 0 | 0
| 10 | ULTIMATE MIN | 0 | -374.2084 | 0 | 0 | 27 | ULTIMATE MIN | 0 | -511.3906 | -374.2084 | -319.5968
| 10 | ULTIMATE MIN | 1 | -374.2084 | 0 | -78.7359 | 27 | ULTIMATE MIN | 1 | -505.3268 | -311.9998 | -190.9995
| 11 | ULTIMATE MAX | 0 | 0 | 363.1251 | 0 | 28 | ULTIMATE MAX | 0 | 0 | 0 | 0
| 11 | ULTIMATE MAX | 1 | 0 | 356.1352 | 0 | 28 | ULTIMATE MAX | 1 | 0 | 0 | 0
| 11 | ULTIMATE MIN | 0 | -374.2084 | 0 | -78.7359 | 28 | ULTIMATE MIN | 0 | -505.3268 | -311.9998 | -190.9995
| 11 | ULTIMATE MIN | 1 | -374.2084 | 0 | -192.7379 | 28 | ULTIMATE MIN | 1 | -497.7269 | -237.0499 | -66.5058
| 12 | ULTIMATE MAX | 0 | 0 | 473.4008 | 0 | 29 | ULTIMATE MAX | 0 | 0 | 0 | 0
| 12 | ULTIMATE MAX | 1 | 0 | 465.6172 | 0 | 29 | ULTIMATE MAX | 0.25 | 0 | 0 | 99.4547
| 12 | ULTIMATE MIN | 0 | -374.2084 | 0 | -192.7379 | 29 | ULTIMATE MAX | 0.5 | 0 | 17.7571 | 136.4639
| 12 | ULTIMATE MIN | 1 | -374.2084 | 0 | -358.4745 | 29 | ULTIMATE MAX | 0.75 | 0 | 126.4048 | 71.4189
| 13 | ULTIMATE MAX | 0 | 0 | 465.6172 | 0 | 29 | ULTIMATE MAX | 1 | 0 | 223.0125 | 0
| 13 | ULTIMATE MAX | 1 | 0 | 461.2072 | 0 | 29 | ULTIMATE MIN | 0 | -497.7269 | -237.0499 | -66.5058
| 13 | ULTIMATE MIN | 0 | -374.2084 | 0 | -358.4745 | 29 | ULTIMATE MIN | 0.25 | -483.3356 | -104.3224 | 0
| 13 | ULTIMATE MIN | 1 | -374.2084 | 0 | -451.157 | 29 | ULTIMATE MIN | 0.5 | -468.9443 | 0 | 0
| 14 | ULTIMATE MAX | 0 | 0 | 0 | 0 | 29 | ULTIMATE MIN | 0.75 | -454.553 | 0 | -5.6489
| 14 | ULTIMATE MAX | 1 | 0 | 0 | 0 | 29 | ULTIMATE MIN | 1 | -440.1617 | 0 | -91.7944
| 14 | ULTIMATE MIN | 0 | -374.2084 | -461.2072 | -451.157 | 30 | ULTIMATE MAX | 0 | 0 | 223.0055 | 0
| 14 | ULTIMATE MIN | 1 | -374.2084 | -465.6172 | -358.4745 | 30 | ULTIMATE MAX | 1 | 0 | 269.1651 | 0
| 15 | ULTIMATE MAX | 0 | 0 | 0 | 0 | 30 | ULTIMATE MIN | 0 | -440.1617 | 0 | -91.7943
| 15 | ULTIMATE MAX | 1 | 0 | 0 | 0 | 30 | ULTIMATE MIN | 1 | -432.5618 | 0 | -206.9356
| 15 | ULTIMATE MIN | 0 | -374.2084 | -465.6172 | -358.4745 | 31 | ULTIMATE MAX | 0 | 0 | 269.1651 | 0
| 15 | ULTIMATE MIN | 1 | -374.2084 | -473.4008 | -192.7379 | 31 | ULTIMATE MAX | 1 | 0 | 301.3581 | 0
| 16 | ULTIMATE MAX | 0 | 0 | 0 | 0 | 31 | ULTIMATE MIN | 0 | -432.5618 | 0 | -206.9356
| 16 | ULTIMATE MAX | 1 | 0 | 0 | 0 | 31 | ULTIMATE MIN | 1 | -426.9023 | 0 | -306.3471
| 16 | ULTIMATE MIN | 0 | -374.2084 | -356.1352 | -192.7379 | 32 | ULTIMATE MAX | 0 | 0 | 0 | 0
| 16 | ULTIMATE MIN | 1 | -374.2084 | -363.1251 | -78.7359 | 32 | ULTIMATE MAX | 1 | 0 | 0 | 0
| 17 | ULTIMATE MAX | 0 | 0 | 0 | 0 | 32 | ULTIMATE MIN | 0 | -301.3581 | -426.9023 | -306.3471
| 17 | ULTIMATE MAX | 1 | 0 | 0 | 18.5288 | 32 | ULTIMATE MIN | 1 | -301.3581 | -378.1778 | -200.3975
| 17 | ULTIMATE MIN | 0 | -374.2084 | -363.1251 | -78.7359 | 33 | ULTIMATE MAX | 0 | 0 | 0 | 0
| 17 | ULTIMATE MIN | 1 | -374.2084 | -368.3289 | 0 | 33 | ULTIMATE MAX | 0.5 | 0 | 0 | 7.3634
| FRAME | LOAD | DIST | P | V2 | M3 | FRAME | LOAD | DIST | P | V2 | M3
| 33 | ULTIMATE MAX | 1 | 0 | 0 | 88.2689 | 46 | ULTIMATE MAX | 0.75 | 0 | 104.3224 | 99.4544
| 33 | ULTIMATE MIN | 0 | -301.3581 | -378.1778 | -200.3975 | 46 | ULTIMATE MAX | 1 | 0 | 237.0499 | 0
| 33 | ULTIMATE MIN | 0.5 | -301.3581 | -323.252 | -101.5296 | 46 | ULTIMATE MIN | 0 | -440.1617 | -223.0119 | -91.7931
| 33 | ULTIMATE MIN | 1 | -301.3581 | -268.3262 | -17.6567 | 46 | ULTIMATE MIN | 0.25 | -454.553 | -126.4042 | -5.6489
| 34 | ULTIMATE MAX | 0 | 0 | 0 | 88.2689 | 46 | ULTIMATE MIN | 0.5 | -468.9443 | -17.7565 | 0
| 34 | ULTIMATE MAX | 0.25 | 0 | 0 | 168.7185 | 46 | ULTIMATE MIN | 0.75 | -483.3356 | 0 | 0
| 34 | ULTIMATE MAX | 0.5 | 0 | 0 | 219.7462 | 46 | ULTIMATE MIN | 1 | -497.7269 | 0 | -66.5058
| 34 | ULTIMATE MAX | 0.75 | 0 | 0 | 241.352 | 47 | ULTIMATE MAX | 0 | 0 | 237.0499 | 0
| 34 | ULTIMATE MAX | 1 | 0 | 55.2809 | 233.536 | 47 | ULTIMATE MAX | 1 | 0 | 311.9998 | 0
| 34 | ULTIMATE MIN | 0 | -301.3581 | -268.3262 | -17.6568 | 47 | ULTIMATE MIN | 0 | -497.7269 | 0 | -66.5058
| 34 | ULTIMATE MIN | 0.25 | -301.3581 | -196.1254 | 0 | 47 | ULTIMATE MIN | 1 | -505.3268 | 0 | -190.9995
| 34 | ULTIMATE MIN | 0.5 | -301.3581 | -123.9245 | 0 | 48 | ULTIMATE MAX | 0 | 0 | 311.9998 | 0
| 34 | ULTIMATE MIN | 0.75 | -301.3581 | -55.641 | 0 | 48 | ULTIMATE MAX | 1 | 0 | 374.2084 | 0
| 34 | ULTIMATE MIN | 1 | -301.3581 | 0 | 0 | 48 | ULTIMATE MIN | 0 | -505.3268 | 0 | -190.9995
| 35 | ULTIMATE MAX | 0 | 0 | 55.2808 | 233.536 | 48 | ULTIMATE MIN | 1 | -511.3906 | 0 | -319.5968
| 35 | ULTIMATE MAX | 0.25 | 0 | 127.4816 | 196.2982 | 49 | ULTIMATE MAX | 0 | 0 | 0 | 0
| 35 | ULTIMATE MAX | 0.5 | 0 | 199.6825 | 131.2378 | 49 | ULTIMATE MAX | 0.25 | 0 | 0 | 0
| 35 | ULTIMATE MAX | 0.75 | 0 | 271.8833 | 50.4096 | 49 | ULTIMATE MAX | 0.5 | 0 | 0 | 1.4e-05
| 35 | ULTIMATE MAX | 1 | 0 | 344.0842 | 0 | 49 | ULTIMATE MAX | 0.75 | 0 | 0 | 0.000361
| 35 | ULTIMATE MIN | 0 | -301.3581 | 0 | 0 | 49 | ULTIMATE MAX | 1 | 0 | 0 | 0.000708
| 35 | ULTIMATE MIN | 0.25 | -301.3581 | 0 | 0 | 49 | ULTIMATE MIN | 0 | -978.7436 | -0.000266 | -0.00068
| 35 | ULTIMATE MIN | 0.5 | -301.3581 | 0 | 0 | 49 | ULTIMATE MIN | 0.25 | -994.1051 | -0.000266 | -0.000333
| 35 | ULTIMATE MIN | 0.75 | -301.3581 | 0 | 0 | 49 | ULTIMATE MIN | 0.5 | -1009.467 | -0.000266 | 0
| 35 | ULTIMATE MIN | 1 | -301.3581 | 0 | -91.9464 | 49 | ULTIMATE MIN | 0.75 | -1024.828 | -0.000266 | 0
| 36 | ULTIMATE MAX | 0 | 0 | 344.0842 | 0 | 49 | ULTIMATE MIN | 1 | -1040.19 | -0.000266 | 0
| 36 | ULTIMATE MAX | 0.5 | 0 | 399.01 | 0
| 36 | ULTIMATE MAX | 1 | 0 | 453.9358 | 0
| 36 | ULTIMATE MIN | 0 | -301.3581 | 0 | -91.9464
| 36 | ULTIMATE MIN | 0.5 | -301.3581 | 0 | -207.126
| 36 | ULTIMATE MIN | 1 | -301.3581 | 0 | -339.3326
| 37 | ULTIMATE MAX | 0 | 0 | 453.9358 | 0
| 37 | ULTIMATE MAX | 1 | 0 | 489.3718 | 0
| 37 | ULTIMATE MIN | 0 | -301.3581 | 0 | -339.3326
| 37 | ULTIMATE MIN | 1 | -301.3581 | 0 | -433.6634
| 38 | ULTIMATE MAX | 0 | 0 | 0 | 0
| 38 | ULTIMATE MAX | 1 | 0 | 0 | 0
| 38 | ULTIMATE MIN | 0 | -301.3581 | -489.3718 | -433.6634
| 38 | ULTIMATE MIN | 1 | -301.3581 | -453.9358 | -339.3326
| 39 | ULTIMATE MAX | 0 | 0 | 0 | 0
| 39 | ULTIMATE MAX | 0.5 | 0 | 0 | 0
| 39 | ULTIMATE MAX | 1 | 0 | 0 | 0
| 39 | ULTIMATE MIN | 0 | -301.3581 | -453.9358 | -339.3326
| 39 | ULTIMATE MIN | 0.5 | -301.3581 | -399.01 | -207.126
| 39 | ULTIMATE MIN | 1 | -301.3581 | -344.0842 | -91.9464
| 40 | ULTIMATE MAX | 0 | 0 | 0 | 0
| 40 | ULTIMATE MAX | 0.25 | 0 | 0 | 50.4095
| 40 | ULTIMATE MAX | 0.5 | 0 | 0 | 131.2378
| 40 | ULTIMATE MAX | 0.75 | 0 | 0 | 196.2982
| 40 | ULTIMATE MAX | 1 | 0 | 0 | 233.536
| 40 | ULTIMATE MIN | 0 | -301.3581 | -344.0842 | -91.9464
| 40 | ULTIMATE MIN | 0.25 | -301.3581 | -271.8833 | 0
| 40 | ULTIMATE MIN | 0.5 | -301.3581 | -199.6825 | 0
| 40 | ULTIMATE MIN | 0.75 | -301.3581 | -127.4816 | 0
| 40 | ULTIMATE MIN | 1 | -301.3581 | -55.2808 | 0
| 41 | ULTIMATE MAX | 0 | 0 | 0 | 233.536
| 41 | ULTIMATE MAX | 0.25 | 0 | 55.641 | 241.352
| 41 | ULTIMATE MAX | 0.5 | 0 | 123.9245 | 219.7462
| 41 | ULTIMATE MAX | 0.75 | 0 | 196.1254 | 168.7185
| 41 | ULTIMATE MAX | 1 | 0 | 268.3262 | 88.2689
| 41 | ULTIMATE MIN | 0 | -301.3581 | -55.2811 | 0
| 41 | ULTIMATE MIN | 0.25 | -301.3581 | 0 | 0
| 41 | ULTIMATE MIN | 0.5 | -301.3581 | 0 | 0
| 41 | ULTIMATE MIN | 0.75 | -301.3581 | 0 | 0
| 41 | ULTIMATE MIN | 1 | -301.3581 | 0 | -17.6555
| 42 | ULTIMATE MAX | 0 | 0 | 268.3262 | 88.2689
| 42 | ULTIMATE MAX | 0.5 | 0 | 323.252 | 7.3634
| 42 | ULTIMATE MAX | 1 | 0 | 378.1778 | 0
| 42 | ULTIMATE MIN | 0 | -301.3581 | 0 | -17.6555
| 42 | ULTIMATE MIN | 0.5 | -301.3581 | 0 | -101.5283
| 42 | ULTIMATE MIN | 1 | -301.3581 | 0 | -200.396
| 43 | ULTIMATE MAX | 0 | 0 | 378.1778 | 0
| 43 | ULTIMATE MAX | 1 | 0 | 426.9023 | 0
| 43 | ULTIMATE MIN | 0 | -301.3581 | 0 | -200.396
| 43 | ULTIMATE MIN | 1 | -301.3581 | 0 | -306.3455
| 44 | ULTIMATE MAX | 0 | 0 | 0 | 0
| 44 | ULTIMATE MAX | 1 | 0 | 0 | 0
| 44 | ULTIMATE MIN | 0 | -426.9023 | -301.3581 | -306.3455
| 44 | ULTIMATE MIN | 1 | -432.5618 | -269.1651 | -206.9341
| 45 | ULTIMATE MAX | 0 | 0 | 0 | 0
| 45 | ULTIMATE MAX | 1 | 0 | 0 | 0
| 45 | ULTIMATE MIN | 0 | -432.5618 | -269.1651 | -206.9341
| 45 | ULTIMATE MIN | 1 | -440.1617 | -223.0055 | -91.793
| 46 | ULTIMATE MAX | 0 | 0 | 0 | 0
| 46 | ULTIMATE MAX | 0.25 | 0 | 0 | 71.4196
| 46 | ULTIMATE MAX | 0.5 | 0 | 0 | 136.4641
2) 사용하중
F R A M E E L E M E N T F O R C E S
| FRAME | LOAD | DIST | P | V2 | M3 | FRAME | LOAD | DIST | P | V2 | M3
| 1 | SERVICE MAX | 0 | 0 | 0 | 0 | 18 | SERVICE MIN | 0 | -236.7838 | -166.3859 | 0
| 1 | SERVICE MAX | 1 | 0 | 0 | 0 | 18 | SERVICE MIN | 0.5 | -236.7838 | -171.4574 | 0
| 1 | SERVICE MIN | 0 | -236.7838 | -262.3116 | -207.9307 | 18 | SERVICE MIN | 1 | -236.7838 | -176.5289 | 0
| 1 | SERVICE MIN | 1 | -236.7838 | -267.3647 | -137.4511 | 19 | SERVICE MAX | 0 | 0 | 0 | 104.816
| 2 | SERVICE MAX | 0 | 0 | 0 | 0 | 19 | SERVICE MAX | 0.5 | 0 | 0 | 132.387
| 2 | SERVICE MAX | 1 | 0 | 0 | 5.7799 | 19 | SERVICE MAX | 1 | 0 | 0 | 161.3628
| 2 | SERVICE MIN | 0 | -236.7838 | -267.3647 | -137.4511 | 19 | SERVICE MIN | 0 | -236.7838 | -97.1739 | 0
| 2 | SERVICE MIN | 1 | -236.7838 | -272.4729 | -66.7601 | 19 | SERVICE MIN | 0.5 | -236.7838 | -102.2546 | 0
| 3 | SERVICE MAX | 0 | 0 | 0 | 5.7799 | 19 | SERVICE MIN | 1 | -236.7838 | -107.3353 | 0
| 3 | SERVICE MAX | 1 | 0 | 0 | 73.6445 | 20 | SERVICE MAX | 0 | 0 | 0 | 161.3628
| 3 | SERVICE MIN | 0 | -236.7838 | -191.7601 | -66.7601 | 20 | SERVICE MAX | 0.5 | 0 | 0 | 169.8845
| 3 | SERVICE MIN | 1 | -236.7838 | -198.9631 | 0 | 20 | SERVICE MAX | 1 | 0 | 0 | 179.8109
| 4 | SERVICE MAX | 0 | 0 | 0 | 73.6445 | 20 | SERVICE MIN | 0 | -236.7838 | -28.2794 | 0
| 4 | SERVICE MAX | 1 | 0 | 0 | 102.3354 | 20 | SERVICE MIN | 0.5 | -236.7838 | -33.3601 | 0
| 4 | SERVICE MIN | 0 | -236.7838 | -198.9631 | 0 | 20 | SERVICE MIN | 1 | -236.7838 | -38.4408 | 0
| 4 | SERVICE MIN | 1 | -236.7838 | -201.9215 | 0 | 21 | SERVICE MAX | 0 | 0 | 62.614 | 179.8109
| 5 | SERVICE MAX | 0 | 0 | 0 | 102.3354 | 21 | SERVICE MAX | 0.5 | 0 | 57.5333 | 169.284
| 5 | SERVICE MAX | 0.5 | 0 | 0 | 130.5488 | 21 | SERVICE MAX | 1 | 0 | 52.4526 | 160.1619
| 5 | SERVICE MAX | 1 | 0 | 0 | 160.1619 | 21 | SERVICE MIN | 0 | -236.7838 | 0 | 0
| 5 | SERVICE MIN | 0 | -236.7838 | -121.8458 | 0 | 21 | SERVICE MIN | 0.5 | -236.7838 | 0 | 0
| 5 | SERVICE MIN | 0.5 | -236.7838 | -126.9173 | 0 | 21 | SERVICE MIN | 1 | -236.7838 | 0 | 0
| 5 | SERVICE MIN | 1 | -236.7838 | -131.9888 | 0 | 22 | SERVICE MAX | 0 | 0 | 131.9888 | 160.1619
| 6 | SERVICE MAX | 0 | 0 | 0 | 160.1619 | 22 | SERVICE MAX | 0.5 | 0 | 126.9173 | 130.5488
| 6 | SERVICE MAX | 0.5 | 0 | 0 | 169.284 | 22 | SERVICE MAX | 1 | 0 | 121.8458 | 102.3354
| 6 | SERVICE MAX | 1 | 0 | 0 | 179.8109 | 22 | SERVICE MIN | 0 | -236.7838 | 0 | 0
| 6 | SERVICE MIN | 0 | -236.7838 | -52.4526 | 0 | 22 | SERVICE MIN | 0.5 | -236.7838 | 0 | 0
| 6 | SERVICE MIN | 0.5 | -236.7838 | -57.5333 | 0 | 22 | SERVICE MIN | 1 | -236.7838 | 0 | 0
| 6 | SERVICE MIN | 1 | -236.7838 | -62.614 | 0 | 23 | SERVICE MAX | 0 | 0 | 201.9215 | 102.3354
| 7 | SERVICE MAX | 0 | 0 | 38.4408 | 179.8109 | 23 | SERVICE MAX | 1 | 0 | 198.9631 | 73.6445
| 7 | SERVICE MAX | 0.5 | 0 | 33.3601 | 169.8845 | 23 | SERVICE MIN | 0 | -236.7838 | 0 | 0
| 7 | SERVICE MAX | 1 | 0 | 28.2794 | 161.3628 | 23 | SERVICE MIN | 1 | -236.7838 | 0 | 0
| 7 | SERVICE MIN | 0 | -236.7838 | 0 | 0 | 24 | SERVICE MAX | 0 | 0 | 198.9631 | 73.6445
| 7 | SERVICE MIN | 0.5 | -236.7838 | 0 | 0 | 24 | SERVICE MAX | 1 | 0 | 191.7601 | 5.7799
| 7 | SERVICE MIN | 1 | -236.7838 | 0 | 0 | 24 | SERVICE MIN | 0 | -236.7838 | 0 | 0
| 8 | SERVICE MAX | 0 | 0 | 107.3353 | 161.3628 | 24 | SERVICE MIN | 1 | -236.7838 | 0 | -66.7587
| 8 | SERVICE MAX | 0.5 | 0 | 102.2546 | 132.387 | 25 | SERVICE MAX | 0 | 0 | 272.4729 | 5.7799
| 8 | SERVICE MAX | 1 | 0 | 97.1739 | 104.816 | 25 | SERVICE MAX | 1 | 0 | 267.3647 | 0
| 8 | SERVICE MIN | 0 | -236.7838 | 0 | 0 | 25 | SERVICE MIN | 0 | -236.7838 | 0 | -66.7587
| 8 | SERVICE MIN | 0.5 | -236.7838 | 0 | 0 | 25 | SERVICE MIN | 1 | -236.7838 | 0 | -137.4511
| 8 | SERVICE MIN | 1 | -236.7838 | 0 | 0 | 26 | SERVICE MAX | 0 | 0 | 267.3647 | 0
| 9 | SERVICE MAX | 0 | 0 | 176.5289 | 104.816 | 26 | SERVICE MAX | 1 | 0 | 262.3116 | 0
| 9 | SERVICE MAX | 0.5 | 0 | 171.4574 | 57.6724 | 26 | SERVICE MIN | 0 | -236.7838 | 0 | -137.4511
| 9 | SERVICE MAX | 1 | 0 | 166.3859 | 18.8986 | 26 | SERVICE MIN | 1 | -236.7838 | 0 | -207.9307
| 9 | SERVICE MIN | 0 | -236.7838 | 0 | 0 | 27 | SERVICE MAX | 0 | 0 | 0 | 0
| 9 | SERVICE MIN | 0.5 | -236.7838 | 0 | 0 | 27 | SERVICE MAX | 1 | 0 | 0 | 0
| 9 | SERVICE MIN | 1 | -236.7838 | 0 | 0 | 27 | SERVICE MIN | 0 | -343.354 | -236.7838 | -207.9307
| 10 | SERVICE MAX | 0 | 0 | 246.2374 | 18.8986 | 27 | SERVICE MIN | 1 | -338.3009 | -197.9034 | -126.7497
| 10 | SERVICE MAX | 1 | 0 | 241.9009 | 0 | 28 | SERVICE MAX | 0 | 0 | 0 | 0
| 10 | SERVICE MIN | 0 | -236.7838 | 0 | 0 | 28 | SERVICE MAX | 1 | 0 | 0 | 0
| 10 | SERVICE MIN | 1 | -236.7838 | 0 | -47.4299 | 28 | SERVICE MIN | 0 | -338.3009 | -197.9034 | -126.7497
| 11 | SERVICE MAX | 0 | 0 | 241.9009 | 0 | 28 | SERVICE MIN | 1 | -331.9676 | -151.0597 | -47.9288
| 11 | SERVICE MAX | 1 | 0 | 236.076 | 0 | 29 | SERVICE MAX | 0 | 0 | 0 | 0
| 11 | SERVICE MIN | 0 | -236.7838 | 0 | -47.4299 | 29 | SERVICE MAX | 0.25 | 0 | 0 | 54.3813
| 11 | SERVICE MIN | 1 | -236.7838 | 0 | -123.1881 | 29 | SERVICE MAX | 0.5 | 0 | 8.0804 | 80.8655
| 12 | SERVICE MAX | 0 | 0 | 316.4592 | 0 | 29 | SERVICE MAX | 0.75 | 0 | 75.9851 | 43.5659
| 12 | SERVICE MAX | 1 | 0 | 309.9729 | 0 | 29 | SERVICE MAX | 1 | 0 | 136.365 | 0
| 12 | SERVICE MIN | 0 | -236.7838 | 0 | -123.1881 | 29 | SERVICE MIN | 0 | -331.9676 | -151.0597 | -47.9288
| 12 | SERVICE MIN | 1 | -236.7838 | 0 | -233.7534 | 29 | SERVICE MIN | 0.25 | -319.9749 | -68.105 | 0
| 13 | SERVICE MAX | 0 | 0 | 309.9729 | 0 | 29 | SERVICE MIN | 0.5 | -307.9821 | 0 | 0
| 13 | SERVICE MAX | 1 | 0 | 306.2979 | 0 | 29 | SERVICE MIN | 0.75 | -295.9894 | 0 | -4.1426
| 13 | SERVICE MIN | 0 | -236.7838 | 0 | -233.7534 | 29 | SERVICE MIN | 1 | -283.9966 | 0 | -56.0672
| 13 | SERVICE MIN | 1 | -236.7838 | 0 | -295.3805 | 30 | SERVICE MAX | 0 | 0 | 136.3606 | 0
| 14 | SERVICE MAX | 0 | 0 | 0 | 0 | 30 | SERVICE MAX | 1 | 0 | 165.2104 | 0
| 14 | SERVICE MAX | 1 | 0 | 0 | 0 | 30 | SERVICE MIN | 0 | -283.9966 | 0 | -56.0671
| 14 | SERVICE MIN | 0 | -236.7838 | -306.2979 | -295.3805 | 30 | SERVICE MIN | 1 | -277.6634 | 0 | -127.0185
| 14 | SERVICE MIN | 1 | -236.7838 | -309.9729 | -233.7534 | 31 | SERVICE MAX | 0 | 0 | 165.2101 | 0
| 15 | SERVICE MAX | 0 | 0 | 0 | 0 | 31 | SERVICE MAX | 1 | 0 | 185.3307 | 0
| 15 | SERVICE MAX | 1 | 0 | 0 | 0 | 31 | SERVICE MIN | 0 | -277.6634 | 0 | -127.0185
| 15 | SERVICE MIN | 0 | -236.7838 | -309.9729 | -233.7534 | 31 | SERVICE MIN | 1 | -272.9471 | 0 | -188.3971
| 15 | SERVICE MIN | 1 | -236.7838 | -316.4592 | -123.1881 | 32 | SERVICE MAX | 0 | 0 | 0 | 0
| 16 | SERVICE MAX | 0 | 0 | 0 | 0 | 32 | SERVICE MAX | 1 | 0 | 0 | 0
| 16 | SERVICE MAX | 1 | 0 | 0 | 0 | 32 | SERVICE MIN | 0 | -185.3306 | -272.9471 | -188.3971
| 16 | SERVICE MIN | 0 | -236.7838 | -236.076 | -123.1881 | 32 | SERVICE MIN | 1 | -185.3306 | -241.3152 | -117.6923
| 16 | SERVICE MIN | 1 | -236.7838 | -241.9009 | -47.4299 | 33 | SERVICE MAX | 0 | 0 | 0 | 0
| 17 | SERVICE MAX | 0 | 0 | 0 | 0 | 33 | SERVICE MAX | 0.5 | 0 | 0 | 10.5273
| 17 | SERVICE MAX | 1 | 0 | 0 | 18.8986 | 33 | SERVICE MAX | 1 | 0 | 0 | 62.011
| 17 | SERVICE MIN | 0 | -236.7838 | -241.9009 | -47.4299 | 33 | SERVICE MIN | 0 | -185.3305 | -241.3152 | -117.6923
| 17 | SERVICE MIN | 1 | -236.7838 | -246.2374 | 0 | 33 | SERVICE MIN | 0.5 | -185.3305 | -205.6575 | -53.0902
| 18 | SERVICE MAX | 0 | 0 | 0 | 18.8986 | 33 | SERVICE MIN | 1 | -185.3305 | -169.9997 | 0
| 18 | SERVICE MAX | 0.5 | 0 | 0 | 57.6724 | 34 | SERVICE MAX | 0 | 0 | 0 | 62.011
| 18 | SERVICE MAX | 1 | 0 | 0 | 104.816 | 34 | SERVICE MAX | 0.25 | 0 | 0 | 112.8715
| FRAME | LOAD | DIST | P | V2 | M3 | FRAME | LOAD | DIST | P | V2 | M3
| 34 | SERVICE MAX | 0.5 | 0 | 0 | 144.6314 | 46 | SERVICE MIN | 1 | -331.9676 | 0 | -47.9288
| 34 | SERVICE MAX | 0.75 | 0 | 0 | 157.2907 | 47 | SERVICE MAX | 0 | 0 | 151.0597 | 0
| 34 | SERVICE MAX | 1 | 0 | 39.2433 | 150.8494 | 47 | SERVICE MAX | 1 | 0 | 197.9034 | 0
| 34 | SERVICE MIN | 0 | -185.3302 | -169.9997 | 0 | 47 | SERVICE MIN | 0 | -331.9676 | 0 | -47.9288
| 34 | SERVICE MIN | 0.25 | -185.3302 | -123.127 | 0 | 47 | SERVICE MIN | 1 | -338.3009 | 0 | -126.7497
| 34 | SERVICE MIN | 0.5 | -185.3302 | -76.2544 | 0 | 48 | SERVICE MAX | 0 | 0 | 197.9034 | 0
| 34 | SERVICE MIN | 0.75 | -185.3302 | -29.6208 | 0 | 48 | SERVICE MAX | 1 | 0 | 236.7838 | 0
| 34 | SERVICE MIN | 1 | -185.3302 | 0 | 0 | 48 | SERVICE MIN | 0 | -338.3009 | 0 | -126.7497
| 35 | SERVICE MAX | 0 | 0 | 39.2433 | 150.8494 | 48 | SERVICE MIN | 1 | -343.354 | 0 | -207.9307
| 35 | SERVICE MAX | 0.25 | 0 | 86.116 | 125.3075 | 49 | SERVICE MAX | 0 | 0 | 0 | 0
| 35 | SERVICE MAX | 0.5 | 0 | 132.9886 | 81.6645 | 49 | SERVICE MAX | 0.25 | 0 | 0 | 0
| 35 | SERVICE MAX | 0.75 | 0 | 179.8613 | 26.7961 | 49 | SERVICE MAX | 0.5 | 0 | 0 | 9e-06
| 35 | SERVICE MAX | 1 | 0 | 226.734 | 0 | 49 | SERVICE MAX | 0.75 | 0 | 0 | 0.000228
| 35 | SERVICE MIN | 0 | -185.33 | 0 | 0 | 49 | SERVICE MAX | 1 | 0 | 0 | 0.000447
| 35 | SERVICE MIN | 0.25 | -185.33 | 0 | 0 | 49 | SERVICE MIN | 0 | -642.109 | -0.000168 | -0.000429
| 35 | SERVICE MIN | 0.5 | -185.33 | 0 | 0 | 49 | SERVICE MIN | 0.25 | -654.9103 | -0.000168 | -0.00021
| 35 | SERVICE MIN | 0.75 | -185.33 | 0 | 0 | 49 | SERVICE MIN | 0.5 | -667.7115 | -0.000168 | 0
| 35 | SERVICE MIN | 1 | -185.33 | 0 | -65.9221 | 49 | SERVICE MIN | 0.75 | -680.5128 | -0.000168 | 0
| 36 | SERVICE MAX | 0 | 0 | 226.734 | 0 | 49 | SERVICE MIN | 1 | -693.314 | -0.000168 | 0
| 36 | SERVICE MAX | 0.5 | 0 | 262.3918 | 0
| 36 | SERVICE MAX | 1 | 0 | 298.0495 | 0
| 36 | SERVICE MIN | 0 | -185.3299 | 0 | -65.9221
| 36 | SERVICE MIN | 0.5 | -185.3299 | 0 | -141.7366
| 36 | SERVICE MIN | 1 | -185.3299 | 0 | -228.605
| 37 | SERVICE MAX | 0 | 0 | 298.0495 | 0
| 37 | SERVICE MAX | 1 | 0 | 321.0545 | 0
| 37 | SERVICE MIN | 0 | -185.3299 | 0 | -228.605
| 37 | SERVICE MIN | 1 | -185.3299 | 0 | -290.5154
| 38 | SERVICE MAX | 0 | 0 | 0 | 0
| 38 | SERVICE MAX | 1 | 0 | 0 | 0
| 38 | SERVICE MIN | 0 | -185.33 | -321.0545 | -290.5154
| 38 | SERVICE MIN | 1 | -185.33 | -298.0495 | -228.605
| 39 | SERVICE MAX | 0 | 0 | 0 | 0
| 39 | SERVICE MAX | 0.5 | 0 | 0 | 0
| 39 | SERVICE MAX | 1 | 0 | 0 | 0
| 39 | SERVICE MIN | 0 | -185.33 | -298.0495 | -228.605
| 39 | SERVICE MIN | 0.5 | -185.33 | -262.3918 | -141.7366
| 39 | SERVICE MIN | 1 | -185.33 | -226.734 | -65.9221
| 40 | SERVICE MAX | 0 | 0 | 0 | 0
| 40 | SERVICE MAX | 0.25 | 0 | 0 | 26.796
| 40 | SERVICE MAX | 0.5 | 0 | 0 | 81.6645
| 40 | SERVICE MAX | 0.75 | 0 | 0 | 125.3075
| 40 | SERVICE MAX | 1 | 0 | 0 | 150.8494
| 40 | SERVICE MIN | 0 | -185.33 | -226.734 | -65.9221
| 40 | SERVICE MIN | 0.25 | -185.33 | -179.8613 | 0
| 40 | SERVICE MIN | 0.5 | -185.33 | -132.9886 | 0
| 40 | SERVICE MIN | 0.75 | -185.33 | -86.116 | 0
| 40 | SERVICE MIN | 1 | -185.33 | -39.2433 | 0
| 41 | SERVICE MAX | 0 | 0 | 0 | 150.8494
| 41 | SERVICE MAX | 0.25 | 0 | 29.6208 | 157.2907
| 41 | SERVICE MAX | 0.5 | 0 | 76.2544 | 144.6314
| 41 | SERVICE MAX | 0.75 | 0 | 123.127 | 112.8715
| 41 | SERVICE MAX | 1 | 0 | 169.9997 | 62.011
| 41 | SERVICE MIN | 0 | -185.3301 | -39.2433 | 0
| 41 | SERVICE MIN | 0.25 | -185.3301 | 0 | 0
| 41 | SERVICE MIN | 0.5 | -185.3301 | 0 | 0
| 41 | SERVICE MIN | 0.75 | -185.3301 | 0 | 0
| 41 | SERVICE MIN | 1 | -185.3301 | 0 | 0
| 42 | SERVICE MAX | 0 | 0 | 169.9997 | 62.011
| 42 | SERVICE MAX | 0.5 | 0 | 205.6575 | 10.5273
| 42 | SERVICE MAX | 1 | 0 | 241.3152 | 0
| 42 | SERVICE MIN | 0 | -185.3303 | 0 | 0
| 42 | SERVICE MIN | 0.5 | -185.3303 | 0 | -53.0894
| 42 | SERVICE MIN | 1 | -185.3303 | 0 | -117.6913
| 43 | SERVICE MAX | 0 | 0 | 241.3152 | 0
| 43 | SERVICE MAX | 1 | 0 | 272.9471 | 0
| 43 | SERVICE MIN | 0 | -185.3304 | 0 | -117.6913
| 43 | SERVICE MIN | 1 | -185.3304 | 0 | -188.3961
| 44 | SERVICE MAX | 0 | 0 | 0 | 0
| 44 | SERVICE MAX | 1 | 0 | 0 | 0
| 44 | SERVICE MIN | 0 | -272.9471 | -185.3305 | -188.3961
| 44 | SERVICE MIN | 1 | -277.6634 | -165.2099 | -127.0176
| 45 | SERVICE MAX | 0 | 0 | 0 | 0
| 45 | SERVICE MAX | 1 | 0 | 0 | 0
| 45 | SERVICE MIN | 0 | -277.6634 | -165.2102 | -127.0176
| 45 | SERVICE MIN | 1 | -283.9966 | -136.3604 | -56.0663
| 46 | SERVICE MAX | 0 | 0 | 0 | 0
| 46 | SERVICE MAX | 0.25 | 0 | 0 | 43.5663
| 46 | SERVICE MAX | 0.5 | 0 | 0 | 80.8657
| 46 | SERVICE MAX | 0.75 | 0 | 68.105 | 54.3811
| 46 | SERVICE MAX | 1 | 0 | 151.0597 | 0
| 46 | SERVICE MIN | 0 | -283.9966 | -136.3646 | -56.0664
| 46 | SERVICE MIN | 0.25 | -295.9894 | -75.9847 | -4.1426
| 46 | SERVICE MIN | 0.5 | -307.9821 | -8.08 | 0
| 46 | SERVICE MIN | 0.75 | -319.9749 | 0 | 0

## OUTPUT(붕괴방지)
16. OUTPUT DATA (붕괴방지)
1) 극한하중
F R A M E E L E M E N T F O R C E S
| FRAME | LOAD | DIST | P | V2 | M3 | FRAME | LOAD | DIST | P | V2 | M3
| 1 | ULTIMATE MAX | 0 | 23.7877 | 0 | 87.0527 | 18 | ULTIMATE MAX | 0 | 18.8815 | 0 | 0
| 1 | ULTIMATE MAX | 1 | 23.6595 | 0 | 103.5342 | 18 | ULTIMATE MAX | 0.5 | 18.7528 | 0 | 0
| 1 | ULTIMATE MIN | 0 | 0 | -69.8852 | 0 | 18 | ULTIMATE MAX | 1 | 18.6241 | 0 | 0
| 1 | ULTIMATE MIN | 1 | 0 | -74.9384 | 0 | 18 | ULTIMATE MIN | 0 | 0 | -177.5889 | -126.8087
| 2 | ULTIMATE MAX | 0 | 23.8024 | 0 | 103.5337 | 18 | ULTIMATE MIN | 0.5 | 0 | -182.6604 | -77.0943
| 2 | ULTIMATE MAX | 1 | 23.6728 | 0 | 121.8905 | 18 | ULTIMATE MIN | 1 | 0 | -187.7319 | -29.9397
| 2 | ULTIMATE MIN | 0 | 0 | -75.6959 | 0 | 19 | ULTIMATE MAX | 0 | 17.6669 | 0 | 0
| 2 | ULTIMATE MIN | 1 | 0 | -80.8041 | 0 | 19 | ULTIMATE MAX | 0.5 | 17.538 | 0 | 10.9819
| 3 | ULTIMATE MAX | 0 | 22.5779 | 0 | 121.867 | 19 | ULTIMATE MAX | 1 | 17.409 | 0 | 49.345
| 3 | ULTIMATE MAX | 1 | 22.395 | 0 | 131.1032 | 19 | ULTIMATE MIN | 0 | 0 | -131.1317 | -29.94
| 3 | ULTIMATE MIN | 0 | 0 | -35.9017 | 0 | 19 | ULTIMATE MIN | 0.5 | 0 | -136.2124 | 0
| 3 | ULTIMATE MIN | 1 | 0 | -43.1047 | 0 | 19 | ULTIMATE MIN | 1 | 0 | -141.2931 | 0
| 4 | ULTIMATE MAX | 0 | 22.538 | 0 | 131.1424 | 20 | ULTIMATE MAX | 0 | 17.1124 | 0 | 49.345
| 4 | ULTIMATE MAX | 1 | 22.4629 | 0 | 135.9178 | 20 | ULTIMATE MAX | 0.5 | 17.2413 | 0 | 74.244
| 4 | ULTIMATE MIN | 0 | 0 | -43.8622 | 0 | 20 | ULTIMATE MAX | 1 | 17.3703 | 0 | 100.5479
| 4 | ULTIMATE MIN | 1 | 0 | -46.8206 | 0 | 20 | ULTIMATE MIN | 0 | 0 | -87.5104 | 0
| 5 | ULTIMATE MAX | 0 | 22.2094 | 17.4776 | 135.8322 | 20 | ULTIMATE MIN | 0.5 | 0 | -92.5911 | 0
| 5 | ULTIMATE MAX | 0.5 | 22.3381 | 12.4061 | 131.7083 | 20 | ULTIMATE MIN | 1 | 0 | -97.6717 | 0
| 5 | ULTIMATE MAX | 1 | 22.4668 | 7.3346 | 128.9841 | 21 | ULTIMATE MAX | 0 | 17.9971 | 0 | 100.5479
| 5 | ULTIMATE MIN | 0 | 0 | 0 | 0 | 21 | ULTIMATE MAX | 0.5 | 18.126 | 0 | 114.0847
| 5 | ULTIMATE MIN | 0.5 | 0 | -3.899 | 0 | 21 | ULTIMATE MAX | 1 | 18.255 | 0 | 129.0263
| 5 | ULTIMATE MIN | 1 | 0 | -8.9705 | 0 | 21 | ULTIMATE MIN | 0 | 0 | -46.4173 | 0
| 6 | ULTIMATE MAX | 0 | 23.0659 | 56.559 | 128.9837 | 21 | ULTIMATE MIN | 0.5 | 0 | -51.498 | 0
| 6 | ULTIMATE MAX | 0.5 | 23.1948 | 51.4783 | 114.0476 | 21 | ULTIMATE MIN | 1 | 0 | -56.5787 | 0
| 6 | ULTIMATE MAX | 1 | 23.3238 | 46.3976 | 100.5162 | 22 | ULTIMATE MAX | 0 | 18.8845 | 9.0739 | 129.0265
| 6 | ULTIMATE MIN | 0 | 0 | 0 | 0 | 22 | ULTIMATE MAX | 0.5 | 19.0132 | 4.0024 | 131.7638
| 6 | ULTIMATE MIN | 0.5 | 0 | 0 | 0 | 22 | ULTIMATE MAX | 1 | 19.142 | 0 | 135.9008
| 6 | ULTIMATE MIN | 1 | 0 | 0 | 0 | 22 | ULTIMATE MIN | 0 | 0 | -7.3819 | 0
| 7 | ULTIMATE MAX | 0 | 23.9251 | 97.6526 | 100.5162 | 22 | ULTIMATE MIN | 0.5 | 0 | -12.4534 | 0
| 7 | ULTIMATE MAX | 0.5 | 24.0541 | 92.5719 | 74.2177 | 22 | ULTIMATE MIN | 1 | 0 | -17.5249 | 0
| 7 | ULTIMATE MAX | 1 | 24.183 | 87.4912 | 49.3239 | 23 | ULTIMATE MAX | 0 | 19.9971 | 47.5447 | 135.9645
| 7 | ULTIMATE MIN | 0 | 0 | 0 | 0 | 23 | ULTIMATE MAX | 1 | 20.0721 | 44.5863 | 131.2537
| 7 | ULTIMATE MIN | 0.5 | 0 | 0 | 0 | 23 | ULTIMATE MIN | 0 | 0 | 0 | 0
| 7 | ULTIMATE MIN | 1 | 0 | 0 | 0 | 23 | ULTIMATE MIN | 1 | 0 | 0 | 0
| 8 | ULTIMATE MAX | 0 | 24.7874 | 141.2553 | 49.3239 | 24 | ULTIMATE MAX | 0 | 19.7573 | 43.5682 | 131.2245
| 8 | ULTIMATE MAX | 0.5 | 24.9163 | 136.1746 | 10.9712 | 24 | ULTIMATE MAX | 1 | 19.9401 | 36.3652 | 122.0433
| 8 | ULTIMATE MAX | 1 | 25.0453 | 131.0939 | 0 | 24 | ULTIMATE MIN | 0 | 0 | 0 | 0
| 8 | ULTIMATE MIN | 0 | 0 | 0 | 0 | 24 | ULTIMATE MIN | 1 | 0 | 0 | 0
| 8 | ULTIMATE MIN | 0.5 | 0 | 0 | 0 | 25 | ULTIMATE MAX | 0 | 20.8221 | 83.9043 | 122.0607
| 8 | ULTIMATE MIN | 1 | 0 | 0 | -29.9236 | 25 | ULTIMATE MAX | 1 | 20.9518 | 78.796 | 104.0679
| 9 | ULTIMATE MAX | 0 | 25.6532 | 187.59 | 0 | 25 | ULTIMATE MIN | 0 | 0 | 0 | 0
| 9 | ULTIMATE MAX | 0.5 | 25.7819 | 182.5185 | 0 | 25 | ULTIMATE MIN | 1 | 0 | 0 | 0
| 9 | ULTIMATE MAX | 1 | 25.9106 | 177.447 | 0 | 26 | ULTIMATE MAX | 0 | 20.6369 | 77.7779 | 104.0683
| 9 | ULTIMATE MIN | 0 | 0 | 0 | -29.9234 | 26 | ULTIMATE MAX | 1 | 20.7652 | 72.7248 | 87.8752
| 9 | ULTIMATE MIN | 0.5 | 0 | 0 | -77.0553 | 26 | ULTIMATE MIN | 0 | 0 | 0 | 0
| 9 | ULTIMATE MIN | 1 | 0 | 0 | -126.7305 | 26 | ULTIMATE MIN | 1 | 0 | 0 | 0
| 10 | ULTIMATE MAX | 0 | 26.7023 | 237.0499 | 0 | 27 | ULTIMATE MAX | 0 | 0 | 33.3136 | 87.8546
| 10 | ULTIMATE MAX | 1 | 26.8123 | 232.7134 | 0 | 27 | ULTIMATE MAX | 1 | 0 | 32.2235 | 75.5408
| 10 | ULTIMATE MIN | 0 | 0 | 0 | -126.6541 | 27 | ULTIMATE MIN | 0 | -148.9264 | 0 | 0
| 10 | ULTIMATE MIN | 1 | 0 | 0 | -182.0862 | 27 | ULTIMATE MIN | 1 | -143.0333 | 0 | 0
| 11 | ULTIMATE MAX | 0 | 26.4975 | 231.6953 | 0 | 28 | ULTIMATE MAX | 0 | 0 | 31.2049 | 75.5708
| 11 | ULTIMATE MAX | 1 | 26.6453 | 225.8704 | 0 | 28 | ULTIMATE MAX | 1 | 0 | 30.556 | 71.0299
| 11 | ULTIMATE MIN | 0 | 0 | 0 | -182.0999 | 28 | ULTIMATE MIN | 0 | -142.6898 | 0 | 0
| 11 | ULTIMATE MIN | 1 | 0 | 0 | -254.6241 | 28 | ULTIMATE MIN | 1 | -140.3796 | 0 | 0
| 12 | ULTIMATE MAX | 0 | 27.5074 | 287.0265 | 0 | 29 | ULTIMATE MAX | 0 | 0 | 37.8379 | 70.9862
| 12 | ULTIMATE MAX | 1 | 27.672 | 280.5401 | 0 | 29 | ULTIMATE MAX | 1 | 0 | 35.992 | 59.0473
| 12 | ULTIMATE MIN | 0 | 0 | 0 | -254.6315 | 29 | ULTIMATE MIN | 0 | -162.1734 | 0 | 0
| 12 | ULTIMATE MIN | 1 | 0 | 0 | -354.807 | 29 | ULTIMATE MIN | 1 | -157.0975 | 0 | 0
| 13 | ULTIMATE MAX | 0 | 27.3571 | 279.522 | 0 | 30 | ULTIMATE MAX | 0 | 0 | 34.2469 | 59.0751
| 13 | ULTIMATE MAX | 1 | 27.4504 | 275.847 | 0 | 30 | ULTIMATE MAX | 1 | 0 | 32.8174 | 52.365
| 13 | ULTIMATE MIN | 0 | 0 | 0 | -354.781 | 30 | ULTIMATE MIN | 0 | -156.7533 | 0 | 0
| 13 | ULTIMATE MIN | 1 | 0 | 0 | -410.3179 | 30 | ULTIMATE MIN | 1 | -153.6103 | 0 | 0
| 14 | ULTIMATE MAX | 0 | 21.2273 | 0 | 0 | 31 | ULTIMATE MAX | 0 | 0 | 41.2851 | 52.18
| 14 | ULTIMATE MAX | 1 | 21.134 | 0 | 0 | 31 | ULTIMATE MAX | 0.5 | 0 | 39.0998 | 41.6821
| 14 | ULTIMATE MIN | 0 | 0 | -279.9993 | -413.021 | 31 | ULTIMATE MAX | 1 | 0 | 36.5602 | 31.8007
| 14 | ULTIMATE MIN | 1 | 0 | -283.6743 | -356.6537 | 31 | ULTIMATE MIN | 0 | -175.2745 | 0 | 0
| 15 | ULTIMATE MAX | 0 | 21.277 | 0 | 0 | 31 | ULTIMATE MIN | 0.5 | -171.1729 | 0 | 0
| 15 | ULTIMATE MAX | 1 | 21.1123 | 0 | 0 | 31 | ULTIMATE MIN | 1 | -167.0713 | 0 | 0
| 15 | ULTIMATE MIN | 0 | 0 | -284.4318 | -356.673 | 32 | ULTIMATE MAX | 0 | 0 | 46.1449 | 31.7432
| 15 | ULTIMATE MIN | 1 | 0 | -290.9181 | -255.1237 | 32 | ULTIMATE MAX | 0.5 | 0 | 43.2528 | 20.047
| 16 | ULTIMATE MAX | 0 | 20.0379 | 0 | 0 | 32 | ULTIMATE MAX | 1 | 0 | 40.0204 | 9.1517
| 16 | ULTIMATE MAX | 1 | 19.8901 | 0 | 0 | 32 | ULTIMATE MIN | 0 | -188.5622 | 0 | 0
| 16 | ULTIMATE MIN | 0 | 0 | -226.7048 | -255.1182 | 32 | ULTIMATE MIN | 0.5 | -184.4527 | 0 | 0
| 16 | ULTIMATE MIN | 1 | 0 | -232.5297 | -182.3296 | 32 | ULTIMATE MIN | 1 | -180.3432 | 0 | 0
| 17 | ULTIMATE MAX | 0 | 20.033 | 0 | 0 | 33 | ULTIMATE MAX | 0 | 0 | 52.2577 | 9.099
| 17 | ULTIMATE MAX | 1 | 19.923 | 0 | 0 | 33 | ULTIMATE MAX | 0.5 | 0 | 48.7016 | 0
| 17 | ULTIMATE MIN | 0 | 0 | -233.2872 | -182.3193 | 33 | ULTIMATE MAX | 1 | 0 | 44.8254 | 0
| 17 | ULTIMATE MIN | 1 | 0 | -237.6237 | -126.7519 | 33 | ULTIMATE MIN | 0 | -201.8765 | 0 | 0
| FRAME | LOAD | DIST | P | V2 | M3 | FRAME | LOAD | DIST | P | V2 | M3
| 33 | ULTIMATE MIN | 0.5 | -197.7749 | 0 | -6.3725 | 50 | ULTIMATE MIN | 1 | -93.5705 | 0 | 0
| 33 | ULTIMATE MIN | 1 | -193.6733 | 0 | -16.2954 | 51 | ULTIMATE MAX | 0 | 0 | 202.5 | 58.9119
| 34 | ULTIMATE MAX | 0 | 0 | 59.8415 | 0 | 51 | ULTIMATE MAX | 1 | 0 | 233.2117 | 3.7939
| 34 | ULTIMATE MAX | 0.5 | 0 | 55.647 | 0 | 51 | ULTIMATE MIN | 0 | -93.6603 | 0 | 0
| 34 | ULTIMATE MAX | 1 | 0 | 51.1513 | 0 | 51 | ULTIMATE MIN | 1 | -96.1116 | 0 | -4.2811
| 34 | ULTIMATE MIN | 0 | -215.2519 | 0 | -16.3474 | 52 | ULTIMATE MAX | 0 | 0 | 209.0147 | 4.2613
| 34 | ULTIMATE MIN | 0.5 | -211.1424 | 0 | -31.4541 | 52 | ULTIMATE MAX | 1 | 0 | 249.6185 | 0
| 34 | ULTIMATE MIN | 1 | -207.8478 | 0 | -45.4245 | 52 | ULTIMATE MIN | 0 | -94.3593 | 0 | -3.8195
| 35 | ULTIMATE MAX | 0 | 0 | 68.717 | 0 | 52 | ULTIMATE MIN | 1 | -95.6108 | 0 | -84.7592
| 35 | ULTIMATE MAX | 0.5 | 0 | 63.9392 | 0 | 53 | ULTIMATE MAX | 0 | 0 | 278.3578 | 0
| 35 | ULTIMATE MAX | 1 | 0 | 58.8804 | 0 | 53 | ULTIMATE MAX | 1 | 0 | 301.3628 | 0
| 35 | ULTIMATE MIN | 0 | -230.1998 | 0 | -45.4704 | 53 | ULTIMATE MIN | 0 | -95.7101 | 0 | -85.492
| 35 | ULTIMATE MIN | 0.5 | -227.2675 | 0 | -62.7881 | 53 | ULTIMATE MIN | 1 | -97.5464 | 0 | -143.4641
| 35 | ULTIMATE MIN | 1 | -224.3351 | 0 | -78.8222 | 54 | ULTIMATE MAX | 0 | 0 | 0 | 0
| 36 | ULTIMATE MAX | 0 | 0 | 78.3551 | 0 | 54 | ULTIMATE MAX | 1 | 0 | 0 | 0
| 36 | ULTIMATE MAX | 0.5 | 0 | 73.015 | 0 | 54 | ULTIMATE MIN | 0 | -91.4196 | -297.4509 | -140.8193
| 36 | ULTIMATE MAX | 1 | 0 | 67.4129 | 0 | 54 | ULTIMATE MIN | 1 | -90.5049 | -274.4459 | -83.6296
| 36 | ULTIMATE MIN | 0 | -246.7392 | 0 | -78.8682 | 55 | ULTIMATE MAX | 0 | 0 | 0 | 0
| 36 | ULTIMATE MIN | 0.5 | -243.8013 | 0 | -98.6656 | 55 | ULTIMATE MAX | 1 | 0 | 0 | 4.6933
| 36 | ULTIMATE MIN | 1 | -240.8633 | 0 | -117.0322 | 55 | ULTIMATE MIN | 0 | -90.6042 | -245.3633 | -82.888
| 37 | ULTIMATE MAX | 0 | 0 | 91.1918 | 0 | 55 | ULTIMATE MIN | 1 | -93.8452 | -204.7595 | -3.4504
| 37 | ULTIMATE MAX | 1 | 0 | 86.1697 | 0 | 56 | ULTIMATE MAX | 0 | 0 | 0 | 4.2314
| 37 | ULTIMATE MIN | 0 | -263.4136 | 0 | -116.6472 | 56 | ULTIMATE MAX | 1 | 0 | 0 | 59.1438
| 37 | ULTIMATE MIN | 1 | -260.8857 | 0 | -136.6037 | 56 | ULTIMATE MIN | 0 | -90.128 | -232.8101 | -3.9176
| 38 | ULTIMATE MAX | 0 | 0 | 80.2106 | 0 | 56 | ULTIMATE MIN | 1 | -92.5793 | -202.0984 | 0
| 38 | ULTIMATE MAX | 1 | 0 | 73.3061 | 0 | 57 | ULTIMATE MAX | 0 | 0 | 0 | 59.2348
| 38 | ULTIMATE MIN | 0 | -260.7272 | 0 | -136.6803 | 57 | ULTIMATE MAX | 1 | 0 | 0 | 100.7393
| 38 | ULTIMATE MIN | 1 | -257.3904 | 0 | -159.4853 | 57 | ULTIMATE MIN | 0 | -92.6787 | -173.0158 | 0
| 39 | ULTIMATE MAX | 0 | 0 | 101.4986 | 0 | 57 | ULTIMATE MIN | 1 | -95.3045 | -140.1187 | 0
| 39 | ULTIMATE MAX | 1 | 0 | 97.3361 | 0 | 58 | ULTIMATE MAX | 0 | 0 | 0 | 102.6701
| 39 | ULTIMATE MIN | 0 | -280.0847 | 0 | -159.3743 | 58 | ULTIMATE MAX | 0.5 | 0 | 0 | 139.3071
| 39 | ULTIMATE MIN | 1 | -278.1411 | 0 | -176.5749 | 58 | ULTIMATE MAX | 1 | 0 | 0 | 168.8764
| 40 | ULTIMATE MAX | 0 | 0 | 90.9226 | 0 | 58 | ULTIMATE MIN | 0 | -91.6387 | -154.7553 | 0
| 40 | ULTIMATE MAX | 1 | 0 | 87.6613 | 0 | 58 | ULTIMATE MIN | 0.5 | -94.1727 | -123.0084 | 0
| 40 | ULTIMATE MIN | 0 | -277.9822 | 0 | -176.7688 | 58 | ULTIMATE MIN | 1 | -96.7067 | -91.2615 | 0
| 40 | ULTIMATE MIN | 1 | -274.05 | 0 | -207.0782 | 59 | ULTIMATE MAX | 0 | 0 | 0 | 168.8861
| 41 | ULTIMATE MAX | 0 | 0 | 0 | 0 | 59 | ULTIMATE MAX | 0.5 | 0 | 0 | 190.1647
| 41 | ULTIMATE MAX | 1 | 0 | 0 | 0 | 59 | ULTIMATE MAX | 1 | 0 | 0 | 202.6495
| 41 | ULTIMATE MIN | 0 | -109.1635 | -313.8308 | -206.1611 | 59 | ULTIMATE MIN | 0 | -93.1013 | -92.8594 | 0
| 41 | ULTIMATE MIN | 1 | -106.6387 | -282.1989 | -124.207 | 59 | ULTIMATE MIN | 0.5 | -95.6398 | -61.055 | 0
| 42 | ULTIMATE MAX | 0 | 0 | 0 | 0 | 59 | ULTIMATE MIN | 1 | -98.1784 | -29.2506 | 0
| 42 | ULTIMATE MAX | 1 | 0 | 0 | 0 | 60 | ULTIMATE MAX | 0 | 0 | 0 | 202.6495
| 42 | ULTIMATE MIN | 0 | -106.3603 | -253.1163 | -124.1925 | 60 | ULTIMATE MAX | 0.5 | 0 | 20.922 | 204.5467
| 42 | ULTIMATE MIN | 1 | -103.8079 | -221.1393 | -58.2709 | 60 | ULTIMATE MAX | 1 | 0 | 52.7264 | 197.65
| 43 | ULTIMATE MAX | 0 | 0 | 0 | 0 | 60 | ULTIMATE MIN | 0 | -94.5858 | -22.7702 | 0
| 43 | ULTIMATE MAX | 1 | 0 | 0 | 54.1029 | 60 | ULTIMATE MIN | 0.5 | -97.1244 | 0 | 0
| 43 | ULTIMATE MIN | 0 | -107.235 | -249.357 | -57.9231 | 60 | ULTIMATE MIN | 1 | -99.663 | 0 | 0
| 43 | ULTIMATE MIN | 1 | -104.0951 | -210.0184 | 0 | 61 | ULTIMATE MAX | 0 | 0 | 46.7986 | 197.65
| 44 | ULTIMATE MAX | 0 | 0 | 0 | 53.4754 | 61 | ULTIMATE MAX | 0.5 | 0 | 78.603 | 183.5269
| 44 | ULTIMATE MAX | 1 | 0 | 0 | 86.656 | 61 | ULTIMATE MAX | 1 | 0 | 110.4074 | 160.6098
| 44 | ULTIMATE MIN | 0 | -103.8167 | -180.9358 | 0 | 61 | ULTIMATE MIN | 0 | -96.0832 | 0 | 0
| 44 | ULTIMATE MIN | 1 | -101.8795 | -156.6655 | 0 | 61 | ULTIMATE MIN | 0.5 | -98.6218 | 0 | 0
| 45 | ULTIMATE MAX | 0 | 0 | 0 | 88.9097 | 61 | ULTIMATE MIN | 1 | -101.1604 | 0 | 0
| 45 | ULTIMATE MAX | 0.5 | 0 | 0 | 129.5752 | 62 | ULTIMATE MAX | 0 | 0 | 107.6877 | 160.6001
| 45 | ULTIMATE MAX | 1 | 0 | 0 | 161.4787 | 62 | ULTIMATE MAX | 0.5 | 0 | 139.4346 | 129.6166
| 45 | ULTIMATE MIN | 0 | -105.2484 | -175.0439 | 0 | 62 | ULTIMATE MAX | 1 | 0 | 171.1815 | 89.8708
| 45 | ULTIMATE MIN | 0.5 | -102.7144 | -143.297 | 0 | 62 | ULTIMATE MIN | 0 | -97.5934 | 0 | 0
| 45 | ULTIMATE MIN | 1 | -100.1804 | -111.5501 | 0 | 62 | ULTIMATE MIN | 0.5 | -100.1274 | 0 | 0
| 46 | ULTIMATE MAX | 0 | 0 | 0 | 161.4882 | 62 | ULTIMATE MIN | 1 | -102.6614 | 0 | 0
| 46 | ULTIMATE MAX | 0.5 | 0 | 0 | 184.6753 | 63 | ULTIMATE MAX | 0 | 0 | 154.7242 | 87.5903
| 46 | ULTIMATE MAX | 1 | 0 | 0 | 199.0685 | 63 | ULTIMATE MAX | 1 | 0 | 178.9945 | 54.7039
| 46 | ULTIMATE MIN | 0 | -103.3906 | -111.6035 | 0 | 63 | ULTIMATE MIN | 0 | -99.0462 | 0 | 0
| 46 | ULTIMATE MIN | 0.5 | -100.8521 | -79.7991 | 0 | 63 | ULTIMATE MIN | 1 | -100.9834 | 0 | 0
| 46 | ULTIMATE MIN | 1 | -98.3135 | -47.9947 | 0 | 64 | ULTIMATE MAX | 0 | 0 | 207.7337 | 55.3389
| 47 | ULTIMATE MAX | 0 | 0 | 0 | 199.0685 | 64 | ULTIMATE MAX | 1 | 0 | 247.0723 | 0
| 47 | ULTIMATE MAX | 0.5 | 0 | 0 | 204.6712 | 64 | ULTIMATE MIN | 0 | -101.0828 | 0 | 0
| 47 | ULTIMATE MAX | 1 | 0 | 27.448 | 201.4801 | 64 | ULTIMATE MIN | 1 | -104.2227 | 0 | -55.3902
| 47 | ULTIMATE MIN | 0 | -101.5366 | -48.0084 | 0 | 65 | ULTIMATE MAX | 0 | 0 | 227.5996 | 0
| 47 | ULTIMATE MIN | 0.5 | -98.998 | -16.204 | 0 | 65 | ULTIMATE MAX | 1 | 0 | 259.5765 | 0
| 47 | ULTIMATE MIN | 1 | -96.4594 | 0 | 0 | 65 | ULTIMATE MIN | 0 | -100.5953 | 0 | -55.7339
| 48 | ULTIMATE MAX | 0 | 0 | 27.4401 | 201.4801 | 65 | ULTIMATE MIN | 1 | -103.1476 | 0 | -123.4514
| 48 | ULTIMATE MAX | 0.5 | 0 | 59.2445 | 189.4959 | 66 | ULTIMATE MAX | 0 | 0 | 288.3158 | 0
| 48 | ULTIMATE MAX | 1 | 0 | 91.0489 | 168.7179 | 66 | ULTIMATE MAX | 1 | 0 | 319.9477 | 0
| 48 | ULTIMATE MIN | 0 | -99.6955 | 0 | 0 | 66 | ULTIMATE MIN | 0 | -103.247 | 0 | -123.4658
| 48 | ULTIMATE MIN | 0.5 | -97.157 | 0 | 0 | 66 | ULTIMATE MIN | 1 | -105.7718 | 0 | -207.102
| 48 | ULTIMATE MIN | 1 | -94.6184 | 0 | 0 | 67 | ULTIMATE MAX | 0 | 0 | 0 | 0
| 49 | ULTIMATE MAX | 0 | 0 | 91.0792 | 168.7083 | 67 | ULTIMATE MAX | 1 | 0 | 0 | 0
| 49 | ULTIMATE MAX | 0.5 | 0 | 122.8261 | 139.1894 | 67 | ULTIMATE MIN | 0 | -260.7863 | -91.5148 | -207.7564
| 49 | ULTIMATE MAX | 1 | 0 | 154.573 | 102.5844 | 67 | ULTIMATE MIN | 1 | -264.7185 | -91.9033 | -177.1037
| 49 | ULTIMATE MIN | 0 | -97.8679 | 0 | 0 | 68 | ULTIMATE MAX | 0 | 0 | 0 | 0
| 49 | ULTIMATE MIN | 0.5 | -95.3339 | 0 | 0 | 68 | ULTIMATE MAX | 1 | 0 | 0 | 0
| 49 | ULTIMATE MIN | 1 | -94.6501 | 0 | 0 | 68 | ULTIMATE MIN | 0 | -265.7865 | -91.8834 | -177.1042
| 50 | ULTIMATE MAX | 0 | 0 | 140.8636 | 100.6306 | 68 | ULTIMATE MIN | 1 | -267.7302 | -96.0459 | -160.8469
| 50 | ULTIMATE MAX | 1 | 0 | 173.7608 | 59.004 | 69 | ULTIMATE MAX | 0 | 0 | 0 | 0
| 50 | ULTIMATE MIN | 0 | -96.1963 | 0 | 0 | 69 | ULTIMATE MAX | 1 | 0 | 0 | 0
| FRAME | LOAD | DIST | P | V2 | M3
| 69 | ULTIMATE MIN | 0 | -245.8636 | -79.3135 | -160.8462
| 69 | ULTIMATE MIN | 1 | -249.2004 | -83.5732 | -137.0425
| 70 | ULTIMATE MAX | 0 | 0 | 0 | 0
| 70 | ULTIMATE MAX | 1 | 0 | 0 | 0
| 70 | ULTIMATE MIN | 0 | -250.2664 | -83.5366 | -137.0427
| 70 | ULTIMATE MIN | 1 | -252.7943 | -88.5587 | -117.6786
| 71 | ULTIMATE MAX | 0 | 0 | 0 | 0
| 71 | ULTIMATE MAX | 0.5 | 0 | 0 | 0
| 71 | ULTIMATE MAX | 1 | 0 | 0 | 0
| 71 | ULTIMATE MIN | 0 | -231.5526 | -68.2395 | -117.6745
| 71 | ULTIMATE MIN | 0.5 | -234.4905 | -73.8415 | -99.0917
| 71 | ULTIMATE MIN | 1 | -237.4285 | -79.1817 | -79.0782
| 72 | ULTIMATE MAX | 0 | 0 | 0 | 0
| 72 | ULTIMATE MAX | 0.5 | 0 | 0 | 0
| 72 | ULTIMATE MAX | 1 | 0 | 0 | 0
| 72 | ULTIMATE MIN | 0 | -216.8471 | -59.5836 | -79.0766
| 72 | ULTIMATE MIN | 0.5 | -219.7795 | -64.6423 | -62.859
| 72 | ULTIMATE MIN | 1 | -223.4962 | -69.4201 | -45.3577
| 73 | ULTIMATE MAX | 0 | 0 | 0 | 0
| 73 | ULTIMATE MAX | 0.5 | 0 | 0 | 0
| 73 | ULTIMATE MAX | 1 | 0 | 0 | 0
| 73 | ULTIMATE MIN | 0 | -202.9673 | -51.6867 | -45.3558
| 73 | ULTIMATE MIN | 0.5 | -207.0768 | -56.1823 | -31.2454
| 73 | ULTIMATE MIN | 1 | -211.1863 | -60.3769 | -15.9987
| 74 | ULTIMATE MAX | 0 | 0 | 0 | 0
| 74 | ULTIMATE MAX | 0.5 | 0 | 0 | 0
| 74 | ULTIMATE MAX | 1 | 0 | 0 | 9.5701
| 74 | ULTIMATE MIN | 0 | -190.7049 | -45.1558 | -15.9968
| 74 | ULTIMATE MIN | 0.5 | -194.8066 | -49.032 | -6.134
| 74 | ULTIMATE MIN | 1 | -198.9082 | -52.5881 | 0
| 75 | ULTIMATE MAX | 0 | 0 | 0 | 9.5723
| 75 | ULTIMATE MAX | 0.5 | 0 | 0 | 20.4883
| 75 | ULTIMATE MAX | 1 | 0 | 0 | 32.2051
| 75 | ULTIMATE MIN | 0 | -178.4715 | -40.0994 | -0.014518
| 75 | ULTIMATE MIN | 0.5 | -182.581 | -43.3318 | 0
| 75 | ULTIMATE MIN | 1 | -186.6905 | -46.224 | 0
| 76 | ULTIMATE MAX | 0 | 0 | 0 | 32.2073
| 76 | ULTIMATE MAX | 0.5 | 0 | 0 | 42.0294
| 76 | ULTIMATE MAX | 1 | 0 | 0 | 52.4681
| 76 | ULTIMATE MIN | 0 | -166.2957 | -36.3333 | 0
| 76 | ULTIMATE MIN | 0.5 | -170.3974 | -38.8729 | 0
| 76 | ULTIMATE MIN | 1 | -174.499 | -41.0582 | 0
| 77 | ULTIMATE MAX | 0 | 0 | 0 | 52.4554
| 77 | ULTIMATE MAX | 1 | 0 | 0 | 59.2867
| 77 | ULTIMATE MIN | 0 | -153.5925 | -33.4237 | 0
| 77 | ULTIMATE MIN | 1 | -156.7355 | -34.8531 | 0
| 78 | ULTIMATE MAX | 0 | 0 | 0 | 59.2912
| 78 | ULTIMATE MAX | 1 | 0 | 0 | 70.7969
| 78 | ULTIMATE MIN | 0 | -157.6274 | -34.6509 | 0
| 78 | ULTIMATE MIN | 1 | -162.7033 | -36.4968 | 0
| 79 | ULTIMATE MAX | 0 | 0 | 0 | 70.7915
| 79 | ULTIMATE MAX | 1 | 0 | 0 | 75.3042
| 79 | ULTIMATE MIN | 0 | -141.4034 | -30.3639 | 0
| 79 | ULTIMATE MIN | 1 | -143.7135 | -31.0128 | 0
| 80 | ULTIMATE MAX | 0 | 0 | 0 | 75.3133
| 80 | ULTIMATE MAX | 1 | 0 | 0 | 87.0866
| 80 | ULTIMATE MIN | 0 | -144.6037 | -30.7821 | 0
| 80 | ULTIMATE MIN | 1 | -150.4968 | -31.8721 | 0
| 81 | ULTIMATE MAX | 0 | 0 | 3.1803 | 14.7785
| 81 | ULTIMATE MAX | 0.25 | 0 | 5.044 | 9.4027
| 81 | ULTIMATE MAX | 0.5 | 0 | 6.8677 | 1.6185
| 81 | ULTIMATE MAX | 0.75 | 0 | 8.6512 | 8.4754
| 81 | ULTIMATE MAX | 1 | 0 | 10.3945 | 20.9382
| 81 | ULTIMATE MIN | 0 | -551.6829 | -3.1949 | -14.8821
| 81 | ULTIMATE MIN | 0.25 | -564.4842 | -5.0587 | -9.4872
| 81 | ULTIMATE MIN | 0.5 | -577.2854 | -6.8823 | -1.6838
| 81 | ULTIMATE MIN | 0.75 | -590.0867 | -8.6658 | -8.5216
| 81 | ULTIMATE MIN | 1 | -602.8879 | -10.4092 | -20.9652

## 단면력정리(상시)
17. 단면력정리 (상시)
1) 극한하중 검토시 : 최대 휨 모멘트도(B.M.D - Unit : kN.m)
2) 극한하중 검토시 : 최대 전단력도(S.F.D) - Unit : kN
3) 극한하중 검토시 : 최대 축력도(A.F.D) - Unit : kN
4) 사용하중 검토시 : 최대 휨 모멘트도(B.M.D - Unit : kN.m)
5) 단면력 정리
| 구 분 | 위 치 | 극한하중 |  |  | 사용하중 모멘트 | B | H | 비고
|  |  | 모멘트 | 전단력 | 축력
|  |  | kN.m | kN | kN | kN.m | mm | mm
| 상부슬래브 | 단지점부(좌측) | 306.345 | 268.326 | 301.358 | 188.396 | 1000 | 816.667
|  | 제 1경간 중앙부 | 241.352 | - | 301.358 | 157.291 | 1000 | 700
|  | 제 1경간 지점부 | 433.663 | 344.084 | 301.358 | 290.515 | 1000 | 816.667
|  | 제 2경간 중앙부 | 241.352 | - | 301.358 | 157.291 | 1000 | 700
|  | 단지점부(우측) | 306.347 | 268.326 | 301.358 | 188.397 | 1000 | 816.667
| 하부슬래브 | 단지점부(좌측) | 319.597 | 297.101 | 374.208 | 207.931 | 1000 | 750
|  | 제 1경간 중앙부 | 263.882 | - | 374.208 | 179.811 | 1000 | 750
|  | 제 1경간 지점부 | 451.157 | 363.125 | 374.208 | 295.38 | 1000 | 750
|  | 제 2경간 중앙부 | 263.882 | - | 374.208 | 179.811 | 1000 | 750
|  | 단지점부(우측) | 319.597 | 297.101 | 374.208 | 207.931 | 1000 | 750
| 좌측벽체 | 상부 | 306.345 | 223.012 | 426.902 | 188.396 | 1000 | 666.667
|  | 중앙부 | 136.464 | - | 468.944 | 80.866 | 1000 | 550
|  | 중앙부(부모멘트) | -91.793 | - | 468.944 | -56.066 | 1000 | 550 | 부모멘트
|  | 하부 | 319.597 | 237.05 | 511.391 | 207.931 | 1000 | 550
| 우측벽체 | 상부 | 306.347 | 223.012 | 426.902 | 188.397 | 1000 | 666.667
|  | 중앙부 | 136.464 | - | 468.944 | 80.866 | 1000 | 550
|  | 중앙부(부모멘트) | -91.794 | - | 468.944 | -56.067 | 1000 | 550 | 부모멘트
|  | 하부 | 319.597 | 237.05 | 511.391 | 207.931 | 1000 | 550

## 단면력정리(붕괴방지)
18. 단면력정리 (붕괴방지)
1) 지진하중 검토시 : 최대 휨 모멘트도(B.M.D - Unit : kN.m)
2) 지진하중 검토시 : 최대 전단력도(S.F.D) - Unit : kN
3) 지진하중 검토시 : 최대 축력도(A.F.D) - Unit : kN
4) 단면력 정리
| 구 분 | 위 치 | 극한하중 |  |  | B | H | 비고
|  |  | 모멘트 | 전단력 | 축력
|  |  | kN.m | kN | kN | mm | mm
| 상부슬래브 | 단지점부(좌측) | 207.102 | 178.994 | 105.772 | 1000 | 816.667
|  | 제 1경간 중앙부 | 204.547 | - | 97.124 | 1000 | 700
|  | 제 1경간 지점부 | 143.464 | 173.761 | 97.546 | 1000 | 816.667
|  | 제 2경간 중앙부 | 204.671 | - | 98.998 | 1000 | 700
|  | 단지점부(우측) | 206.161 | 180.936 | 109.163 | 1000 | 816.667
| 하부슬래브 | 단지점부(좌측) | 0 | 43.862 | 23.788 | 1000 | 750
|  | 제 1경간 중앙부 | 135.918 | - | 22.463 | 1000 | 750
|  | 제 1경간 지점부 | 413.021 | 233.287 | 27.45 | 1000 | 750
|  | 제 2경간 중앙부 | 135.964 | - | 19.997 | 1000 | 750
|  | 단지점부(우측) | 0 | 44.586 | 20.765 | 1000 | 750
| 좌측벽체 | 상부 | 207.756 | 83.537 | 260.786 | 1000 | 666.667
|  | 중앙부 | 70.797 | - | 162.703 | 1000 | 550
|  | 중앙부(부모멘트) | -160.846 | - | 162.703 | 1000 | 550 | 부모멘트
|  | 하부 | 0 | 34.853 | 150.497 | 1000 | 550
| 우측벽체 | 상부 | 207.078 | 86.17 | 274.05 | 1000 | 666.667
|  | 중앙부 | 70.986 | - | 162.173 | 1000 | 550
|  | 중앙부(부모멘트) | -159.485 | - | 162.173 | 1000 | 550 | 부모멘트
|  | 하부 | 0 | 34.247 | 148.926 | 1000 | 550

## 단면검토 및 철근량 산정
19. 단면검토 및 철근량 산정
(1) 주철근 요약
부재,절점 |  |  |  | b |  | d | Mu | ΦMn |  | req'd As | BAR |  |  | use'd As | S.F
|  |  |  | mm |  | mm | kN.m | kN.m |  | mm² |  |  |  | mm²
상부슬래브 : 단지점부(좌측) |  |  |  | 1000 |  | 736.667 | 306.345 | 473.455 |  | 1243.684 | H19 - 4.0EA + H16 - 4.0EA |  |  | 1940.4 | 1.545
상부슬래브 : 제 1경간 중앙부 |  |  |  | 1000 |  | 650 | 241.352 | 342.711 |  | 1110.698 | H16 - 8.0EA |  |  | 1588.8 | 1.42
상부슬래브 : 제 2경간 지점부 |  |  |  | 1000 |  | 736.667 | 433.663 | 650.658 |  | 1773.27 | H22 - 4.0EA + H19 - 4.0EA |  |  | 2694.4 | 1.5
상부슬래브 : 제 2경간 중앙부 |  |  |  | 1000 |  | 650 | 241.352 | 342.711 |  | 1110.698 | H16 - 8.0EA |  |  | 1588.8 | 1.42
상부슬래브 : 단지점부(우측) |  |  |  | 1000 |  | 736.667 | 306.347 | 473.455 |  | 1243.69 | H19 - 4.0EA + H16 - 4.0EA |  |  | 1940.4 | 1.545
하부슬래브 : 단지점부(좌측) |  |  |  | 1000 |  | 670 | 319.597 | 429.473 |  | 1433.02 | H19 - 4.0EA + H16 - 4.0EA |  |  | 1940.4 | 1.344
하부슬래브 : 제 1경간 중앙부 |  |  |  | 1000 |  | 700 | 263.882 | 369.72 |  | 1126.52 | H16 - 8.0EA |  |  | 1588.8 | 1.401
하부슬래브 : 제 2경간 지점부 |  |  |  | 1000 |  | 670 | 451.157 | 589.585 |  | 2041.48 | H22 - 4.0EA + H19 - 4.0EA |  |  | 2694.4 | 1.307
하부슬래브 : 제 2경간 중앙부 |  |  |  | 1000 |  | 700 | 263.882 | 369.72 |  | 1126.52 | H16 - 8.0EA |  |  | 1588.8 | 1.401
하부슬래브 : 단지점부(우측) |  |  |  | 1000 |  | 670 | 319.597 | 429.473 |  | 1433.02 | H19 - 4.0EA + H16 - 4.0EA |  |  | 1940.4 | 1.344
좌측벽체 : 상부 |  |  |  | 1000 |  | 586.667 | 306.345 | 571.344 |  | - | H19 - 4.0EA + H16 - 4.0EA |  |  | - | 1.865
좌측벽체 : 중앙부 |  |  |  | 1000 |  | 500 | 136.464 | 452.459 |  | - | H16 - 4.0EA |  |  | - | 3.316
좌측벽체 : 중앙부(부모멘트) |  |  |  | 1000 |  | 470 | 160.846 | 457.412 |  | - | H19 - 4.0EA |  |  | - | 2.844
좌측벽체 : 하부 |  |  |  | 1000 |  | 470 | 319.597 | 430.98 |  | - | H19 - 4.0EA + H16 - 4.0EA |  |  | - | 1.349
우측벽체 : 상부 |  |  |  | 1000 |  | 586.667 | 306.347 | 571.346 |  | - | H19 - 4.0EA + H16 - 4.0EA |  |  | - | 1.865
우측벽체 : 중앙부 |  |  |  | 1000 |  | 500 | 136.464 | 452.458 |  | - | H16 - 4.0EA |  |  | - | 3.316
우측벽체 : 중앙부(부모멘트) |  |  |  | 1000 |  | 470 | 159.485 | 462.081 |  | - | H19 - 4.0EA |  |  | - | 2.897
우측벽체 : 하부 |  |  |  | 1000 |  | 470 | 319.597 | 430.98 |  | - | H19 - 4.0EA + H16 - 4.0EA |  |  | - | 1.349
(2) 전단철근 요약
부재,절점 |  |  |  | ΦVc |  | Vu | ΦVn | 다리수 |  | req'd As | BAR | s |  | use'd As | 비 고
|  |  |  | kN |  | kN | kN | EA |  | mm² |  | mm |  | mm²
상부슬래브 : 단지점부(좌측) |  |  |  | 379.671 |  | 268.326 | 379.671 | - |  | - | - | - |  | - | O.K
상부슬래브 : 제 1경간 중앙부 |  |  |  | 398.042 |  | - | 398.042 | - |  | - | - | - |  | - | O.K
상부슬래브 : 제 2경간 지점부 |  |  |  | 379.671 |  | 344.084 | 379.671 | - |  | - | - | - |  | - | O.K
상부슬래브 : 제 2경간 중앙부 |  |  |  | 398.042 |  | - | 398.042 | - |  | - | - | - |  | - | O.K
상부슬래브 : 단지점부(우측) |  |  |  | 379.671 |  | 268.326 | 379.671 | - |  | - | - | - |  | - | O.K
하부슬래브 : 단지점부(좌측) |  |  |  | 410.29 |  | 297.101 | 410.29 | - |  | - | - | - |  | - | O.K
하부슬래브 : 제 1경간 중앙부 |  |  |  | 428.661 |  | - | 428.661 | - |  | - | - | - |  | - | O.K
하부슬래브 : 제 2경간 지점부 |  |  |  | 410.29 |  | 363.125 | 410.29 | - |  | - | - | - |  | - | O.K
하부슬래브 : 제 2경간 중앙부 |  |  |  | 428.661 |  | - | 428.661 | - |  | - | - | - |  | - | O.K
하부슬래브 : 단지점부(우측) |  |  |  | 410.29 |  | 297.101 | 410.29 | - |  | - | - | - |  | - | O.K
좌측벽체 : 상부 |  |  |  | 303.772 |  | 223.012 | 303.772 | - |  | - | - | - |  | - | O.K
좌측벽체 : 중앙부 |  |  |  | 324.834 |  | - | 324.834 | - |  | - | - | - |  | - | O.K
좌측벽체 : 하부 |  |  |  | 306.93 |  | 237.05 | 306.93 | - |  | - | - | - |  | - | O.K
우측벽체 : 상부 |  |  |  | 303.772 |  | 223.012 | 303.772 | - |  | - | - | - |  | - | O.K
우측벽체 : 중앙부 |  |  |  | 324.834 |  | - | 324.834 | - |  | - | - | - |  | - | O.K
우측벽체 : 하부 |  |  |  | 306.93 |  | 237.05 | 306.93 | - |  | - | - | - |  | - | O.K
▣ TITLE : 상부슬래브 : 단지점부(좌측)
＊ 단면제원 및 설계가정
fck=24MPa, fy=400MPa, k1=0.85, Φf=0.85, Φv=0.75
|  | B (mm) | H (mm) |  | d (mm) |  | 피복 (mm) |  | Mu (kN.m) |  | Vu (kN)
|  | 1000 | 816.667 |  | 736.667 |  | 80 |  | 306.345 |  | 268.326
＊ 강도감소계수(Φ) 산정
T = As x fy = 1940.400 x 400.00 = 776160.000
C = 0.85 x fck x a x b = 0.85 x 24.00 x a x 1000.000 = 20400.000 x a
T = C 이므로, a = 38.047 mm, c = 38.047 / β1 = 38.047 / 0.85 = 44.761 mm
εy = fy / Es = 400.00 / 200000.00 = 0.0020
εt = 0.0030 x (dt - c) / c = 0.0030 x (736.67 - 44.761) / 44.761 = 0.0464
εt ≥ 0.0050 이므로 인장지배단면이며, Φ = 0.85 를 적용한다.
＊ 필요철근량 산정
Mu / Φ = As x fy x (d - a/2) ---------------- (1)
a = As x fy / (0.85 x fck x b) ---------------- (2)
式(2)를 式(1)에 대입하여 이차방정식으로 As를 구한다
→ Req As = 1243.684 mm²
Use As = 1940.400 mm² (철근도심 : 80.000 mm)
1단 : H19 - 4.0 EA + H16 - 4.0 EA (= 1940.400 mm²) , d1 = 80.00 mm
＊ 철근비 검토
ρmin : 1.4 / fy = 0.00350
0.25 √fck / fy = 0.00306 , ρmin = 0.00350 적용
수축온도철근비 = 0.00200
ρmax = 0.71 x ρb = 0.71 x k1 x Φx (fck / fy) x {600 / (600 + fy)} = 0.01857
ρuse = As / bd = 0.00263
ρmax ≥ ρuse, As ≥ As(req) x 4/3 → 철근비 만족, ∴ O.K (콘.설 6.3.2)
＊ 휨에 대한 검토
ΦMn = 0.85 x 1940.400 x 400 x (736.67 - a/2) = 473.455 kN.m
; a = As x fy / (0.85 x fck x b) = 38.047 mm
≥ Mu (= 306.345 kN.m) ∴ O.K [안전률 1.545]
＊ 전단에 대한 검토 (d = 620.00 mm)
ΦVc = 0.75 x 1/6 x √fck x b x d
= 0.75 x 1/6 x √24 x 1000.00 x 620.00 = 379.671 kN
≥ Vu (= 268.326 kN) , 전단보강 불필요.
▣ TITLE : 상부슬래브 : 제 1경간 중앙부
＊ 단면제원 및 설계가정
fck=24MPa, fy=400MPa, k1=0.85, Φf=0.85, Φv=0.75
|  | B (mm) | H (mm) |  | d (mm) |  | 피복 (mm) |  | Mu (kN.m) |  | Vu (kN)
|  | 1000 | 700 |  | 650 |  | 50 |  | 241.352 |  | 0
＊ 강도감소계수(Φ) 산정
T = As x fy = 1588.800 x 400.00 = 635520.000
C = 0.85 x fck x a x b = 0.85 x 24.00 x a x 1000.000 = 20400.000 x a
T = C 이므로, a = 31.153 mm, c = 31.153 / β1 = 31.153 / 0.85 = 36.651 mm
εy = fy / Es = 400.00 / 200000.00 = 0.0020
εt = 0.0030 x (dt - c) / c = 0.0030 x (650.00 - 36.651) / 36.651 = 0.0502
εt ≥ 0.0050 이므로 인장지배단면이며, Φ = 0.85 를 적용한다.
＊ 필요철근량 산정
Mu / Φ = As x fy x (d - a/2) ---------------- (1)
a = As x fy / (0.85 x fck x b) ---------------- (2)
式(2)를 式(1)에 대입하여 이차방정식으로 As를 구한다
→ Req As = 1110.698 mm²
Use As = 1588.800 mm² (철근도심 : 50.000 mm)
1단 : H16 - 8.0 EA (= 1588.800 mm²) , d1 = 50.00 mm
＊ 철근비 검토
ρmin : 1.4 / fy = 0.00350
0.25 √fck / fy = 0.00306 , ρmin = 0.00350 적용
수축온도철근비 = 0.00200
ρmax = 0.71 x ρb = 0.71 x k1 x Φx (fck / fy) x {600 / (600 + fy)} = 0.01857
ρuse = As / bd = 0.00244
ρmax ≥ ρuse, As ≥ As(req) x 4/3 → 철근비 만족, ∴ O.K (콘.설 6.3.2)
＊ 휨에 대한 검토
ΦMn = 0.85 x 1588.800 x 400 x (650.00 - a/2) = 342.711 kN.m
; a = As x fy / (0.85 x fck x b) = 31.153 mm
≥ Mu (= 241.352 kN.m) ∴ O.K [안전률 1.420]
＊ 전단에 대한 검토 (d = 650.00 mm)
ΦVc = 0.75 x 1/6 x √fck x b x d
= 0.75 x 1/6 x √24 x 1000.00 x 650.00 = 398.042 kN
≥ Vu (= 0.000 kN) , 전단보강 불필요.
▣ TITLE : 상부슬래브 : 제 2경간 지점부
＊ 단면제원 및 설계가정
fck=24MPa, fy=400MPa, k1=0.85, Φf=0.85, Φv=0.75
|  | B (mm) | H (mm) |  | d (mm) |  | 피복 (mm) |  | Mu (kN.m) |  | Vu (kN)
|  | 1000 | 816.667 |  | 736.667 |  | 80 |  | 433.663 |  | 344.084
＊ 강도감소계수(Φ) 산정
T = As x fy = 2694.400 x 400.00 = 1077760.000
C = 0.85 x fck x a x b = 0.85 x 24.00 x a x 1000.000 = 20400.000 x a
T = C 이므로, a = 52.831 mm, c = 52.831 / β1 = 52.831 / 0.85 = 62.155 mm
εy = fy / Es = 400.00 / 200000.00 = 0.0020
εt = 0.0030 x (dt - c) / c = 0.0030 x (736.67 - 62.155) / 62.155 = 0.0326
εt ≥ 0.0050 이므로 인장지배단면이며, Φ = 0.85 를 적용한다.
＊ 필요철근량 산정
Mu / Φ = As x fy x (d - a/2) ---------------- (1)
a = As x fy / (0.85 x fck x b) ---------------- (2)
式(2)를 式(1)에 대입하여 이차방정식으로 As를 구한다
→ Req As = 1773.270 mm²
Use As = 2694.400 mm² (철근도심 : 80.000 mm)
1단 : H22 - 4.0 EA + H19 - 4.0 EA (= 2694.400 mm²) , d1 = 80.00 mm
＊ 철근비 검토
ρmin : 1.4 / fy = 0.00350
0.25 √fck / fy = 0.00306 , ρmin = 0.00350 적용
수축온도철근비 = 0.00200
ρmax = 0.71 x ρb = 0.71 x k1 x Φx (fck / fy) x {600 / (600 + fy)} = 0.01857
ρuse = As / bd = 0.00366
ρmax ≥ ρuse ≥ρmin → 철근비 만족, ∴ O.K
＊ 휨에 대한 검토
ΦMn = 0.85 x 2694.400 x 400 x (736.67 - a/2) = 650.658 kN.m
; a = As x fy / (0.85 x fck x b) = 52.831 mm
≥ Mu (= 433.663 kN.m) ∴ O.K [안전률 1.500]
＊ 전단에 대한 검토 (d = 620.00 mm)
ΦVc = 0.75 x 1/6 x √fck x b x d
= 0.75 x 1/6 x √24 x 1000.00 x 620.00 = 379.671 kN
≥ Vu (= 344.084 kN) , 전단보강 불필요.
▣ TITLE : 상부슬래브 : 제 2경간 중앙부
＊ 단면제원 및 설계가정
fck=24MPa, fy=400MPa, k1=0.85, Φf=0.85, Φv=0.75
|  | B (mm) | H (mm) |  | d (mm) |  | 피복 (mm) |  | Mu (kN.m) |  | Vu (kN)
|  | 1000 | 700 |  | 650 |  | 50 |  | 241.352 |  | 0
＊ 강도감소계수(Φ) 산정
T = As x fy = 1588.800 x 400.00 = 635520.000
C = 0.85 x fck x a x b = 0.85 x 24.00 x a x 1000.000 = 20400.000 x a
T = C 이므로, a = 31.153 mm, c = 31.153 / β1 = 31.153 / 0.85 = 36.651 mm
εy = fy / Es = 400.00 / 200000.00 = 0.0020
εt = 0.0030 x (dt - c) / c = 0.0030 x (650.00 - 36.651) / 36.651 = 0.0502
εt ≥ 0.0050 이므로 인장지배단면이며, Φ = 0.85 를 적용한다.
＊ 필요철근량 산정
Mu / Φ = As x fy x (d - a/2) ---------------- (1)
a = As x fy / (0.85 x fck x b) ---------------- (2)
式(2)를 式(1)에 대입하여 이차방정식으로 As를 구한다
→ Req As = 1110.698 mm²
Use As = 1588.800 mm² (철근도심 : 50.000 mm)
1단 : H16 - 8.0 EA (= 1588.800 mm²) , d1 = 50.00 mm
＊ 철근비 검토
ρmin : 1.4 / fy = 0.00350
0.25 √fck / fy = 0.00306 , ρmin = 0.00350 적용
수축온도철근비 = 0.00200
ρmax = 0.71 x ρb = 0.71 x k1 x Φx (fck / fy) x {600 / (600 + fy)} = 0.01857
ρuse = As / bd = 0.00244
ρmax ≥ ρuse, As ≥ As(req) x 4/3 → 철근비 만족, ∴ O.K (콘.설 6.3.2)
＊ 휨에 대한 검토
ΦMn = 0.85 x 1588.800 x 400 x (650.00 - a/2) = 342.711 kN.m
; a = As x fy / (0.85 x fck x b) = 31.153 mm
≥ Mu (= 241.352 kN.m) ∴ O.K [안전률 1.420]
＊ 전단에 대한 검토 (d = 650.00 mm)
ΦVc = 0.75 x 1/6 x √fck x b x d
= 0.75 x 1/6 x √24 x 1000.00 x 650.00 = 398.042 kN
≥ Vu (= 0.000 kN) , 전단보강 불필요.
▣ TITLE : 상부슬래브 : 단지점부(우측)
＊ 단면제원 및 설계가정
fck=24MPa, fy=400MPa, k1=0.85, Φf=0.85, Φv=0.75
|  | B (mm) | H (mm) |  | d (mm) |  | 피복 (mm) |  | Mu (kN.m) |  | Vu (kN)
|  | 1000 | 816.667 |  | 736.667 |  | 80 |  | 306.347 |  | 268.326
＊ 강도감소계수(Φ) 산정
T = As x fy = 1940.400 x 400.00 = 776160.000
C = 0.85 x fck x a x b = 0.85 x 24.00 x a x 1000.000 = 20400.000 x a
T = C 이므로, a = 38.047 mm, c = 38.047 / β1 = 38.047 / 0.85 = 44.761 mm
εy = fy / Es = 400.00 / 200000.00 = 0.0020
εt = 0.0030 x (dt - c) / c = 0.0030 x (736.67 - 44.761) / 44.761 = 0.0464
εt ≥ 0.0050 이므로 인장지배단면이며, Φ = 0.85 를 적용한다.
＊ 필요철근량 산정
Mu / Φ = As x fy x (d - a/2) ---------------- (1)
a = As x fy / (0.85 x fck x b) ---------------- (2)
式(2)를 式(1)에 대입하여 이차방정식으로 As를 구한다
→ Req As = 1243.690 mm²
Use As = 1940.400 mm² (철근도심 : 80.000 mm)
1단 : H19 - 4.0 EA + H16 - 4.0 EA (= 1940.400 mm²) , d1 = 80.00 mm
＊ 철근비 검토
ρmin : 1.4 / fy = 0.00350
0.25 √fck / fy = 0.00306 , ρmin = 0.00350 적용
수축온도철근비 = 0.00200
ρmax = 0.71 x ρb = 0.71 x k1 x Φx (fck / fy) x {600 / (600 + fy)} = 0.01857
ρuse = As / bd = 0.00263
ρmax ≥ ρuse, As ≥ As(req) x 4/3 → 철근비 만족, ∴ O.K (콘.설 6.3.2)
＊ 휨에 대한 검토
ΦMn = 0.85 x 1940.400 x 400 x (736.67 - a/2) = 473.455 kN.m
; a = As x fy / (0.85 x fck x b) = 38.047 mm
≥ Mu (= 306.347 kN.m) ∴ O.K [안전률 1.545]
＊ 전단에 대한 검토 (d = 620.00 mm)
ΦVc = 0.75 x 1/6 x √fck x b x d
= 0.75 x 1/6 x √24 x 1000.00 x 620.00 = 379.671 kN
≥ Vu (= 268.326 kN) , 전단보강 불필요.
▣ TITLE : 하부슬래브 : 단지점부(좌측)
＊ 단면제원 및 설계가정
fck=24MPa, fy=400MPa, k1=0.85, Φf=0.85, Φv=0.75
|  | B (mm) | H (mm) |  | d (mm) |  | 피복 (mm) |  | Mu (kN.m) |  | Vu (kN)
|  | 1000 | 750 |  | 670 |  | 80 |  | 319.597 |  | 297.101
＊ 강도감소계수(Φ) 산정
T = As x fy = 1940.400 x 400.00 = 776160.000
C = 0.85 x fck x a x b = 0.85 x 24.00 x a x 1000.000 = 20400.000 x a
T = C 이므로, a = 38.047 mm, c = 38.047 / β1 = 38.047 / 0.85 = 44.761 mm
εy = fy / Es = 400.00 / 200000.00 = 0.0020
εt = 0.0030 x (dt - c) / c = 0.0030 x (670.00 - 44.761) / 44.761 = 0.0419
εt ≥ 0.0050 이므로 인장지배단면이며, Φ = 0.85 를 적용한다.
＊ 필요철근량 산정
Mu / Φ = As x fy x (d - a/2) ---------------- (1)
a = As x fy / (0.85 x fck x b) ---------------- (2)
式(2)를 式(1)에 대입하여 이차방정식으로 As를 구한다
→ Req As = 1433.020 mm²
Use As = 1940.400 mm² (철근도심 : 80.000 mm)
1단 : H19 - 4.0 EA + H16 - 4.0 EA (= 1940.400 mm²) , d1 = 80.00 mm
＊ 철근비 검토
ρmin : 1.4 / fy = 0.00350
0.25 √fck / fy = 0.00306 , ρmin = 0.00350 적용
수축온도철근비 = 0.00200
ρmax = 0.71 x ρb = 0.71 x k1 x Φx (fck / fy) x {600 / (600 + fy)} = 0.01857
ρuse = As / bd = 0.00290
ρmax ≥ ρuse, As ≥ As(req) x 4/3 → 철근비 만족, ∴ O.K (콘.설 6.3.2)
＊ 휨에 대한 검토
ΦMn = 0.85 x 1940.400 x 400 x (670.00 - a/2) = 429.473 kN.m
; a = As x fy / (0.85 x fck x b) = 38.047 mm
≥ Mu (= 319.597 kN.m) ∴ O.K [안전률 1.344]
＊ 전단에 대한 검토 (d = 670.00 mm)
ΦVc = 0.75 x 1/6 x √fck x b x d
= 0.75 x 1/6 x √24 x 1000.00 x 670.00 = 410.290 kN
≥ Vu (= 297.101 kN) , 전단보강 불필요.
▣ TITLE : 하부슬래브 : 제 1경간 중앙부
＊ 단면제원 및 설계가정
fck=24MPa, fy=400MPa, k1=0.85, Φf=0.85, Φv=0.75
|  | B (mm) | H (mm) |  | d (mm) |  | 피복 (mm) |  | Mu (kN.m) |  | Vu (kN)
|  | 1000 | 750 |  | 700 |  | 50 |  | 263.882 |  | 0
＊ 강도감소계수(Φ) 산정
T = As x fy = 1588.800 x 400.00 = 635520.000
C = 0.85 x fck x a x b = 0.85 x 24.00 x a x 1000.000 = 20400.000 x a
T = C 이므로, a = 31.153 mm, c = 31.153 / β1 = 31.153 / 0.85 = 36.651 mm
εy = fy / Es = 400.00 / 200000.00 = 0.0020
εt = 0.0030 x (dt - c) / c = 0.0030 x (700.00 - 36.651) / 36.651 = 0.0543
εt ≥ 0.0050 이므로 인장지배단면이며, Φ = 0.85 를 적용한다.
＊ 필요철근량 산정
Mu / Φ = As x fy x (d - a/2) ---------------- (1)
a = As x fy / (0.85 x fck x b) ---------------- (2)
式(2)를 式(1)에 대입하여 이차방정식으로 As를 구한다
→ Req As = 1126.520 mm²
Use As = 1588.800 mm² (철근도심 : 50.000 mm)
1단 : H16 - 8.0 EA (= 1588.800 mm²) , d1 = 50.00 mm
＊ 철근비 검토
ρmin : 1.4 / fy = 0.00350
0.25 √fck / fy = 0.00306 , ρmin = 0.00350 적용
수축온도철근비 = 0.00200
ρmax = 0.71 x ρb = 0.71 x k1 x Φx (fck / fy) x {600 / (600 + fy)} = 0.01857
ρuse = As / bd = 0.00227
ρmax ≥ ρuse, As ≥ As(req) x 4/3 → 철근비 만족, ∴ O.K (콘.설 6.3.2)
＊ 휨에 대한 검토
ΦMn = 0.85 x 1588.800 x 400 x (700.00 - a/2) = 369.720 kN.m
; a = As x fy / (0.85 x fck x b) = 31.153 mm
≥ Mu (= 263.882 kN.m) ∴ O.K [안전률 1.401]
＊ 전단에 대한 검토 (d = 700.00 mm)
ΦVc = 0.75 x 1/6 x √fck x b x d
= 0.75 x 1/6 x √24 x 1000.00 x 700.00 = 428.661 kN
≥ Vu (= 0.000 kN) , 전단보강 불필요.
▣ TITLE : 하부슬래브 : 제 2경간 지점부
＊ 단면제원 및 설계가정
fck=24MPa, fy=400MPa, k1=0.85, Φf=0.85, Φv=0.75
|  | B (mm) | H (mm) |  | d (mm) |  | 피복 (mm) |  | Mu (kN.m) |  | Vu (kN)
|  | 1000 | 750 |  | 670 |  | 80 |  | 451.157 |  | 363.125
＊ 강도감소계수(Φ) 산정
T = As x fy = 2694.400 x 400.00 = 1077760.000
C = 0.85 x fck x a x b = 0.85 x 24.00 x a x 1000.000 = 20400.000 x a
T = C 이므로, a = 52.831 mm, c = 52.831 / β1 = 52.831 / 0.85 = 62.155 mm
εy = fy / Es = 400.00 / 200000.00 = 0.0020
εt = 0.0030 x (dt - c) / c = 0.0030 x (670.00 - 62.155) / 62.155 = 0.0293
εt ≥ 0.0050 이므로 인장지배단면이며, Φ = 0.85 를 적용한다.
＊ 필요철근량 산정
Mu / Φ = As x fy x (d - a/2) ---------------- (1)
a = As x fy / (0.85 x fck x b) ---------------- (2)
式(2)를 式(1)에 대입하여 이차방정식으로 As를 구한다
→ Req As = 2041.480 mm²
Use As = 2694.400 mm² (철근도심 : 80.000 mm)
1단 : H22 - 4.0 EA + H19 - 4.0 EA (= 2694.400 mm²) , d1 = 80.00 mm
＊ 철근비 검토
ρmin : 1.4 / fy = 0.00350
0.25 √fck / fy = 0.00306 , ρmin = 0.00350 적용
수축온도철근비 = 0.00200
ρmax = 0.71 x ρb = 0.71 x k1 x Φx (fck / fy) x {600 / (600 + fy)} = 0.01857
ρuse = As / bd = 0.00402
ρmax ≥ ρuse ≥ρmin → 철근비 만족, ∴ O.K
＊ 휨에 대한 검토
ΦMn = 0.85 x 2694.400 x 400 x (670.00 - a/2) = 589.585 kN.m
; a = As x fy / (0.85 x fck x b) = 52.831 mm
≥ Mu (= 451.157 kN.m) ∴ O.K [안전률 1.307]
＊ 전단에 대한 검토 (d = 670.00 mm)
ΦVc = 0.75 x 1/6 x √fck x b x d
= 0.75 x 1/6 x √24 x 1000.00 x 670.00 = 410.290 kN
≥ Vu (= 363.125 kN) , 전단보강 불필요.
▣ TITLE : 하부슬래브 : 제 2경간 중앙부
＊ 단면제원 및 설계가정
fck=24MPa, fy=400MPa, k1=0.85, Φf=0.85, Φv=0.75
|  | B (mm) | H (mm) |  | d (mm) |  | 피복 (mm) |  | Mu (kN.m) |  | Vu (kN)
|  | 1000 | 750 |  | 700 |  | 50 |  | 263.882 |  | 0
＊ 강도감소계수(Φ) 산정
T = As x fy = 1588.800 x 400.00 = 635520.000
C = 0.85 x fck x a x b = 0.85 x 24.00 x a x 1000.000 = 20400.000 x a
T = C 이므로, a = 31.153 mm, c = 31.153 / β1 = 31.153 / 0.85 = 36.651 mm
εy = fy / Es = 400.00 / 200000.00 = 0.0020
εt = 0.0030 x (dt - c) / c = 0.0030 x (700.00 - 36.651) / 36.651 = 0.0543
εt ≥ 0.0050 이므로 인장지배단면이며, Φ = 0.85 를 적용한다.
＊ 필요철근량 산정
Mu / Φ = As x fy x (d - a/2) ---------------- (1)
a = As x fy / (0.85 x fck x b) ---------------- (2)
式(2)를 式(1)에 대입하여 이차방정식으로 As를 구한다
→ Req As = 1126.520 mm²
Use As = 1588.800 mm² (철근도심 : 50.000 mm)
1단 : H16 - 8.0 EA (= 1588.800 mm²) , d1 = 50.00 mm
＊ 철근비 검토
ρmin : 1.4 / fy = 0.00350
0.25 √fck / fy = 0.00306 , ρmin = 0.00350 적용
수축온도철근비 = 0.00200
ρmax = 0.71 x ρb = 0.71 x k1 x Φx (fck / fy) x {600 / (600 + fy)} = 0.01857
ρuse = As / bd = 0.00227
ρmax ≥ ρuse, As ≥ As(req) x 4/3 → 철근비 만족, ∴ O.K (콘.설 6.3.2)
＊ 휨에 대한 검토
ΦMn = 0.85 x 1588.800 x 400 x (700.00 - a/2) = 369.720 kN.m
; a = As x fy / (0.85 x fck x b) = 31.153 mm
≥ Mu (= 263.882 kN.m) ∴ O.K [안전률 1.401]
＊ 전단에 대한 검토 (d = 700.00 mm)
ΦVc = 0.75 x 1/6 x √fck x b x d
= 0.75 x 1/6 x √24 x 1000.00 x 700.00 = 428.661 kN
≥ Vu (= 0.000 kN) , 전단보강 불필요.
▣ TITLE : 하부슬래브 : 단지점부(우측)
＊ 단면제원 및 설계가정
fck=24MPa, fy=400MPa, k1=0.85, Φf=0.85, Φv=0.75
|  | B (mm) | H (mm) |  | d (mm) |  | 피복 (mm) |  | Mu (kN.m) |  | Vu (kN)
|  | 1000 | 750 |  | 670 |  | 80 |  | 319.597 |  | 297.101
＊ 강도감소계수(Φ) 산정
T = As x fy = 1940.400 x 400.00 = 776160.000
C = 0.85 x fck x a x b = 0.85 x 24.00 x a x 1000.000 = 20400.000 x a
T = C 이므로, a = 38.047 mm, c = 38.047 / β1 = 38.047 / 0.85 = 44.761 mm
εy = fy / Es = 400.00 / 200000.00 = 0.0020
εt = 0.0030 x (dt - c) / c = 0.0030 x (670.00 - 44.761) / 44.761 = 0.0419
εt ≥ 0.0050 이므로 인장지배단면이며, Φ = 0.85 를 적용한다.
＊ 필요철근량 산정
Mu / Φ = As x fy x (d - a/2) ---------------- (1)
a = As x fy / (0.85 x fck x b) ---------------- (2)
式(2)를 式(1)에 대입하여 이차방정식으로 As를 구한다
→ Req As = 1433.020 mm²
Use As = 1940.400 mm² (철근도심 : 80.000 mm)
1단 : H19 - 4.0 EA + H16 - 4.0 EA (= 1940.400 mm²) , d1 = 80.00 mm
＊ 철근비 검토
ρmin : 1.4 / fy = 0.00350
0.25 √fck / fy = 0.00306 , ρmin = 0.00350 적용
수축온도철근비 = 0.00200
ρmax = 0.71 x ρb = 0.71 x k1 x Φx (fck / fy) x {600 / (600 + fy)} = 0.01857
ρuse = As / bd = 0.00290
ρmax ≥ ρuse, As ≥ As(req) x 4/3 → 철근비 만족, ∴ O.K (콘.설 6.3.2)
＊ 휨에 대한 검토
ΦMn = 0.85 x 1940.400 x 400 x (670.00 - a/2) = 429.473 kN.m
; a = As x fy / (0.85 x fck x b) = 38.047 mm
≥ Mu (= 319.597 kN.m) ∴ O.K [안전률 1.344]
＊ 전단에 대한 검토 (d = 670.00 mm)
ΦVc = 0.75 x 1/6 x √fck x b x d
= 0.75 x 1/6 x √24 x 1000.00 x 670.00 = 410.290 kN
≥ Vu (= 297.101 kN) , 전단보강 불필요.
▣ TITLE : 좌측벽체 : 상부
＊ 단면제원 및 설계가정
fck=24MPa, fy=400MPa, k1=0.85, Φc=0.65, Φf=0.85, Φv=0.75
|  | B(mm) | H(mm) |  | d(mm) |  | Pu(kN) |  | Mu(kN.m) |  | Vu(kN) |  | e(mm)
|  | 1000 | 666.667 |  | 586.667 |  | 426.902 |  | 306.345 |  | 223.012 |  | 717.601
＊ 철근비 검토
As = 1940.400 mm² (인장중심 = 80.00 mm) , 1단 : H19- 4.0EA + H16- 4.0EA , d1 = 80.00 mm
Asf = 794.400 mm² (압축중심 = 50.00 mm) , 1단 : H16- 4.0EA , d1 = 50.00 mm
Pmin (= 0.0015) ≤ Puse (= 0.0041) ≤ Pmax (= 0.0800) ∴ O.K
＊ 평형하중 산정
- 소성중심 계산
Cc = 0.85 x 24.0 x 666.7 x 1000.0 = 13600000.0 N
Cs = As x fy = 776160.0 N, Cs' = Asf x fy = 317760.0 N
Xp = (13600000.0 x 333.33 + 776160.0 x 80.000 + 317760.0 x 616.667) / 14693920.0
= 326.079 mm
- 평형상태 계산
cb = 600 / (600 + fy) x d = 352.000 mm, ab = k1 x cb = 299.200 mm
fs' = 600 x (352.000 - 50.000) / 352.000 (≤fy) = 400.000 MPa
Cc = 0.85 x 24.0 x 299.200 x 1000.000 = 6103.680 kN
Cs = As' x (fs' - 0.85 x fck) = 301.554 kN
Ts = As x fs = 776.160 kN
Pb = 6103.680 + 301.554 - 776.160 = 5629.074 kN
Mb = 6103.680 x (586.667 - 299.200/2) + 301.554 x (586.667 - 50.00)
- 5629.074 x (326.079 - 80.000)
= 1444.352 kN.m
eb ＜ e → 인장 파괴 (eb = Mb/Pb = 256.588 mm)
＊ 공칭강도 산정
- 반복계산을 통해, c = 91.796 mm, a = k1 x c = 78.027 mm 를 사용.
fs = 600 x (586.667 - 91.796) / 91.796 (≤fy) = 400.000 MPa
fs' = 600 x ( 91.796 - 50.000) / 91.796 (≤fy) = 273.190 MPa
Cc = 0.85 x 24.0 x 78.027 x 1000.000 = 1591.751 kN
Cs = As' x (fs' - 0.85 x fck) = 200.816 kN
Ts = As x fs = 776.160 kN
Pn = 1591.751 + 200.816 - 776.160 = 1016.407 kN
Mn' = 1591.751 x (586.667 - 78.027/2) + 200.816 x (586.667 - 50.00)
= 979.499 kN.m
- 편심오차 = │e' - Mn'/Pn│ = 0.0076 ＜ 0.0100 (e' = e + Xp - dc = 963.680 mm)
＊ 강도감소계수(Φ) 산정
dt = 550.00 - 80.00 = 470.000 mm
c = 600.00 / (600.00+400.00) x 470.000 = 282.000 mm, a = k1 x c = 239.700 mm
εy = fy / Es = 400.00 / 600.00 = 0.0020
εt = 0.0030 x (dt-c) / c = 0.0030 x (470.00-282.00) / 282.00 = 0.0020
→ 계수축력이 0.10*fck*Ag보다 작고, fy가 400 MPa 이하이므로 εt = 0.0040를 적용한다.
εy ＜εt ＜ 0.0050 이므로 변화구간단면이며, Φ = 0.78 를 적용한다.
Φ = Φc + (εt-εy) x (Φf-Φc) / (0.6500-εy) = 0.0040
＊ 축방향력 및 휨에대한 검토
(max)Pn = 0.80 x {0.85 fck*(Ag-Ast) + fy*Ast} = 11710.504 kN ≥ Pn = 1016.407 kN
ΦPn = 0.78 x 1016.407 = 796.186 kN ≥ Pu = 426.902 kN ∴ O.K
ΦMn = ΦPn x 0.718 = 571.344 kN.m ≥ Mu = 306.345 kN.m ∴ O.K
＊ 전단에 대한 검토 (d = 470.00 mm)
ΦVc = 0.75 x 1/6 x (1 + 1/14 Pu/Ag) x √24.0 x 1000.00 x 470.00 = 303.772 kN
≥ Vu (= 223.012 kN) , 전단보강 불필요.
▣ TITLE : 좌측벽체 : 중앙부
＊ 단면제원 및 설계가정
fck=24MPa, fy=400MPa, k1=0.85, Φc=0.65, Φf=0.85, Φv=0.75
|  | B(mm) | H(mm) |  | d(mm) |  | Pu(kN) |  | Mu(kN.m) |  | Vu(kN) |  | e(mm)
|  | 1000 | 550 |  | 500 |  | 468.944 |  | 136.464 |  | 0 |  | 291.003
＊ 철근비 검토
As = 794.400 mm² (인장중심 = 50.00 mm) , 1단 : H16- 4.0EA , d1 = 50.00 mm
Asf = 1146.000 mm² (압축중심 = 80.00 mm) , 1단 : H19- 4.0EA , d1 = 80.00 mm
Pmin (= 0.0012) ≤ Puse (= 0.0035) ≤ Pmax (= 0.0800) ∴ O.K
＊ 평형하중 산정
- 소성중심 계산
Cc = 0.85 x 24.0 x 550.0 x 1000.0 = 11220000.0 N
Cs = As x fy = 317760.0 N, Cs' = Asf x fy = 458400.0 N
Xp = (11220000.0 x 275.00 + 317760.0 x 50.000 + 458400.0 x 470.000) / 11996160.0
= 276.491 mm
- 평형상태 계산
cb = 600 / (600 + fy) x d = 300.000 mm, ab = k1 x cb = 255.000 mm
fs' = 600 x (300.000 - 80.000) / 300.000 (≤fy) = 400.000 MPa
Cc = 0.85 x 24.0 x 255.000 x 1000.000 = 5202.000 kN
Cs = As' x (fs' - 0.85 x fck) = 435.022 kN
Ts = As x fs = 317.760 kN
Pb = 5202.000 + 435.022 - 317.760 = 5319.262 kN
Mb = 5202.000 x (500.000 - 255.000/2) + 435.022 x (500.000 - 80.00)
- 5319.262 x (276.491 - 50.000)
= 915.687 kN.m
eb ＜ e → 인장 파괴 (eb = Mb/Pb = 172.145 mm)
＊ 공칭강도 산정
- 반복계산을 통해, c = 120.758 mm, a = k1 x c = 102.644 mm 를 사용.
fs = 600 x (500.000 - 120.758) / 120.758 (≤fy) = 400.000 MPa
fs' = 600 x (120.758 - 80.000) / 120.758 (≤fy) = 202.511 MPa
Cc = 0.85 x 24.0 x 102.644 x 1000.000 = 2093.945 kN
Cs = As' x (fs' - 0.85 x fck) = 208.699 kN
Ts = As x fs = 317.760 kN
Pn = 2093.945 + 208.699 - 317.760 = 1984.884 kN
Mn' = 2093.945 x (500.000 - 102.644/2) + 208.699 x (500.000 - 80.00)
= 1027.160 kN.m
- 편심오차 = │e' - Mn'/Pn│ = 0.0029 ＜ 0.0100 (e' = e + Xp - dc = 517.494 mm)
＊ 강도감소계수(Φ) 산정
dt = 550.00 - 50.00 = 500.000 mm
c = 600.00 / (600.00+400.00) x 500.000 = 300.000 mm, a = k1 x c = 255.000 mm
εy = fy / Es = 400.00 / 600.00 = 0.0020
εt = 0.0030 x (dt-c) / c = 0.0030 x (500.00-300.00) / 300.00 = 0.0020
→ 계수축력이 0.10*fck*Ag보다 작고, fy가 400 MPa 이하이므로 εt = 0.0040를 적용한다.
εy ＜εt ＜ 0.0050 이므로 변화구간단면이며, Φ = 0.78 를 적용한다.
Φ = Φc + (εt-εy) x (Φf-Φc) / (0.6500-εy) = 0.0040
＊ 축방향력 및 휨에대한 검토
(max)Pn = 0.80 x {0.85 fck*(Ag-Ast) + fy*Ast} = 9565.261 kN ≥ Pn = 1984.884 kN
ΦPn = 0.78 x 1984.884 = 1554.826 kN ≥ Pu = 468.944 kN ∴ O.K
ΦMn = ΦPn x 0.291 = 452.459 kN.m ≥ Mu = 136.464 kN.m ∴ O.K
＊ 전단에 대한 검토 (d = 500.00 mm)
ΦVc = 0.75 x 1/6 x (1 + 1/14 Pu/Ag) x √24.0 x 1000.00 x 500.00 = 324.834 kN
≥ Vu (= 0.000 kN) , 전단보강 불필요.
▣ TITLE : 좌측벽체 : 중앙부(부모멘트)
＊ 단면제원 및 설계가정
fck=24MPa, fy=400MPa, k1=0.85, Φc=0.65, Φf=0.85, Φv=0.75
|  | B(mm) | H(mm) |  | d(mm) |  | Pu(kN) |  | Mu(kN.m) |  | Vu(kN) |  | e(mm)
|  | 1000 | 550 |  | 470 |  | 468.944 |  | 160.846 |  | 0 |  | 342.996
＊ 철근비 검토
As = 1146.000 mm² (인장중심 = 80.00 mm) , 1단 : H19- 4.0EA , d1 = 80.00 mm
Asf = 794.400 mm² (압축중심 = 50.00 mm) , 1단 : H16- 4.0EA , d1 = 50.00 mm
Pmin (= 0.0015) ≤ Puse (= 0.0035) ≤ Pmax (= 0.0800) ∴ O.K
＊ 평형하중 산정
- 소성중심 계산
Cc = 0.85 x 24.0 x 550.0 x 1000.0 = 11220000.0 N
Cs = As x fy = 458400.0 N, Cs' = Asf x fy = 317760.0 N
Xp = (11220000.0 x 275.00 + 458400.0 x 80.000 + 317760.0 x 500.000) / 11996160.0
= 273.509 mm
- 평형상태 계산
cb = 600 / (600 + fy) x d = 282.000 mm, ab = k1 x cb = 239.700 mm
fs' = 600 x (282.000 - 50.000) / 282.000 (≤fy) = 400.000 MPa
Cc = 0.85 x 24.0 x 239.700 x 1000.000 = 4889.880 kN
Cs = As' x (fs' - 0.85 x fck) = 301.554 kN
Ts = As x fs = 458.400 kN
Pb = 4889.880 + 301.554 - 458.400 = 4733.034 kN
Mb = 4889.880 x (470.000 - 239.700/2) + 301.554 x (470.000 - 50.00)
- 4733.034 x (273.509 - 80.000)
= 922.962 kN.m
eb ＜ e → 인장 파괴 (eb = Mb/Pb = 195.004 mm)
＊ 공칭강도 산정
- 반복계산을 통해, c = 110.500 mm, a = k1 x c = 93.925 mm 를 사용.
fs = 600 x (470.000 - 110.500) / 110.500 (≤fy) = 400.000 MPa
fs' = 600 x (110.500 - 50.000) / 110.500 (≤fy) = 328.508 MPa
Cc = 0.85 x 24.0 x 93.925 x 1000.000 = 1916.078 kN
Cs = As' x (fs' - 0.85 x fck) = 244.761 kN
Ts = As x fs = 458.400 kN
Pn = 1916.078 + 244.761 - 458.400 = 1702.439 kN
Mn' = 1916.078 x (470.000 - 93.925/2) + 244.761 x (470.000 - 50.00)
= 913.372 kN.m
- 편심오차 = │e' - Mn'/Pn│ = 0.0031 ＜ 0.0100 (e' = e + Xp - dc = 536.505 mm)
＊ 강도감소계수(Φ) 산정
dt = 550.00 - 80.00 = 470.000 mm
c = 600.00 / (600.00+400.00) x 470.000 = 282.000 mm, a = k1 x c = 239.700 mm
εy = fy / Es = 400.00 / 600.00 = 0.0020
εt = 0.0030 x (dt-c) / c = 0.0030 x (470.00-282.00) / 282.00 = 0.0020
→ 계수축력이 0.10*fck*Ag보다 작고, fy가 400 MPa 이하이므로 εt = 0.0040를 적용한다.
εy ＜εt ＜ 0.0050 이므로 변화구간단면이며, Φ = 0.78 를 적용한다.
Φ = Φc + (εt-εy) x (Φf-Φc) / (0.6500-εy) = 0.0040
＊ 축방향력 및 휨에대한 검토
(max)Pn = 0.80 x {0.85 fck*(Ag-Ast) + fy*Ast} = 9565.261 kN ≥ Pn = 1702.439 kN
ΦPn = 0.78 x 1702.439 = 1333.578 kN ≥ Pu = 468.944 kN ∴ O.K
ΦMn = ΦPn x 0.343 = 457.412 kN.m ≥ Mu = 160.846 kN.m ∴ O.K
＊ 전단에 대한 검토 (d = 470.00 mm)
ΦVc = 0.75 x 1/6 x (1 + 1/14 Pu/Ag) x √24.0 x 1000.00 x 470.00 = 305.344 kN
≥ Vu (= 0.000 kN) , 전단보강 불필요.
▣ TITLE : 좌측벽체 : 하부
＊ 단면제원 및 설계가정
fck=24MPa, fy=400MPa, k1=0.85, Φc=0.65, Φf=0.85, Φv=0.75
|  | B(mm) | H(mm) |  | d(mm) |  | Pu(kN) |  | Mu(kN.m) |  | Vu(kN) |  | e(mm)
|  | 1000 | 550 |  | 470 |  | 511.391 |  | 319.597 |  | 237.05 |  | 624.956
＊ 철근비 검토
As = 1940.400 mm² (인장중심 = 80.00 mm) , 1단 : H19- 4.0EA + H16- 4.0EA , d1 = 80.00 mm
Asf = 794.400 mm² (압축중심 = 50.00 mm) , 1단 : H16- 4.0EA , d1 = 50.00 mm
Pmin (= 0.0015) ≤ Puse (= 0.0050) ≤ Pmax (= 0.0800) ∴ O.K
＊ 평형하중 산정
- 소성중심 계산
Cc = 0.85 x 24.0 x 550.0 x 1000.0 = 11220000.0 N
Cs = As x fy = 776160.0 N, Cs' = Asf x fy = 317760.0 N
Xp = (11220000.0 x 275.00 + 776160.0 x 80.000 + 317760.0 x 500.000) / 12313920.0
= 268.515 mm
- 평형상태 계산
cb = 600 / (600 + fy) x d = 282.000 mm, ab = k1 x cb = 239.700 mm
fs' = 600 x (282.000 - 50.000) / 282.000 (≤fy) = 400.000 MPa
Cc = 0.85 x 24.0 x 239.700 x 1000.000 = 4889.880 kN
Cs = As' x (fs' - 0.85 x fck) = 301.554 kN
Ts = As x fs = 776.160 kN
Pb = 4889.880 + 301.554 - 776.160 = 4415.274 kN
Mb = 4889.880 x (470.000 - 239.700/2) + 301.554 x (470.000 - 50.00)
- 4415.274 x (268.515 - 80.000)
= 1006.499 kN.m
eb ＜ e → 인장 파괴 (eb = Mb/Pb = 227.958 mm)
＊ 공칭강도 산정
- 반복계산을 통해, c = 85.124 mm, a = k1 x c = 72.356 mm 를 사용.
fs = 600 x (470.000 - 85.124) / 85.124 (≤fy) = 400.000 MPa
fs' = 600 x ( 85.124 - 50.000) / 85.124 (≤fy) = 247.574 MPa
Cc = 0.85 x 24.0 x 72.356 x 1000.000 = 1476.054 kN
Cs = As' x (fs' - 0.85 x fck) = 180.467 kN
Ts = As x fs = 776.160 kN
Pn = 1476.054 + 180.467 - 776.160 = 880.361 kN
Mn' = 1476.054 x (470.000 - 72.356/2) + 180.467 x (470.000 - 50.00)
= 716.141 kN.m
- 편심오차 = │e' - Mn'/Pn│ = 0.0085 ＜ 0.0100 (e' = e + Xp - dc = 813.471 mm)
＊ 강도감소계수(Φ) 산정
dt = 550.00 - 80.00 = 470.000 mm
c = 600.00 / (600.00+400.00) x 470.000 = 282.000 mm, a = k1 x c = 239.700 mm
εy = fy / Es = 400.00 / 600.00 = 0.0020
εt = 0.0030 x (dt-c) / c = 0.0030 x (470.00-282.00) / 282.00 = 0.0020
→ 계수축력이 0.10*fck*Ag보다 작고, fy가 400 MPa 이하이므로 εt = 0.0040를 적용한다.
εy ＜εt ＜ 0.0050 이므로 변화구간단면이며, Φ = 0.78 를 적용한다.
Φ = Φc + (εt-εy) x (Φf-Φc) / (0.6500-εy) = 0.0040
＊ 축방향력 및 휨에대한 검토
(max)Pn = 0.80 x {0.85 fck*(Ag-Ast) + fy*Ast} = 9806.504 kN ≥ Pn = 880.361 kN
ΦPn = 0.78 x 880.361 = 689.616 kN ≥ Pu = 511.391 kN ∴ O.K
ΦMn = ΦPn x 0.625 = 430.980 kN.m ≥ Mu = 319.597 kN.m ∴ O.K
＊ 전단에 대한 검토 (d = 470.00 mm)
ΦVc = 0.75 x 1/6 x (1 + 1/14 Pu/Ag) x √24.0 x 1000.00 x 470.00 = 306.930 kN
≥ Vu (= 237.050 kN) , 전단보강 불필요.
▣ TITLE : 우측벽체 : 상부
＊ 단면제원 및 설계가정
fck=24MPa, fy=400MPa, k1=0.85, Φc=0.65, Φf=0.85, Φv=0.75
|  | B(mm) | H(mm) |  | d(mm) |  | Pu(kN) |  | Mu(kN.m) |  | Vu(kN) |  | e(mm)
|  | 1000 | 666.667 |  | 586.667 |  | 426.902 |  | 306.347 |  | 223.012 |  | 717.605
＊ 철근비 검토
As = 1940.400 mm² (인장중심 = 80.00 mm) , 1단 : H19- 4.0EA + H16- 4.0EA , d1 = 80.00 mm
Asf = 794.400 mm² (압축중심 = 50.00 mm) , 1단 : H16- 4.0EA , d1 = 50.00 mm
Pmin (= 0.0015) ≤ Puse (= 0.0041) ≤ Pmax (= 0.0800) ∴ O.K
＊ 평형하중 산정
- 소성중심 계산
Cc = 0.85 x 24.0 x 666.7 x 1000.0 = 13600000.0 N
Cs = As x fy = 776160.0 N, Cs' = Asf x fy = 317760.0 N
Xp = (13600000.0 x 333.33 + 776160.0 x 80.000 + 317760.0 x 616.667) / 14693920.0
= 326.079 mm
- 평형상태 계산
cb = 600 / (600 + fy) x d = 352.000 mm, ab = k1 x cb = 299.200 mm
fs' = 600 x (352.000 - 50.000) / 352.000 (≤fy) = 400.000 MPa
Cc = 0.85 x 24.0 x 299.200 x 1000.000 = 6103.680 kN
Cs = As' x (fs' - 0.85 x fck) = 301.554 kN
Ts = As x fs = 776.160 kN
Pb = 6103.680 + 301.554 - 776.160 = 5629.074 kN
Mb = 6103.680 x (586.667 - 299.200/2) + 301.554 x (586.667 - 50.00)
- 5629.074 x (326.079 - 80.000)
= 1444.352 kN.m
eb ＜ e → 인장 파괴 (eb = Mb/Pb = 256.588 mm)
＊ 공칭강도 산정
- 반복계산을 통해, c = 91.796 mm, a = k1 x c = 78.027 mm 를 사용.
fs = 600 x (586.667 - 91.796) / 91.796 (≤fy) = 400.000 MPa
fs' = 600 x ( 91.796 - 50.000) / 91.796 (≤fy) = 273.190 MPa
Cc = 0.85 x 24.0 x 78.027 x 1000.000 = 1591.751 kN
Cs = As' x (fs' - 0.85 x fck) = 200.816 kN
Ts = As x fs = 776.160 kN
Pn = 1591.751 + 200.816 - 776.160 = 1016.407 kN
Mn' = 1591.751 x (586.667 - 78.027/2) + 200.816 x (586.667 - 50.00)
= 979.499 kN.m
- 편심오차 = │e' - Mn'/Pn│ = 0.0039 ＜ 0.0100 (e' = e + Xp - dc = 963.684 mm)
＊ 강도감소계수(Φ) 산정
dt = 550.00 - 80.00 = 470.000 mm
c = 600.00 / (600.00+400.00) x 470.000 = 282.000 mm, a = k1 x c = 239.700 mm
εy = fy / Es = 400.00 / 600.00 = 0.0020
εt = 0.0030 x (dt-c) / c = 0.0030 x (470.00-282.00) / 282.00 = 0.0020
→ 계수축력이 0.10*fck*Ag보다 작고, fy가 400 MPa 이하이므로 εt = 0.0040를 적용한다.
εy ＜εt ＜ 0.0050 이므로 변화구간단면이며, Φ = 0.78 를 적용한다.
Φ = Φc + (εt-εy) x (Φf-Φc) / (0.6500-εy) = 0.0040
＊ 축방향력 및 휨에대한 검토
(max)Pn = 0.80 x {0.85 fck*(Ag-Ast) + fy*Ast} = 11710.504 kN ≥ Pn = 1016.407 kN
ΦPn = 0.78 x 1016.407 = 796.186 kN ≥ Pu = 426.902 kN ∴ O.K
ΦMn = ΦPn x 0.718 = 571.346 kN.m ≥ Mu = 306.347 kN.m ∴ O.K
＊ 전단에 대한 검토 (d = 470.00 mm)
ΦVc = 0.75 x 1/6 x (1 + 1/14 Pu/Ag) x √24.0 x 1000.00 x 470.00 = 303.772 kN
≥ Vu (= 223.012 kN) , 전단보강 불필요.
▣ TITLE : 우측벽체 : 중앙부
＊ 단면제원 및 설계가정
fck=24MPa, fy=400MPa, k1=0.85, Φc=0.65, Φf=0.85, Φv=0.75
|  | B(mm) | H(mm) |  | d(mm) |  | Pu(kN) |  | Mu(kN.m) |  | Vu(kN) |  | e(mm)
|  | 1000 | 550 |  | 500 |  | 468.944 |  | 136.464 |  | 0 |  | 291.002
＊ 철근비 검토
As = 794.400 mm² (인장중심 = 50.00 mm) , 1단 : H16- 4.0EA , d1 = 50.00 mm
Asf = 1146.000 mm² (압축중심 = 80.00 mm) , 1단 : H19- 4.0EA , d1 = 80.00 mm
Pmin (= 0.0012) ≤ Puse (= 0.0035) ≤ Pmax (= 0.0800) ∴ O.K
＊ 평형하중 산정
- 소성중심 계산
Cc = 0.85 x 24.0 x 550.0 x 1000.0 = 11220000.0 N
Cs = As x fy = 317760.0 N, Cs' = Asf x fy = 458400.0 N
Xp = (11220000.0 x 275.00 + 317760.0 x 50.000 + 458400.0 x 470.000) / 11996160.0
= 276.491 mm
- 평형상태 계산
cb = 600 / (600 + fy) x d = 300.000 mm, ab = k1 x cb = 255.000 mm
fs' = 600 x (300.000 - 80.000) / 300.000 (≤fy) = 400.000 MPa
Cc = 0.85 x 24.0 x 255.000 x 1000.000 = 5202.000 kN
Cs = As' x (fs' - 0.85 x fck) = 435.022 kN
Ts = As x fs = 317.760 kN
Pb = 5202.000 + 435.022 - 317.760 = 5319.262 kN
Mb = 5202.000 x (500.000 - 255.000/2) + 435.022 x (500.000 - 80.00)
- 5319.262 x (276.491 - 50.000)
= 915.687 kN.m
eb ＜ e → 인장 파괴 (eb = Mb/Pb = 172.145 mm)
＊ 공칭강도 산정
- 반복계산을 통해, c = 120.758 mm, a = k1 x c = 102.644 mm 를 사용.
fs = 600 x (500.000 - 120.758) / 120.758 (≤fy) = 400.000 MPa
fs' = 600 x (120.758 - 80.000) / 120.758 (≤fy) = 202.511 MPa
Cc = 0.85 x 24.0 x 102.644 x 1000.000 = 2093.945 kN
Cs = As' x (fs' - 0.85 x fck) = 208.699 kN
Ts = As x fs = 317.760 kN
Pn = 2093.945 + 208.699 - 317.760 = 1984.884 kN
Mn' = 2093.945 x (500.000 - 102.644/2) + 208.699 x (500.000 - 80.00)
= 1027.160 kN.m
- 편심오차 = │e' - Mn'/Pn│ = 0.0025 ＜ 0.0100 (e' = e + Xp - dc = 517.494 mm)
＊ 강도감소계수(Φ) 산정
dt = 550.00 - 50.00 = 500.000 mm
c = 600.00 / (600.00+400.00) x 500.000 = 300.000 mm, a = k1 x c = 255.000 mm
εy = fy / Es = 400.00 / 600.00 = 0.0020
εt = 0.0030 x (dt-c) / c = 0.0030 x (500.00-300.00) / 300.00 = 0.0020
→ 계수축력이 0.10*fck*Ag보다 작고, fy가 400 MPa 이하이므로 εt = 0.0040를 적용한다.
εy ＜εt ＜ 0.0050 이므로 변화구간단면이며, Φ = 0.78 를 적용한다.
Φ = Φc + (εt-εy) x (Φf-Φc) / (0.6500-εy) = 0.0040
＊ 축방향력 및 휨에대한 검토
(max)Pn = 0.80 x {0.85 fck*(Ag-Ast) + fy*Ast} = 9565.261 kN ≥ Pn = 1984.884 kN
ΦPn = 0.78 x 1984.884 = 1554.826 kN ≥ Pu = 468.944 kN ∴ O.K
ΦMn = ΦPn x 0.291 = 452.458 kN.m ≥ Mu = 136.464 kN.m ∴ O.K
＊ 전단에 대한 검토 (d = 500.00 mm)
ΦVc = 0.75 x 1/6 x (1 + 1/14 Pu/Ag) x √24.0 x 1000.00 x 500.00 = 324.834 kN
≥ Vu (= 0.000 kN) , 전단보강 불필요.
▣ TITLE : 우측벽체 : 중앙부(부모멘트)
＊ 단면제원 및 설계가정
fck=24MPa, fy=400MPa, k1=0.85, Φc=0.65, Φf=0.85, Φv=0.75
|  | B(mm) | H(mm) |  | d(mm) |  | Pu(kN) |  | Mu(kN.m) |  | Vu(kN) |  | e(mm)
|  | 1000 | 550 |  | 470 |  | 468.944 |  | 159.485 |  | 0 |  | 340.094
＊ 철근비 검토
As = 1146.000 mm² (인장중심 = 80.00 mm) , 1단 : H19- 4.0EA , d1 = 80.00 mm
Asf = 794.400 mm² (압축중심 = 50.00 mm) , 1단 : H16- 4.0EA , d1 = 50.00 mm
Pmin (= 0.0015) ≤ Puse (= 0.0035) ≤ Pmax (= 0.0800) ∴ O.K
＊ 평형하중 산정
- 소성중심 계산
Cc = 0.85 x 24.0 x 550.0 x 1000.0 = 11220000.0 N
Cs = As x fy = 458400.0 N, Cs' = Asf x fy = 317760.0 N
Xp = (11220000.0 x 275.00 + 458400.0 x 80.000 + 317760.0 x 500.000) / 11996160.0
= 273.509 mm
- 평형상태 계산
cb = 600 / (600 + fy) x d = 282.000 mm, ab = k1 x cb = 239.700 mm
fs' = 600 x (282.000 - 50.000) / 282.000 (≤fy) = 400.000 MPa
Cc = 0.85 x 24.0 x 239.700 x 1000.000 = 4889.880 kN
Cs = As' x (fs' - 0.85 x fck) = 301.554 kN
Ts = As x fs = 458.400 kN
Pb = 4889.880 + 301.554 - 458.400 = 4733.034 kN
Mb = 4889.880 x (470.000 - 239.700/2) + 301.554 x (470.000 - 50.00)
- 4733.034 x (273.509 - 80.000)
= 922.962 kN.m
eb ＜ e → 인장 파괴 (eb = Mb/Pb = 195.004 mm)
＊ 공칭강도 산정
- 반복계산을 통해, c = 112.164 mm, a = k1 x c = 95.340 mm 를 사용.
fs = 600 x (470.000 - 112.164) / 112.164 (≤fy) = 400.000 MPa
fs' = 600 x (112.164 - 50.000) / 112.164 (≤fy) = 332.535 MPa
Cc = 0.85 x 24.0 x 95.340 x 1000.000 = 1944.929 kN
Cs = As' x (fs' - 0.85 x fck) = 247.960 kN
Ts = As x fs = 458.400 kN
Pn = 1944.929 + 247.960 - 458.400 = 1734.489 kN
Mn' = 1944.929 x (470.000 - 95.340/2) + 247.960 x (470.000 - 50.00)
= 925.546 kN.m
- 편심오차 = │e' - Mn'/Pn│ = 0.0098 ＜ 0.0100 (e' = e + Xp - dc = 533.603 mm)
＊ 강도감소계수(Φ) 산정
dt = 550.00 - 80.00 = 470.000 mm
c = 600.00 / (600.00+400.00) x 470.000 = 282.000 mm, a = k1 x c = 239.700 mm
εy = fy / Es = 400.00 / 600.00 = 0.0020
εt = 0.0030 x (dt-c) / c = 0.0030 x (470.00-282.00) / 282.00 = 0.0020
→ 계수축력이 0.10*fck*Ag보다 작고, fy가 400 MPa 이하이므로 εt = 0.0040를 적용한다.
εy ＜εt ＜ 0.0050 이므로 변화구간단면이며, Φ = 0.78 를 적용한다.
Φ = Φc + (εt-εy) x (Φf-Φc) / (0.6500-εy) = 0.0040
＊ 축방향력 및 휨에대한 검토
(max)Pn = 0.80 x {0.85 fck*(Ag-Ast) + fy*Ast} = 9565.261 kN ≥ Pn = 1734.489 kN
ΦPn = 0.78 x 1734.489 = 1358.683 kN ≥ Pu = 468.944 kN ∴ O.K
ΦMn = ΦPn x 0.340 = 462.081 kN.m ≥ Mu = 159.485 kN.m ∴ O.K
＊ 전단에 대한 검토 (d = 470.00 mm)
ΦVc = 0.75 x 1/6 x (1 + 1/14 Pu/Ag) x √24.0 x 1000.00 x 470.00 = 305.344 kN
≥ Vu (= 0.000 kN) , 전단보강 불필요.
▣ TITLE : 우측벽체 : 하부
＊ 단면제원 및 설계가정
fck=24MPa, fy=400MPa, k1=0.85, Φc=0.65, Φf=0.85, Φv=0.75
|  | B(mm) | H(mm) |  | d(mm) |  | Pu(kN) |  | Mu(kN.m) |  | Vu(kN) |  | e(mm)
|  | 1000 | 550 |  | 470 |  | 511.391 |  | 319.597 |  | 237.05 |  | 624.956
＊ 철근비 검토
As = 1940.400 mm² (인장중심 = 80.00 mm) , 1단 : H19- 4.0EA + H16- 4.0EA , d1 = 80.00 mm
Asf = 794.400 mm² (압축중심 = 50.00 mm) , 1단 : H16- 4.0EA , d1 = 50.00 mm
Pmin (= 0.0015) ≤ Puse (= 0.0050) ≤ Pmax (= 0.0800) ∴ O.K
＊ 평형하중 산정
- 소성중심 계산
Cc = 0.85 x 24.0 x 550.0 x 1000.0 = 11220000.0 N
Cs = As x fy = 776160.0 N, Cs' = Asf x fy = 317760.0 N
Xp = (11220000.0 x 275.00 + 776160.0 x 80.000 + 317760.0 x 500.000) / 12313920.0
= 268.515 mm
- 평형상태 계산
cb = 600 / (600 + fy) x d = 282.000 mm, ab = k1 x cb = 239.700 mm
fs' = 600 x (282.000 - 50.000) / 282.000 (≤fy) = 400.000 MPa
Cc = 0.85 x 24.0 x 239.700 x 1000.000 = 4889.880 kN
Cs = As' x (fs' - 0.85 x fck) = 301.554 kN
Ts = As x fs = 776.160 kN
Pb = 4889.880 + 301.554 - 776.160 = 4415.274 kN
Mb = 4889.880 x (470.000 - 239.700/2) + 301.554 x (470.000 - 50.00)
- 4415.274 x (268.515 - 80.000)
= 1006.499 kN.m
eb ＜ e → 인장 파괴 (eb = Mb/Pb = 227.958 mm)
＊ 공칭강도 산정
- 반복계산을 통해, c = 85.124 mm, a = k1 x c = 72.356 mm 를 사용.
fs = 600 x (470.000 - 85.124) / 85.124 (≤fy) = 400.000 MPa
fs' = 600 x ( 85.124 - 50.000) / 85.124 (≤fy) = 247.574 MPa
Cc = 0.85 x 24.0 x 72.356 x 1000.000 = 1476.054 kN
Cs = As' x (fs' - 0.85 x fck) = 180.467 kN
Ts = As x fs = 776.160 kN
Pn = 1476.054 + 180.467 - 776.160 = 880.361 kN
Mn' = 1476.054 x (470.000 - 72.356/2) + 180.467 x (470.000 - 50.00)
= 716.141 kN.m
- 편심오차 = │e' - Mn'/Pn│ = 0.0085 ＜ 0.0100 (e' = e + Xp - dc = 813.471 mm)
＊ 강도감소계수(Φ) 산정
dt = 550.00 - 80.00 = 470.000 mm
c = 600.00 / (600.00+400.00) x 470.000 = 282.000 mm, a = k1 x c = 239.700 mm
εy = fy / Es = 400.00 / 600.00 = 0.0020
εt = 0.0030 x (dt-c) / c = 0.0030 x (470.00-282.00) / 282.00 = 0.0020
→ 계수축력이 0.10*fck*Ag보다 작고, fy가 400 MPa 이하이므로 εt = 0.0040를 적용한다.
εy ＜εt ＜ 0.0050 이므로 변화구간단면이며, Φ = 0.78 를 적용한다.
Φ = Φc + (εt-εy) x (Φf-Φc) / (0.6500-εy) = 0.0040
＊ 축방향력 및 휨에대한 검토
(max)Pn = 0.80 x {0.85 fck*(Ag-Ast) + fy*Ast} = 9806.504 kN ≥ Pn = 880.361 kN
ΦPn = 0.78 x 880.361 = 689.616 kN ≥ Pu = 511.391 kN ∴ O.K
ΦMn = ΦPn x 0.625 = 430.980 kN.m ≥ Mu = 319.597 kN.m ∴ O.K
＊ 전단에 대한 검토 (d = 470.00 mm)
ΦVc = 0.75 x 1/6 x (1 + 1/14 Pu/Ag) x √24.0 x 1000.00 x 470.00 = 306.930 kN
≥ Vu (= 237.050 kN) , 전단보강 불필요.

## 수평철근검토
20. 수평철근 검토
1) 상부슬래브 : 단지점부(좌측)
|  | ① Req's As | = | B | × | H |  | × | 0.002 |  | ( ≤ 1800 mm²)
|  |  | = | 1000 |  | × | 700 |  | × | 0.002 |  | = | 1400 | mm²
|  | ∴ Used As | = | H16 - 10EA |  |  |  | = | 1986 |  |  | mm² > 1400.000 ----------> O.K !!!
|  | ② Req's As | = | 사용 주철근량 |  |  | × | 20%
|  |  | = | 1940.4 |  | × | 0.2 |  | = | 388.08 |  | mm²
|  | ∴ Used As | = | H16 - 5EA |  |  |  | = | 993 |  |  | mm² > 388.080 ----------> O.K !!!
2) 상부슬래브 : 제 1경간 중앙부
|  | ① Req's As | = | B | × | H |  | × | 0.002 |  | ( ≤ 1800 mm²)
|  |  | = | 1000 |  | × | 700 |  | × | 0.002 |  | = | 1400 | mm²
|  | ∴ Used As | = | H16 - 10EA |  |  |  | = | 1986 |  |  | mm² > 1400.000 ----------> O.K !!!
|  | ② Req's As | = | 사용 주철근량 |  |  | × | 20%
|  |  | = | 1588.8 |  | × | 0.2 |  | = | 317.76 |  | mm²
|  | ∴ Used As | = | H16 - 5EA |  |  |  | = | 993 |  |  | mm² > 317.760 ----------> O.K !!!
3) 상부슬래브 : 제 2경간 지점부
|  | ① Req's As | = | B | × | H |  | × | 0.002 |  | ( ≤ 1800 mm²)
|  |  | = | 1000 |  | × | 700 |  | × | 0.002 |  | = | 1400 | mm²
|  | ∴ Used As | = | H16 - 10EA |  |  |  | = | 1986 |  |  | mm² > 1400.000 ----------> O.K !!!
|  | ② Req's As | = | 사용 주철근량 |  |  | × | 20%
|  |  | = | 2694.4 |  | × | 0.2 |  | = | 538.88 |  | mm²
|  | ∴ Used As | = | H16 - 5EA |  |  |  | = | 993 |  |  | mm² > 538.880 ----------> O.K !!!
4) 상부슬래브 : 제 2경간 중앙부
|  | ① Req's As | = | B | × | H |  | × | 0.002 |  | ( ≤ 1800 mm²)
|  |  | = | 1000 |  | × | 700 |  | × | 0.002 |  | = | 1400 | mm²
|  | ∴ Used As | = | H16 - 10EA |  |  |  | = | 1986 |  |  | mm² > 1400.000 ----------> O.K !!!
|  | ② Req's As | = | 사용 주철근량 |  |  | × | 20%
|  |  | = | 1588.8 |  | × | 0.2 |  | = | 317.76 |  | mm²
|  | ∴ Used As | = | H16 - 5EA |  |  |  | = | 993 |  |  | mm² > 317.760 ----------> O.K !!!
5) 상부슬래브 : 단지점부(우측)
|  | ① Req's As | = | B | × | H |  | × | 0.002 |  | ( ≤ 1800 mm²)
|  |  | = | 1000 |  | × | 700 |  | × | 0.002 |  | = | 1400 | mm²
|  | ∴ Used As | = | H16 - 10EA |  |  |  | = | 1986 |  |  | mm² > 1400.000 ----------> O.K !!!
|  | ② Req's As | = | 사용 주철근량 |  |  | × | 20%
|  |  | = | 1940.4 |  | × | 0.2 |  | = | 388.08 |  | mm²
|  | ∴ Used As | = | H16 - 5EA |  |  |  | = | 993 |  |  | mm² > 388.080 ----------> O.K !!!
6) 하부슬래브 : 단지점부(좌측)
|  | ① Req's As | = | B | × | H |  | × | 0.002 |  | ( ≤ 1800 mm²)
|  |  | = | 1000 |  | × | 750 |  | × | 0.002 |  | = | 1500 | mm²
|  | ∴ Used As | = | H16 - 10EA |  |  |  | = | 1986 |  |  | mm² > 1500.000 ----------> O.K !!!
|  | ② Req's As | = | 사용 주철근량 |  |  | × | 20%
|  |  | = | 1940.4 |  | × | 0.2 |  | = | 388.08 |  | mm²
|  | ∴ Used As | = | H16 - 5EA |  |  |  | = | 993 |  |  | mm² > 388.080 ----------> O.K !!!
7) 하부슬래브 : 제 1경간 중앙부
|  | ① Req's As | = | B | × | H |  | × | 0.002 |  | ( ≤ 1800 mm²)
|  |  | = | 1000 |  | × | 750 |  | × | 0.002 |  | = | 1500 | mm²
|  | ∴ Used As | = | H16 - 10EA |  |  |  | = | 1986 |  |  | mm² > 1500.000 ----------> O.K !!!
|  | ② Req's As | = | 사용 주철근량 |  |  | × | 20%
|  |  | = | 1588.8 |  | × | 0.2 |  | = | 317.76 |  | mm²
|  | ∴ Used As | = | H16 - 5EA |  |  |  | = | 993 |  |  | mm² > 317.760 ----------> O.K !!!
8) 하부슬래브 : 제 2경간 지점부
|  | ① Req's As | = | B | × | H |  | × | 0.002 |  | ( ≤ 1800 mm²)
|  |  | = | 1000 |  | × | 750 |  | × | 0.002 |  | = | 1500 | mm²
|  | ∴ Used As | = | H16 - 10EA |  |  |  | = | 1986 |  |  | mm² > 1500.000 ----------> O.K !!!
|  | ② Req's As | = | 사용 주철근량 |  |  | × | 20%
|  |  | = | 2694.4 |  | × | 0.2 |  | = | 538.88 |  | mm²
|  | ∴ Used As | = | H16 - 5EA |  |  |  | = | 993 |  |  | mm² > 538.880 ----------> O.K !!!
9) 하부슬래브 : 제 2경간 중앙부
|  | ① Req's As | = | B | × | H |  | × | 0.002 |  | ( ≤ 1800 mm²)
|  |  | = | 1000 |  | × | 750 |  | × | 0.002 |  | = | 1500 | mm²
|  | ∴ Used As | = | H16 - 10EA |  |  |  | = | 1986 |  |  | mm² > 1500.000 ----------> O.K !!!
|  | ② Req's As | = | 사용 주철근량 |  |  | × | 20%
|  |  | = | 1588.8 |  | × | 0.2 |  | = | 317.76 |  | mm²
|  | ∴ Used As | = | H16 - 5EA |  |  |  | = | 993 |  |  | mm² > 317.760 ----------> O.K !!!
10) 하부슬래브 : 단지점부(우측)
|  | ① Req's As | = | B | × | H |  | × | 0.002 |  | ( ≤ 1800 mm²)
|  |  | = | 1000 |  | × | 750 |  | × | 0.002 |  | = | 1500 | mm²
|  | ∴ Used As | = | H16 - 10EA |  |  |  | = | 1986 |  |  | mm² > 1500.000 ----------> O.K !!!
|  | ② Req's As | = | 사용 주철근량 |  |  | × | 20%
|  |  | = | 1940.4 |  | × | 0.2 |  | = | 388.08 |  | mm²
|  | ∴ Used As | = | H16 - 5EA |  |  |  | = | 993 |  |  | mm² > 388.080 ----------> O.K !!!
11) 좌측벽체 : 상부
|  | ① Req's As | = | B | × | H |  | × | 0.0025 |  | ( ≤ 1800 mm²)
|  |  | = | 1000 |  | × | 550 |  | × | 0.0025 |  | = | 1375 | mm²
|  | ∴ Used As | = | H16 - 10EA |  |  |  | = | 1986 |  |  | mm² > 1375.000 ----------> O.K !!!
|  | ② Req's As | = | 사용 주철근량 |  |  | × | 20%
|  |  | = | 1940.4 |  | × | 0.2 |  | = | 388.08 |  | mm²
|  | ∴ Used As | = | H16 - 5EA |  |  |  | = | 993 |  |  | mm² > 388.080 ----------> O.K !!!
12) 좌측벽체 : 중앙부
|  | ① Req's As | = | B | × | H |  | × | 0.0025 |  | ( ≤ 1800 mm²)
|  |  | = | 1000 |  | × | 550 |  | × | 0.0025 |  | = | 1375 | mm²
|  | ∴ Used As | = | H16 - 10EA |  |  |  | = | 1986 |  |  | mm² > 1375.000 ----------> O.K !!!
|  | ② Req's As | = | 사용 주철근량 |  |  | × | 20%
|  |  | = | 1146 |  | × | 0.2 |  | = | 229.2 |  | mm²
|  | ∴ Used As | = | H16 - 5EA |  |  |  | = | 993 |  |  | mm² > 229.200 ----------> O.K !!!
13) 좌측벽체 : 중앙부(부모멘트)
|  | ① Req's As | = | B | × | H |  | × | 0.0025 |  | ( ≤ 1800 mm²)
|  |  | = | 1000 |  | × | 550 |  | × | 0.0025 |  | = | 1375 | mm²
|  | ∴ Used As | = | H16 - 10EA |  |  |  | = | 1986 |  |  | mm² > 1375.000 ----------> O.K !!!
|  | ② Req's As | = | 사용 주철근량 |  |  | × | 20%
|  |  | = | 1146 |  | × | 0.2 |  | = | 229.2 |  | mm²
|  | ∴ Used As | = | H16 - 5EA |  |  |  | = | 993 |  |  | mm² > 229.200 ----------> O.K !!!
14) 좌측벽체 : 하부
|  | ① Req's As | = | B | × | H |  | × | 0.0025 |  | ( ≤ 1800 mm²)
|  |  | = | 1000 |  | × | 550 |  | × | 0.0025 |  | = | 1375 | mm²
|  | ∴ Used As | = | H16 - 10EA |  |  |  | = | 1986 |  |  | mm² > 1375.000 ----------> O.K !!!
|  | ② Req's As | = | 사용 주철근량 |  |  | × | 20%
|  |  | = | 1940.4 |  | × | 0.2 |  | = | 388.08 |  | mm²
|  | ∴ Used As | = | H16 - 5EA |  |  |  | = | 993 |  |  | mm² > 388.080 ----------> O.K !!!
15) 우측벽체 : 상부
|  | ① Req's As | = | B | × | H |  | × | 0.0025 |  | ( ≤ 1800 mm²)
|  |  | = | 1000 |  | × | 550 |  | × | 0.0025 |  | = | 1375 | mm²
|  | ∴ Used As | = | H16 - 10EA |  |  |  | = | 1986 |  |  | mm² > 1375.000 ----------> O.K !!!
|  | ② Req's As | = | 사용 주철근량 |  |  | × | 20%
|  |  | = | 1940.4 |  | × | 0.2 |  | = | 388.08 |  | mm²
|  | ∴ Used As | = | H16 - 5EA |  |  |  | = | 993 |  |  | mm² > 388.080 ----------> O.K !!!
16) 우측벽체 : 중앙부
|  | ① Req's As | = | B | × | H |  | × | 0.0025 |  | ( ≤ 1800 mm²)
|  |  | = | 1000 |  | × | 550 |  | × | 0.0025 |  | = | 1375 | mm²
|  | ∴ Used As | = | H16 - 10EA |  |  |  | = | 1986 |  |  | mm² > 1375.000 ----------> O.K !!!
|  | ② Req's As | = | 사용 주철근량 |  |  | × | 20%
|  |  | = | 1146 |  | × | 0.2 |  | = | 229.2 |  | mm²
|  | ∴ Used As | = | H16 - 5EA |  |  |  | = | 993 |  |  | mm² > 229.200 ----------> O.K !!!
17) 우측벽체 : 중앙부(부모멘트)
|  | ① Req's As | = | B | × | H |  | × | 0.0025 |  | ( ≤ 1800 mm²)
|  |  | = | 1000 |  | × | 550 |  | × | 0.0025 |  | = | 1375 | mm²
|  | ∴ Used As | = | H16 - 10EA |  |  |  | = | 1986 |  |  | mm² > 1375.000 ----------> O.K !!!
|  | ② Req's As | = | 사용 주철근량 |  |  | × | 20%
|  |  | = | 1146 |  | × | 0.2 |  | = | 229.2 |  | mm²
|  | ∴ Used As | = | H16 - 5EA |  |  |  | = | 993 |  |  | mm² > 229.200 ----------> O.K !!!
18) 우측벽체 : 하부
|  | ① Req's As | = | B | × | H |  | × | 0.0025 |  | ( ≤ 1800 mm²)
|  |  | = | 1000 |  | × | 550 |  | × | 0.0025 |  | = | 1375 | mm²
|  | ∴ Used As | = | H16 - 10EA |  |  |  | = | 1986 |  |  | mm² > 1375.000 ----------> O.K !!!
|  | ② Req's As | = | 사용 주철근량 |  |  | × | 20%
|  |  | = | 1940.4 |  | × | 0.2 |  | = | 388.08 |  | mm²
|  | ∴ Used As | = | H16 - 5EA |  |  |  | = | 993 |  |  | mm² > 388.080 ----------> O.K !!!

## 거더,기둥검토,내측벽체
21. 거더,기둥,내측벽체 검토
(1) 내측벽체 검토
(단위 : kN,m)
|  | 기둥부재 |  | 폭 | 두께 | 높이 |  | 길이 | 축력 |  | 모멘트 |  | 축력×길이 | 모멘트×길이 | Load Case
|  | P1 |  | 1 | 0.4 | 4.15 |  | 1 | 1040.19 |  | 0 |  | 1040.19 | 0 | 3
[9 empty] | 602.88 |  | 20.97 |  | 602.88 | 20.97 | 2
* 벽체와 기둥의 판별 (P1)
0.4Agfck = 0.4 × 1000 × 400 × 24
|  |  | = 3840000 N = 3840.00 kN | [6 empty] | ≥ 1040.19 kN
∴ 벽체로 검토한다
1)벽체 1
① 축력 최대
＊ 단면제원 및 설계가정
fck=24MPa, fy=400MPa, k1=0.85, Φc=0.65, Φf=0.85, Φv=0.75
|  |  | B(mm) |  | H(mm) |  | d(mm) |  | Pu(kN) |  |  | Mu(kN.m) |  | Vu(kN) |  | e(mm)
|  |  | 1000 |  | 400 |  | 350 |  | 1040.19 |  |  | 0 |  | 0 |  | 0
＊ 철근비 검토
As = 506.800 mm² (인장중심 = 50.00 mm) , 1단 : H13- 4.0EA , d1 = 50.00 mm
Asf = 506.800 mm² (압축중심 = 50.00 mm) , 1단 : H13- 4.0EA , d1 = 50.00 mm
Pmin (= 0.0012) ≤ Puse (= 0.0025) ≤ Pmax (= 0.0800) ∴ O.K
＊ 평형하중 산정
- 소성중심 계산
Cc = 0.85 x 24.0 x 400.0 x 1000.0 = 8160000.0 N
Cs = As x fy = 202720.0 N, Cs' = Asf x fy = 202720.0 N
Xp = (8160000.0 x 200.00 + 202720.0 x 50.000 + 202720.0 x 350.000) / 8565440.0
= 200.000 mm
- 평형상태 계산
cb = 600 / (600 + fy) x d = 210.000 mm, ab = k1 x cb = 178.500 mm
fs' = 600 x (210.000 - 50.000) / 210.000 (≤fy) = 400.000 MPa
Cc = 0.85 x 24.0 x 178.500 x 1000.000 = 3641.400 kN
Cs = As' x (fs' - 0.85 x fck) = 192.381 kN
Ts = As x fs = 202.720 kN
Pb = 3641.400 + 192.381 - 202.720 = 3631.061 kN
Mb = 3641.400 x (350.000 - 178.500/2) + 192.381 x (350.000 - 50.00)
- 3631.061 x (200.000 - 50.000)
= 462.550 kN.m
eb ＞ e → 압축 파괴 (eb = Mb/Pb = 127.387 mm)
＊ 공칭강도 산정
- 반복계산을 통해, c = 475.368 mm, a = k1 x c = 404.063 mm 를 사용.
fs = 600 x (350.000 - 475.368) / 475.368 (≤fy) = 158.237 MPa
fs' = 600 x (475.368 - 50.000) / 475.368 (≤fy) = 400.000 MPa
Cc = 0.85 x 24.0 x 404.063 x 1000.000 = 8242.884 kN
Cs = As' x (fs' - 0.85 x fck) = 192.381 kN
Ts = As x fs = 80.195 kN
Pn = 8242.884 + 192.381 - 80.195 = 8515.460 kN
Mn' = 8242.884 x (350.000 - 404.063/2) + 192.381 x (350.000 - 50.00)
= 1277.402 kN.m
- 편심오차 = │e' - Mn'/Pn│ = 0.0094 ＜ 0.0100 (e' = e + Xp - dc = 150.000 mm)
＊ 강도감소계수(Φ) 산정
dt = 400.00 - 50.00 = 350.000 mm
c = 600.00 / (600.00+400.00) x 350.000 = 210.000 mm, a = k1 x c = 178.500 mm
εy = fy / Es = 400.00 / 600.00 = 0.0020
εt = 0.0030 x (dt-c) / c = 0.0030 x (350.00-210.00) / 210.00 = 0.0020
εt ≤ εy 이므로 압축지배단면이며, Φ = 0.65 를 적용한다.
＊ 축방향력 및 휨에대한 검토
(max)Pn = 0.80 x {0.85 fck*(Ag-Ast) + fy*Ast} = 6835.810 kN ＜ Pn = 8515.460 kN
ΦPn = 0.65 x 6835.810 = 4443.277 kN ≥ Pu = 1040.190 kN ∴ O.K
ΦMn = ΦPn x 0.000 = 0.001 kN.m ≥ Mu = 0.000 kN.m ∴ O.K
＊ 전단에 대한 검토 (d = 350.00 mm)
ΦVc = 0.75 x 1/6 x (1 + 1/14 Pu/Ag) x √24.0 x 1000.00 x 350.00 = 254.142 kN
ΦVc/2 ≥ Vu (= 0.000 kN) , 전단보강 불필요.
② 모멘트 최대
＊ 단면제원 및 설계가정
fck=24MPa, fy=400MPa, k1=0.85, Φc=0.65, Φf=0.85, Φv=0.75
|  |  | B(mm) |  | H(mm) |  | d(mm) |  | Pu(kN) |  |  | Mu(kN.m) |  | Vu(kN) |  | e(mm)
|  |  | 1000 |  | 400 |  | 350 |  | 602.876 |  |  | 20.965 |  | 0 |  | 34.775
＊ 철근비 검토
As = 506.800 mm² (인장중심 = 50.00 mm) , 1단 : H13- 4.0EA , d1 = 50.00 mm
Asf = 506.800 mm² (압축중심 = 50.00 mm) , 1단 : H13- 4.0EA , d1 = 50.00 mm
Pmin (= 0.0012) ≤ Puse (= 0.0025) ≤ Pmax (= 0.0800) ∴ O.K
＊ 평형하중 산정
- 소성중심 계산
Cc = 0.85 x 24.0 x 400.0 x 1000.0 = 8160000.0 N
Cs = As x fy = 202720.0 N, Cs' = Asf x fy = 202720.0 N
Xp = (8160000.0 x 200.00 + 202720.0 x 50.000 + 202720.0 x 350.000) / 8565440.0
= 200.000 mm
- 평형상태 계산
cb = 600 / (600 + fy) x d = 210.000 mm, ab = k1 x cb = 178.500 mm
fs' = 600 x (210.000 - 50.000) / 210.000 (≤fy) = 400.000 MPa
Cc = 0.85 x 24.0 x 178.500 x 1000.000 = 3641.400 kN
Cs = As' x (fs' - 0.85 x fck) = 192.381 kN
Ts = As x fs = 202.720 kN
Pb = 3641.400 + 192.381 - 202.720 = 3631.061 kN
Mb = 3641.400 x (350.000 - 178.500/2) + 192.381 x (350.000 - 50.00)
- 3631.061 x (200.000 - 50.000)
= 462.550 kN.m
eb ＞ e → 압축 파괴 (eb = Mb/Pb = 127.387 mm)
＊ 공칭강도 산정
- 반복계산을 통해, c = 394.227 mm, a = k1 x c = 335.093 mm 를 사용.
fs = 600 x (350.000 - 394.227) / 394.227 (≤fy) = 67.311 MPa
fs' = 600 x (394.227 - 50.000) / 394.227 (≤fy) = 400.000 MPa
Cc = 0.85 x 24.0 x 335.093 x 1000.000 = 6835.888 kN
Cs = As' x (fs' - 0.85 x fck) = 192.381 kN
Ts = As x fs = 34.113 kN
Pn = 6835.888 + 192.381 - 34.113 = 7062.383 kN
Mn' = 6835.888 x (350.000 - 335.093/2) + 192.381 x (350.000 - 50.00)
= 1304.948 kN.m
- 편심오차 = │e' - Mn'/Pn│ = 0.0009 ＜ 0.0100 (e' = e + Xp - dc = 184.775 mm)
＊ 강도감소계수(Φ) 산정
dt = 400.00 - 50.00 = 350.000 mm
c = 600.00 / (600.00+400.00) x 350.000 = 210.000 mm, a = k1 x c = 178.500 mm
εy = fy / Es = 400.00 / 600.00 = 0.0020
εt = 0.0030 x (dt-c) / c = 0.0030 x (350.00-210.00) / 210.00 = 0.0020
→ 계수축력이 0.10*fck*Ag보다 작고, fy가 400 MPa 이하이므로 εt = 0.0040를 적용한다.
εy ＜εt ＜ 0.0050 이므로 변화구간단면이며, Φ = 0.78 를 적용한다.
Φ = Φc + (εt-εy) x (Φf-Φc) / (0.6500-εy) = 0.0040
＊ 축방향력 및 휨에대한 검토
(max)Pn = 0.80 x {0.85 fck*(Ag-Ast) + fy*Ast} = 6835.810 kN ＜ Pn = 7062.383 kN
ΦPn = 0.78 x 6835.810 = 5354.718 kN ≥ Pu = 602.876 kN ∴ O.K
ΦMn = ΦPn x 0.035 = 186.212 kN.m ≥ Mu = 20.965 kN.m ∴ O.K
＊ 전단에 대한 검토 (d = 350.00 mm)
ΦVc = 0.75 x 1/6 x (1 + 1/14 Pu/Ag) x √24.0 x 1000.00 x 350.00 = 237.404 kN
ΦVc/2 ≥ Vu (= 0.000 kN) , 전단보강 불필요.

## 절점부 검토
22. 절점부 검토
1) 절점 44
[11 empty] | - CON'C 설계기준강도 |  |  |  |  | : fck = 24 MPa
[11 empty] | - 철근 항복강도 |  |  |  |  | : fy = 400 MPa
[11 empty] | - 사용 모멘트 |  |  |  |  | : Mu = 188.396 kN.m
[11 empty] | - 절점부 휨모멘트 |  |  |  |  | : Mo = 188.396 kN.m
[12 empty] | R = | (T1×B + T2×A + A×B) |  |  |  | √2
(A + B)
[12 empty] | = | 1131.371 mm
▣ 절점부 보강철근으로 볼 수 있는 주 철근량
|  |  | H16 @250 - 4EA |  |  |  |  | = | 794.4 | mm²
∴ Total Asb = 794.400 mm²
① 절점부 보강철근량 필요여부 판정
|  | Ftmax = |  | 5 × Mo |  | = | 5 × 188.40 × 10^6 |  |  | = | 0.736 MPa > 0.13√fck (=0.637)
|  |  |  | R²×W |  |  | 1131.371²× 1000
∴ 절점부 보강철근 필요 !!!
② 소요철근량
외측 인장에 대한 보강철근량(As)
|  | As = |  | 2 × Mo |  | = | 2 × 188.40 × 10^6 |  |  | = | 1850.224 mm²
|  |  |  | R × fsa |  |  | 1131.371 × 180
|  | Req'd As |  |  | = | As - Asb
[5 empty] | = | 1850.224 mm² - 794.400 mm²
[5 empty] | = | 1055.824 mm²
☞ 사용보강철근
|  | Use'd As = |  |  | H22 @250 - 4EA
∴ Total As = 1548.400 mm² > Req'd As (= 1055.824 mm²) -------------> O.K !!!
2) 절점 1
[11 empty] | - CON'C 설계기준강도 |  |  |  |  | : fck = 24 MPa
[11 empty] | - 철근 항복강도 |  |  |  |  | : fy = 400 MPa
[11 empty] | - 사용 모멘트 |  |  |  |  | : Mu = 207.931 kN.m
[11 empty] | - 절점부 휨모멘트 |  |  |  |  | : Mo = 207.931 kN.m
R = √(T1² + T2²) = 930.054 mm
▣ 절점부 보강철근으로 볼 수 있는 주 철근량
|  |  | H16 @250 - 4EA |  |  |  |  | = | 794.4 | mm²
∴ Total Asb = 794.400 mm²
① 절점부 보강철근량 필요여부 판정
|  | Ftmax = |  | 5 × Mo |  | = | 5 × 207.93 × 10^6 |  |  | = | 1.202 MPa > 0.13√fck (=0.637)
|  |  |  | R²×W |  |  | 930.054²× 1000
∴ 절점부 보강철근 필요 !!!
② 소요철근량
외측 인장에 대한 보강철근량(As)
|  | As = |  | 2 × Mo |  | = | 2 × 207.93 × 10^6 |  |  | = | 2484.094 mm²
|  |  |  | R × fsa |  |  | 930.054 × 180
|  | Req'd As |  |  | = | As - Asb
[5 empty] | = | 2484.094 mm² - 794.400 mm²
[5 empty] | = | 1689.694 mm²
☞ 사용보강철근
|  | Use'd As = |  |  | H25 @250 - 4EA
∴ Total As = 2026.800 mm² > Req'd As (= 1689.694 mm²) -------------> O.K !!!
3) 절점 32
[11 empty] | - CON'C 설계기준강도 |  |  |  |  | : fck = 24 MPa
[11 empty] | - 철근 항복강도 |  |  |  |  | : fy = 400 MPa
[11 empty] | - 사용 모멘트 |  |  |  |  | : Mu = 188.397 kN.m
[11 empty] | - 절점부 휨모멘트 |  |  |  |  | : Mo = 188.397 kN.m
[12 empty] | R = | (T1×B + T2×A + A×B) |  |  |  | √2
(A + B)
[12 empty] | = | 1131.371 mm
▣ 절점부 보강철근으로 볼 수 있는 주 철근량
|  |  | H16 @250 - 4EA |  |  |  |  | = | 794.4 | mm²
∴ Total Asb = 794.400 mm²
① 절점부 보강철근량 필요여부 판정
|  | Ftmax = |  | 5 × Mo |  | = | 5 × 188.40 × 10^6 |  |  | = | 0.736 MPa > 0.13√fck (=0.637)
|  |  |  | R²×W |  |  | 1131.371²× 1000
∴ 절점부 보강철근 필요 !!!
② 소요철근량
외측 인장에 대한 보강철근량(As)
|  | As = |  | 2 × Mo |  | = | 2 × 188.40 × 10^6 |  |  | = | 1850.234 mm²
|  |  |  | R × fsa |  |  | 1131.371 × 180
|  | Req'd As |  |  | = | As - Asb
[5 empty] | = | 1850.234 mm² - 794.400 mm²
[5 empty] | = | 1055.834 mm²
☞ 사용보강철근
|  | Use'd As = |  |  | H22 @250 - 4EA
∴ Total As = 1548.400 mm² > Req'd As (= 1055.834 mm²) -------------> O.K !!!
4) 절점 27
[11 empty] | - CON'C 설계기준강도 |  |  |  |  | : fck = 24 MPa
[11 empty] | - 철근 항복강도 |  |  |  |  | : fy = 400 MPa
[11 empty] | - 사용 모멘트 |  |  |  |  | : Mu = 207.931 kN.m
[11 empty] | - 절점부 휨모멘트 |  |  |  |  | : Mo = 207.931 kN.m
R = √(T1² + T2²) = 930.054 mm
▣ 절점부 보강철근으로 볼 수 있는 주 철근량
|  |  | H16 @250 - 4EA |  |  |  |  | = | 794.4 | mm²
∴ Total Asb = 794.400 mm²
① 절점부 보강철근량 필요여부 판정
|  | Ftmax = |  | 5 × Mo |  | = | 5 × 207.93 × 10^6 |  |  | = | 1.202 MPa > 0.13√fck (=0.637)
|  |  |  | R²×W |  |  | 930.054²× 1000
∴ 절점부 보강철근 필요 !!!
② 소요철근량
외측 인장에 대한 보강철근량(As)
|  | As = |  | 2 × Mo |  | = | 2 × 207.93 × 10^6 |  |  | = | 2484.094 mm²
|  |  |  | R × fsa |  |  | 930.054 × 180
|  | Req'd As |  |  | = | As - Asb
[5 empty] | = | 2484.094 mm² - 794.400 mm²
[5 empty] | = | 1689.694 mm²
☞ 사용보강철근
|  | Use'd As = |  |  | H25 @250 - 4EA
∴ Total As = 2026.800 mm² > Req'd As (= 1689.694 mm²) -------------> O.K !!!

## 사용성 검토
23. 사용성 검토
(1) 균열 검토 (콘크리트 구조설계기준ㆍ해설 6.3.3(4))
( C.T.C. 125 mm )
No. | 부재 위치 |  | 유효높이 (mm) |  | 인장사용철근량 |  |  | 철근간격 (mm) | 최대간격 (mm) | 검토 결과 |  | 비율 (Sa/S)
1 | 상부슬래브 : 단지점부(좌측) |  | 736.667 |  | H19 - 4.0EA + H16 - 4.0EA |  |  | 125 | 386.504 | O.K |  | 3.092
2 | 상부슬래브 : 제 1경간 중앙부 |  | 650 |  | H16 - 8.0EA |  |  | 125 | 382.977 | O.K |  | 3.064
3 | 상부슬래브 : 제 2경간 지점부 |  | 736.667 |  | H22 - 4.0EA + H19 - 4.0EA |  |  | 125 | 329.289 | O.K |  | 2.634
4 | 상부슬래브 : 제 2경간 중앙부 |  | 650 |  | H16 - 8.0EA |  |  | 125 | 382.977 | O.K |  | 3.064
5 | 상부슬래브 : 단지점부(우측) |  | 736.667 |  | H19 - 4.0EA + H16 - 4.0EA |  |  | 125 | 386.501 | O.K |  | 3.092
6 | 하부슬래브 : 단지점부(좌측) |  | 670 |  | H19 - 4.0EA + H16 - 4.0EA |  |  | 125 | 286.239 | O.K |  | 2.29
7 | 하부슬래브 : 제 1경간 중앙부 |  | 700 |  | H16 - 8.0EA |  |  | 125 | 355.604 | O.K |  | 2.845
8 | 하부슬래브 : 제 2경간 지점부 |  | 670 |  | H22 - 4.0EA + H19 - 4.0EA |  |  | 125 | 274.971 | O.K |  | 2.2
9 | 하부슬래브 : 제 2경간 중앙부 |  | 700 |  | H16 - 8.0EA |  |  | 125 | 355.604 | O.K |  | 2.845
10 | 하부슬래브 : 단지점부(우측) |  | 670 |  | H19 - 4.0EA + H16 - 4.0EA |  |  | 125 | 286.239 | O.K |  | 2.29
11 | 좌측벽체 : 상부 |  | 586.667 |  | H19 - 4.0EA + H16 - 4.0EA |  |  | 125 | 268.934 | O.K |  | 2.151
12 | 좌측벽체 : 중앙부 |  | 500 |  | H16 - 4.0EA |  |  | 250 | 263.959 | O.K |  | 1.056
13 | 좌측벽체 : 중앙부(부모멘트) |  | 470 |  | H19 - 4.0EA |  |  | 250 | 537.801 | O.K |  | 2.151
14 | 좌측벽체 : 하부 |  | 470 |  | H19 - 4.0EA + H16 - 4.0EA |  |  | 125 | 144.597 | O.K |  | 1.157
15 | 우측벽체 : 상부 |  | 586.667 |  | H19 - 4.0EA + H16 - 4.0EA |  |  | 125 | 268.932 | O.K |  | 2.151
16 | 우측벽체 : 중앙부 |  | 500 |  | H16 - 4.0EA |  |  | 250 | 263.96 | O.K |  | 1.056
17 | 우측벽체 : 중앙부(부모멘트) |  | 470 |  | H19 - 4.0EA |  |  | 250 | 537.79 | O.K |  | 2.151
18 | 우측벽체 : 하부 |  | 470 |  | H19 - 4.0EA + H16 - 4.0EA |  |  | 125 | 144.597 | O.K |  | 1.157
▣ TITLE : 상부슬래브 : 단지점부(좌측)
* 응력 산정
fs = M / [As x (d - χ/3)] = 188.396 x 1000000 / [1940.400 x (736.667 - 128.532/3)]
= 139.937 MPa
χ = -nAs/b + nAs/b√[1 + 2bd/(nAs)]
= -7x1940.400/1000.0 + 7x1940.400/1000.0 x √[(1 + 2x1000.0x736.7/(7x1940.400)]
= 128.532 mm
Use As = 1940.400 mm² (철근도심 : 80.000 mm)
1단 : H19 - 4.0 EA + H16 - 4.0 EA (= 1940.400 mm²) , d1 = 80.00 mm
* 철근의 최대 중심간격
Cc = 80.00 - 19/2 = 70.50 mm
여기서 Cc ; 인장철근이나 긴장재의 표면과 콘크리트 표면사이의 두께(mm)
Smin : 375 x (210 / fs) - 2.5 x Cc = 375 x (210 / 139.94) - 2.5 x 70.50 = 386.50 mm
300 x (210 / fs) = 300 x (210 / 139.94) = 450.20 mm
Sa는 작은 값인 386.50 mm 를 적용
S = 1000.00 / 8.00 Ea = 125.00 ≤ Sa (= 386.50 mm) ∴ O.K
▣ TITLE : 상부슬래브 : 제 1경간 중앙부
* 응력 산정
fs = M / [As x (d - χ/3)] = 157.291 x 1000000 / [1588.800 x (650.000 - 109.633/3)]
= 161.380 MPa
χ = -nAs/b + nAs/b√[1 + 2bd/(nAs)]
= -7x1588.800/1000.0 + 7x1588.800/1000.0 x √[(1 + 2x1000.0x650.0/(7x1588.800)]
= 109.633 mm
Use As = 1588.800 mm² (철근도심 : 50.000 mm)
1단 : H16 - 8.0 EA (= 1588.800 mm²) , d1 = 50.00 mm
* 철근의 최대 중심간격
Cc = 50.00 - 16/2 = 42.00 mm
여기서 Cc ; 인장철근이나 긴장재의 표면과 콘크리트 표면사이의 두께(mm)
Smin : 375 x (210 / fs) - 2.5 x Cc = 375 x (210 / 161.38) - 2.5 x 42.00 = 382.98 mm
300 x (210 / fs) = 300 x (210 / 161.38) = 390.38 mm
Sa는 작은 값인 382.98 mm 를 적용
S = 1000.00 / 8.00 Ea = 125.00 ≤ Sa (= 382.98 mm) ∴ O.K
▣ TITLE : 상부슬래브 : 제 2경간 지점부
* 응력 산정
fs = M / [As x (d - χ/3)] = 290.515 x 1000000 / [2694.400 x (736.667 - 148.901/3)]
= 156.938 MPa
χ = -nAs/b + nAs/b√[1 + 2bd/(nAs)]
= -7x2694.400/1000.0 + 7x2694.400/1000.0 x √[(1 + 2x1000.0x736.7/(7x2694.400)]
= 148.901 mm
Use As = 2694.400 mm² (철근도심 : 80.000 mm)
1단 : H22 - 4.0 EA + H19 - 4.0 EA (= 2694.400 mm²) , d1 = 80.00 mm
* 철근의 최대 중심간격
Cc = 80.00 - 22/2 = 69.00 mm
여기서 Cc ; 인장철근이나 긴장재의 표면과 콘크리트 표면사이의 두께(mm)
Smin : 375 x (210 / fs) - 2.5 x Cc = 375 x (210 / 156.94) - 2.5 x 69.00 = 329.29 mm
300 x (210 / fs) = 300 x (210 / 156.94) = 401.43 mm
Sa는 작은 값인 329.29 mm 를 적용
S = 1000.00 / 8.00 Ea = 125.00 ≤ Sa (= 329.29 mm) ∴ O.K
▣ TITLE : 상부슬래브 : 제 2경간 중앙부
* 응력 산정
fs = M / [As x (d - χ/3)] = 157.291 x 1000000 / [1588.800 x (650.000 - 109.633/3)]
= 161.380 MPa
χ = -nAs/b + nAs/b√[1 + 2bd/(nAs)]
= -7x1588.800/1000.0 + 7x1588.800/1000.0 x √[(1 + 2x1000.0x650.0/(7x1588.800)]
= 109.633 mm
Use As = 1588.800 mm² (철근도심 : 50.000 mm)
1단 : H16 - 8.0 EA (= 1588.800 mm²) , d1 = 50.00 mm
* 철근의 최대 중심간격
Cc = 50.00 - 16/2 = 42.00 mm
여기서 Cc ; 인장철근이나 긴장재의 표면과 콘크리트 표면사이의 두께(mm)
Smin : 375 x (210 / fs) - 2.5 x Cc = 375 x (210 / 161.38) - 2.5 x 42.00 = 382.98 mm
300 x (210 / fs) = 300 x (210 / 161.38) = 390.38 mm
Sa는 작은 값인 382.98 mm 를 적용
S = 1000.00 / 8.00 Ea = 125.00 ≤ Sa (= 382.98 mm) ∴ O.K
▣ TITLE : 상부슬래브 : 단지점부(우측)
* 응력 산정
fs = M / [As x (d - χ/3)] = 188.397 x 1000000 / [1940.400 x (736.667 - 128.532/3)]
= 139.938 MPa
χ = -nAs/b + nAs/b√[1 + 2bd/(nAs)]
= -7x1940.400/1000.0 + 7x1940.400/1000.0 x √[(1 + 2x1000.0x736.7/(7x1940.400)]
= 128.532 mm
Use As = 1940.400 mm² (철근도심 : 80.000 mm)
1단 : H19 - 4.0 EA + H16 - 4.0 EA (= 1940.400 mm²) , d1 = 80.00 mm
* 철근의 최대 중심간격
Cc = 80.00 - 19/2 = 70.50 mm
여기서 Cc ; 인장철근이나 긴장재의 표면과 콘크리트 표면사이의 두께(mm)
Smin : 375 x (210 / fs) - 2.5 x Cc = 375 x (210 / 139.94) - 2.5 x 70.50 = 386.50 mm
300 x (210 / fs) = 300 x (210 / 139.94) = 450.20 mm
Sa는 작은 값인 386.50 mm 를 적용
S = 1000.00 / 8.00 Ea = 125.00 ≤ Sa (= 386.50 mm) ∴ O.K
▣ TITLE : 하부슬래브 : 단지점부(좌측)
* 응력 산정
fs = M / [As x (d - χ/3)] = 207.931 x 1000000 / [1940.400 x (670.000 - 122.010/3)]
= 170.274 MPa
χ = -nAs/b + nAs/b√[1 + 2bd/(nAs)]
= -7x1940.400/1000.0 + 7x1940.400/1000.0 x √[(1 + 2x1000.0x670.0/(7x1940.400)]
= 122.010 mm
Use As = 1940.400 mm² (철근도심 : 80.000 mm)
1단 : H19 - 4.0 EA + H16 - 4.0 EA (= 1940.400 mm²) , d1 = 80.00 mm
* 철근의 최대 중심간격
Cc = 80.00 - 19/2 = 70.50 mm
여기서 Cc ; 인장철근이나 긴장재의 표면과 콘크리트 표면사이의 두께(mm)
Smin : 375 x (210 / fs) - 2.5 x Cc = 375 x (210 / 170.27) - 2.5 x 70.50 = 286.24 mm
300 x (210 / fs) = 300 x (210 / 170.27) = 369.99 mm
Sa는 작은 값인 286.24 mm 를 적용
S = 1000.00 / 8.00 Ea = 125.00 ≤ Sa (= 286.24 mm) ∴ O.K
▣ TITLE : 하부슬래브 : 제 1경간 중앙부
* 응력 산정
fs = M / [As x (d - χ/3)] = 179.811 x 1000000 / [1588.800 x (700.000 - 114.154/3)]
= 170.971 MPa
χ = -nAs/b + nAs/b√[1 + 2bd/(nAs)]
= -7x1588.800/1000.0 + 7x1588.800/1000.0 x √[(1 + 2x1000.0x700.0/(7x1588.800)]
= 114.154 mm
Use As = 1588.800 mm² (철근도심 : 50.000 mm)
1단 : H16 - 8.0 EA (= 1588.800 mm²) , d1 = 50.00 mm
* 철근의 최대 중심간격
Cc = 50.00 - 16/2 = 42.00 mm
여기서 Cc ; 인장철근이나 긴장재의 표면과 콘크리트 표면사이의 두께(mm)
Smin : 375 x (210 / fs) - 2.5 x Cc = 375 x (210 / 170.97) - 2.5 x 42.00 = 355.60 mm
300 x (210 / fs) = 300 x (210 / 170.97) = 368.48 mm
Sa는 작은 값인 355.60 mm 를 적용
S = 1000.00 / 8.00 Ea = 125.00 ≤ Sa (= 355.60 mm) ∴ O.K
▣ TITLE : 하부슬래브 : 제 2경간 지점부
* 응력 산정
fs = M / [As x (d - χ/3)] = 295.380 x 1000000 / [2694.400 x (670.000 - 141.230/3)]
= 175.989 MPa
χ = -nAs/b + nAs/b√[1 + 2bd/(nAs)]
= -7x2694.400/1000.0 + 7x2694.400/1000.0 x √[(1 + 2x1000.0x670.0/(7x2694.400)]
= 141.230 mm
Use As = 2694.400 mm² (철근도심 : 80.000 mm)
1단 : H22 - 4.0 EA + H19 - 4.0 EA (= 2694.400 mm²) , d1 = 80.00 mm
* 철근의 최대 중심간격
Cc = 80.00 - 22/2 = 69.00 mm
여기서 Cc ; 인장철근이나 긴장재의 표면과 콘크리트 표면사이의 두께(mm)
Smin : 375 x (210 / fs) - 2.5 x Cc = 375 x (210 / 175.99) - 2.5 x 69.00 = 274.97 mm
300 x (210 / fs) = 300 x (210 / 175.99) = 357.98 mm
Sa는 작은 값인 274.97 mm 를 적용
S = 1000.00 / 8.00 Ea = 125.00 ≤ Sa (= 274.97 mm) ∴ O.K
▣ TITLE : 하부슬래브 : 제 2경간 중앙부
* 응력 산정
fs = M / [As x (d - χ/3)] = 179.811 x 1000000 / [1588.800 x (700.000 - 114.154/3)]
= 170.971 MPa
χ = -nAs/b + nAs/b√[1 + 2bd/(nAs)]
= -7x1588.800/1000.0 + 7x1588.800/1000.0 x √[(1 + 2x1000.0x700.0/(7x1588.800)]
= 114.154 mm
Use As = 1588.800 mm² (철근도심 : 50.000 mm)
1단 : H16 - 8.0 EA (= 1588.800 mm²) , d1 = 50.00 mm
* 철근의 최대 중심간격
Cc = 50.00 - 16/2 = 42.00 mm
여기서 Cc ; 인장철근이나 긴장재의 표면과 콘크리트 표면사이의 두께(mm)
Smin : 375 x (210 / fs) - 2.5 x Cc = 375 x (210 / 170.97) - 2.5 x 42.00 = 355.60 mm
300 x (210 / fs) = 300 x (210 / 170.97) = 368.48 mm
Sa는 작은 값인 355.60 mm 를 적용
S = 1000.00 / 8.00 Ea = 125.00 ≤ Sa (= 355.60 mm) ∴ O.K
▣ TITLE : 하부슬래브 : 단지점부(우측)
* 응력 산정
fs = M / [As x (d - χ/3)] = 207.931 x 1000000 / [1940.400 x (670.000 - 122.010/3)]
= 170.274 MPa
χ = -nAs/b + nAs/b√[1 + 2bd/(nAs)]
= -7x1940.400/1000.0 + 7x1940.400/1000.0 x √[(1 + 2x1000.0x670.0/(7x1940.400)]
= 122.010 mm
Use As = 1940.400 mm² (철근도심 : 80.000 mm)
1단 : H19 - 4.0 EA + H16 - 4.0 EA (= 1940.400 mm²) , d1 = 80.00 mm
* 철근의 최대 중심간격
Cc = 80.00 - 19/2 = 70.50 mm
여기서 Cc ; 인장철근이나 긴장재의 표면과 콘크리트 표면사이의 두께(mm)
Smin : 375 x (210 / fs) - 2.5 x Cc = 375 x (210 / 170.27) - 2.5 x 70.50 = 286.24 mm
300 x (210 / fs) = 300 x (210 / 170.27) = 369.99 mm
Sa는 작은 값인 286.24 mm 를 적용
S = 1000.00 / 8.00 Ea = 125.00 ≤ Sa (= 286.24 mm) ∴ O.K
▣ TITLE : 좌측벽체 : 상부
* 응력 산정
fs = M / [As x (d - χ/3)] = 188.396 x 1000000 / [1940.400 x (586.667 - 113.388/3)]
= 176.893 MPa
χ = -nAs/b + nAs/b√[1 + 2bd/(nAs)]
= -7x1940.400/1000.0 + 7x1940.400/1000.0 x √[(1 + 2x1000.0x586.7/(7x1940.400)]
= 113.388 mm
Use As = 1940.400 mm² (철근도심 : 80.000 mm)
1단 : H19 - 4.0 EA + H16 - 4.0 EA (= 1940.400 mm²) , d1 = 80.00 mm
* 철근의 최대 중심간격
Cc = 80.00 - 19/2 = 70.50 mm
여기서 Cc ; 인장철근이나 긴장재의 표면과 콘크리트 표면사이의 두께(mm)
Smin : 375 x (210 / fs) - 2.5 x Cc = 375 x (210 / 176.89) - 2.5 x 70.50 = 268.93 mm
300 x (210 / fs) = 300 x (210 / 176.89) = 356.15 mm
Sa는 작은 값인 268.93 mm 를 적용
S = 1000.00 / 8.00 Ea = 125.00 ≤ Sa (= 268.93 mm) ∴ O.K
▣ TITLE : 좌측벽체 : 중앙부
* 응력 산정
fs = M / [As x (d - χ/3)] = 80.866 x 1000000 / [794.400 x (500.000 - 69.217/3)]
= 213.438 MPa
χ = -nAs/b + nAs/b√[1 + 2bd/(nAs)]
= -7x794.400/1000.0 + 7x794.400/1000.0 x √[(1 + 2x1000.0x500.0/(7x794.400)]
= 69.217 mm
Use As = 794.400 mm² (철근도심 : 50.000 mm)
1단 : H16 - 4.0 EA (= 794.400 mm²) , d1 = 50.00 mm
* 철근의 최대 중심간격
Cc = 50.00 - 16/2 = 42.00 mm
여기서 Cc ; 인장철근이나 긴장재의 표면과 콘크리트 표면사이의 두께(mm)
Smin : 375 x (210 / fs) - 2.5 x Cc = 375 x (210 / 213.44) - 2.5 x 42.00 = 263.96 mm
300 x (210 / fs) = 300 x (210 / 213.44) = 295.17 mm
Sa는 작은 값인 263.96 mm 를 적용
S = 1000.00 / 4.00 Ea = 250.00 ≤ Sa (= 263.96 mm) ∴ O.K
▣ TITLE : 좌측벽체 : 중앙부(부모멘트)
* 응력 산정
fs = M / [As x (d - χ/3)] = 56.066 x 1000000 / [1146.000 x (470.000 - 79.185/3)]
= 110.286 MPa
χ = -nAs/b + nAs/b√[1 + 2bd/(nAs)]
= -7x1146.000/1000.0 + 7x1146.000/1000.0 x √[(1 + 2x1000.0x470.0/(7x1146.000)]
= 79.185 mm
Use As = 1146.000 mm² (철근도심 : 80.000 mm)
1단 : H19 - 4.0 EA (= 1146.000 mm²) , d1 = 80.00 mm
* 철근의 최대 중심간격
Cc = 80.00 - 19/2 = 70.50 mm
여기서 Cc ; 인장철근이나 긴장재의 표면과 콘크리트 표면사이의 두께(mm)
Smin : 375 x (210 / fs) - 2.5 x Cc = 375 x (210 / 110.29) - 2.5 x 70.50 = 537.80 mm
300 x (210 / fs) = 300 x (210 / 110.29) = 571.24 mm
Sa는 작은 값인 537.80 mm 를 적용
S = 1000.00 / 4.00 Ea = 250.00 ≤ Sa (= 537.80 mm) ∴ O.K
▣ TITLE : 좌측벽체 : 하부
* 응력 산정
fs = M / [As x (d - χ/3)] = 207.931 x 1000000 / [1940.400 x (470.000 - 100.225/3)]
= 245.444 MPa
χ = -nAs/b + nAs/b√[1 + 2bd/(nAs)]
= -7x1940.400/1000.0 + 7x1940.400/1000.0 x √[(1 + 2x1000.0x470.0/(7x1940.400)]
= 100.225 mm
Use As = 1940.400 mm² (철근도심 : 80.000 mm)
1단 : H19 - 4.0 EA + H16 - 4.0 EA (= 1940.400 mm²) , d1 = 80.00 mm
* 철근의 최대 중심간격
Cc = 80.00 - 19/2 = 70.50 mm
여기서 Cc ; 인장철근이나 긴장재의 표면과 콘크리트 표면사이의 두께(mm)
Smin : 375 x (210 / fs) - 2.5 x Cc = 375 x (210 / 245.44) - 2.5 x 70.50 = 144.60 mm
300 x (210 / fs) = 300 x (210 / 245.44) = 256.68 mm
Sa는 작은 값인 144.60 mm 를 적용
S = 1000.00 / 8.00 Ea = 125.00 ≤ Sa (= 144.60 mm) ∴ O.K
▣ TITLE : 우측벽체 : 상부
* 응력 산정
fs = M / [As x (d - χ/3)] = 188.397 x 1000000 / [1940.400 x (586.667 - 113.388/3)]
= 176.894 MPa
χ = -nAs/b + nAs/b√[1 + 2bd/(nAs)]
= -7x1940.400/1000.0 + 7x1940.400/1000.0 x √[(1 + 2x1000.0x586.7/(7x1940.400)]
= 113.388 mm
Use As = 1940.400 mm² (철근도심 : 80.000 mm)
1단 : H19 - 4.0 EA + H16 - 4.0 EA (= 1940.400 mm²) , d1 = 80.00 mm
* 철근의 최대 중심간격
Cc = 80.00 - 19/2 = 70.50 mm
여기서 Cc ; 인장철근이나 긴장재의 표면과 콘크리트 표면사이의 두께(mm)
Smin : 375 x (210 / fs) - 2.5 x Cc = 375 x (210 / 176.89) - 2.5 x 70.50 = 268.93 mm
300 x (210 / fs) = 300 x (210 / 176.89) = 356.15 mm
Sa는 작은 값인 268.93 mm 를 적용
S = 1000.00 / 8.00 Ea = 125.00 ≤ Sa (= 268.93 mm) ∴ O.K
▣ TITLE : 우측벽체 : 중앙부
* 응력 산정
fs = M / [As x (d - χ/3)] = 80.866 x 1000000 / [794.400 x (500.000 - 69.217/3)]
= 213.438 MPa
χ = -nAs/b + nAs/b√[1 + 2bd/(nAs)]
= -7x794.400/1000.0 + 7x794.400/1000.0 x √[(1 + 2x1000.0x500.0/(7x794.400)]
= 69.217 mm
Use As = 794.400 mm² (철근도심 : 50.000 mm)
1단 : H16 - 4.0 EA (= 794.400 mm²) , d1 = 50.00 mm
* 철근의 최대 중심간격
Cc = 50.00 - 16/2 = 42.00 mm
여기서 Cc ; 인장철근이나 긴장재의 표면과 콘크리트 표면사이의 두께(mm)
Smin : 375 x (210 / fs) - 2.5 x Cc = 375 x (210 / 213.44) - 2.5 x 42.00 = 263.96 mm
300 x (210 / fs) = 300 x (210 / 213.44) = 295.17 mm
Sa는 작은 값인 263.96 mm 를 적용
S = 1000.00 / 4.00 Ea = 250.00 ≤ Sa (= 263.96 mm) ∴ O.K
▣ TITLE : 우측벽체 : 중앙부(부모멘트)
* 응력 산정
fs = M / [As x (d - χ/3)] = 56.067 x 1000000 / [1146.000 x (470.000 - 79.185/3)]
= 110.288 MPa
χ = -nAs/b + nAs/b√[1 + 2bd/(nAs)]
= -7x1146.000/1000.0 + 7x1146.000/1000.0 x √[(1 + 2x1000.0x470.0/(7x1146.000)]
= 79.185 mm
Use As = 1146.000 mm² (철근도심 : 80.000 mm)
1단 : H19 - 4.0 EA (= 1146.000 mm²) , d1 = 80.00 mm
* 철근의 최대 중심간격
Cc = 80.00 - 19/2 = 70.50 mm
여기서 Cc ; 인장철근이나 긴장재의 표면과 콘크리트 표면사이의 두께(mm)
Smin : 375 x (210 / fs) - 2.5 x Cc = 375 x (210 / 110.29) - 2.5 x 70.50 = 537.79 mm
300 x (210 / fs) = 300 x (210 / 110.29) = 571.23 mm
Sa는 작은 값인 537.79 mm 를 적용
S = 1000.00 / 4.00 Ea = 250.00 ≤ Sa (= 537.79 mm) ∴ O.K
▣ TITLE : 우측벽체 : 하부
* 응력 산정
fs = M / [As x (d - χ/3)] = 207.931 x 1000000 / [1940.400 x (470.000 - 100.225/3)]
= 245.444 MPa
χ = -nAs/b + nAs/b√[1 + 2bd/(nAs)]
= -7x1940.400/1000.0 + 7x1940.400/1000.0 x √[(1 + 2x1000.0x470.0/(7x1940.400)]
= 100.225 mm
Use As = 1940.400 mm² (철근도심 : 80.000 mm)
1단 : H19 - 4.0 EA + H16 - 4.0 EA (= 1940.400 mm²) , d1 = 80.00 mm
* 철근의 최대 중심간격
Cc = 80.00 - 19/2 = 70.50 mm
여기서 Cc ; 인장철근이나 긴장재의 표면과 콘크리트 표면사이의 두께(mm)
Smin : 375 x (210 / fs) - 2.5 x Cc = 375 x (210 / 245.44) - 2.5 x 70.50 = 144.60 mm
300 x (210 / fs) = 300 x (210 / 245.44) = 256.68 mm
Sa는 작은 값인 144.60 mm 를 적용
S = 1000.00 / 8.00 Ea = 125.00 ≤ Sa (= 144.60 mm) ∴ O.K
(2) 처짐검토
▣ 철근콘크리트 부재의 처짐은 시방서에서 규정한 부재의 최소두께를 고려하여
간접적으로 제한한다.
|  | - 경계조건 | : | 1방향 슬래브, 양단연속
|  | - 지 간 | : | L = 4.975 m
- fy = 400 MPa
- 부재두께(T) = 0.70 m
▣ 처짐계산을 하지 않는 경우의 휨 부재의 최소두께 ( fy = 400 MPa 인 경우 )
| 부재 |  | 최소두께 또는 높이 (mm)
|  |  | 단 순 지 지 |  |  | 일 단 연 속 | 양 단 연 속 |  | 캔 틸 레 버
| 1방향 슬래브 |  | l / 20 |  |  | l / 24 | l / 28 |  | l / 10
| 1보 |  | l / 16 |  |  | l / 18.5 | l / 21 |  | l / 8
Tmin = L / 28
T = 4.975 / 28
T = 0.178 m < 0.700 m -----------> O.K

## 기초 지지력 검토
24. 기초 지지력 검토
(1) 하중 산정
1) 고정하중
|  |  | - 구체자중 |  |  |  | = | 544.39 |  | / | 10.5 |  | = | 51.847 |  | kN/m²
|  |  | - 상부연직하중 |  |  |  | = | 95 |  | kN/m² (지하수위 미 고려시)
2) 활하중
|  |  | - 도로 노면 활하중 = |  |  |  |  | 10 |  | kN/m²
- 암거 내부 활하중
t = 0 mm (암거내부 포장두께)
T = 750 mm (하부 슬래브 두께)
b' = 0.500 + 2 × ( 0.750 + 0.000 ) × cot 45°
= 2.000 m
a' = 0.200 + 2 × ( 0.750 + 0.000 ) × cot 45°
= 1.700 m
|  |  |  | Qz = 96.0 / ( 2.000 × 1.700 ) = | [7 empty] | 28.235 |  | kN/m²
3) 최대 지반 반력
|  |  | Qmax |  | = | 51.847 |  | + | 95 |  | + | 10 |  | + | 28.235
[5 empty] | = | 185.082 |  | kN/m²

## 주철근 조립도
25. 주철근 조립도