## 표지
P2-30A 구조계산서
| ▣ 구조형식 |  | : | 지중 2 련 암거
( 내공 : 2@(4.5M ⅹ 4.5M) )
| ▣ 토 피(FH) |  | = | 10.00 m
| ▣ 지반 조건 |  | : | 토사
[5 empty] | 1. | 설계요약표
[5 empty] | 2. | 설계조건
[5 empty] | 3. | 단면가정
[5 empty] | 4. | 해석모델 및 단면제원(상시)
[5 empty] | 5. | 해석모델 및 단면제원(붕괴방지)
[5 empty] | 6. | 지반반력계수(상시)
[5 empty] | 7. | 지반반력계수(붕괴방지)
[5 empty] | 8. | 하중계산(상시)
[5 empty] | 9. | 하중계산(붕괴방지)
[5 empty] | 10. | 하중재하도(상시)
[5 empty] | 11. | 하중재하도(붕괴방지)
[5 empty] | 12. | 하중계수 및 하중조합
[5 empty] | 13. | INPUT DATA(상시)
[5 empty] | 14. | INPUT DATA(붕괴방지)
[5 empty] | 15. | OUTPUT DATA(상시)
[5 empty] | 16. | OUTPUT DATA(붕괴방지)
[5 empty] | 17. | 단면력정리(상시)
[5 empty] | 18. | 단면력정리(붕괴방지)
[5 empty] | 19. | 단면검토 및 철근량 산정
[5 empty] | 20. | 수평철근 검토
[5 empty] | 21. | 거더,기둥,내측벽체 검토
[5 empty] | 22. | 절점부 검토
[5 empty] | 23. | 사용성 검토
[5 empty] | 24. | 기초 지지력 검토
[5 empty] | 25. | 주철근 조립도

## 설계요약표
1. 설계 요약표
P2-30A (토피=10.0M)
적용하중 | 내구성검토 : 사용하중, 단면검토 : 계수하중
설계조건 | 기초형식 : 직접기초, 토피고 : 10.0m
안정(지지력)검토 | Qmax = 289.652 kN/m²
단면 위치 | 내구성검토 |  |  | 단 면 검 토 | [13 empty] | 절 점 부 보 강
| 균열검토 |  |  | 휨 검 토 | [6 empty] | 전 단 검 토
| 철근간격 mm | 최대간격 mm |  | 사용철근 | Mu kN.m |  | ΦMn kN.m |  | S.F |  | 사용철근 |  | Vu kN |  | ΦVn kN |  | 비고 | ftmax MPa | fta MPa | 사용철근
상부슬래브 : 단지점부(좌측) | 125 | 335.336 |  | H19 - 8.0EA | 606.244 |  | 855.283 |  | 1.41 |  | ∴ 전단보강 불필요 | [5 empty] | O.K | 0.708 | 0.637 | H25 @250 - 4EA
상부슬래브 : 제 1경간 중앙부 | 125 | 430.461 |  | H19 - 8.0EA | 491.055 |  | 761.769 |  | 1.55 |  | ∴ 전단보강 불필요 | [5 empty] | O.K
상부슬래브 : 제 2경간 지점부 | 125 | 286.42 |  | H22 - 4.0EA + H19 - 4.0EA | 734.578 |  | 1001.828 |  | 1.36 |  | ∴ 전단보강 불필요 | [5 empty] | O.K
상부슬래브 : 제 2경간 중앙부 | 125 | 430.46 |  | H19 - 8.0EA | 491.056 |  | 761.769 |  | 1.55 |  | ∴ 전단보강 불필요 | [5 empty] | O.K
상부슬래브 : 단지점부(우측) | 125 | 335.333 |  | H19 - 8.0EA | 606.247 |  | 855.283 |  | 1.41 |  | ∴ 전단보강 불필요 | [5 empty] | O.K | 0.708 | 0.637 | H25 @250 - 4EA
하부슬래브 : 단지점부(좌측) | 125 | 351.252 |  | H22 - 4.0EA + H19 - 4.0EA | 570.326 |  | 864.414 |  | 1.52 |  | ∴ 전단보강 불필요 | [5 empty] | O.K | 1.06 | 0.637 | H29 @250 - 4EA
하부슬래브 : 제 1경간 중앙부 | 125 | 424.847 |  | H19 - 8.0EA | 478.569 |  | 761.769 |  | 1.59 |  | ∴ 전단보강 불필요 | [5 empty] | O.K
하부슬래브 : 제 2경간 지점부 | 125 | 298.418 |  | H25 - 4.0EA + H22 - 4.0EA | 838.071 |  | 1136.494 |  | 1.36 |  | ∴ 전단보강 불필요 | [5 empty] | O.K
하부슬래브 : 제 2경간 중앙부 | 125 | 424.81 |  | H19 - 8.0EA | 478.61 |  | 761.769 |  | 1.59 |  | ∴ 전단보강 불필요 | [5 empty] | O.K
하부슬래브 : 단지점부(우측) | 125 | 351.248 |  | H22 - 4.0EA + H19 - 4.0EA | 570.33 |  | 864.414 |  | 1.52 |  | ∴ 전단보강 불필요 | [5 empty] | O.K | 1.06 | 0.637 | H29 @250 - 4EA
좌측벽체 : 상부 | 125 | 218.496 |  | H19 - 8.0EA | 606.245 |  | 1302.85 |  | 2.15 |  | ∴ 전단보강 불필요 | [5 empty] | O.K
좌측벽체 : 중앙부 | 250 | 365.926 |  | H19 - 4.0EA | 239.204 |  | 1506.636 |  | 6.3 |  | ∴ 전단보강 불필요 | [5 empty] | O.K
좌측벽체 : 중앙부(부모멘트) | 250 | 964.433 |  | H22 - 4.0EA | 436.364 |  | 978.128 |  | 2.24 |  | ∴ 전단보강 불필요 | [5 empty] | O.K
좌측벽체 : 하부 | 125 | 212.754 |  | H22 - 4.0EA + H19 - 4.0EA | 570.326 |  | 1210.598 |  | 2.12 |  | ∴ 전단보강 불필요 | [5 empty] | O.K
우측벽체 : 상부 | 125 | 218.494 |  | H19 - 8.0EA | 606.248 |  | 1302.856 |  | 2.15 |  | ∴ 전단보강 불필요 | [5 empty] | O.K
우측벽체 : 중앙부 | 250 | 365.931 |  | H19 - 4.0EA | 239.39 |  | 1506.35 |  | 6.29 |  | ∴ 전단보강 불필요 | [5 empty] | O.K
우측벽체 : 중앙부(부모멘트) | 250 | 718.96 |  | H19 - 4.0EA | 433.511 |  | 791.688 |  | 1.83 |  | ∴ 전단보강 불필요 | [5 empty] | O.K
우측벽체 : 하부 | 125 | 212.751 |  | H22 - 4.0EA + H19 - 4.0EA | 570.33 |  | 1210.561 |  | 2.12 |  | ∴ 전단보강 불필요 | [5 empty] | O.K
기둥단면검토
기둥 위치 | 기둥 형태 |  | 사용 철근 |  |  | e |  | eb |  | Pu |  | ΦPn |  | Mu |  | ΦMn |  | 비 고
[6 empty] | (mm) |  | (mm) |  | (kN) |  | (kN) |  | (kN.m) |  | (kN.m)
P1 | 벽 체 |  | H16 |  |  | 0.002 |  | 174.832 |  | 1841.464 |  | 6148.016 |  | 0.004 |  | 0.013 |  | 축력 최대시
[6 empty] | 103.433 |  | 174.832 |  | 1009.792 |  | 5933.111 |  | 104.446 |  | 613.68 |  | 모멘트 최대시

## 설계조건
2. 설계조건
1) 구조형식
- 지중 2 련 암거 ( 내공 : 2@(4.5M ⅹ 4.5M), 사각 : 90°)
2) 재료 중량
| - 철근콘크리트 |  |  | = | 24.5 |  | kN/m³
| - 지 하 수 |  |  | = | 10 |  | kN/m³
3) 사용재료의 강도
| - 콘크리트 강도 |  | (fck) |  | = | 24 |  |  | MPa
| - 콘크리트 탄성계수 |  | (Ec) |  | = | 27000 |  |  | MPa
| - 철근(SD400) |  | (fy) |  | = | 400 |  |  | MPa
| - 철근의 탄성계수 |  | (Es) |  | = | 200000 |  |  | MPa
4) 토압계산에 사용되는 흙의 단위중량
: 입도배합이 양호한 모래, 자갈, 경암 및 일반적인 모래
| - 일 반 |  |  |  | = | 19 |  | kN/m³
| - 수 중 |  |  |  | = | 10 |  | kN/m³
5) 지진계수
| - 내진등급 : | II등급 (위험도 계수 : 1.000)
| - 지진구역 : | I 구역 (지진구역계수 : 0.110)
| - 지반종류 : | Sd
- 붕괴방지수준
| 6) 노면활하중 (DB-24 적용) |  |  |  |  | = | 10 |  | kN/m² |  | (∵ 토피 : | 10 | m | )
7) 토 사
| - 흙의 습윤 단위중량 | [5 empty] | = | 19 |  | kN/m³
| - 흙의 수중 단위중량 | [5 empty] | = | 10 |  | kN/m³
| - 흙의 내부마찰각 | [5 empty] | = | 30.0°
| - 정지토압계수 |  |  |  | (Ko) |  | = | 1-sinΦ |  | = | 0.5
8) 설계방법
- 강도설계법 : 부재의 단면검토 (슬래브, 벽체, 보, 기둥)
- 허용응력 설계법 : 사용성 검토 (처짐, 균열, 절점부보강 등)
| 9) 사용프로그램 : |  | SAP2000
10) 참고문헌
| - 콘크리트 구조설계기준.해설 |  |  |  |  | : 한국콘크리트학회(2007)
| - 도로교 설계기준 |  |  |  |  | : 건설교통부(2005)
| - 철도설계기준 (철도교편) |  |  |  |  | : 건설교통부(2004)
| - 철도설계기준 (노반편) |  |  |  |  | : 건설교통부(2004)
| - 도시철도 내진설계기준 |  |  |  |  | : 건설교통부(2005)

## 단면가정
3. 단면 가정

## 해석모델 및 단면제원(상시)
4. 해석모델 및 단면제원 (상시)
1) Modeling
본 구조물과 같은 지하 박스는 종방향으로 동일한 패턴이 반복·지속되므로 평면 해석이 가능하다.
따라서 구조해석용 프로그램인 SAP2000을 이용하여 2차원 보요소를 사용하여 구조해석을 수행하도록
한다. 해석 모델에서 하부슬래브와 지반이 접하는 부분은 NLLink요소로 모델링을 하였는데, 지반반력
스프링의 특성이 압축에만 저항하고 인장에는 저항하지 못하기 때문에 이를 해석에서 반영하기 위하여
압축에만 저항하는 GAP 특성을 이용하여 모형화 하였다.
이와같은 모형화 기법은 하부슬래브의 지지지반을 탄성체로 보고 해석하기 위한 것으로, 그 이론적
근거는 BEF(Beams on Elastic Foundation) Analogy에 바탕을 두고 있다.
2) 단면제원
| NO | A (m²) |  |  |  | I (m⁴) |  | 부 재
| 1 | 1.050 × 1.000 = 1.050 |  |  |  | 0.09647 |  | 1~28,34~45
| 2 | 0.800 × 1.000 = 0.800 |  |  |  | 0.04267 |  | 29~33,46~50
| 3 | 0.550 × 1.000 = 0.550 |  |  |  | 0.01386 |  | 51
3) 단면좌표
(단위 : m)
| 절점번호 |  | X | Z | 절점번호 |  | X |  | Z
| 1 |  | 0.4 | 0.525 | 37 |  | 8.1 |  | 6.075
| 2 |  | 0.8 | 0.525 | 38 |  | 6.82 |  | 6.075
| 3 |  | 0.917 | 0.525 | 39 |  | 5.85 |  | 6.075
| 4 |  | 1.435 | 0.525 | 40 |  | 5.575 |  | 6.075
| 5 |  | 1.77 | 0.525 | 41 |  | 5.3 |  | 6.075
| 6 |  | 1.952 | 0.525 | 42 |  | 4.33 |  | 6.075
| 7 |  | 2.47 | 0.525 | 43 |  | 3.05 |  | 6.075
| 8 |  | 2.988 | 0.525 | 44 |  | 1.77 |  | 6.075
| 9 |  | 3.505 | 0.525 | 45 |  | 0.8 |  | 6.075
| 10 |  | 4.022 | 0.525 | 46 |  | 0.4 |  | 6.075
| 11 |  | 4.33 | 0.525 | 47 |  | 0.4 |  | 5.55
| 12 |  | 4.54 | 0.525 | 48 |  | 0.4 |  | 4.83
| 13 |  | 5.058 | 0.525 | 49 |  | 0.4 |  | 1.77
| 14 |  | 5.3 | 0.525 | 50 |  | 0.4 |  | 1.05
| 15 |  | 5.575 | 0.525 | 51 |  | 0.4 |  | 0.025
| 16 |  | 5.85 | 0.525 | 52 |  | 0.917 |  | 0.025
| 17 |  | 6.093 | 0.525 | 53 |  | 1.435 |  | 0.025
| 18 |  | 6.61 | 0.525 | 54 |  | 1.952 |  | 0.025
| 19 |  | 6.82 | 0.525 | 55 |  | 2.47 |  | 0.025
| 20 |  | 7.127 | 0.525 | 56 |  | 2.988 |  | 0.025
| 21 |  | 7.645 | 0.525 | 57 |  | 3.505 |  | 0.025
| 22 |  | 8.163 | 0.525 | 58 |  | 4.022 |  | 0.025
| 23 |  | 8.68 | 0.525 | 59 |  | 4.54 |  | 0.025
| 24 |  | 9.198 | 0.525 | 60 |  | 5.058 |  | 0.025
| 25 |  | 9.38 | 0.525 | 61 |  | 5.575 |  | 0.025
| 26 |  | 9.715 | 0.525 | 62 |  | 6.093 |  | 0.025
| 27 |  | 10.233 | 0.525 | 63 |  | 6.61 |  | 0.025
| 28 |  | 10.35 | 0.525 | 64 |  | 7.127 |  | 0.025
| 29 |  | 10.75 | 0.525 | 65 |  | 7.645 |  | 0.025
| 30 |  | 10.75 | 1.05 | 66 |  | 8.163 |  | 0.025
| 31 |  | 10.75 | 1.77 | 67 |  | 8.68 |  | 0.025
| 32 |  | 10.75 | 4.83 | 68 |  | 9.198 |  | 0.025
| 33 |  | 10.75 | 5.55 | 69 |  | 9.715 |  | 0.025
| 34 |  | 10.75 | 6.075 | 70 |  | 10.233 |  | 0.025
| 35 |  | 10.35 | 6.075 | 71 |  | 10.75 |  | 0.025
| 36 |  | 9.38 | 6.075

## 해석모델 및 단면제원(붕괴방지)
5. 해석모델 및 단면제원 (지진시)
1) Modeling
지중구조물의 경우 구조물의 겉보기 중량이 주변지반의 중량과 비교하여 가볍거나 혹은 같은 정도이고
지중구조물의 대부분이 주위가 지반으로 둘러 싸여 있음으로 인하여 발산감쇠(Radiation damping)가 커서
진동이 발생하여도 짧은 시간 안에 진정되는 특성을 갖고있다. 이 때문에 지중구조물의 경우 관성력에
의한 응답의 증폭은 크지 않으며, 주변 지반의 움직임에 따라서 거동하게 된다. 따라서, 지중구조물에
발생하는 응력은 관성력에 의한 영향보다도 구조물 주변지반의 상대적인 변위에 의해 크게 영향을 받게
된다.이와같은 사실에 근거하여, 지진시에 발생하는 지반의 변위를 구조물에 작용시켜서 지중구조물에
발생하는 응력을 정적으로 구하는 방법인 응답변위법을 적용한다.
2) 단면제원
| NO | A (m²) |  |  |  | I (m⁴) |  | 부 재
| 1 | 1.050 × 1.000 = 1.050 |  |  |  | 0.09647 |  | 1~28,45~72
| 2 | 0.800 × 1.000 = 0.800 |  |  |  | 0.04267 |  | 29~44,73~88
| 3 | 0.550 × 1.000 = 0.550 |  |  |  | 0.01386 |  | 89
3) 단면좌표
(단위 : m)
| 절점번호 |  | X | Z | 절점번호 |  | X |  | Z
| 1 |  | 0.4 | 0.525 | 78 |  | 0.4 |  | 4.561
| 2 |  | 0.8 | 0.525 | 79 |  | 0.4 |  | 4.057
| 3 |  | 0.917 | 0.525 | 80 |  | 0.4 |  | 3.552
| 4 |  | 1.435 | 0.525 | 81 |  | 0.4 |  | 3.3
| 5 |  | 1.77 | 0.525 | 82 |  | 0.4 |  | 3.048
| 6 |  | 1.952 | 0.525 | 83 |  | 0.4 |  | 2.543
| 7 |  | 2.47 | 0.525 | 84 |  | 0.4 |  | 2.039
| 8 |  | 2.988 | 0.525 | 85 |  | 0.4 |  | 1.77
| 9 |  | 3.505 | 0.525 | 86 |  | 0.4 |  | 1.534
| 10 |  | 4.022 | 0.525 | 87 |  | 0.4 |  | 1.05
| 11 |  | 4.33 | 0.525 | 88 |  | 0.4 |  | 1.03
| 12 |  | 4.54 | 0.525 | 89 |  | 0.4 |  | 0.025
| 13 |  | 5.058 | 0.525 | 90 |  | 0.917 |  | 0.025
| 14 |  | 5.3 | 0.525 | 91 |  | 1.435 |  | 0.025
| 15 |  | 5.575 | 0.525 | 92 |  | 1.952 |  | 0.025
| 16 |  | 5.85 | 0.525 | 93 |  | 2.47 |  | 0.025
| 17 |  | 6.093 | 0.525 | 94 |  | 2.988 |  | 0.025
| 18 |  | 6.61 | 0.525 | 95 |  | 3.505 |  | 0.025
| 19 |  | 6.82 | 0.525 | 96 |  | 4.022 |  | 0.025
| 20 |  | 7.127 | 0.525 | 97 |  | 4.54 |  | 0.025
| 21 |  | 7.645 | 0.525 | 98 |  | 5.058 |  | 0.025
| 22 |  | 8.163 | 0.525 | 99 |  | 5.575 |  | 0.025
| 23 |  | 8.68 | 0.525 | 100 |  | 6.093 |  | 0.025
| 24 |  | 9.198 | 0.525 | 101 |  | 6.61 |  | 0.025
| 25 |  | 9.38 | 0.525 | 102 |  | 7.127 |  | 0.025
| 26 |  | 9.715 | 0.525 | 103 |  | 7.645 |  | 0.025
| 27 |  | 10.233 | 0.525 | 104 |  | 8.163 |  | 0.025
| 28 |  | 10.35 | 0.525 | 105 |  | 8.68 |  | 0.025
| 29 |  | 10.75 | 0.525 | 106 |  | 9.198 |  | 0.025
| 30 |  | 10.75 | 1.03 | 107 |  | 9.715 |  | 0.025
| 31 |  | 10.75 | 1.05 | 108 |  | 10.233 |  | 0.025
| 32 |  | 10.75 | 1.534 | 109 |  | 10.75 |  | 0.025
| 33 |  | 10.75 | 1.77 | 110 |  | 11.25 |  | 0.525
| 34 |  | 10.75 | 2.039 | 111 |  | 11.25 |  | 1.03
| 35 |  | 10.75 | 2.543 | 112 |  | 11.25 |  | 1.534
| 36 |  | 10.75 | 3.048 | 113 |  | 11.25 |  | 2.039
| 37 |  | 10.75 | 3.3 | 114 |  | 11.25 |  | 2.543
| 38 |  | 10.75 | 3.552 | 115 |  | 11.25 |  | 3.048
| 39 |  | 10.75 | 4.057 | 116 |  | 11.25 |  | 3.552
| 40 |  | 10.75 | 4.561 | 117 |  | 11.25 |  | 4.057
| 41 |  | 10.75 | 4.83 | 118 |  | 11.25 |  | 4.561
| 42 |  | 10.75 | 5.066 | 119 |  | 11.25 |  | 5.066
| 43 |  | 10.75 | 5.55 | 120 |  | 11.25 |  | 5.57
| 44 |  | 10.75 | 5.57 | 121 |  | 11.25 |  | 6.075
| 45 |  | 10.75 | 6.075 | 122 |  | 10.75 |  | 6.575
| 46 |  | 10.35 | 6.075 | 123 |  | 10.233 |  | 6.575
| 47 |  | 10.233 | 6.075 | 124 |  | 9.715 |  | 6.575
| 48 |  | 9.715 | 6.075 | 125 |  | 9.197 |  | 6.575
| 49 |  | 9.38 | 6.075 | 126 |  | 8.68 |  | 6.575
| 50 |  | 9.197 | 6.075 | 127 |  | 8.162 |  | 6.575
| 51 |  | 8.68 | 6.075 | 128 |  | 7.645 |  | 6.575
| 52 |  | 8.162 | 6.075 | 129 |  | 7.128 |  | 6.575
| 53 |  | 7.645 | 6.075 | 130 |  | 6.61 |  | 6.575
| 54 |  | 7.128 | 6.075 | 131 |  | 6.093 |  | 6.575
| 55 |  | 6.82 | 6.075 | 132 |  | 5.575 |  | 6.575
| 56 |  | 6.61 | 6.075 | 133 |  | 5.058 |  | 6.575
| 57 |  | 6.093 | 6.075 | 134 |  | 4.54 |  | 6.575
| 58 |  | 5.85 | 6.075 | 135 |  | 4.023 |  | 6.575
| 59 |  | 5.575 | 6.075 | 136 |  | 3.505 |  | 6.575
| 60 |  | 5.3 | 6.075 | 137 |  | 2.988 |  | 6.575
| 61 |  | 5.058 | 6.075 | 138 |  | 2.47 |  | 6.575
| 62 |  | 4.54 | 6.075 | 139 |  | 1.953 |  | 6.575
| 63 |  | 4.33 | 6.075 | 140 |  | 1.435 |  | 6.575
| 64 |  | 4.023 | 6.075 | 141 |  | 0.918 |  | 6.575
| 65 |  | 3.505 | 6.075 | 142 |  | 0.4 |  | 6.575
| 66 |  | 2.988 | 6.075 | 143 |  | -0.1 |  | 6.075
| 67 |  | 2.47 | 6.075 | 144 |  | -0.1 |  | 5.57
| 68 |  | 1.953 | 6.075 | 145 |  | -0.1 |  | 5.066
| 69 |  | 1.77 | 6.075 | 146 |  | -0.1 |  | 4.561
| 70 |  | 1.435 | 6.075 | 147 |  | -0.1 |  | 4.057
| 71 |  | 0.918 | 6.075 | 148 |  | -0.1 |  | 3.552
| 72 |  | 0.8 | 6.075 | 149 |  | -0.1 |  | 3.048
| 73 |  | 0.4 | 6.075 | 150 |  | -0.1 |  | 2.543
| 74 |  | 0.4 | 5.57 | 151 |  | -0.1 |  | 2.039
| 75 |  | 0.4 | 5.55 | 152 |  | -0.1 |  | 1.534
| 76 |  | 0.4 | 5.066 | 153 |  | -0.1 |  | 1.03
| 77 |  | 0.4 | 4.83 | 154 |  | -0.1 |  | 0.525

## 지반반력계수(상시)
6. 지반반력계수 (상시)
< 연직방향 지반반력계수 >
- 사질토층이 우세한 경우
- 사질토와 점성토의 혼합층인 경우
- 점성토층이 우세한 경우
α = Eo 의 산정방법에 대한 보정계수
Eo = 지반의 탄성계수
- 연직방향 지반반력계수 (Kv)
여기서,
Eo : 지반탄성계수 (kN/m²)
|  | α | = | 1 | (표준관입시험치 N값을 이용하여 Eo= 2800N(kN/m²)으로 추정한 변형계수)
|  | N | = | 15
|  | Eo | = | 2800 × N |  | = | 42000 | kN/m²
|  | Bv | = | √( B × B ) |  | = | √( 11.150 × 11.150 ) |  |  | = | 11.15 | m (L > B)
|  | Kvo | = | 1 / 0.3 × 1 × 42000 |  | = | 140000 | kN/m³
|  | Kv | = | 140000.000 × ( 11.150 / 0.3 )^( -3 / 4 ) | [5 empty] | = | 9300.64 | kN/m³
| 지반반력계수 |  |  | 계 산 식 |  |  |  |  | 해당 절점
| Kv1 |  |  | Kvⅹ(0.800/2 + 0.517/2) = 6124 kN/m |  |  |  |  | 1,29
| Kv2 |  |  | Kvⅹ(0.517/2 + 0.517/2) = 4808 kN/m |  |  |  |  | 3~4,6~10,12~13,15,17~18,20~24,26,27
| Kh |  |  | 1E10 kN/m (무한강성) |  |  |  |  | 1

## 지반반력계수(붕괴방지)
7. 지반반력계수 (붕괴방지)
1) 지반탄성계수의 산정
※ 성토재 (심도 : 5.550m ~ 0.000m)
- Vo (초기상태 전단파 속도) = 80 × N^(1/3) = 80 × 15^(1/3) = 197.3 m/sec
- Vs (붕괴방지수준의 전단파 속도) =0.5 × Vo = 0.5 × 197.3 = 98.7 m/sec
- Gd (전단탄성계수) = w / g × Vs² ( w : 흙의 단위중량, g : 중력계수 )
= 19 / 9.810 × 98.7² = 18868.0 kN/m²
- Ed (탄성계수) = 2 × ( 1 + ν ) × Gd ( ν : 흙의 포아슨 비 )
= 2 × ( 1 + 0.4 ) × 18868.0 = 52830.4 kN/m²
2) 지반반력계수의 산정
① 상부슬래브의 연직방향 지반반력계수 - (제0토층,성토재)
|  |  | Bv | = | √( B × B ) |  |  |  | = | √( 11.150 × 11.150 ) |  |  |  |  | = | 11.15 |  |  | m
|  |  | Kvo | = | 1 / 0.3 × α × Ed |  |  |  | = | 1 / 0.3 × 2 × 52830.4 |  |  |  |  | = | 352202.67 |  |  | kN/m³
|  |  | Kv | = | 352202.670 × ( 11.150 / 0.3 )^( -3 / 4 ) | [9 empty] | = | 23397.93 |  |  | kN/m³
② 상부슬래브의 전단 지반반력계수 - (제0토층,성토재)
|  |  | Ksb | = | λ × Kv |  |  |  | = | 1/3.0 × 23397.930 |  |  |  |  | = | 7799.31 |  |  | kN/m³
③ 하부슬래브의 연직방향 지반반력계수 - (제0토층,성토재)
|  |  | Bv | = | √( B × B ) |  |  |  | = | √( 11.150 × 11.150 ) |  |  |  |  | = | 11.15 |  |  | m
|  |  | Kvo | = | 1 / 0.3 × α × Ed |  |  |  | = | 1 / 0.3 × 2 × 52830.4 |  |  |  |  | = | 352202.67 |  |  | kN/m³
|  |  | Kv | = | 352202.670 × ( 11.150 / 0.3 )^( -3 / 4 ) | [9 empty] | = | 23397.93 |  |  | kN/m³
④ 하부슬래브의 전단 지반반력계수 - (제0토층,성토재)
|  |  | Ksb | = | λ × Kv |  |  |  | = | 1/3.0 × 23397.930 |  |  |  |  | = | 7799.31 |  |  | kN/m³
⑤ 측벽의 수평방향 지반반력계수 - (제0토층,성토재)
|  |  | Bh | = | √( H × H ) |  |  |  | = | √( 6.600 × 6.600 ) |  |  |  |  | = | 6.6 |  |  | m
|  |  | Kho | = | 1 / 0.3 × α × Ed |  |  |  | = | 1 / 0.3 × 2 × 52830.4 |  |  |  |  | = | 352202.67 |  |  | kN/m³
|  |  | Kh | = | 352202.670 × ( 6.600 / 0.3 )^( -3 / 4 ) | [9 empty] | = | 34671.74 |  |  | kN/m³
⑥ 측벽의 전단 지반반력계수 - (제0토층,성토재)
|  |  | Kss | = | λ × Kh |  |  |  | = | 1/3.0 × 34671.740 |  |  |  |  | = | 11557.25 |  |  | kN/m³
⑦ 적용 지반반력계수
- 상부슬래브
|  | 지반반력계수 |  |  | 계 산 식 | [8 empty] | 해당 절점
|  | Kv1 |  |  | Kvⅹ(0.517/2 + 0.800/2) = 15408 kN/m | [8 empty] | 45,73
|  | Ksb1 |  |  | Ksbⅹ(0.517/2 + 0.800/2) = 5136 kN/m
|  | Kv2 |  |  | Kvⅹ(0.517/2 + 0.517/2) = 12097 kN/m | [8 empty] | 47~48,50~54,56~57,59,61~62,64~68,70,71
|  | Ksb2 |  |  | Ksbⅹ(0.517/2 + 0.517/2) = 4032 kN/m
- 측벽
|  | 지반반력계수 |  |  | 계 산 식 | [8 empty] | 해당 절점
|  | Kh1 |  |  | Khⅹ(0.505/2 + 1.050/2) = 26957 kN/m | [8 empty] | 1,29,45,73
|  | Kss1 |  |  | Kssⅹ(0.505/2 + 1.050/2) = 8986 kN/m
|  | Kh2 |  |  | Khⅹ(0.505/2 + 0.505/2) = 17509 kN/m | [8 empty] | 30,32,34~36,38~40,42,44,74,76,78~80,82~84,86,88
|  | Kss2 |  |  | Kssⅹ(0.505/2 + 0.505/2) = 5836 kN/m
- 하부슬래브
|  | 지반반력계수 |  |  | 계 산 식 | [8 empty] | 해당 절점
|  | Kv1 |  |  | Kvⅹ(0.800/2 + 0.517/2) = 15408 kN/m | [8 empty] | 1,29
|  | Ksb1 |  |  | Ksbⅹ(0.800/2 + 0.517/2) = 5136 kN/m
|  | Kv2 |  |  | Kvⅹ(0.517/2 + 0.517/2) = 12097 kN/m | [8 empty] | 3~4,6~10,12~13,15,17~18,20~24,26,27
|  | Ksb2 |  |  | Ksbⅹ(0.517/2 + 0.517/2) = 4032 kN/m
3) 지반계수 산정
① 위험도 계수 (I)
- 내진성능 목표
|  | 설 계 지 진 | 성능기준 재현주기 | [5 empty] | 기 능 수 행 |  |  |  |  | 붕 괴 방 지
|  |  | 50년 | [5 empty] | II 등급
|  |  | 100년 | [5 empty] | I 등급
|  |  | 200년 | [5 empty] | 특 등급
|  |  | 500년 | [10 empty] | II 등급
|  |  | 1000년 | [10 empty] | I 등급
|  |  | 2400년 | [10 empty] | 특 등급
- 위험도 계수
|  | 재현주기 (년) |  |  |  | 50 |  | 100 |  |  | 200 |  | 500 |  | 1000 |  |  | 2400
|  | 위험도계수,I |  |  |  | 0.4 |  | 0.57 |  |  | 0.73 |  | 1 |  | 1.4 |  |  | 2
② 지진구역 계수(Z)
- 지진구역 구분
|  | 지진구역 |  |  |  | 행정구역 | [10 empty] | 구역계수, Z
|  | I |  |  |  | 시 | 서울특별시, 인천광역시, 대전광역시, 부산광역시, 대구광역시, 울산광역시, 광주광역시 | [9 empty] | 0.11
[6 empty] | 도 | 경기도, 강원도 남부, 충청북도, 충청남도, 경상북도, 경상남도, 전라북도, 전라남도 북동부
|  | II |  |  |  | 도 | 강원도 북부, 전라남도 남서부, 제주도 | [9 empty] | 0.07
③ 설계 지반 종류
|  | 지반 분류 |  | 지반종류의 호칭 |  |  |  | 상부 30m 에 대한 평균 지반 특성
[8 empty] | 전단파 속도 Z(m/s) |  |  |  | 표준관입시험 N(Nch) (blow/foot) |  |  |  | 비배수전단강도 Su(kPa)
|  | Sa |  | 경암지반 |  |  |  | 1500초과 |  |  |  | - |  |  |  | -
|  | Sb |  | 보통암지반 |  |  |  | 760에서 1500
|  | Sc |  | 매우 조밀한 토사지반 또는 연암지반 |  |  |  | 360에서 760 |  |  |  | > 50 |  |  |  | > 100
|  | Sd |  | 단단한 토사지반 |  |  |  | 180에서 360 |  |  |  | 15에서 50 |  |  |  | 50에서 100
|  | Se |  | 연약한 토사지반 |  |  |  | 180미만 |  |  |  | < 15 |  |  |  | < 50
|  | Sf |  | 부지 고유의 특성평가가 요구되는 지반
④ 지진계수 Ca, Cv
|  | 지역계수 |  |  |  | 지반종류 |  |  |  |  | 지진계수
[11 empty] | Ca |  |  |  | Cv
|  | 1 |  |  |  | Sa |  |  |  |  | 0.09 |  |  |  | 0.09
[6 empty] | Sb |  |  |  |  | 0.11 |  |  |  | 0.11
[6 empty] | Sc |  |  |  |  | 0.13 |  |  |  | 0.18
[6 empty] | Sd |  |  |  |  | 0.16 |  |  |  | 0.23
[6 empty] | Se |  |  |  |  | 0.22 |  |  |  | 0.37
|  | 2 |  |  |  | Sa |  |  |  |  | 0.05 |  |  |  | 0.05
[6 empty] | Sb |  |  |  |  | 0.07 |  |  |  | 0.07
[6 empty] | Sc |  |  |  |  | 0.08 |  |  |  | 0.11
[6 empty] | Sd |  |  |  |  | 0.11 |  |  |  | 0.16
[6 empty] | Se |  |  |  |  | 0.17 |  |  |  | 0.23
⑤ 설계 수평 지진계수 (KH)
- 지표면의 설계 수평지진 계수(붕괴방지수준) : KH = I × Ca = 1.00 × 0.16 = 0.160

## 하중계산(상시)
8. 하 중 계 산 (상시)
1) 구체자중 - 프로그램내에서 내에서 자동계산
2) 고정하중 ( 지하수가 없을 경우 )
|  | - 토 사 |  |  |  |  | : | 10.00 × 19.00 |  |  |  |  | = | 190 |  | kN/m²
[12 empty] | ∴ Total Wd1 | = | 190 |  | kN/m²
3) 활 하 중
- 노면 활하중(DB-24 적용)
① 상부 슬래브에 작용하는 하중 (Wl1) - 토피 4m 이상
|  |  | - Wl1 |  | = | 10.000 kN/m²
② 측벽에 작용하는 하중 (Wl2)
|  |  | - Wl2 |  | = | 10.000 × 0.500 |  |  | = | 5 | kN/m²
4) 토 압 (지하수가 없을경우)
|  | - Wh1 |  | = | (10.525 × 19.000) × 0.500 | [9 empty] | = | 99.987 | kN/m²
|  | - Wh2 |  | = | 99.987 + 0.525 × 19.000 × 0.500 | [9 empty] | = | 104.975 | kN/m²
|  | - Wh3 |  | = | 104.975 + 0.720 × 19.000 × 0.500 | [9 empty] | = | 111.815 | kN/m²
|  | - Wh4 |  | = | 111.815 + 3.060 × 19.000 × 0.500 | [9 empty] | = | 140.884 | kN/m²
|  | - Wh5 |  | = | 140.884 + 0.720 × 19.000 × 0.500 | [9 empty] | = | 147.724 | kN/m²
|  | - Wh6 |  | = | 147.724 + 0.525 × 19.000 × 0.500 | [9 empty] | = | 152.712 | kN/m²

## 하중계산(붕괴방지)
9. 하 중 계 산 (붕괴방지)
1) 고유주기(Tg)
|  | 지 반 |  |  | Hi(m) |  | Vsi(m/sec) |  |  |  | γ(kN/m³) |  |  | Tg'(sec)
|  | 성토재 |  |  | 15.55 |  | 197.3 |  |  |  | 19 |  |  | 0.315
|  | 계 | [11 empty] | 0.315
Tg = 1.25 Tg' = 1.25 × 0.315 = 0.394 sec
2) 통제주기(Ts)
Ts = Cv / (2.5 × Ca) = 0.230 / (2.5 × 0.160) = 0.575 sec
To = 0.2 × Ts = 0.2 × 0.575 = 0.115 sec
3) 감쇠율에 대한 보정계수(Cd)
① 성능수준별 감쇠율(h)
- 붕괴방지수준 : h = 0.2
|  | ② 보정계수 | [5 empty] | = | 0.667
| 4) 가속도 응답스펙트럼(Sa) |  |  |  |  | - 붕괴방지수준시(재현주기 500년적용)
- 0 ≤ Tg ＜ To 일때
Sa = [Ca+(2.5×Ca-Ca)/To×Tg]×g×I×Cd
- To ≤ Tg ＜ Ts 일때
Sa = 2.5×Ca×g×I×Cd
= 2.617 m/s²
- Tg ≥ Ts 일때
Sa = Cv×g×I×Cd/Tg
| 5) 속도 응답스펙트럼(Sv) |  |  |  |  | - 붕괴방지수준시(재현주기 500년적용)
Sv = Tg/2π × Sa = 0.394 / 2π × 2.617 = 0.164 m/s
6) 설계응답 응답스펙트럼
7) 상부슬래브 지반변위 하중
|  | - 상부슬래브 심도 | [6 empty] | = | 10.525 |  | m
|  | - 하부슬래브 심도 | [6 empty] | = | 16.075 |  | m
|  | - 기반암 심도(H) | [6 empty] | = | 30 |  | m
U(Zu) = 2 / π²× 0.164 × 0.394 × cos(π× 10.525 / (2 × 30.000)) = 0.011155
U(Zb) = 2 / π²× 0.164 × 0.394 × cos(π× 16.075 / (2 × 30.000)) = 0.008723
Po = Ksb,top × (U(Zu) - U(Zb))
= 7799.310 × (0.011155 - 0.008723) = 18.968 kN/m²
8) 측벽 지반변위 하중
P(z) = Kh × (Uh(z) - Uh(b))
|  | z(m) |  | Kh (kN/m³) |  |  |  | U(Zh) (m) |  |  |  |  | U(Zh) - U(Zb) (m) |  | P(z) (kN/m²)
|  | 10.525 |  | 34671.74 |  |  |  | 0.011155 |  |  |  |  | 0.002432 |  | 84.322
|  | 11.03 |  | 34671.74 |  |  |  | 0.01097 |  |  |  |  | 0.002247 |  | 77.907
|  | 11.05 |  | 34671.74 |  |  |  | 0.010963 |  |  |  |  | 0.00224 |  | 77.665
|  | 11.534 |  | 34671.74 |  |  |  | 0.010778 |  |  |  |  | 0.002055 |  | 71.25
|  | 11.77 |  | 34671.74 |  |  |  | 0.010685 |  |  |  |  | 0.001962 |  | 68.026
|  | 12.039 |  | 34671.74 |  |  |  | 0.010577 |  |  |  |  | 0.001854 |  | 64.281
|  | 12.543 |  | 34671.74 |  |  |  | 0.01037 |  |  |  |  | 0.001647 |  | 57.104
|  | 13.048 |  | 34671.74 |  |  |  | 0.010155 |  |  |  |  | 0.001432 |  | 49.65
|  | 13.3 |  | 34671.74 |  |  |  | 0.010045 |  |  |  |  | 0.001322 |  | 45.836
|  | 13.552 |  | 34671.74 |  |  |  | 0.009934 |  |  |  |  | 0.001211 |  | 41.988
|  | 14.057 |  | 34671.74 |  |  |  | 0.009705 |  |  |  |  | 0.000982 |  | 34.048
|  | 14.561 |  | 34671.74 |  |  |  | 0.009469 |  |  |  |  | 0.000746 |  | 25.865
|  | 14.83 |  | 34671.74 |  |  |  | 0.009341 |  |  |  |  | 0.000618 |  | 21.427
|  | 15.066 |  | 34671.74 |  |  |  | 0.009227 |  |  |  |  | 0.000504 |  | 17.475
|  | 15.55 |  | 34671.74 |  |  |  | 0.008988 |  |  |  |  | 0.000265 |  | 9.188
|  | 15.57 |  | 34671.74 |  |  |  | 0.008978 |  |  |  |  | 0.000255 |  | 8.841
|  | 16.075 |  | 34671.74 |  |  |  | 0.008723 |  |  |  |  | 0 |  | 0
9) 주면 전단력
Uh1 = 1 /(π×H) × Sv × Tg × sin(π×Zu/(2 × H))
Uh2 = 1 /(π×H) × Sv × Tg × sin(π×Zb/(2 × H))
Vu = Gd × f'(Uh1) = 18868.000 × 0.000359 = 6.770 kN/m²
Vb = Gd × f'(Uh2) = 18868.000 × 0.000511 = 9.640 kN/m²
Vs = (Vu - Vb) / 2 = (6.770 + 9.640) / 2 = 8.210 kN/m²
10) 구체 관성력
fi = (Ai × rcon'c × KH × (1 - 0.015 × Zi)
① 상부슬래브
fu = 1.050 × 24.500 × 0.160 × (1 - 0.015 × 10.525) = 3.466 kN/m²
② 하부슬래브
fb = 1.050 × 24.500 × 0.160 × (1 - 0.015 × 16.075) = 3.124 kN/m²
③ 중간벽체
fu1 = 0.550 × 24.500 × 0.160 × (1 - 0.015 × 10.525) = 1.816 kN/m²
fb1 = 0.550 × 24.500 × 0.160 × (1 - 0.015 × 16.075) = 1.636 kN/m²
④ 측벽
f1 = 0.800 × 24.500 × 0.160 × (1 - 0.015 × 10.525) = 2.641 kN/m²
f2 = 0.800 × 24.500 × 0.160 × (1 - 0.015 × 11.030) = 2.617 kN/m²
f3 = 0.800 × 24.500 × 0.160 × (1 - 0.015 × 11.050) = 2.616 kN/m²
f4 = 0.800 × 24.500 × 0.160 × (1 - 0.015 × 11.534) = 2.593 kN/m²
f5 = 0.800 × 24.500 × 0.160 × (1 - 0.015 × 11.770) = 2.582 kN/m²
f6 = 0.800 × 24.500 × 0.160 × (1 - 0.015 × 12.039) = 2.570 kN/m²
f7 = 0.800 × 24.500 × 0.160 × (1 - 0.015 × 12.543) = 2.546 kN/m²
f8 = 0.800 × 24.500 × 0.160 × (1 - 0.015 × 13.048) = 2.522 kN/m²
f9 = 0.800 × 24.500 × 0.160 × (1 - 0.015 × 13.300) = 2.510 kN/m²
f10 = 0.800 × 24.500 × 0.160 × (1 - 0.015 × 13.552) = 2.499 kN/m²
f11 = 0.800 × 24.500 × 0.160 × (1 - 0.015 × 14.057) = 2.475 kN/m²
f12 = 0.800 × 24.500 × 0.160 × (1 - 0.015 × 14.561) = 2.451 kN/m²
f13 = 0.800 × 24.500 × 0.160 × (1 - 0.015 × 14.830) = 2.438 kN/m²
f14 = 0.800 × 24.500 × 0.160 × (1 - 0.015 × 15.066) = 2.427 kN/m²
f15 = 0.800 × 24.500 × 0.160 × (1 - 0.015 × 15.550) = 2.405 kN/m²
f16 = 0.800 × 24.500 × 0.160 × (1 - 0.015 × 15.570) = 2.404 kN/m²
f17 = 0.800 × 24.500 × 0.160 × (1 - 0.015 × 16.075) = 2.380 kN/m²

## 하중재하도(상시)
10. 하중 재하 (상시)
1) CASE1 - 구체자중
2) CASE2 - 고정하중(지하수 없는경우)
3) CASE3 - 활하중 만재하
4) CASE4 - 활하중에 의한 수평토압
5) CASE5 - 수평토압 (양측, 지하수 없는경우)

## 하중재하도(붕괴방지)
11. 하중 재하 (붕괴방지)
1) CASE1 - 상부 슬래브에 작용하는 지반변위하중
2) CASE2 - 측벽에 작용하는 지반변위하중
3) CASE3 - 주면전단력
4) CASE4 - 관성력

## 하중계수 및 하중조합
12. 하중계수 및 하중조합
αH : 토피의 두께에 따른 연직방향 하중Hv에 대한 보정계수
h ≤ 2.0 m 에 대해서, αH = 1.0
h ＞ 2.0 m 에 대해서, αH = 1.05 - 0.025h (≥ 0.875) = 0.875, h = 10.000 m
1) 극한하중 검토시
| 구분 |  | 고정하중 |  | 활하중 | 수평하중 | 토압
|  |  | 구체자중 | 지하수 無 | 만재하
|  |  | 1 | 2 | 3 | 4 | 5
| 1 |  | 1.2 | 1.4 | 1.6 | 1.6 | 1.6
| 2 |  | 0.9 | 1.4 |  | 1.6 | 1.6
| 3 |  | 1.2 | 1.4 | 1.6 | 0.8 | 0.8
2) 극한하중 기둥최대편심 검토시
| 구분 |  | 고정하중 |  | 활하중 | 수평하중 | 토압
|  |  | 구체자중 | 지하수 無 | 만재하
|  |  | 1 | 2 | 3 | 4 | 5
| 1 |  | 1.2 | 1.4 | 1.6 | 1.6 | 1.6
| 2 |  | 0.9 | 1.4 |  | 1.6 | 1.6
| 3 |  | 1.2 | 1.4 | 1.6 | 0.8 | 0.8
3) 사용하중 검토시
| 구분 |  | 고정하중 |  | 활하중 | 수평하중 | 토압
|  |  | 구체자중 | 지하수 無 | 만재하
|  |  | 1 | 2 | 3 | 4 | 5
| 1 |  | 1 | 0.875 | 1 | 1 | 1
| 2 |  | 1 | 0.875 |  | 1 | 1
| 3 |  | 1 | 0.875 | 1 | 0.5 | 0.5
4) 지진시 (붕괴방지수준)
| 구분 |  | 고정하중 |  | 활하중 | 토압 | 지진하중
|  |  | 구체자중 | 지하수 無 | 만재하
|  |  | 1 | 2 | 3 | 4 | 5
| 1 |  | 1 | 0.875 | 1 | 1 | 1

## INPUT(상시)
13. INPUT DATA (상시)
| SYSTEM | ADD=57 DOF=U1, U2, U3, R1, R2, R3
| DOF=UX,UZ,RY LENGTH=M FORCE=kN | ADD=58 DOF=U1, U2, U3, R1, R2, R3
ADD=59 DOF=U1, U2, U3, R1, R2, R3
| JOINT | ADD=60 DOF=U1, U2, U3, R1, R2, R3
| 1 X= 0.400 Y= 0.000 Z= 0.525 | ADD=61 DOF=U1, U2, U3, R1, R2, R3
| 2 X= 0.800 Y= 0.000 Z= 0.525 | ADD=62 DOF=U1, U2, U3, R1, R2, R3
| 3 X= 0.917 Y= 0.000 Z= 0.525 | ADD=63 DOF=U1, U2, U3, R1, R2, R3
| 4 X= 1.435 Y= 0.000 Z= 0.525 | ADD=64 DOF=U1, U2, U3, R1, R2, R3
| 5 X= 1.770 Y= 0.000 Z= 0.525 | ADD=65 DOF=U1, U2, U3, R1, R2, R3
| 6 X= 1.952 Y= 0.000 Z= 0.525 | ADD=66 DOF=U1, U2, U3, R1, R2, R3
| 7 X= 2.470 Y= 0.000 Z= 0.525 | ADD=67 DOF=U1, U2, U3, R1, R2, R3
| 8 X= 2.988 Y= 0.000 Z= 0.525 | ADD=68 DOF=U1, U2, U3, R1, R2, R3
| 9 X= 3.505 Y= 0.000 Z= 0.525 | ADD=69 DOF=U1, U2, U3, R1, R2, R3
| 10 X= 4.022 Y= 0.000 Z= 0.525 | ADD=70 DOF=U1, U2, U3, R1, R2, R3
| 11 X= 4.330 Y= 0.000 Z= 0.525 | ADD=71 DOF=U1, U2, U3, R1, R2, R3
12 X= 4.540 Y= 0.000 Z= 0.525
| 13 X= 5.058 Y= 0.000 Z= 0.525 | SPRING
| 14 X= 5.300 Y= 0.000 Z= 0.525 | ADD=1 U1=1e+010
15 X= 5.575 Y= 0.000 Z= 0.525
| 16 X= 5.850 Y= 0.000 Z= 0.525 | MATERIAL
| 17 X= 6.093 Y= 0.000 Z= 0.525 | NAME=CONC IDES=C M=0.0001 W=24.5
| 18 X= 6.610 Y= 0.000 Z= 0.525 | T=0 E=2.7e+007 U=0.17 A=9.99e-006
19 X= 6.820 Y= 0.000 Z= 0.525
| 20 X= 7.127 Y= 0.000 Z= 0.525 | NLPROP
| 21 X= 7.645 Y= 0.000 Z= 0.525 | NAME=SP1 TYPE=Gap M=1e-005 MR1=1e-005 MR2=1e-005 MR3=1e-005
| 22 X= 8.163 Y= 0.000 Z= 0.525 | DOF=U1 KE=6124.47 CE=0.99999 K=6124.47 OPEN=0
| 23 X= 8.680 Y= 0.000 Z= 0.525 | NAME=SP2 TYPE=Gap M=1e-005 MR1=1e-005 MR2=1e-005 MR3=1e-005
| 24 X= 9.198 Y= 0.000 Z= 0.525 | DOF=U1 KE=4808.43 CE=0.99999 K=4808.43 OPEN=0
25 X= 9.380 Y= 0.000 Z= 0.525
| 26 X= 9.715 Y= 0.000 Z= 0.525 | FRAME SECTION
| 27 X= 10.233 Y= 0.000 Z= 0.525 | NAME=1 MAT=CONC SH=R T=1.05, 1
| 28 X= 10.350 Y= 0.000 Z= 0.525 | NAME=2 MAT=CONC SH=R T=0.8, 1
| 29 X= 10.750 Y= 0.000 Z= 0.525 | NAME=3 MAT=CONC SH=R T=0.55, 1
30 X= 10.750 Y= 0.000 Z= 1.050
| 31 X= 10.750 Y= 0.000 Z= 1.770 | FRAME
| 32 X= 10.750 Y= 0.000 Z= 4.830 | 1 J= 1, 2 SEC=1 NSEG=1 ANG=180
| 33 X= 10.750 Y= 0.000 Z= 5.550 | 2 J= 2, 3 SEC=1 NSEG=1 ANG=180
| 34 X= 10.750 Y= 0.000 Z= 6.075 | 3 J= 3, 4 SEC=1 NSEG=2 ANG=180
| 35 X= 10.350 Y= 0.000 Z= 6.075 | 4 J= 4, 5 SEC=1 NSEG=1 ANG=180
| 36 X= 9.380 Y= 0.000 Z= 6.075 | 5 J= 5, 6 SEC=1 NSEG=1 ANG=180
| 37 X= 8.100 Y= 0.000 Z= 6.075 | 6 J= 6, 7 SEC=1 NSEG=2 ANG=180
| 38 X= 6.820 Y= 0.000 Z= 6.075 | 7 J= 7, 8 SEC=1 NSEG=2 ANG=180
| 39 X= 5.850 Y= 0.000 Z= 6.075 | 8 J= 8, 9 SEC=1 NSEG=2 ANG=180
| 40 X= 5.575 Y= 0.000 Z= 6.075 | 9 J= 9, 10 SEC=1 NSEG=2 ANG=180
| 41 X= 5.300 Y= 0.000 Z= 6.075 | 10 J= 10, 11 SEC=1 NSEG=1 ANG=180
| 42 X= 4.330 Y= 0.000 Z= 6.075 | 11 J= 11, 12 SEC=1 NSEG=1 ANG=180
| 43 X= 3.050 Y= 0.000 Z= 6.075 | 12 J= 12, 13 SEC=1 NSEG=2 ANG=180
| 44 X= 1.770 Y= 0.000 Z= 6.075 | 13 J= 13, 14 SEC=1 NSEG=1 ANG=180
| 45 X= 0.800 Y= 0.000 Z= 6.075 | 14 J= 14, 15 SEC=1 NSEG=1 ANG=180
| 46 X= 0.400 Y= 0.000 Z= 6.075 | 15 J= 15, 16 SEC=1 NSEG=1 ANG=180
| 47 X= 0.400 Y= 0.000 Z= 5.550 | 16 J= 16, 17 SEC=1 NSEG=1 ANG=180
| 48 X= 0.400 Y= 0.000 Z= 4.830 | 17 J= 17, 18 SEC=1 NSEG=2 ANG=180
| 49 X= 0.400 Y= 0.000 Z= 1.770 | 18 J= 18, 19 SEC=1 NSEG=1 ANG=180
| 50 X= 0.400 Y= 0.000 Z= 1.050 | 19 J= 19, 20 SEC=1 NSEG=1 ANG=180
| 51 X= 0.400 Y= 0.000 Z= 0.025 | 20 J= 20, 21 SEC=1 NSEG=2 ANG=180
| 52 X= 0.917 Y= 0.000 Z= 0.025 | 21 J= 21, 22 SEC=1 NSEG=2 ANG=180
| 53 X= 1.435 Y= 0.000 Z= 0.025 | 22 J= 22, 23 SEC=1 NSEG=2 ANG=180
| 54 X= 1.952 Y= 0.000 Z= 0.025 | 23 J= 23, 24 SEC=1 NSEG=2 ANG=180
| 55 X= 2.470 Y= 0.000 Z= 0.025 | 24 J= 24, 25 SEC=1 NSEG=1 ANG=180
| 56 X= 2.988 Y= 0.000 Z= 0.025 | 25 J= 25, 26 SEC=1 NSEG=1 ANG=180
| 57 X= 3.505 Y= 0.000 Z= 0.025 | 26 J= 26, 27 SEC=1 NSEG=2 ANG=180
| 58 X= 4.022 Y= 0.000 Z= 0.025 | 27 J= 27, 28 SEC=1 NSEG=1 ANG=180
| 59 X= 4.540 Y= 0.000 Z= 0.025 | 28 J= 28, 29 SEC=1 NSEG=1 ANG=180
| 60 X= 5.058 Y= 0.000 Z= 0.025 | 29 J= 29, 30 SEC=2 NSEG=2 ANG=0
| 61 X= 5.575 Y= 0.000 Z= 0.025 | 30 J= 30, 31 SEC=2 NSEG=2 ANG=0
| 62 X= 6.093 Y= 0.000 Z= 0.025 | 31 J= 31, 32 SEC=2 NSEG=4 ANG=0
| 63 X= 6.610 Y= 0.000 Z= 0.025 | 32 J= 32, 33 SEC=2 NSEG=2 ANG=0
| 64 X= 7.127 Y= 0.000 Z= 0.025 | 33 J= 33, 34 SEC=2 NSEG=2 ANG=0
| 65 X= 7.645 Y= 0.000 Z= 0.025 | 34 J= 34, 35 SEC=1 NSEG=1 ANG=0
| 66 X= 8.163 Y= 0.000 Z= 0.025 | 35 J= 35, 36 SEC=1 NSEG=2 ANG=0
| 67 X= 8.680 Y= 0.000 Z= 0.025 | 36 J= 36, 37 SEC=1 NSEG=4 ANG=0
| 68 X= 9.198 Y= 0.000 Z= 0.025 | 37 J= 37, 38 SEC=1 NSEG=4 ANG=0
| 69 X= 9.715 Y= 0.000 Z= 0.025 | 38 J= 38, 39 SEC=1 NSEG=2 ANG=0
| 70 X= 10.233 Y= 0.000 Z= 0.025 | 39 J= 39, 40 SEC=1 NSEG=1 ANG=0
| 71 X= 10.750 Y= 0.000 Z= 0.025 | 40 J= 40, 41 SEC=1 NSEG=1 ANG=0
41 J= 41, 42 SEC=1 NSEG=2 ANG=0
| RESTRAINT | 42 J= 42, 43 SEC=1 NSEG=4 ANG=0
| ADD=51 DOF=U1, U2, U3, R1, R2, R3 | 43 J= 43, 44 SEC=1 NSEG=4 ANG=0
| ADD=52 DOF=U1, U2, U3, R1, R2, R3 | 44 J= 44, 45 SEC=1 NSEG=2 ANG=0
| ADD=53 DOF=U1, U2, U3, R1, R2, R3 | 45 J= 45, 46 SEC=1 NSEG=1 ANG=0
| ADD=54 DOF=U1, U2, U3, R1, R2, R3 | 46 J= 46, 47 SEC=2 NSEG=2 ANG=180
| ADD=55 DOF=U1, U2, U3, R1, R2, R3 | 47 J= 47, 48 SEC=2 NSEG=2 ANG=180
| ADD=56 DOF=U1, U2, U3, R1, R2, R3 | 48 J= 48, 49 SEC=2 NSEG=4 ANG=180
| 49 J= 49, 50 SEC=2 NSEG=2 ANG=180 | LOAD=LIVEFULL
| 50 J= 50, 1 SEC=2 NSEG=2 ANG=180 | LOAD=HORLIVE
| 51 J= 40, 15 SEC=3 NSEG=4 ANG=0 | LOAD=NWSOFULL
NLLINK=*
NLLINK
| 1 J=1,51 NLP=SP1 ANG=0 | HISTORY
| 2 J=3,52 NLP=SP2 ANG=0 | NAME=HIST1 TYPE=NON NSTEP=50 DT=1 DAMP=.99 DTMAX=1 ENVE=Y
| 3 J=4,53 NLP=SP2 ANG=0 | LOAD=SELFWGT SF=1.2 AT=1
| 4 J=6,54 NLP=SP2 ANG=0 | LOAD=NWDEAD SF=1.4 AT=1
| 5 J=7,55 NLP=SP2 ANG=0 | LOAD=LIVEFULL SF=1.6 AT=1
| 6 J=8,56 NLP=SP2 ANG=0 | LOAD=HORLIVE SF=1.6 AT=1
| 7 J=9,57 NLP=SP2 ANG=0 | LOAD=NWSOFULL SF=1.6 AT=1
| 8 J=10,58 NLP=SP2 ANG=0 | NAME=HIST2 TYPE=NON NSTEP=50 DT=1 DAMP=.99 DTMAX=1 ENVE=Y
| 9 J=12,59 NLP=SP2 ANG=0 | LOAD=SELFWGT SF=0.9 AT=1
| 10 J=13,60 NLP=SP2 ANG=0 | LOAD=NWDEAD SF=1.4 AT=1
| 11 J=15,61 NLP=SP2 ANG=0 | LOAD=HORLIVE SF=1.6 AT=1
| 12 J=17,62 NLP=SP2 ANG=0 | LOAD=NWSOFULL SF=1.6 AT=1
| 13 J=18,63 NLP=SP2 ANG=0 | NAME=HIST3 TYPE=NON NSTEP=50 DT=1 DAMP=.99 DTMAX=1 ENVE=Y
| 14 J=20,64 NLP=SP2 ANG=0 | LOAD=SELFWGT SF=1.2 AT=1
| 15 J=21,65 NLP=SP2 ANG=0 | LOAD=NWDEAD SF=1.4 AT=1
| 16 J=22,66 NLP=SP2 ANG=0 | LOAD=LIVEFULL SF=1.6 AT=1
| 17 J=23,67 NLP=SP2 ANG=0 | LOAD=HORLIVE SF=0.8 AT=1
| 18 J=24,68 NLP=SP2 ANG=0 | LOAD=NWSOFULL SF=0.8 AT=1
| 19 J=26,69 NLP=SP2 ANG=0 | NAME=HIST4 TYPE=NON NSTEP=50 DT=1 DAMP=.99 DTMAX=1 ENVE=Y
| 20 J=27,70 NLP=SP2 ANG=0 | LOAD=SELFWGT SF=1.2 AT=1
| 21 J=29,71 NLP=SP1 ANG=0 | LOAD=NWDEAD SF=1.4 AT=1
LOAD=LIVEFULL SF=1.6 AT=1
| LOAD | LOAD=HORLIVE SF=1.6 AT=1
| NAME=SELFWGT SW=1 | LOAD=NWSOFULL SF=1.6 AT=1
| NAME=NWDEAD | NAME=HIST5 TYPE=NON NSTEP=50 DT=1 DAMP=.99 DTMAX=1 ENVE=Y
| TYPE=Distributed Span | LOAD=SELFWGT SF=0.9 AT=1
| ADD=34 RD=0,1 UZ=-190,-190 | LOAD=NWDEAD SF=1.4 AT=1
| ADD=35 RD=0,1 UZ=-190,-190 | LOAD=HORLIVE SF=1.6 AT=1
| ADD=36 RD=0,1 UZ=-190,-190 | LOAD=NWSOFULL SF=1.6 AT=1
| ADD=37 RD=0,1 UZ=-190,-190 | NAME=HIST6 TYPE=NON NSTEP=50 DT=1 DAMP=.99 DTMAX=1 ENVE=Y
| ADD=38 RD=0,1 UZ=-190,-190 | LOAD=SELFWGT SF=1.2 AT=1
| ADD=39 RD=0,1 UZ=-190,-190 | LOAD=NWDEAD SF=1.4 AT=1
| ADD=40 RD=0,1 UZ=-190,-190 | LOAD=LIVEFULL SF=1.6 AT=1
| ADD=41 RD=0,1 UZ=-190,-190 | LOAD=HORLIVE SF=0.8 AT=1
| ADD=42 RD=0,1 UZ=-190,-190 | LOAD=NWSOFULL SF=0.8 AT=1
| ADD=43 RD=0,1 UZ=-190,-190 | NAME=HIST7 TYPE=NON NSTEP=50 DT=1 DAMP=.99 DTMAX=1 ENVE=Y
| ADD=44 RD=0,1 UZ=-190,-190 | LOAD=SELFWGT SF=1 AT=1
| ADD=45 RD=0,1 UZ=-190,-190 | LOAD=NWDEAD SF=0.875 AT=1
| NAME=LIVEFULL | LOAD=LIVEFULL SF=1 AT=1
| TYPE=Distributed Span | LOAD=HORLIVE SF=1 AT=1
| ADD=34 RD=0,1 UZ=-10,-10 | LOAD=NWSOFULL SF=1 AT=1
| ADD=35 RD=0,1 UZ=-10,-10 | NAME=HIST8 TYPE=NON NSTEP=50 DT=1 DAMP=.99 DTMAX=1 ENVE=Y
| ADD=36 RD=0,1 UZ=-10,-10 | LOAD=SELFWGT SF=1 AT=1
| ADD=37 RD=0,1 UZ=-10,-10 | LOAD=NWDEAD SF=0.875 AT=1
| ADD=38 RD=0,1 UZ=-10,-10 | LOAD=HORLIVE SF=1 AT=1
| ADD=39 RD=0,1 UZ=-10,-10 | LOAD=NWSOFULL SF=1 AT=1
| ADD=40 RD=0,1 UZ=-10,-10 | NAME=HIST9 TYPE=NON NSTEP=50 DT=1 DAMP=.99 DTMAX=1 ENVE=Y
| ADD=41 RD=0,1 UZ=-10,-10 | LOAD=SELFWGT SF=1 AT=1
| ADD=42 RD=0,1 UZ=-10,-10 | LOAD=NWDEAD SF=0.875 AT=1
| ADD=43 RD=0,1 UZ=-10,-10 | LOAD=LIVEFULL SF=1 AT=1
| ADD=44 RD=0,1 UZ=-10,-10 | LOAD=HORLIVE SF=0.5 AT=1
| ADD=45 RD=0,1 UZ=-10,-10 | LOAD=NWSOFULL SF=0.5 AT=1
NAME=HORLIVE
| TYPE=Distributed Span | COMBO
| ADD=29 RD=0,1 UX=-5,-5 | NAME=ULTIMATE TYPE=ENVE
| ADD=30 RD=0,1 UX=-5,-5 | HIST=HIST1 SF=1
| ADD=31 RD=0,1 UX=-5,-5 | HIST=HIST2 SF=1
| ADD=32 RD=0,1 UX=-5,-5 | HIST=HIST3 SF=1
| ADD=33 RD=0,1 UX=-5,-5 | HIST=HIST4 SF=1
| ADD=46 RD=0,1 UX=5,5 | HIST=HIST5 SF=1
| ADD=47 RD=0,1 UX=5,5 | HIST=HIST6 SF=1
| ADD=48 RD=0,1 UX=5,5 | NAME=SERVICE TYPE=ENVE
| ADD=49 RD=0,1 UX=5,5 | HIST=HIST7 SF=1
| ADD=50 RD=0,1 UX=5,5 | HIST=HIST8 SF=1
| NAME=NWSOFULL | HIST=HIST9 SF=1
TYPE=Distributed Span
| ADD=29 RD=0,1 UX=-152.712,-147.724 | OUTPUT
| ADD=30 RD=0,1 UX=-147.724,-140.884 | ELEM=JOINT TYPE=REAC,DISP,APP LOAD=* COMB=* HIST=*
| ADD=31 RD=0,1 UX=-140.884,-111.815 | ELEM=FRAME TYPE=FORCE LOAD=* COMB=* HIST=*
ADD=32 RD=0,1 UX=-111.815,-104.975
ADD=33 RD=0,1 UX=-104.975,-99.987
ADD=46 RD=0,1 UX=99.987,104.975
ADD=47 RD=0,1 UX=104.975,111.815
ADD=48 RD=0,1 UX=111.815,140.884
ADD=49 RD=0,1 UX=140.884,147.724
ADD=50 RD=0,1 UX=147.724,152.712
MODE
TYPE=RITZ N=50
LOAD=SELFWGT
LOAD=NWDEAD

## INPUT(붕괴방지)
14. INPUT DATA (붕괴방지)
| SYSTEM | 80 X= 0.400 Y= 0.000 Z= 3.552
| DOF=UX,UZ,RY LENGTH=M FORCE=kN | 81 X= 0.400 Y= 0.000 Z= 3.300
82 X= 0.400 Y= 0.000 Z= 3.048
| JOINT | 83 X= 0.400 Y= 0.000 Z= 2.543
| 1 X= 0.400 Y= 0.000 Z= 0.525 | 84 X= 0.400 Y= 0.000 Z= 2.039
| 2 X= 0.800 Y= 0.000 Z= 0.525 | 85 X= 0.400 Y= 0.000 Z= 1.770
| 3 X= 0.917 Y= 0.000 Z= 0.525 | 86 X= 0.400 Y= 0.000 Z= 1.534
| 4 X= 1.435 Y= 0.000 Z= 0.525 | 87 X= 0.400 Y= 0.000 Z= 1.050
| 5 X= 1.770 Y= 0.000 Z= 0.525 | 88 X= 0.400 Y= 0.000 Z= 1.030
| 6 X= 1.952 Y= 0.000 Z= 0.525 | 89 X= 0.400 Y= 0.000 Z= 0.025
| 7 X= 2.470 Y= 0.000 Z= 0.525 | 90 X= 0.917 Y= 0.000 Z= 0.025
| 8 X= 2.988 Y= 0.000 Z= 0.525 | 91 X= 1.435 Y= 0.000 Z= 0.025
| 9 X= 3.505 Y= 0.000 Z= 0.525 | 92 X= 1.952 Y= 0.000 Z= 0.025
| 10 X= 4.022 Y= 0.000 Z= 0.525 | 93 X= 2.470 Y= 0.000 Z= 0.025
| 11 X= 4.330 Y= 0.000 Z= 0.525 | 94 X= 2.988 Y= 0.000 Z= 0.025
| 12 X= 4.540 Y= 0.000 Z= 0.525 | 95 X= 3.505 Y= 0.000 Z= 0.025
| 13 X= 5.058 Y= 0.000 Z= 0.525 | 96 X= 4.022 Y= 0.000 Z= 0.025
| 14 X= 5.300 Y= 0.000 Z= 0.525 | 97 X= 4.540 Y= 0.000 Z= 0.025
| 15 X= 5.575 Y= 0.000 Z= 0.525 | 98 X= 5.058 Y= 0.000 Z= 0.025
| 16 X= 5.850 Y= 0.000 Z= 0.525 | 99 X= 5.575 Y= 0.000 Z= 0.025
| 17 X= 6.093 Y= 0.000 Z= 0.525 | 100 X= 6.093 Y= 0.000 Z= 0.025
| 18 X= 6.610 Y= 0.000 Z= 0.525 | 101 X= 6.610 Y= 0.000 Z= 0.025
| 19 X= 6.820 Y= 0.000 Z= 0.525 | 102 X= 7.127 Y= 0.000 Z= 0.025
| 20 X= 7.127 Y= 0.000 Z= 0.525 | 103 X= 7.645 Y= 0.000 Z= 0.025
| 21 X= 7.645 Y= 0.000 Z= 0.525 | 104 X= 8.163 Y= 0.000 Z= 0.025
| 22 X= 8.163 Y= 0.000 Z= 0.525 | 105 X= 8.680 Y= 0.000 Z= 0.025
| 23 X= 8.680 Y= 0.000 Z= 0.525 | 106 X= 9.198 Y= 0.000 Z= 0.025
| 24 X= 9.198 Y= 0.000 Z= 0.525 | 107 X= 9.715 Y= 0.000 Z= 0.025
| 25 X= 9.380 Y= 0.000 Z= 0.525 | 108 X= 10.233 Y= 0.000 Z= 0.025
| 26 X= 9.715 Y= 0.000 Z= 0.525 | 109 X= 10.750 Y= 0.000 Z= 0.025
| 27 X= 10.233 Y= 0.000 Z= 0.525 | 110 X= 11.250 Y= 0.000 Z= 0.525
| 28 X= 10.350 Y= 0.000 Z= 0.525 | 111 X= 11.250 Y= 0.000 Z= 1.030
| 29 X= 10.750 Y= 0.000 Z= 0.525 | 112 X= 11.250 Y= 0.000 Z= 1.534
| 30 X= 10.750 Y= 0.000 Z= 1.030 | 113 X= 11.250 Y= 0.000 Z= 2.039
| 31 X= 10.750 Y= 0.000 Z= 1.050 | 114 X= 11.250 Y= 0.000 Z= 2.543
| 32 X= 10.750 Y= 0.000 Z= 1.534 | 115 X= 11.250 Y= 0.000 Z= 3.048
| 33 X= 10.750 Y= 0.000 Z= 1.770 | 116 X= 11.250 Y= 0.000 Z= 3.552
| 34 X= 10.750 Y= 0.000 Z= 2.039 | 117 X= 11.250 Y= 0.000 Z= 4.057
| 35 X= 10.750 Y= 0.000 Z= 2.543 | 118 X= 11.250 Y= 0.000 Z= 4.561
| 36 X= 10.750 Y= 0.000 Z= 3.048 | 119 X= 11.250 Y= 0.000 Z= 5.066
| 37 X= 10.750 Y= 0.000 Z= 3.300 | 120 X= 11.250 Y= 0.000 Z= 5.570
| 38 X= 10.750 Y= 0.000 Z= 3.552 | 121 X= 11.250 Y= 0.000 Z= 6.075
| 39 X= 10.750 Y= 0.000 Z= 4.057 | 122 X= 10.750 Y= 0.000 Z= 6.575
| 40 X= 10.750 Y= 0.000 Z= 4.561 | 123 X= 10.233 Y= 0.000 Z= 6.575
| 41 X= 10.750 Y= 0.000 Z= 4.830 | 124 X= 9.715 Y= 0.000 Z= 6.575
| 42 X= 10.750 Y= 0.000 Z= 5.066 | 125 X= 9.197 Y= 0.000 Z= 6.575
| 43 X= 10.750 Y= 0.000 Z= 5.550 | 126 X= 8.680 Y= 0.000 Z= 6.575
| 44 X= 10.750 Y= 0.000 Z= 5.570 | 127 X= 8.162 Y= 0.000 Z= 6.575
| 45 X= 10.750 Y= 0.000 Z= 6.075 | 128 X= 7.645 Y= 0.000 Z= 6.575
| 46 X= 10.350 Y= 0.000 Z= 6.075 | 129 X= 7.128 Y= 0.000 Z= 6.575
| 47 X= 10.233 Y= 0.000 Z= 6.075 | 130 X= 6.610 Y= 0.000 Z= 6.575
| 48 X= 9.715 Y= 0.000 Z= 6.075 | 131 X= 6.093 Y= 0.000 Z= 6.575
| 49 X= 9.380 Y= 0.000 Z= 6.075 | 132 X= 5.575 Y= 0.000 Z= 6.575
| 50 X= 9.197 Y= 0.000 Z= 6.075 | 133 X= 5.058 Y= 0.000 Z= 6.575
| 51 X= 8.680 Y= 0.000 Z= 6.075 | 134 X= 4.540 Y= 0.000 Z= 6.575
| 52 X= 8.162 Y= 0.000 Z= 6.075 | 135 X= 4.023 Y= 0.000 Z= 6.575
| 53 X= 7.645 Y= 0.000 Z= 6.075 | 136 X= 3.505 Y= 0.000 Z= 6.575
| 54 X= 7.128 Y= 0.000 Z= 6.075 | 137 X= 2.988 Y= 0.000 Z= 6.575
| 55 X= 6.820 Y= 0.000 Z= 6.075 | 138 X= 2.470 Y= 0.000 Z= 6.575
| 56 X= 6.610 Y= 0.000 Z= 6.075 | 139 X= 1.953 Y= 0.000 Z= 6.575
| 57 X= 6.093 Y= 0.000 Z= 6.075 | 140 X= 1.435 Y= 0.000 Z= 6.575
| 58 X= 5.850 Y= 0.000 Z= 6.075 | 141 X= 0.918 Y= 0.000 Z= 6.575
| 59 X= 5.575 Y= 0.000 Z= 6.075 | 142 X= 0.400 Y= 0.000 Z= 6.575
| 60 X= 5.300 Y= 0.000 Z= 6.075 | 143 X= -0.100 Y= 0.000 Z= 6.075
| 61 X= 5.058 Y= 0.000 Z= 6.075 | 144 X= -0.100 Y= 0.000 Z= 5.570
| 62 X= 4.540 Y= 0.000 Z= 6.075 | 145 X= -0.100 Y= 0.000 Z= 5.066
| 63 X= 4.330 Y= 0.000 Z= 6.075 | 146 X= -0.100 Y= 0.000 Z= 4.561
| 64 X= 4.023 Y= 0.000 Z= 6.075 | 147 X= -0.100 Y= 0.000 Z= 4.057
| 65 X= 3.505 Y= 0.000 Z= 6.075 | 148 X= -0.100 Y= 0.000 Z= 3.552
| 66 X= 2.988 Y= 0.000 Z= 6.075 | 149 X= -0.100 Y= 0.000 Z= 3.048
| 67 X= 2.470 Y= 0.000 Z= 6.075 | 150 X= -0.100 Y= 0.000 Z= 2.543
| 68 X= 1.953 Y= 0.000 Z= 6.075 | 151 X= -0.100 Y= 0.000 Z= 2.039
| 69 X= 1.770 Y= 0.000 Z= 6.075 | 152 X= -0.100 Y= 0.000 Z= 1.534
| 70 X= 1.435 Y= 0.000 Z= 6.075 | 153 X= -0.100 Y= 0.000 Z= 1.030
| 71 X= 0.918 Y= 0.000 Z= 6.075 | 154 X= -0.100 Y= 0.000 Z= 0.525
72 X= 0.800 Y= 0.000 Z= 6.075
| 73 X= 0.400 Y= 0.000 Z= 6.075 | RESTRAINT
| 74 X= 0.400 Y= 0.000 Z= 5.570 | ADD=89 DOF=U1, U2, U3, R1, R2, R3
| 75 X= 0.400 Y= 0.000 Z= 5.550 | ADD=90 DOF=U1, U2, U3, R1, R2, R3
| 76 X= 0.400 Y= 0.000 Z= 5.066 | ADD=91 DOF=U1, U2, U3, R1, R2, R3
| 77 X= 0.400 Y= 0.000 Z= 4.830 | ADD=92 DOF=U1, U2, U3, R1, R2, R3
| 78 X= 0.400 Y= 0.000 Z= 4.561 | ADD=93 DOF=U1, U2, U3, R1, R2, R3
| 79 X= 0.400 Y= 0.000 Z= 4.057 | ADD=94 DOF=U1, U2, U3, R1, R2, R3
| ADD=95 DOF=U1, U2, U3, R1, R2, R3 | ADD=35 U3=5836.41
| ADD=96 DOF=U1, U2, U3, R1, R2, R3 | ADD=36 U3=5836.41
| ADD=97 DOF=U1, U2, U3, R1, R2, R3 | ADD=38 U3=5836.41
| ADD=98 DOF=U1, U2, U3, R1, R2, R3 | ADD=39 U3=5836.41
| ADD=99 DOF=U1, U2, U3, R1, R2, R3 | ADD=40 U3=5836.41
| ADD=100 DOF=U1, U2, U3, R1, R2, R3 | ADD=42 U3=5836.41
| ADD=101 DOF=U1, U2, U3, R1, R2, R3 | ADD=44 U3=5836.41
| ADD=102 DOF=U1, U2, U3, R1, R2, R3 | ADD=45 U1=5135.85 U3=8985.76
| ADD=103 DOF=U1, U2, U3, R1, R2, R3 | ADD=47 U1=4032.24
| ADD=104 DOF=U1, U2, U3, R1, R2, R3 | ADD=48 U1=4032.24
| ADD=105 DOF=U1, U2, U3, R1, R2, R3 | ADD=50 U1=4032.24
| ADD=106 DOF=U1, U2, U3, R1, R2, R3 | ADD=51 U1=4032.24
| ADD=107 DOF=U1, U2, U3, R1, R2, R3 | ADD=52 U1=4032.24
| ADD=108 DOF=U1, U2, U3, R1, R2, R3 | ADD=53 U1=4032.24
| ADD=109 DOF=U1, U2, U3, R1, R2, R3 | ADD=54 U1=4032.24
| ADD=110 DOF=U1, U2, U3, R1, R2, R3 | ADD=56 U1=4032.24
| ADD=111 DOF=U1, U2, U3, R1, R2, R3 | ADD=57 U1=4032.24
| ADD=112 DOF=U1, U2, U3, R1, R2, R3 | ADD=59 U1=4032.24
| ADD=113 DOF=U1, U2, U3, R1, R2, R3 | ADD=61 U1=4032.24
| ADD=114 DOF=U1, U2, U3, R1, R2, R3 | ADD=62 U1=4032.24
| ADD=115 DOF=U1, U2, U3, R1, R2, R3 | ADD=64 U1=4032.24
| ADD=116 DOF=U1, U2, U3, R1, R2, R3 | ADD=65 U1=4032.24
| ADD=117 DOF=U1, U2, U3, R1, R2, R3 | ADD=66 U1=4032.24
| ADD=118 DOF=U1, U2, U3, R1, R2, R3 | ADD=67 U1=4032.24
| ADD=119 DOF=U1, U2, U3, R1, R2, R3 | ADD=68 U1=4032.24
| ADD=120 DOF=U1, U2, U3, R1, R2, R3 | ADD=70 U1=4032.24
| ADD=121 DOF=U1, U2, U3, R1, R2, R3 | ADD=71 U1=4032.24
| ADD=122 DOF=U1, U2, U3, R1, R2, R3 | ADD=73 U1=5135.85 U3=8985.76
| ADD=123 DOF=U1, U2, U3, R1, R2, R3 | ADD=74 U3=5836.41
| ADD=124 DOF=U1, U2, U3, R1, R2, R3 | ADD=76 U3=5836.41
| ADD=125 DOF=U1, U2, U3, R1, R2, R3 | ADD=78 U3=5836.41
| ADD=126 DOF=U1, U2, U3, R1, R2, R3 | ADD=79 U3=5836.41
| ADD=127 DOF=U1, U2, U3, R1, R2, R3 | ADD=80 U3=5836.41
| ADD=128 DOF=U1, U2, U3, R1, R2, R3 | ADD=82 U3=5836.41
| ADD=129 DOF=U1, U2, U3, R1, R2, R3 | ADD=83 U3=5836.41
| ADD=130 DOF=U1, U2, U3, R1, R2, R3 | ADD=84 U3=5836.41
| ADD=131 DOF=U1, U2, U3, R1, R2, R3 | ADD=86 U3=5836.41
| ADD=132 DOF=U1, U2, U3, R1, R2, R3 | ADD=88 U3=5836.41
ADD=133 DOF=U1, U2, U3, R1, R2, R3
| ADD=134 DOF=U1, U2, U3, R1, R2, R3 | MATERIAL
| ADD=135 DOF=U1, U2, U3, R1, R2, R3 | NAME=CONC IDES=C M=0.0001 W=24.5
| ADD=136 DOF=U1, U2, U3, R1, R2, R3 | T=0 E=2.7e+007 U=0.17 A=9.99e-006
ADD=137 DOF=U1, U2, U3, R1, R2, R3
| ADD=138 DOF=U1, U2, U3, R1, R2, R3 | NLPROP
| ADD=139 DOF=U1, U2, U3, R1, R2, R3 | NAME=SP1 TYPE=Gap M=1e-005 MR1=1e-005 MR2=1e-005 MR3=1e-005
| ADD=140 DOF=U1, U2, U3, R1, R2, R3 | DOF=U1 KE=15407.5 CE=0.99999 K=15407.5 OPEN=0
| ADD=141 DOF=U1, U2, U3, R1, R2, R3 | NAME=SP2 TYPE=Gap M=1e-005 MR1=1e-005 MR2=1e-005 MR3=1e-005
| ADD=142 DOF=U1, U2, U3, R1, R2, R3 | DOF=U1 KE=12096.7 CE=0.99999 K=12096.7 OPEN=0
| ADD=143 DOF=U1, U2, U3, R1, R2, R3 | NAME=SP3 TYPE=Gap M=1e-005 MR1=1e-005 MR2=1e-005 MR3=1e-005
| ADD=144 DOF=U1, U2, U3, R1, R2, R3 | DOF=U1 KE=26957.3 CE=0.99999 K=26957.3 OPEN=0
| ADD=145 DOF=U1, U2, U3, R1, R2, R3 | NAME=SP4 TYPE=Gap M=1e-005 MR1=1e-005 MR2=1e-005 MR3=1e-005
| ADD=146 DOF=U1, U2, U3, R1, R2, R3 | DOF=U1 KE=17509.2 CE=0.99999 K=17509.2 OPEN=0
ADD=147 DOF=U1, U2, U3, R1, R2, R3
| ADD=148 DOF=U1, U2, U3, R1, R2, R3 | FRAME SECTION
| ADD=149 DOF=U1, U2, U3, R1, R2, R3 | NAME=1 MAT=CONC SH=R T=1.05, 1
| ADD=150 DOF=U1, U2, U3, R1, R2, R3 | NAME=2 MAT=CONC SH=R T=0.8, 1
| ADD=151 DOF=U1, U2, U3, R1, R2, R3 | NAME=3 MAT=CONC SH=R T=0.55, 1
ADD=152 DOF=U1, U2, U3, R1, R2, R3
| ADD=153 DOF=U1, U2, U3, R1, R2, R3 | FRAME
| ADD=154 DOF=U1, U2, U3, R1, R2, R3 | 1 J= 1, 2 SEC=1 NSEG=1 ANG=180
2 J= 2, 3 SEC=1 NSEG=1 ANG=180
| SPRING | 3 J= 3, 4 SEC=1 NSEG=2 ANG=180
| ADD=1 U1=5135.85 U3=8985.76 | 4 J= 4, 5 SEC=1 NSEG=1 ANG=180
| ADD=3 U1=4032.24 | 5 J= 5, 6 SEC=1 NSEG=1 ANG=180
| ADD=4 U1=4032.24 | 6 J= 6, 7 SEC=1 NSEG=2 ANG=180
| ADD=6 U1=4032.24 | 7 J= 7, 8 SEC=1 NSEG=2 ANG=180
| ADD=7 U1=4032.24 | 8 J= 8, 9 SEC=1 NSEG=2 ANG=180
| ADD=8 U1=4032.24 | 9 J= 9, 10 SEC=1 NSEG=2 ANG=180
| ADD=9 U1=4032.24 | 10 J= 10, 11 SEC=1 NSEG=1 ANG=180
| ADD=10 U1=4032.24 | 11 J= 11, 12 SEC=1 NSEG=1 ANG=180
| ADD=12 U1=4032.24 | 12 J= 12, 13 SEC=1 NSEG=2 ANG=180
| ADD=13 U1=4032.24 | 13 J= 13, 14 SEC=1 NSEG=1 ANG=180
| ADD=15 U1=4032.24 | 14 J= 14, 15 SEC=1 NSEG=1 ANG=180
| ADD=17 U1=4032.24 | 15 J= 15, 16 SEC=1 NSEG=1 ANG=180
| ADD=18 U1=4032.24 | 16 J= 16, 17 SEC=1 NSEG=1 ANG=180
| ADD=20 U1=4032.24 | 17 J= 17, 18 SEC=1 NSEG=2 ANG=180
| ADD=21 U1=4032.24 | 18 J= 18, 19 SEC=1 NSEG=1 ANG=180
| ADD=22 U1=4032.24 | 19 J= 19, 20 SEC=1 NSEG=1 ANG=180
| ADD=23 U1=4032.24 | 20 J= 20, 21 SEC=1 NSEG=2 ANG=180
| ADD=24 U1=4032.24 | 21 J= 21, 22 SEC=1 NSEG=2 ANG=180
| ADD=26 U1=4032.24 | 22 J= 22, 23 SEC=1 NSEG=2 ANG=180
| ADD=27 U1=4032.24 | 23 J= 23, 24 SEC=1 NSEG=2 ANG=180
| ADD=29 U1=5135.85 U3=8985.76 | 24 J= 24, 25 SEC=1 NSEG=1 ANG=180
| ADD=30 U3=5836.41 | 25 J= 25, 26 SEC=1 NSEG=1 ANG=180
| ADD=32 U3=5836.41 | 26 J= 26, 27 SEC=1 NSEG=2 ANG=180
| ADD=34 U3=5836.41 | 27 J= 27, 28 SEC=1 NSEG=1 ANG=180
| 28 J= 28, 29 SEC=1 NSEG=1 ANG=180 | 23 J=30,111 NLP=SP4 ANG=180
| 29 J= 29, 30 SEC=2 NSEG=2 ANG=0 | 24 J=32,112 NLP=SP4 ANG=180
| 30 J= 30, 31 SEC=2 NSEG=1 ANG=0 | 25 J=34,113 NLP=SP4 ANG=180
| 31 J= 31, 32 SEC=2 NSEG=1 ANG=0 | 26 J=35,114 NLP=SP4 ANG=180
| 32 J= 32, 33 SEC=2 NSEG=1 ANG=0 | 27 J=36,115 NLP=SP4 ANG=180
| 33 J= 33, 34 SEC=2 NSEG=1 ANG=0 | 28 J=38,116 NLP=SP4 ANG=180
| 34 J= 34, 35 SEC=2 NSEG=2 ANG=0 | 29 J=39,117 NLP=SP4 ANG=180
| 35 J= 35, 36 SEC=2 NSEG=2 ANG=0 | 30 J=40,118 NLP=SP4 ANG=180
| 36 J= 36, 37 SEC=2 NSEG=1 ANG=0 | 31 J=42,119 NLP=SP4 ANG=180
| 37 J= 37, 38 SEC=2 NSEG=1 ANG=0 | 32 J=44,120 NLP=SP4 ANG=180
| 38 J= 38, 39 SEC=2 NSEG=2 ANG=0 | 33 J=45,121 NLP=SP3 ANG=180
| 39 J= 39, 40 SEC=2 NSEG=2 ANG=0 | 34 J=45,122 NLP=SP1 ANG=0
| 40 J= 40, 41 SEC=2 NSEG=1 ANG=0 | 35 J=47,123 NLP=SP2 ANG=0
| 41 J= 41, 42 SEC=2 NSEG=1 ANG=0 | 36 J=48,124 NLP=SP2 ANG=0
| 42 J= 42, 43 SEC=2 NSEG=1 ANG=0 | 37 J=50,125 NLP=SP2 ANG=0
| 43 J= 43, 44 SEC=2 NSEG=1 ANG=0 | 38 J=51,126 NLP=SP2 ANG=0
| 44 J= 44, 45 SEC=2 NSEG=2 ANG=0 | 39 J=52,127 NLP=SP2 ANG=0
| 45 J= 45, 46 SEC=1 NSEG=1 ANG=0 | 40 J=53,128 NLP=SP2 ANG=0
| 46 J= 46, 47 SEC=1 NSEG=1 ANG=0 | 41 J=54,129 NLP=SP2 ANG=0
| 47 J= 47, 48 SEC=1 NSEG=2 ANG=0 | 42 J=56,130 NLP=SP2 ANG=0
| 48 J= 48, 49 SEC=1 NSEG=1 ANG=0 | 43 J=57,131 NLP=SP2 ANG=0
| 49 J= 49, 50 SEC=1 NSEG=1 ANG=0 | 44 J=59,132 NLP=SP2 ANG=0
| 50 J= 50, 51 SEC=1 NSEG=2 ANG=0 | 45 J=61,133 NLP=SP2 ANG=0
| 51 J= 51, 52 SEC=1 NSEG=2 ANG=0 | 46 J=62,134 NLP=SP2 ANG=0
| 52 J= 52, 53 SEC=1 NSEG=2 ANG=0 | 47 J=64,135 NLP=SP2 ANG=0
| 53 J= 53, 54 SEC=1 NSEG=2 ANG=0 | 48 J=65,136 NLP=SP2 ANG=0
| 54 J= 54, 55 SEC=1 NSEG=1 ANG=0 | 49 J=66,137 NLP=SP2 ANG=0
| 55 J= 55, 56 SEC=1 NSEG=1 ANG=0 | 50 J=67,138 NLP=SP2 ANG=0
| 56 J= 56, 57 SEC=1 NSEG=2 ANG=0 | 51 J=68,139 NLP=SP2 ANG=0
| 57 J= 57, 58 SEC=1 NSEG=1 ANG=0 | 52 J=70,140 NLP=SP2 ANG=0
| 58 J= 58, 59 SEC=1 NSEG=1 ANG=0 | 53 J=71,141 NLP=SP2 ANG=0
| 59 J= 59, 60 SEC=1 NSEG=1 ANG=0 | 54 J=73,142 NLP=SP1 ANG=0
| 60 J= 60, 61 SEC=1 NSEG=1 ANG=0 | 55 J=73,143 NLP=SP3 ANG=180
| 61 J= 61, 62 SEC=1 NSEG=2 ANG=0 | 56 J=74,144 NLP=SP4 ANG=180
| 62 J= 62, 63 SEC=1 NSEG=1 ANG=0 | 57 J=76,145 NLP=SP4 ANG=180
| 63 J= 63, 64 SEC=1 NSEG=1 ANG=0 | 58 J=78,146 NLP=SP4 ANG=180
| 64 J= 64, 65 SEC=1 NSEG=2 ANG=0 | 59 J=79,147 NLP=SP4 ANG=180
| 65 J= 65, 66 SEC=1 NSEG=2 ANG=0 | 60 J=80,148 NLP=SP4 ANG=180
| 66 J= 66, 67 SEC=1 NSEG=2 ANG=0 | 61 J=82,149 NLP=SP4 ANG=180
| 67 J= 67, 68 SEC=1 NSEG=2 ANG=0 | 62 J=83,150 NLP=SP4 ANG=180
| 68 J= 68, 69 SEC=1 NSEG=1 ANG=0 | 63 J=84,151 NLP=SP4 ANG=180
| 69 J= 69, 70 SEC=1 NSEG=1 ANG=0 | 64 J=86,152 NLP=SP4 ANG=180
| 70 J= 70, 71 SEC=1 NSEG=2 ANG=0 | 65 J=88,153 NLP=SP4 ANG=180
| 71 J= 71, 72 SEC=1 NSEG=1 ANG=0 | 66 J=1,154 NLP=SP3 ANG=180
72 J= 72, 73 SEC=1 NSEG=1 ANG=0
| 73 J= 73, 74 SEC=2 NSEG=2 ANG=180 | LOAD
| 74 J= 74, 75 SEC=2 NSEG=1 ANG=180 | NAME=SELFWGT SW=1
| 75 J= 75, 76 SEC=2 NSEG=1 ANG=180 | NAME=NWDEAD
| 76 J= 76, 77 SEC=2 NSEG=1 ANG=180 | TYPE=Distributed Span
| 77 J= 77, 78 SEC=2 NSEG=1 ANG=180 | ADD=45 RD=0,1 UZ=-190,-190
| 78 J= 78, 79 SEC=2 NSEG=2 ANG=180 | ADD=46 RD=0,1 UZ=-190,-190
| 79 J= 79, 80 SEC=2 NSEG=2 ANG=180 | ADD=47 RD=0,1 UZ=-190,-190
| 80 J= 80, 81 SEC=2 NSEG=1 ANG=180 | ADD=48 RD=0,1 UZ=-190,-190
| 81 J= 81, 82 SEC=2 NSEG=1 ANG=180 | ADD=49 RD=0,1 UZ=-190,-190
| 82 J= 82, 83 SEC=2 NSEG=2 ANG=180 | ADD=50 RD=0,1 UZ=-190,-190
| 83 J= 83, 84 SEC=2 NSEG=2 ANG=180 | ADD=51 RD=0,1 UZ=-190,-190
| 84 J= 84, 85 SEC=2 NSEG=1 ANG=180 | ADD=52 RD=0,1 UZ=-190,-190
| 85 J= 85, 86 SEC=2 NSEG=1 ANG=180 | ADD=53 RD=0,1 UZ=-190,-190
| 86 J= 86, 87 SEC=2 NSEG=1 ANG=180 | ADD=54 RD=0,1 UZ=-190,-190
| 87 J= 87, 88 SEC=2 NSEG=1 ANG=180 | ADD=55 RD=0,1 UZ=-190,-190
| 88 J= 88, 1 SEC=2 NSEG=2 ANG=180 | ADD=56 RD=0,1 UZ=-190,-190
| 89 J= 59, 15 SEC=3 NSEG=4 ANG=0 | ADD=57 RD=0,1 UZ=-190,-190
ADD=58 RD=0,1 UZ=-190,-190
| NLLINK | ADD=59 RD=0,1 UZ=-190,-190
| 1 J=1,89 NLP=SP1 ANG=0 | ADD=60 RD=0,1 UZ=-190,-190
| 2 J=3,90 NLP=SP2 ANG=0 | ADD=61 RD=0,1 UZ=-190,-190
| 3 J=4,91 NLP=SP2 ANG=0 | ADD=62 RD=0,1 UZ=-190,-190
| 4 J=6,92 NLP=SP2 ANG=0 | ADD=63 RD=0,1 UZ=-190,-190
| 5 J=7,93 NLP=SP2 ANG=0 | ADD=64 RD=0,1 UZ=-190,-190
| 6 J=8,94 NLP=SP2 ANG=0 | ADD=65 RD=0,1 UZ=-190,-190
| 7 J=9,95 NLP=SP2 ANG=0 | ADD=66 RD=0,1 UZ=-190,-190
| 8 J=10,96 NLP=SP2 ANG=0 | ADD=67 RD=0,1 UZ=-190,-190
| 9 J=12,97 NLP=SP2 ANG=0 | ADD=68 RD=0,1 UZ=-190,-190
| 10 J=13,98 NLP=SP2 ANG=0 | ADD=69 RD=0,1 UZ=-190,-190
| 11 J=15,99 NLP=SP2 ANG=0 | ADD=70 RD=0,1 UZ=-190,-190
| 12 J=17,100 NLP=SP2 ANG=0 | ADD=71 RD=0,1 UZ=-190,-190
| 13 J=18,101 NLP=SP2 ANG=0 | ADD=72 RD=0,1 UZ=-190,-190
| 14 J=20,102 NLP=SP2 ANG=0 | NAME=LIVEFULL
| 15 J=21,103 NLP=SP2 ANG=0 | TYPE=Distributed Span
| 16 J=22,104 NLP=SP2 ANG=0 | ADD=45 RD=0,1 UZ=-10,-10
| 17 J=23,105 NLP=SP2 ANG=0 | ADD=46 RD=0,1 UZ=-10,-10
| 18 J=24,106 NLP=SP2 ANG=0 | ADD=47 RD=0,1 UZ=-10,-10
| 19 J=26,107 NLP=SP2 ANG=0 | ADD=48 RD=0,1 UZ=-10,-10
| 20 J=27,108 NLP=SP2 ANG=0 | ADD=49 RD=0,1 UZ=-10,-10
| 21 J=29,109 NLP=SP1 ANG=0 | ADD=50 RD=0,1 UZ=-10,-10
| 22 J=29,110 NLP=SP3 ANG=180 | ADD=51 RD=0,1 UZ=-10,-10
| ADD=52 RD=0,1 UZ=-10,-10 | TYPE=Distributed Span
| ADD=53 RD=0,1 UZ=-10,-10 | ADD=1 RD=0,1 UX=-9.64,-9.64
| ADD=54 RD=0,1 UZ=-10,-10 | ADD=2 RD=0,1 UX=-9.64,-9.64
| ADD=55 RD=0,1 UZ=-10,-10 | ADD=3 RD=0,1 UX=-9.64,-9.64
| ADD=56 RD=0,1 UZ=-10,-10 | ADD=4 RD=0,1 UX=-9.64,-9.64
| ADD=57 RD=0,1 UZ=-10,-10 | ADD=5 RD=0,1 UX=-9.64,-9.64
| ADD=58 RD=0,1 UZ=-10,-10 | ADD=6 RD=0,1 UX=-9.64,-9.64
| ADD=59 RD=0,1 UZ=-10,-10 | ADD=7 RD=0,1 UX=-9.64,-9.64
| ADD=60 RD=0,1 UZ=-10,-10 | ADD=8 RD=0,1 UX=-9.64,-9.64
| ADD=61 RD=0,1 UZ=-10,-10 | ADD=9 RD=0,1 UX=-9.64,-9.64
| ADD=62 RD=0,1 UZ=-10,-10 | ADD=10 RD=0,1 UX=-9.64,-9.64
| ADD=63 RD=0,1 UZ=-10,-10 | ADD=11 RD=0,1 UX=-9.64,-9.64
| ADD=64 RD=0,1 UZ=-10,-10 | ADD=12 RD=0,1 UX=-9.64,-9.64
| ADD=65 RD=0,1 UZ=-10,-10 | ADD=13 RD=0,1 UX=-9.64,-9.64
| ADD=66 RD=0,1 UZ=-10,-10 | ADD=14 RD=0,1 UX=-9.64,-9.64
| ADD=67 RD=0,1 UZ=-10,-10 | ADD=15 RD=0,1 UX=-9.64,-9.64
| ADD=68 RD=0,1 UZ=-10,-10 | ADD=16 RD=0,1 UX=-9.64,-9.64
| ADD=69 RD=0,1 UZ=-10,-10 | ADD=17 RD=0,1 UX=-9.64,-9.64
| ADD=70 RD=0,1 UZ=-10,-10 | ADD=18 RD=0,1 UX=-9.64,-9.64
| ADD=71 RD=0,1 UZ=-10,-10 | ADD=19 RD=0,1 UX=-9.64,-9.64
| ADD=72 RD=0,1 UZ=-10,-10 | ADD=20 RD=0,1 UX=-9.64,-9.64
| NAME=SEUPSLAB | ADD=21 RD=0,1 UX=-9.64,-9.64
| TYPE=Distributed Span | ADD=22 RD=0,1 UX=-9.64,-9.64
| ADD=45 RD=0,1 UX=18.9679,18.9679 | ADD=23 RD=0,1 UX=-9.64,-9.64
| ADD=46 RD=0,1 UX=18.9679,18.9679 | ADD=24 RD=0,1 UX=-9.64,-9.64
| ADD=47 RD=0,1 UX=18.9679,18.9679 | ADD=25 RD=0,1 UX=-9.64,-9.64
| ADD=48 RD=0,1 UX=18.9679,18.9679 | ADD=26 RD=0,1 UX=-9.64,-9.64
| ADD=49 RD=0,1 UX=18.9679,18.9679 | ADD=27 RD=0,1 UX=-9.64,-9.64
| ADD=50 RD=0,1 UX=18.9679,18.9679 | ADD=28 RD=0,1 UX=-9.64,-9.64
| ADD=51 RD=0,1 UX=18.9679,18.9679 | ADD=29 RD=0,1 UZ=8.21,8.21
| ADD=52 RD=0,1 UX=18.9679,18.9679 | ADD=30 RD=0,1 UZ=8.21,8.21
| ADD=53 RD=0,1 UX=18.9679,18.9679 | ADD=31 RD=0,1 UZ=8.21,8.21
| ADD=54 RD=0,1 UX=18.9679,18.9679 | ADD=32 RD=0,1 UZ=8.21,8.21
| ADD=55 RD=0,1 UX=18.9679,18.9679 | ADD=33 RD=0,1 UZ=8.21,8.21
| ADD=56 RD=0,1 UX=18.9679,18.9679 | ADD=34 RD=0,1 UZ=8.21,8.21
| ADD=57 RD=0,1 UX=18.9679,18.9679 | ADD=35 RD=0,1 UZ=8.21,8.21
| ADD=58 RD=0,1 UX=18.9679,18.9679 | ADD=36 RD=0,1 UZ=8.21,8.21
| ADD=59 RD=0,1 UX=18.9679,18.9679 | ADD=37 RD=0,1 UZ=8.21,8.21
| ADD=60 RD=0,1 UX=18.9679,18.9679 | ADD=38 RD=0,1 UZ=8.21,8.21
| ADD=61 RD=0,1 UX=18.9679,18.9679 | ADD=39 RD=0,1 UZ=8.21,8.21
| ADD=62 RD=0,1 UX=18.9679,18.9679 | ADD=40 RD=0,1 UZ=8.21,8.21
| ADD=63 RD=0,1 UX=18.9679,18.9679 | ADD=41 RD=0,1 UZ=8.21,8.21
| ADD=64 RD=0,1 UX=18.9679,18.9679 | ADD=42 RD=0,1 UZ=8.21,8.21
| ADD=65 RD=0,1 UX=18.9679,18.9679 | ADD=43 RD=0,1 UZ=8.21,8.21
| ADD=66 RD=0,1 UX=18.9679,18.9679 | ADD=44 RD=0,1 UZ=8.21,8.21
| ADD=67 RD=0,1 UX=18.9679,18.9679 | ADD=45 RD=0,1 UX=6.77,6.77
| ADD=68 RD=0,1 UX=18.9679,18.9679 | ADD=46 RD=0,1 UX=6.77,6.77
| ADD=69 RD=0,1 UX=18.9679,18.9679 | ADD=47 RD=0,1 UX=6.77,6.77
| ADD=70 RD=0,1 UX=18.9679,18.9679 | ADD=48 RD=0,1 UX=6.77,6.77
| ADD=71 RD=0,1 UX=18.9679,18.9679 | ADD=49 RD=0,1 UX=6.77,6.77
| ADD=72 RD=0,1 UX=18.9679,18.9679 | ADD=50 RD=0,1 UX=6.77,6.77
| NAME=SEWALL | ADD=51 RD=0,1 UX=6.77,6.77
| TYPE=Distributed Span | ADD=52 RD=0,1 UX=6.77,6.77
| ADD=29 RD=0,1 UX=0,8.8413 | ADD=53 RD=0,1 UX=6.77,6.77
| ADD=30 RD=0,1 UX=8.8413,9.188 | ADD=54 RD=0,1 UX=6.77,6.77
| ADD=31 RD=0,1 UX=9.188,17.4746 | ADD=55 RD=0,1 UX=6.77,6.77
| ADD=32 RD=0,1 UX=17.4746,21.4271 | ADD=56 RD=0,1 UX=6.77,6.77
| ADD=33 RD=0,1 UX=21.4271,25.8651 | ADD=57 RD=0,1 UX=6.77,6.77
| ADD=34 RD=0,1 UX=25.8651,34.0476 | ADD=58 RD=0,1 UX=6.77,6.77
| ADD=35 RD=0,1 UX=34.0476,41.9875 | ADD=59 RD=0,1 UX=6.77,6.77
| ADD=36 RD=0,1 UX=41.9875,45.836 | ADD=60 RD=0,1 UX=6.77,6.77
| ADD=37 RD=0,1 UX=45.836,49.6499 | ADD=61 RD=0,1 UX=6.77,6.77
| ADD=38 RD=0,1 UX=49.6499,57.1044 | ADD=62 RD=0,1 UX=6.77,6.77
| ADD=39 RD=0,1 UX=57.1044,64.2814 | ADD=63 RD=0,1 UX=6.77,6.77
| ADD=40 RD=0,1 UX=64.2814,68.026 | ADD=64 RD=0,1 UX=6.77,6.77
| ADD=41 RD=0,1 UX=68.026,71.2504 | ADD=65 RD=0,1 UX=6.77,6.77
| ADD=42 RD=0,1 UX=71.2504,77.6647 | ADD=66 RD=0,1 UX=6.77,6.77
| ADD=43 RD=0,1 UX=77.6647,77.9074 | ADD=67 RD=0,1 UX=6.77,6.77
| ADD=44 RD=0,1 UX=77.9074,84.3217 | ADD=68 RD=0,1 UX=6.77,6.77
| ADD=73 RD=0,1 UX=84.3217,77.9074 | ADD=69 RD=0,1 UX=6.77,6.77
| ADD=74 RD=0,1 UX=77.9074,77.6647 | ADD=70 RD=0,1 UX=6.77,6.77
| ADD=75 RD=0,1 UX=77.6647,71.2504 | ADD=71 RD=0,1 UX=6.77,6.77
| ADD=76 RD=0,1 UX=71.2504,68.026 | ADD=72 RD=0,1 UX=6.77,6.77
| ADD=77 RD=0,1 UX=68.026,64.2814 | ADD=73 RD=0,1 UZ=-8.21,-8.21
| ADD=78 RD=0,1 UX=64.2814,57.1044 | ADD=74 RD=0,1 UZ=-8.21,-8.21
| ADD=79 RD=0,1 UX=57.1044,49.6499 | ADD=75 RD=0,1 UZ=-8.21,-8.21
| ADD=80 RD=0,1 UX=49.6499,45.836 | ADD=76 RD=0,1 UZ=-8.21,-8.21
| ADD=81 RD=0,1 UX=45.836,41.9875 | ADD=77 RD=0,1 UZ=-8.21,-8.21
| ADD=82 RD=0,1 UX=41.9875,34.0476 | ADD=78 RD=0,1 UZ=-8.21,-8.21
| ADD=83 RD=0,1 UX=34.0476,25.8651 | ADD=79 RD=0,1 UZ=-8.21,-8.21
| ADD=84 RD=0,1 UX=25.8651,21.4271 | ADD=80 RD=0,1 UZ=-8.21,-8.21
| ADD=85 RD=0,1 UX=21.4271,17.4746 | ADD=81 RD=0,1 UZ=-8.21,-8.21
| ADD=86 RD=0,1 UX=17.4746,9.188 | ADD=82 RD=0,1 UZ=-8.21,-8.21
| ADD=87 RD=0,1 UX=9.188,8.8413 | ADD=83 RD=0,1 UZ=-8.21,-8.21
| ADD=88 RD=0,1 UX=8.8413,0 | ADD=84 RD=0,1 UZ=-8.21,-8.21
| NAME=SEPRINSH | ADD=85 RD=0,1 UZ=-8.21,-8.21
| ADD=86 RD=0,1 UZ=-8.21,-8.21 | ADD=82 RD=0,1 UX=2.49851,2.47476
| ADD=87 RD=0,1 UZ=-8.21,-8.21 | ADD=83 RD=0,1 UX=2.47476,2.45105
| ADD=88 RD=0,1 UZ=-8.21,-8.21 | ADD=84 RD=0,1 UX=2.45105,2.4384
| NAME=SEINER | ADD=85 RD=0,1 UX=2.4384,2.4273
| TYPE=Distributed Span | ADD=86 RD=0,1 UX=2.4273,2.40453
| ADD=1 RD=0,1 UX=3.12353,3.12353 | ADD=87 RD=0,1 UX=2.40453,2.40359
| ADD=2 RD=0,1 UX=3.12353,3.12353 | ADD=88 RD=0,1 UX=2.40359,2.37983
| ADD=3 RD=0,1 UX=3.12353,3.12353 | ADD=89 RD=0,1 UX=1.81562,1.63613
ADD=4 RD=0,1 UX=3.12353,3.12353
| ADD=5 RD=0,1 UX=3.12353,3.12353 | MODE
| ADD=6 RD=0,1 UX=3.12353,3.12353 | TYPE=RITZ N=50
| ADD=7 RD=0,1 UX=3.12353,3.12353 | LOAD=SELFWGT
| ADD=8 RD=0,1 UX=3.12353,3.12353 | LOAD=NWDEAD
| ADD=9 RD=0,1 UX=3.12353,3.12353 | LOAD=LIVEFULL
| ADD=10 RD=0,1 UX=3.12353,3.12353 | LOAD=SEUPSLAB
| ADD=11 RD=0,1 UX=3.12353,3.12353 | LOAD=SEWALL
| ADD=12 RD=0,1 UX=3.12353,3.12353 | LOAD=SEPRINSH
| ADD=13 RD=0,1 UX=3.12353,3.12353 | LOAD=SEINER
| ADD=14 RD=0,1 UX=3.12353,3.12353 | NLLINK=*
ADD=15 RD=0,1 UX=3.12353,3.12353
| ADD=16 RD=0,1 UX=3.12353,3.12353 | HISTORY
| ADD=17 RD=0,1 UX=3.12353,3.12353 | NAME=HIST1 TYPE=NON NSTEP=50 DT=1 DAMP=.99 DTMAX=1 ENVE=Y
| ADD=18 RD=0,1 UX=3.12353,3.12353 | LOAD=SELFWGT SF=1 AT=1
| ADD=19 RD=0,1 UX=3.12353,3.12353 | LOAD=NWDEAD SF=0.875 AT=1
| ADD=20 RD=0,1 UX=3.12353,3.12353 | LOAD=LIVEFULL SF=1 AT=1
| ADD=21 RD=0,1 UX=3.12353,3.12353 | LOAD=SEUPSLAB SF=1 AT=1
| ADD=22 RD=0,1 UX=3.12353,3.12353 | LOAD=SEWALL SF=1 AT=1
| ADD=23 RD=0,1 UX=3.12353,3.12353 | LOAD=SEPRINSH SF=1 AT=1
| ADD=24 RD=0,1 UX=3.12353,3.12353 | LOAD=SEINER SF=1 AT=1
| ADD=25 RD=0,1 UX=3.12353,3.12353 | NAME=HIST2 TYPE=NON NSTEP=50 DT=1 DAMP=.99 DTMAX=1 ENVE=Y
| ADD=26 RD=0,1 UX=3.12353,3.12353 | LOAD=SELFWGT SF=1 AT=1
| ADD=27 RD=0,1 UX=3.12353,3.12353 | LOAD=NWDEAD SF=0.875 AT=1
| ADD=28 RD=0,1 UX=3.12353,3.12353 | LOAD=LIVEFULL SF=1 AT=1
| ADD=29 RD=0,1 UX=2.37983,2.40359 | LOAD=SEUPSLAB SF=-1 AT=1
| ADD=30 RD=0,1 UX=2.40359,2.40453 | LOAD=SEWALL SF=-1 AT=1
| ADD=31 RD=0,1 UX=2.40453,2.4273 | LOAD=SEPRINSH SF=-1 AT=1
| ADD=32 RD=0,1 UX=2.4273,2.4384 | LOAD=SEINER SF=-1 AT=1
ADD=33 RD=0,1 UX=2.4384,2.45105
| ADD=34 RD=0,1 UX=2.45105,2.47476 | COMBO
| ADD=35 RD=0,1 UX=2.47476,2.49851 | NAME=ULTIMATE TYPE=ENVE
| ADD=36 RD=0,1 UX=2.49851,2.51037 | HIST=HIST1 SF=1
| ADD=37 RD=0,1 UX=2.51037,2.52222 | HIST=HIST2 SF=1
ADD=38 RD=0,1 UX=2.52222,2.54598
| ADD=39 RD=0,1 UX=2.54598,2.56969 | OUTPUT
| ADD=40 RD=0,1 UX=2.56969,2.58234 | ELEM=JOINT TYPE=REAC,DISP,APP LOAD=* COMB=* HIST=*
| ADD=41 RD=0,1 UX=2.58234,2.59344 | ELEM=FRAME TYPE=FORCE LOAD=* COMB=* HIST=*
ADD=42 RD=0,1 UX=2.59344,2.61621
ADD=43 RD=0,1 UX=2.61621,2.61715
ADD=44 RD=0,1 UX=2.61715,2.6409
ADD=45 RD=0,1 UX=3.46619,3.46619
ADD=46 RD=0,1 UX=3.46619,3.46619
ADD=47 RD=0,1 UX=3.46619,3.46619
ADD=48 RD=0,1 UX=3.46619,3.46619
ADD=49 RD=0,1 UX=3.46619,3.46619
ADD=50 RD=0,1 UX=3.46619,3.46619
ADD=51 RD=0,1 UX=3.46619,3.46619
ADD=52 RD=0,1 UX=3.46619,3.46619
ADD=53 RD=0,1 UX=3.46619,3.46619
ADD=54 RD=0,1 UX=3.46619,3.46619
ADD=55 RD=0,1 UX=3.46619,3.46619
ADD=56 RD=0,1 UX=3.46619,3.46619
ADD=57 RD=0,1 UX=3.46619,3.46619
ADD=58 RD=0,1 UX=3.46619,3.46619
ADD=59 RD=0,1 UX=3.46619,3.46619
ADD=60 RD=0,1 UX=3.46619,3.46619
ADD=61 RD=0,1 UX=3.46619,3.46619
ADD=62 RD=0,1 UX=3.46619,3.46619
ADD=63 RD=0,1 UX=3.46619,3.46619
ADD=64 RD=0,1 UX=3.46619,3.46619
ADD=65 RD=0,1 UX=3.46619,3.46619
ADD=66 RD=0,1 UX=3.46619,3.46619
ADD=67 RD=0,1 UX=3.46619,3.46619
ADD=68 RD=0,1 UX=3.46619,3.46619
ADD=69 RD=0,1 UX=3.46619,3.46619
ADD=70 RD=0,1 UX=3.46619,3.46619
ADD=71 RD=0,1 UX=3.46619,3.46619
ADD=72 RD=0,1 UX=3.46619,3.46619
ADD=73 RD=0,1 UX=2.6409,2.61715
ADD=74 RD=0,1 UX=2.61715,2.61621
ADD=75 RD=0,1 UX=2.61621,2.59344
ADD=76 RD=0,1 UX=2.59344,2.58234
ADD=77 RD=0,1 UX=2.58234,2.56969
ADD=78 RD=0,1 UX=2.56969,2.54598
ADD=79 RD=0,1 UX=2.54598,2.52222
ADD=80 RD=0,1 UX=2.52222,2.51037
ADD=81 RD=0,1 UX=2.51037,2.49851

## OUTPUT(상시)
15. OUTPUT DATA (상시)
1) 극한하중
F R A M E E L E M E N T F O R C E S
| FRAME | LOAD | DIST | P | V2 | M3 | FRAME | LOAD | DIST | P | V2 | M3
| 1 | ULTIMATE MAX | 0 | 0 | 0 | 0 | 17 | ULTIMATE MAX | 1 | 0 | 0 | 0
| 1 | ULTIMATE MAX | 1 | 0 | 0 | 0 | 17 | ULTIMATE MIN | 0 | -615.7379 | -663.4576 | -404.2486
| 1 | ULTIMATE MIN | 0 | -615.7371 | -700.8469 | -570.3262 | 17 | ULTIMATE MIN | 0.5 | -615.7379 | -671.4375 | -231.7134
| 1 | ULTIMATE MIN | 1 | -615.7371 | -713.1949 | -291.0418 | 17 | ULTIMATE MIN | 1 | -615.7379 | -679.4174 | -57.1441
| 2 | ULTIMATE MAX | 0 | 0 | 0 | 0 | 18 | ULTIMATE MAX | 0 | 0 | 0 | 0
| 2 | ULTIMATE MAX | 1 | 0 | 0 | 0 | 18 | ULTIMATE MAX | 1 | 0 | 0 | 62.5072
| 2 | ULTIMATE MIN | 0 | -615.7371 | -713.1949 | -291.0418 | 18 | ULTIMATE MIN | 0 | -615.7379 | -497.9283 | -57.1442
| 2 | ULTIMATE MIN | 1 | -615.7371 | -716.8067 | -214.3599 | 18 | ULTIMATE MIN | 1 | -615.7379 | -504.411 | 0
| 3 | ULTIMATE MAX | 0 | 0 | 0 | 0 | 19 | ULTIMATE MAX | 0 | 0 | 0 | 62.5072
| 3 | ULTIMATE MAX | 0.5 | 0 | 0 | 109.5286 | 19 | ULTIMATE MAX | 1 | 0 | 0 | 204.4392
| 3 | ULTIMATE MAX | 1 | 0 | 0 | 235.5775 | 19 | ULTIMATE MIN | 0 | -615.7379 | -504.411 | 0
| 3 | ULTIMATE MIN | 0 | -615.7371 | -534.7711 | -214.3598 | 19 | ULTIMATE MIN | 1 | -615.7379 | -513.8881 | 0
| 3 | ULTIMATE MIN | 0.5 | -615.7371 | -542.7664 | -85.6515 | 20 | ULTIMATE MAX | 0 | 0 | 0 | 204.4392
| 3 | ULTIMATE MIN | 1 | -615.7371 | -550.7617 | 0 | 20 | ULTIMATE MAX | 0.5 | 0 | 0 | 291.7056
| 4 | ULTIMATE MAX | 0 | 0 | 0 | 235.5775 | 20 | ULTIMATE MAX | 1 | 0 | 0 | 381.0428
| 4 | ULTIMATE MAX | 1 | 0 | 0 | 340.921 | 20 | ULTIMATE MIN | 0 | -615.7379 | -332.9384 | 0
| 4 | ULTIMATE MIN | 0 | -615.7371 | -369.2966 | 0 | 20 | ULTIMATE MIN | 0.5 | -615.7379 | -340.9337 | 0
| 4 | ULTIMATE MIN | 1 | -615.7371 | -379.638 | 0 | 20 | ULTIMATE MIN | 1 | -615.7379 | -348.929 | 0
| 5 | ULTIMATE MAX | 0 | 0 | 0 | 340.921 | 21 | ULTIMATE MAX | 0 | 0 | 0 | 381.0428
| 5 | ULTIMATE MAX | 1 | 0 | 0 | 399.6047 | 21 | ULTIMATE MAX | 0.5 | 0 | 0 | 425.69
| 5 | ULTIMATE MIN | 0 | -615.7371 | -379.638 | 0 | 21 | ULTIMATE MAX | 1 | 0 | 0 | 472.4079
| 5 | ULTIMATE MIN | 1 | -615.7371 | -385.2564 | 0 | 21 | ULTIMATE MIN | 0 | -615.7379 | -168.3852 | 0
| 6 | ULTIMATE MAX | 0 | 0 | 0 | 399.6047 | 21 | ULTIMATE MIN | 0.5 | -615.7379 | -176.3805 | 0
| 6 | ULTIMATE MAX | 0.5 | 0 | 0 | 438.0514 | 21 | ULTIMATE MIN | 1 | -615.7379 | -184.3758 | 0
| 6 | ULTIMATE MAX | 1 | 0 | 0 | 478.5689 | 22 | ULTIMATE MAX | 0 | 0 | 56.3693 | 472.4079
| 6 | ULTIMATE MIN | 0 | -615.7371 | -204.2892 | 0 | 22 | ULTIMATE MAX | 0.5 | 0 | 50.3844 | 474.4774
| 6 | ULTIMATE MIN | 0.5 | -615.7371 | -212.2845 | 0 | 22 | ULTIMATE MAX | 1 | 0 | 44.3995 | 478.6097
| 6 | ULTIMATE MIN | 1 | -615.7371 | -220.2798 | 0 | 22 | ULTIMATE MIN | 0 | -615.7379 | -4.0216 | 0
| 7 | ULTIMATE MAX | 0 | 0 | 20.0173 | 478.5689 | 22 | ULTIMATE MIN | 0.5 | -615.7379 | -12.0015 | 0
| 7 | ULTIMATE MAX | 0.5 | 0 | 12.022 | 474.4211 | 22 | ULTIMATE MIN | 1 | -615.7379 | -19.9814 | 0
| 7 | ULTIMATE MAX | 1 | 0 | 4.0267 | 472.3441 | 23 | ULTIMATE MAX | 0 | 0 | 220.3113 | 478.6097
| 7 | ULTIMATE MIN | 0 | -615.7371 | -44.3667 | 0 | 23 | ULTIMATE MAX | 0.5 | 0 | 212.316 | 438.0841
| 7 | ULTIMATE MIN | 0.5 | -615.7371 | -50.3632 | 0 | 23 | ULTIMATE MAX | 1 | 0 | 204.3206 | 399.6293
| 7 | ULTIMATE MIN | 1 | -615.7371 | -56.3597 | 0 | 23 | ULTIMATE MIN | 0 | -615.7379 | 0 | 0
| 8 | ULTIMATE MAX | 0 | 0 | 184.3859 | 472.3441 | 23 | ULTIMATE MIN | 0.5 | -615.7379 | 0 | 0
| 8 | ULTIMATE MAX | 0.5 | 0 | 176.406 | 425.7117 | 23 | ULTIMATE MIN | 1 | -615.7379 | 0 | 0
| 8 | ULTIMATE MAX | 1 | 0 | 168.4261 | 381.1422 | 24 | ULTIMATE MAX | 0 | 0 | 385.2819 | 399.6293
| 8 | ULTIMATE MIN | 0 | -615.7371 | 0 | 0 | 24 | ULTIMATE MAX | 1 | 0 | 379.6635 | 340.9409
| 8 | ULTIMATE MIN | 0.5 | -615.7371 | 0 | 0 | 24 | ULTIMATE MIN | 0 | -615.7379 | 0 | 0
| 8 | ULTIMATE MIN | 1 | -615.7371 | 0 | 0 | 24 | ULTIMATE MIN | 1 | -615.7379 | 0 | 0
| 9 | ULTIMATE MAX | 0 | 0 | 348.9734 | 381.1422 | 25 | ULTIMATE MAX | 0 | 0 | 379.6635 | 340.9409
| 9 | ULTIMATE MAX | 0.5 | 0 | 340.9935 | 291.964 | 25 | ULTIMATE MAX | 1 | 0 | 369.3221 | 235.5889
| 9 | ULTIMATE MAX | 1 | 0 | 333.0136 | 204.8485 | 25 | ULTIMATE MIN | 0 | -615.7379 | 0 | 0
| 9 | ULTIMATE MIN | 0 | -615.7371 | 0 | 0 | 25 | ULTIMATE MIN | 1 | -615.7379 | 0 | 0
| 9 | ULTIMATE MIN | 0.5 | -615.7371 | 0 | 0 | 26 | ULTIMATE MAX | 0 | 0 | 550.7804 | 235.5889
| 9 | ULTIMATE MIN | 1 | -615.7371 | 0 | 0 | 26 | ULTIMATE MAX | 0.5 | 0 | 542.7851 | 109.5351
| 10 | ULTIMATE MAX | 0 | 0 | 513.965 | 204.8485 | 26 | ULTIMATE MAX | 1 | 0 | 534.7897 | 0
| 10 | ULTIMATE MAX | 1 | 0 | 504.457 | 62.3886 | 26 | ULTIMATE MIN | 0 | -615.7379 | 0 | 0
| 10 | ULTIMATE MIN | 0 | -615.7371 | 0 | 0 | 26 | ULTIMATE MIN | 0.5 | -615.7379 | 0 | -85.6406
| 10 | ULTIMATE MIN | 1 | -615.7371 | 0 | 0 | 26 | ULTIMATE MIN | 1 | -615.7379 | 0 | -214.3539
| 11 | ULTIMATE MAX | 0 | 0 | 504.457 | 62.3886 | 27 | ULTIMATE MAX | 0 | 0 | 716.8177 | 0
| 11 | ULTIMATE MAX | 1 | 0 | 497.9743 | 0 | 27 | ULTIMATE MAX | 1 | 0 | 713.2059 | 0
| 11 | ULTIMATE MIN | 0 | -615.7371 | 0 | 0 | 27 | ULTIMATE MIN | 0 | -615.7379 | 0 | -214.3539
| 11 | ULTIMATE MIN | 1 | -615.7371 | 0 | -57.2726 | 27 | ULTIMATE MIN | 1 | -615.7379 | 0 | -291.0414
| 12 | ULTIMATE MAX | 0 | 0 | 679.4653 | 0 | 28 | ULTIMATE MAX | 0 | 0 | 713.2059 | 0
| 12 | ULTIMATE MAX | 0.5 | 0 | 671.47 | 0 | 28 | ULTIMATE MAX | 1 | 0 | 700.8579 | 0
| 12 | ULTIMATE MAX | 1 | 0 | 663.4746 | 0 | 28 | ULTIMATE MIN | 0 | -615.7379 | 0 | -291.0414
| 12 | ULTIMATE MIN | 0 | -615.7371 | 0 | -57.2726 | 28 | ULTIMATE MIN | 1 | -615.7379 | 0 | -570.3301
| 12 | ULTIMATE MIN | 0.5 | -615.7371 | 0 | -232.1899 | 29 | ULTIMATE MAX | 0 | 0 | 0 | 0
| 12 | ULTIMATE MIN | 1 | -615.7371 | 0 | -405.0652 | 29 | ULTIMATE MAX | 0.5 | 0 | 0 | 0
| 13 | ULTIMATE MAX | 0 | 0 | 845.5102 | 0 | 29 | ULTIMATE MAX | 1 | 0 | 0 | 0
| 13 | ULTIMATE MAX | 1 | 0 | 838.0397 | 0 | 29 | ULTIMATE MIN | 0 | -933.3446 | -615.7379 | -570.3301
| 13 | ULTIMATE MIN | 0 | -615.7371 | 0 | -405.0652 | 29 | ULTIMATE MIN | 0.5 | -927.1706 | -550.0226 | -417.347
| 13 | ULTIMATE MIN | 1 | -615.7371 | 0 | -608.7747 | 29 | ULTIMATE MIN | 1 | -920.9966 | -485.3548 | -281.4766
| 14 | ULTIMATE MAX | 0 | 0 | 838.0397 | 0 | 30 | ULTIMATE MAX | 0 | 0 | 0 | 0
| 14 | ULTIMATE MAX | 1 | 0 | 829.5504 | 0 | 30 | ULTIMATE MAX | 0.5 | 0 | 0 | 0
| 14 | ULTIMATE MIN | 0 | -615.7371 | 0 | -608.7747 | 30 | ULTIMATE MAX | 1 | 0 | 0 | 22.1274
| 14 | ULTIMATE MIN | 1 | -615.7371 | 0 | -838.0684 | 30 | ULTIMATE MIN | 0 | -920.9966 | -485.3548 | -281.4766
| 15 | ULTIMATE MAX | 0 | 0 | 0 | 0 | 30 | ULTIMATE MIN | 0.5 | -912.5294 | -398.3707 | -129.7229
| 15 | ULTIMATE MAX | 1 | 0 | 0 | 0 | 30 | ULTIMATE MIN | 1 | -904.0622 | -313.3566 | -67.2265
| 15 | ULTIMATE MIN | 0 | -615.7379 | -829.5007 | -838.0715 | 31 | ULTIMATE MAX | 0 | 0 | 0 | 22.1268
| 15 | ULTIMATE MIN | 1 | -615.7379 | -837.9899 | -608.7915 | 31 | ULTIMATE MAX | 0.25 | 0 | 0 | 192.8173
| 16 | ULTIMATE MAX | 0 | 0 | 0 | 0 | 31 | ULTIMATE MAX | 0.5 | 0 | 28.4104 | 233.7127
| 16 | ULTIMATE MAX | 1 | 0 | 0 | 0 | 31 | ULTIMATE MAX | 0.75 | 0 | 184.7346 | 151.6176
| 16 | ULTIMATE MIN | 0 | -615.7379 | -837.9899 | -608.7915 | 31 | ULTIMATE MAX | 1 | 0 | 332.1638 | 0
| 16 | ULTIMATE MIN | 1 | -615.7379 | -845.4913 | -404.2486 | 31 | ULTIMATE MIN | 0 | -904.0622 | -313.3566 | -67.2265
| 17 | ULTIMATE MAX | 0 | 0 | 0 | 0 | 31 | ULTIMATE MIN | 0.25 | -886.0694 | -139.2421 | 0
| 17 | ULTIMATE MAX | 0.5 | 0 | 0 | 0 | 31 | ULTIMATE MIN | 0.5 | -868.0766 | 0 | 0
| FRAME | LOAD | DIST | P | V2 | M3 | FRAME | LOAD | DIST | P | V2 | M3
| 31 | ULTIMATE MIN | 0.75 | -850.0838 | 0 | -9.4395 | 44 | ULTIMATE MAX | 0.5 | 0 | 525.9185 | 143.8165
| 31 | ULTIMATE MIN | 1 | -832.091 | 0 | -110.8994 | 44 | ULTIMATE MAX | 1 | 0 | 677.6604 | 0
| 32 | ULTIMATE MAX | 0 | 0 | 332.1538 | 0 | 44 | ULTIMATE MIN | 0 | -553.0654 | 0 | 0
| 32 | ULTIMATE MAX | 0.5 | 0 | 398.4543 | 0 | 44 | ULTIMATE MIN | 0.5 | -553.0654 | 0 | -45.5375
| 32 | ULTIMATE MAX | 1 | 0 | 462.7848 | 0 | 44 | ULTIMATE MIN | 1 | -553.0654 | 0 | -321.438
| 32 | ULTIMATE MIN | 0 | -832.091 | 0 | -110.8994 | 45 | ULTIMATE MAX | 0 | 0 | 677.6604 | 0
| 32 | ULTIMATE MIN | 0.5 | -823.6238 | 0 | -186.4587 | 45 | ULTIMATE MAX | 1 | 0 | 802.8084 | 0
| 32 | ULTIMATE MIN | 1 | -815.1566 | 0 | -340.6715 | 45 | ULTIMATE MIN | 0 | -553.0662 | 0 | -321.4379
| 33 | ULTIMATE MAX | 0 | 0 | 462.7829 | 0 | 45 | ULTIMATE MIN | 1 | -553.0662 | 0 | -606.2445
| 33 | ULTIMATE MAX | 0.5 | 0 | 508.4486 | 0 | 46 | ULTIMATE MAX | 0 | 0 | 0 | 0
| 33 | ULTIMATE MAX | 1 | 0 | 553.0669 | 0 | 46 | ULTIMATE MAX | 0.5 | 0 | 0 | 0
| 33 | ULTIMATE MIN | 0 | -815.1566 | 0 | -340.6714 | 46 | ULTIMATE MAX | 1 | 0 | 0 | 0
| 33 | ULTIMATE MIN | 0.5 | -808.9826 | 0 | -467.5346 | 46 | ULTIMATE MIN | 0 | -802.8084 | -553.067 | -606.2445
| 33 | ULTIMATE MIN | 1 | -802.8086 | 0 | -606.2475 | 46 | ULTIMATE MIN | 0.5 | -808.9824 | -508.4487 | -467.5316
| 34 | ULTIMATE MAX | 0 | 0 | 0 | 0 | 46 | ULTIMATE MIN | 1 | -815.1564 | -462.7829 | -340.6684
| 34 | ULTIMATE MAX | 1 | 0 | 0 | 0 | 47 | ULTIMATE MAX | 0 | 0 | 0 | 0
| 34 | ULTIMATE MIN | 0 | -553.066 | -802.8086 | -606.2475 | 47 | ULTIMATE MAX | 0.5 | 0 | 0 | 0
| 34 | ULTIMATE MIN | 1 | -553.066 | -677.6606 | -321.4407 | 47 | ULTIMATE MAX | 1 | 0 | 0 | 0
| 35 | ULTIMATE MAX | 0 | 0 | 0 | 0 | 47 | ULTIMATE MIN | 0 | -815.1564 | -462.7848 | -340.6684
| 35 | ULTIMATE MAX | 0.5 | 0 | 0 | 143.8173 | 47 | ULTIMATE MIN | 0.5 | -823.6236 | -398.4542 | -186.4556
| 35 | ULTIMATE MAX | 1 | 0 | 0 | 333.2007 | 47 | ULTIMATE MIN | 1 | -832.0908 | -332.1537 | -110.899
| 35 | ULTIMATE MIN | 0 | -553.0651 | -677.6606 | -321.4407 | 48 | ULTIMATE MAX | 0 | 0 | 0 | 0
| 35 | ULTIMATE MIN | 0.5 | -553.0651 | -525.9186 | -45.5398 | 48 | ULTIMATE MAX | 0.25 | 0 | 0 | 151.6202
| 35 | ULTIMATE MIN | 1 | -553.0651 | -374.1767 | 0 | 48 | ULTIMATE MAX | 0.5 | 0 | 0 | 233.7148
| 36 | ULTIMATE MAX | 0 | 0 | 0 | 333.2007 | 48 | ULTIMATE MAX | 0.75 | 0 | 139.2413 | 192.819
| 36 | ULTIMATE MAX | 0.25 | 0 | 0 | 417.8571 | 48 | ULTIMATE MAX | 1 | 0 | 313.3558 | 22.128
| 36 | ULTIMATE MAX | 0.5 | 0 | 0 | 470.4755 | 48 | ULTIMATE MIN | 0 | -832.0908 | -332.1632 | -110.899
| 36 | ULTIMATE MAX | 0.75 | 0 | 0 | 491.0561 | 48 | ULTIMATE MIN | 0.25 | -850.0836 | -184.734 | -9.4385
| 36 | ULTIMATE MAX | 1 | 0 | 85.8633 | 479.5988 | 48 | ULTIMATE MIN | 0.5 | -868.0764 | -28.4098 | 0
| 36 | ULTIMATE MIN | 0 | -553.0639 | -374.1862 | 0 | 48 | ULTIMATE MIN | 0.75 | -886.0692 | 0 | 0
| 36 | ULTIMATE MIN | 0.25 | -553.0639 | -274.0678 | 0 | 48 | ULTIMATE MIN | 1 | -904.062 | 0 | -67.2236
| 36 | ULTIMATE MIN | 0.5 | -553.0639 | -173.9494 | 0 | 49 | ULTIMATE MAX | 0 | 0 | 313.3558 | 22.1286
| 36 | ULTIMATE MIN | 0.75 | -553.0639 | -80.9698 | 0 | 49 | ULTIMATE MAX | 0.5 | 0 | 398.3699 | 0
| 36 | ULTIMATE MIN | 1 | -553.0639 | 0 | 0 | 49 | ULTIMATE MAX | 1 | 0 | 485.354 | 0
| 37 | ULTIMATE MAX | 0 | 0 | 85.8633 | 479.5988 | 49 | ULTIMATE MIN | 0 | -904.062 | 0 | -67.2236
| 37 | ULTIMATE MAX | 0.25 | 0 | 185.9817 | 436.1036 | 49 | ULTIMATE MIN | 0.5 | -912.5292 | 0 | -129.7197
| 37 | ULTIMATE MAX | 0.5 | 0 | 286.1001 | 360.5705 | 49 | ULTIMATE MIN | 1 | -920.9964 | 0 | -281.4731
| 37 | ULTIMATE MAX | 0.75 | 0 | 386.2185 | 253.2263 | 50 | ULTIMATE MAX | 0 | 0 | 485.354 | 0
| 37 | ULTIMATE MAX | 1 | 0 | 486.3369 | 132.8259 | 50 | ULTIMATE MAX | 0.5 | 0 | 550.0218 | 0
| 37 | ULTIMATE MIN | 0 | -553.0629 | 0 | 0 | 50 | ULTIMATE MAX | 1 | 0 | 615.7371 | 0
| 37 | ULTIMATE MIN | 0.25 | -553.0629 | 0 | 0 | 50 | ULTIMATE MIN | 0 | -920.9964 | 0 | -281.4731
| 37 | ULTIMATE MIN | 0.5 | -553.0629 | 0 | 0 | 50 | ULTIMATE MIN | 0.5 | -927.1704 | 0 | -417.3433
| 37 | ULTIMATE MIN | 0.75 | -553.0629 | 0 | 0 | 50 | ULTIMATE MIN | 1 | -933.3444 | 0 | -570.3262
| 37 | ULTIMATE MIN | 1 | -553.0629 | 0 | 0 | 51 | ULTIMATE MAX | 0 | 0 | 0 | 0
| 38 | ULTIMATE MAX | 0 | 0 | 486.3369 | 132.826 | 51 | ULTIMATE MAX | 0.25 | 0 | 0 | 0
| 38 | ULTIMATE MAX | 0.5 | 0 | 638.0789 | 0 | 51 | ULTIMATE MAX | 0.5 | 0 | 0 | 0.000841
| 38 | ULTIMATE MAX | 1 | 0 | 789.8208 | 0 | 51 | ULTIMATE MAX | 0.75 | 0 | 0 | 0.002706
| 38 | ULTIMATE MIN | 0 | -553.0628 | 0 | 0 | 51 | ULTIMATE MAX | 1 | 0 | 0 | 0.004571
| 38 | ULTIMATE MIN | 0.5 | -553.0628 | 0 | -159.2802 | 51 | ULTIMATE MIN | 0 | -1751.72 | -0.001344 | -0.002889
| 38 | ULTIMATE MIN | 1 | -553.0628 | 0 | -505.5459 | 51 | ULTIMATE MIN | 0.25 | -1774.156 | -0.001344 | -0.001024
| 39 | ULTIMATE MAX | 0 | 0 | 789.8208 | 0 | 51 | ULTIMATE MIN | 0.5 | -1796.592 | -0.001344 | 0
| 39 | ULTIMATE MAX | 1 | 0 | 875.8601 | 0 | 51 | ULTIMATE MIN | 0.75 | -1819.028 | -0.001344 | 0
| 39 | ULTIMATE MIN | 0 | -553.0628 | 0 | -505.5459 | 51 | ULTIMATE MIN | 1 | -1841.464 | -0.001344 | 0
| 39 | ULTIMATE MIN | 1 | -553.0628 | 0 | -734.577
| 40 | ULTIMATE MAX | 0 | 0 | 0 | 0
| 40 | ULTIMATE MAX | 1 | 0 | 0 | 0
| 40 | ULTIMATE MIN | 0 | -553.0636 | -875.8602 | -734.5785
| 40 | ULTIMATE MIN | 1 | -553.0636 | -789.821 | -505.5473
| 41 | ULTIMATE MAX | 0 | 0 | 0 | 0
| 41 | ULTIMATE MAX | 0.5 | 0 | 0 | 0
| 41 | ULTIMATE MAX | 1 | 0 | 0 | 132.8248
| 41 | ULTIMATE MIN | 0 | -553.0636 | -789.821 | -505.5473
| 41 | ULTIMATE MIN | 0.5 | -553.0636 | -638.079 | -159.2816
| 41 | ULTIMATE MIN | 1 | -553.0636 | -486.3371 | 0
| 42 | ULTIMATE MAX | 0 | 0 | 0 | 132.8247
| 42 | ULTIMATE MAX | 0.25 | 0 | 0 | 253.225
| 42 | ULTIMATE MAX | 0.5 | 0 | 0 | 360.5693
| 42 | ULTIMATE MAX | 0.75 | 0 | 0 | 436.1024
| 42 | ULTIMATE MAX | 1 | 0 | 0 | 479.5977
| 42 | ULTIMATE MIN | 0 | -553.0637 | -486.3371 | 0
| 42 | ULTIMATE MIN | 0.25 | -553.0637 | -386.2187 | 0
| 42 | ULTIMATE MIN | 0.5 | -553.0637 | -286.1003 | 0
| 42 | ULTIMATE MIN | 0.75 | -553.0637 | -185.9819 | 0
| 42 | ULTIMATE MIN | 1 | -553.0637 | -85.8635 | 0
| 43 | ULTIMATE MAX | 0 | 0 | 0 | 479.5977
| 43 | ULTIMATE MAX | 0.25 | 0 | 80.9687 | 491.055
| 43 | ULTIMATE MAX | 0.5 | 0 | 173.9483 | 470.4745
| 43 | ULTIMATE MAX | 0.75 | 0 | 274.0667 | 417.8561
| 43 | ULTIMATE MAX | 1 | 0 | 374.1851 | 333.1998
| 43 | ULTIMATE MIN | 0 | -553.0644 | -85.8635 | 0
| 43 | ULTIMATE MIN | 0.25 | -553.0644 | 0 | 0
| 43 | ULTIMATE MIN | 0.5 | -553.0644 | 0 | 0
| 43 | ULTIMATE MIN | 0.75 | -553.0644 | 0 | 0
| 43 | ULTIMATE MIN | 1 | -553.0644 | 0 | 0
| 44 | ULTIMATE MAX | 0 | 0 | 374.1765 | 333.1998
2) 사용하중
F R A M E E L E M E N T F O R C E S
| FRAME | LOAD | DIST | P | V2 | M3 | FRAME | LOAD | DIST | P | V2 | M3
| 1 | SERVICE MAX | 0 | 0 | 0 | 0 | 17 | SERVICE MIN | 1 | -388.7949 | -449.5696 | -29.6926
| 1 | SERVICE MAX | 1 | 0 | 0 | 0 | 18 | SERVICE MAX | 0 | 0 | 0 | 0
| 1 | SERVICE MIN | 0 | -388.7944 | -462.8963 | -369.5598 | 18 | SERVICE MAX | 1 | 0 | 0 | 48.8761
| 1 | SERVICE MIN | 1 | -388.7944 | -473.1863 | -186.5292 | 18 | SERVICE MIN | 0 | -388.7949 | -326.6274 | -29.6927
| 2 | SERVICE MAX | 0 | 0 | 0 | 0 | 18 | SERVICE MIN | 1 | -388.7949 | -332.0297 | 0
| 2 | SERVICE MAX | 1 | 0 | 0 | 0 | 19 | SERVICE MAX | 0 | 0 | 0 | 48.8761
| 2 | SERVICE MIN | 0 | -388.7944 | -473.1863 | -186.5292 | 19 | SERVICE MAX | 1 | 0 | 0 | 142.6319
| 2 | SERVICE MIN | 1 | -388.7944 | -476.1962 | -132.908 | 19 | SERVICE MIN | 0 | -388.7949 | -332.0297 | 0
| 3 | SERVICE MAX | 0 | 0 | 0 | 0 | 19 | SERVICE MIN | 1 | -388.7949 | -339.9272 | 0
| 3 | SERVICE MAX | 0.5 | 0 | 0 | 74.0778 | 20 | SERVICE MAX | 0 | 0 | 0 | 142.6319
| 3 | SERVICE MAX | 1 | 0 | 0 | 158.3025 | 20 | SERVICE MAX | 0.5 | 0 | 0 | 199.7835
| 3 | SERVICE MIN | 0 | -388.7944 | -352.7528 | -132.9079 | 20 | SERVICE MAX | 1 | 0 | 0 | 258.6608
| 3 | SERVICE MIN | 0.5 | -388.7944 | -359.4156 | -43.6963 | 20 | SERVICE MIN | 0 | -388.7949 | -217.3311 | 0
| 3 | SERVICE MIN | 1 | -388.7944 | -366.0784 | 0 | 20 | SERVICE MIN | 0.5 | -388.7949 | -223.9939 | 0
| 4 | SERVICE MAX | 0 | 0 | 0 | 158.3025 | 20 | SERVICE MIN | 1 | -388.7949 | -230.6567 | 0
| 4 | SERVICE MAX | 1 | 0 | 0 | 228.6014 | 21 | SERVICE MAX | 0 | 0 | 0 | 258.6608
| 4 | SERVICE MIN | 0 | -388.7944 | -243.0443 | 0 | 21 | SERVICE MAX | 0.5 | 0 | 0 | 287.5771
| 4 | SERVICE MIN | 1 | -388.7944 | -251.6621 | 0 | 21 | SERVICE MAX | 1 | 0 | 0 | 318.219
| 5 | SERVICE MAX | 0 | 0 | 0 | 228.6014 | 21 | SERVICE MIN | 0 | -388.7949 | -108.3146 | 0
| 5 | SERVICE MAX | 1 | 0 | 0 | 268.0039 | 21 | SERVICE MIN | 0.5 | -388.7949 | -114.9774 | 0
| 5 | SERVICE MIN | 0 | -388.7944 | -251.6621 | 0 | 21 | SERVICE MIN | 1 | -388.7949 | -121.6401 | 0
| 5 | SERVICE MIN | 1 | -388.7944 | -256.3441 | 0 | 22 | SERVICE MAX | 0 | 0 | 40.6695 | 318.219
| 6 | SERVICE MAX | 0 | 0 | 0 | 268.0039 | 22 | SERVICE MAX | 0.5 | 0 | 34.0196 | 318.924
| 6 | SERVICE MAX | 0.5 | 0 | 0 | 293.7992 | 22 | SERVICE MAX | 1 | 0 | 27.3697 | 321.3479
| 6 | SERVICE MAX | 1 | 0 | 0 | 321.3202 | 22 | SERVICE MIN | 0 | -388.7949 | 0 | 0
| 6 | SERVICE MIN | 0 | -388.7944 | -133.6671 | 0 | 22 | SERVICE MIN | 0.5 | -388.7949 | -6.0562 | 0
| 6 | SERVICE MIN | 0.5 | -388.7944 | -140.3298 | 0 | 22 | SERVICE MIN | 1 | -388.7949 | -12.7061 | 0
| 6 | SERVICE MIN | 1 | -388.7944 | -146.9926 | 0 | 23 | SERVICE MAX | 0 | 0 | 147.0139 | 321.3479
| 7 | SERVICE MAX | 0 | 0 | 12.7305 | 321.3202 | 23 | SERVICE MAX | 0.5 | 0 | 140.3512 | 293.8214
| 7 | SERVICE MAX | 0.5 | 0 | 6.0677 | 318.8868 | 23 | SERVICE MAX | 1 | 0 | 133.6884 | 268.0205
| 7 | SERVICE MAX | 1 | 0 | 0 | 318.1791 | 23 | SERVICE MIN | 0 | -388.7949 | 0 | 0
| 7 | SERVICE MIN | 0 | -388.7944 | -27.3458 | 0 | 23 | SERVICE MIN | 0.5 | -388.7949 | 0 | 0
| 7 | SERVICE MIN | 0.5 | -388.7944 | -34.0086 | 0 | 23 | SERVICE MIN | 1 | -388.7949 | 0 | 0
| 7 | SERVICE MIN | 1 | -388.7944 | -40.6714 | 0 | 24 | SERVICE MAX | 0 | 0 | 256.3614 | 268.0205
| 8 | SERVICE MAX | 0 | 0 | 121.6422 | 318.1791 | 24 | SERVICE MAX | 1 | 0 | 251.6794 | 228.6149
| 8 | SERVICE MAX | 0.5 | 0 | 114.9923 | 287.5941 | 24 | SERVICE MIN | 0 | -388.7949 | 0 | 0
| 8 | SERVICE MAX | 1 | 0 | 108.3423 | 258.7281 | 24 | SERVICE MIN | 1 | -388.7949 | 0 | 0
| 8 | SERVICE MIN | 0 | -388.7944 | 0 | 0 | 25 | SERVICE MAX | 0 | 0 | 251.6794 | 228.6149
| 8 | SERVICE MIN | 0.5 | -388.7944 | 0 | 0 | 25 | SERVICE MAX | 1 | 0 | 243.0615 | 158.3102
| 8 | SERVICE MIN | 1 | -388.7944 | 0 | 0 | 25 | SERVICE MIN | 0 | -388.7949 | 0 | 0
| 9 | SERVICE MAX | 0 | 0 | 230.6867 | 258.7281 | 25 | SERVICE MIN | 1 | -388.7949 | 0 | 0
| 9 | SERVICE MAX | 0.5 | 0 | 224.0368 | 199.9551 | 26 | SERVICE MAX | 0 | 0 | 366.091 | 158.3102
| 9 | SERVICE MAX | 1 | 0 | 217.3869 | 142.9011 | 26 | SERVICE MAX | 0.5 | 0 | 359.4282 | 74.0823
| 9 | SERVICE MIN | 0 | -388.7944 | 0 | 0 | 26 | SERVICE MAX | 1 | 0 | 352.7655 | 0
| 9 | SERVICE MIN | 0.5 | -388.7944 | 0 | 0 | 26 | SERVICE MIN | 0 | -388.7949 | 0 | 0
| 9 | SERVICE MIN | 1 | -388.7944 | 0 | 0 | 26 | SERVICE MIN | 0.5 | -388.7949 | 0 | -43.6889
| 10 | SERVICE MAX | 0 | 0 | 339.9841 | 142.9011 | 26 | SERVICE MIN | 1 | -388.7949 | 0 | -132.9038
| 10 | SERVICE MAX | 1 | 0 | 332.0608 | 48.7989 | 27 | SERVICE MAX | 0 | 0 | 476.2036 | 0
| 10 | SERVICE MIN | 0 | -388.7944 | 0 | 0 | 27 | SERVICE MAX | 1 | 0 | 473.1938 | 0
| 10 | SERVICE MIN | 1 | -388.7944 | 0 | 0 | 27 | SERVICE MIN | 0 | -388.7949 | 0 | -132.9038
| 11 | SERVICE MAX | 0 | 0 | 332.0608 | 48.7989 | 27 | SERVICE MIN | 1 | -388.7949 | 0 | -186.5289
| 11 | SERVICE MAX | 1 | 0 | 326.6586 | 0 | 28 | SERVICE MAX | 0 | 0 | 473.1938 | 0
| 11 | SERVICE MIN | 0 | -388.7944 | 0 | 0 | 28 | SERVICE MAX | 1 | 0 | 462.9038 | 0
| 11 | SERVICE MIN | 1 | -388.7944 | 0 | -29.7797 | 28 | SERVICE MIN | 0 | -388.7949 | 0 | -186.5289
| 12 | SERVICE MAX | 0 | 0 | 449.602 | 0 | 28 | SERVICE MIN | 1 | -388.7949 | 0 | -369.5624
| 12 | SERVICE MAX | 0.5 | 0 | 442.9392 | 0 | 29 | SERVICE MAX | 0 | 0 | 0 | 0
| 12 | SERVICE MAX | 1 | 0 | 436.2765 | 0 | 29 | SERVICE MAX | 0.5 | 0 | 0 | 0
| 12 | SERVICE MIN | 0 | -388.7944 | 0 | -29.7796 | 29 | SERVICE MAX | 1 | 0 | 0 | 0
| 12 | SERVICE MIN | 0.5 | -388.7944 | 0 | -145.3435 | 29 | SERVICE MIN | 0 | -620.5942 | -388.7949 | -369.5624
| 12 | SERVICE MIN | 1 | -388.7944 | 0 | -259.2019 | 29 | SERVICE MIN | 0.5 | -615.4492 | -347.7229 | -273.1275
| 13 | SERVICE MAX | 0 | 0 | 559.5734 | 0 | 29 | SERVICE MIN | 1 | -610.3042 | -307.3055 | -187.3881
| 13 | SERVICE MAX | 1 | 0 | 553.3479 | 0 | 30 | SERVICE MAX | 0 | 0 | 0 | 0
| 13 | SERVICE MIN | 0 | -388.7944 | 0 | -259.2019 | 30 | SERVICE MAX | 0.5 | 0 | 0 | 0
| 13 | SERVICE MIN | 1 | -388.7944 | 0 | -393.8654 | 30 | SERVICE MAX | 1 | 0 | 0 | 0
| 14 | SERVICE MAX | 0 | 0 | 553.3479 | 0 | 30 | SERVICE MIN | 0 | -610.3042 | -307.3055 | -187.3881
| 14 | SERVICE MAX | 1 | 0 | 546.2735 | 0 | 30 | SERVICE MIN | 0.5 | -603.2482 | -252.9404 | -91.4169
| 14 | SERVICE MIN | 0 | -388.7944 | 0 | -393.8654 | 30 | SERVICE MIN | 1 | -596.1922 | -199.8066 | -51.2315
| 14 | SERVICE MIN | 1 | -388.7944 | 0 | -545.0633 | 31 | SERVICE MAX | 0 | 0 | 0 | 0
| 15 | SERVICE MAX | 0 | 0 | 0 | 0 | 31 | SERVICE MAX | 0.25 | 0 | 0 | 108.5731
| 15 | SERVICE MAX | 1 | 0 | 0 | 0 | 31 | SERVICE MAX | 0.5 | 0 | 13.1228 | 138.3153
| 15 | SERVICE MIN | 0 | -388.7949 | -546.2398 | -545.0655 | 31 | SERVICE MAX | 0.75 | 0 | 110.8255 | 91.1884
| 15 | SERVICE MIN | 1 | -388.7949 | -553.3142 | -393.8768 | 31 | SERVICE MAX | 1 | 0 | 202.9687 | 0
| 16 | SERVICE MAX | 0 | 0 | 0 | 0 | 31 | SERVICE MIN | 0 | -596.1922 | -199.8066 | -51.2315
| 16 | SERVICE MAX | 1 | 0 | 0 | 0 | 31 | SERVICE MIN | 0.25 | -581.1982 | -90.9851 | 0
| 16 | SERVICE MIN | 0 | -388.7949 | -553.3142 | -393.8768 | 31 | SERVICE MIN | 0.5 | -566.2042 | 0 | 0
| 16 | SERVICE MIN | 1 | -388.7949 | -559.5654 | -258.6619 | 31 | SERVICE MIN | 0.75 | -551.2102 | 0 | -7.9418
| 17 | SERVICE MAX | 0 | 0 | 0 | 0 | 31 | SERVICE MIN | 1 | -536.2162 | 0 | -68.9633
| 17 | SERVICE MAX | 0.5 | 0 | 0 | 0 | 32 | SERVICE MAX | 0 | 0 | 202.9626 | 0
| 17 | SERVICE MAX | 1 | 0 | 0 | 0 | 32 | SERVICE MAX | 0.5 | 0 | 244.4004 | 0
| 17 | SERVICE MIN | 0 | -388.7949 | -436.2697 | -258.6619 | 32 | SERVICE MAX | 1 | 0 | 284.607 | 0
| 17 | SERVICE MIN | 0.5 | -388.7949 | -442.9197 | -145.0267 | 32 | SERVICE MIN | 0 | -536.2162 | 0 | -68.9633
| FRAME | LOAD | DIST | P | V2 | M3 | FRAME | LOAD | DIST | P | V2 | M3
| 32 | SERVICE MIN | 0.5 | -529.1602 | 0 | -115.0634 | 45 | SERVICE MAX | 1 | 0 | 511.8141 | 0
| 32 | SERVICE MIN | 1 | -522.1042 | 0 | -210.3217 | 45 | SERVICE MIN | 0 | -341.0329 | 0 | -187.3432
| 33 | SERVICE MAX | 0 | 0 | 284.6058 | 0 | 45 | SERVICE MIN | 1 | -341.0329 | 0 | -374.6646
| 33 | SERVICE MAX | 0.5 | 0 | 313.1469 | 0 | 46 | SERVICE MAX | 0 | 0 | 0 | 0
| 33 | SERVICE MAX | 1 | 0 | 341.0333 | 0 | 46 | SERVICE MAX | 0.5 | 0 | 0 | 0
| 33 | SERVICE MIN | 0 | -522.1042 | 0 | -210.3216 | 46 | SERVICE MAX | 1 | 0 | 0 | 0
| 33 | SERVICE MIN | 0.5 | -516.9592 | 0 | -288.791 | 46 | SERVICE MIN | 0 | -511.8141 | -341.0334 | -374.6646
| 33 | SERVICE MIN | 1 | -511.8142 | 0 | -374.6665 | 46 | SERVICE MIN | 0.5 | -516.9591 | -313.147 | -288.7891
| 34 | SERVICE MAX | 0 | 0 | 0 | 0 | 46 | SERVICE MIN | 1 | -522.1041 | -284.6059 | -210.3197
| 34 | SERVICE MAX | 1 | 0 | 0 | 0 | 47 | SERVICE MAX | 0 | 0 | 0 | 0
| 34 | SERVICE MIN | 0 | -341.0327 | -511.8142 | -374.6664 | 47 | SERVICE MAX | 0.5 | 0 | 0 | 0
| 34 | SERVICE MIN | 1 | -341.0327 | -431.0242 | -187.3449 | 47 | SERVICE MAX | 1 | 0 | 0 | 0
| 35 | SERVICE MAX | 0 | 0 | 0 | 0 | 47 | SERVICE MIN | 0 | -522.1041 | -284.607 | -210.3197
| 35 | SERVICE MAX | 0.5 | 0 | 0 | 100.5092 | 47 | SERVICE MIN | 0.5 | -529.1601 | -244.4004 | -115.0615
| 35 | SERVICE MAX | 1 | 0 | 0 | 220.2356 | 47 | SERVICE MIN | 1 | -536.2161 | -202.9626 | -68.9631
| 35 | SERVICE MIN | 0 | -341.0322 | -431.0242 | -187.3449 | 48 | SERVICE MAX | 0 | 0 | 0 | 0
| 35 | SERVICE MIN | 0.5 | -341.0322 | -333.0663 | -9.8778 | 48 | SERVICE MAX | 0.25 | 0 | 0 | 91.1902
| 35 | SERVICE MIN | 1 | -341.0322 | -235.1085 | 0 | 48 | SERVICE MAX | 0.5 | 0 | 0 | 138.3167
| 36 | SERVICE MAX | 0 | 0 | 0 | 220.2356 | 48 | SERVICE MAX | 0.75 | 0 | 90.9845 | 108.5743
| 36 | SERVICE MAX | 0.25 | 0 | 0 | 273.2159 | 48 | SERVICE MAX | 1 | 0 | 199.806 | 0
| 36 | SERVICE MAX | 0.5 | 0 | 0 | 305.5139 | 48 | SERVICE MIN | 0 | -536.2161 | -202.9684 | -68.9631
| 36 | SERVICE MAX | 0.75 | 0 | 0 | 317.1298 | 48 | SERVICE MIN | 0.25 | -551.2101 | -110.8252 | -7.9412
| 36 | SERVICE MAX | 1 | 0 | 60.6485 | 308.0634 | 48 | SERVICE MIN | 0.5 | -566.2041 | -13.1225 | 0
| 36 | SERVICE MIN | 0 | -341.0314 | -235.1154 | 0 | 48 | SERVICE MIN | 0.75 | -581.1981 | 0 | 0
| 36 | SERVICE MIN | 0.25 | -341.0314 | -170.4834 | 0 | 48 | SERVICE MIN | 1 | -596.1921 | 0 | -51.2295
| 36 | SERVICE MIN | 0.5 | -341.0314 | -105.8514 | 0 | 49 | SERVICE MAX | 0 | 0 | 199.806 | 0
| 36 | SERVICE MIN | 0.75 | -341.0314 | -41.9875 | 0 | 49 | SERVICE MAX | 0.5 | 0 | 252.9399 | 0
| 36 | SERVICE MIN | 1 | -341.0314 | 0 | 0 | 49 | SERVICE MAX | 1 | 0 | 307.3049 | 0
| 37 | SERVICE MAX | 0 | 0 | 60.6485 | 308.0634 | 49 | SERVICE MIN | 0 | -596.1921 | 0 | -51.2295
| 37 | SERVICE MAX | 0.25 | 0 | 125.2805 | 278.3147 | 49 | SERVICE MIN | 0.5 | -603.2481 | 0 | -91.4147
| 37 | SERVICE MAX | 0.5 | 0 | 189.9125 | 227.8838 | 49 | SERVICE MIN | 1 | -610.3041 | 0 | -187.3858
| 37 | SERVICE MAX | 0.75 | 0 | 254.5445 | 156.9125 | 50 | SERVICE MAX | 0 | 0 | 307.3049 | 0
| 37 | SERVICE MAX | 1 | 0 | 319.1765 | 77.0461 | 50 | SERVICE MAX | 0.5 | 0 | 347.7223 | 0
| 37 | SERVICE MIN | 0 | -341.0308 | 0 | 0 | 50 | SERVICE MAX | 1 | 0 | 388.7944 | 0
| 37 | SERVICE MIN | 0.25 | -341.0308 | 0 | 0 | 50 | SERVICE MIN | 0 | -610.3041 | 0 | -187.3858
| 37 | SERVICE MIN | 0.5 | -341.0308 | 0 | 0 | 50 | SERVICE MIN | 0.5 | -615.4491 | 0 | -273.125
| 37 | SERVICE MIN | 0.75 | -341.0308 | 0 | 0 | 50 | SERVICE MIN | 1 | -620.5941 | 0 | -369.5598
| 37 | SERVICE MIN | 1 | -341.0308 | 0 | 0 | 51 | SERVICE MAX | 0 | 0 | 0 | 0
| 38 | SERVICE MAX | 0 | 0 | 319.1765 | 77.0461 | 51 | SERVICE MAX | 0.25 | 0 | 0 | 0
| 38 | SERVICE MAX | 0.5 | 0 | 417.1344 | 0 | 51 | SERVICE MAX | 0.5 | 0 | 0 | 0.000568
| 38 | SERVICE MAX | 1 | 0 | 515.0923 | 0 | 51 | SERVICE MAX | 0.75 | 0 | 0 | 0.001796
| 38 | SERVICE MIN | 0 | -341.0305 | 0 | 0 | 51 | SERVICE MAX | 1 | 0 | 0 | 0.003023
| 38 | SERVICE MIN | 0.5 | -341.0305 | 0 | -113.5801 | 51 | SERVICE MIN | 0 | -1141.271 | -0.000885 | -0.001887
| 38 | SERVICE MIN | 1 | -341.0305 | 0 | -339.6451 | 51 | SERVICE MIN | 0.25 | -1159.968 | -0.000885 | -0.00066
| 39 | SERVICE MAX | 0 | 0 | 515.0923 | 0 | 51 | SERVICE MIN | 0.5 | -1178.664 | -0.000885 | 0
| 39 | SERVICE MAX | 1 | 0 | 570.6354 | 0 | 51 | SERVICE MIN | 0.75 | -1197.361 | -0.000885 | 0
| 39 | SERVICE MIN | 0 | -341.0304 | 0 | -339.6451 | 51 | SERVICE MIN | 1 | -1216.057 | -0.000885 | 0
| 39 | SERVICE MIN | 1 | -341.0304 | 0 | -488.9326
| 40 | SERVICE MAX | 0 | 0 | 0 | 0
| 40 | SERVICE MAX | 1 | 0 | 0 | 0
| 40 | SERVICE MIN | 0 | -341.0312 | -570.6355 | -488.9337
| 40 | SERVICE MIN | 1 | -341.0312 | -515.0924 | -339.6461
| 41 | SERVICE MAX | 0 | 0 | 0 | 0
| 41 | SERVICE MAX | 0.5 | 0 | 0 | 0
| 41 | SERVICE MAX | 1 | 0 | 0 | 77.0452
| 41 | SERVICE MIN | 0 | -341.0312 | -515.0924 | -339.6461
| 41 | SERVICE MIN | 0.5 | -341.0312 | -417.1345 | -113.581
| 41 | SERVICE MIN | 1 | -341.0312 | -319.1766 | 0
| 42 | SERVICE MAX | 0 | 0 | 0 | 77.0452
| 42 | SERVICE MAX | 0.25 | 0 | 0 | 156.9119
| 42 | SERVICE MAX | 0.5 | 0 | 0 | 227.883
| 42 | SERVICE MAX | 0.75 | 0 | 0 | 278.3139
| 42 | SERVICE MAX | 1 | 0 | 0 | 308.0626
| 42 | SERVICE MIN | 0 | -341.0313 | -319.1766 | 0
| 42 | SERVICE MIN | 0.25 | -341.0313 | -254.5446 | 0
| 42 | SERVICE MIN | 0.5 | -341.0313 | -189.9126 | 0
| 42 | SERVICE MIN | 0.75 | -341.0313 | -125.2806 | 0
| 42 | SERVICE MIN | 1 | -341.0313 | -60.6486 | 0
| 43 | SERVICE MAX | 0 | 0 | 0 | 308.0626
| 43 | SERVICE MAX | 0.25 | 0 | 41.9868 | 317.129
| 43 | SERVICE MAX | 0.5 | 0 | 105.8507 | 305.5133
| 43 | SERVICE MAX | 0.75 | 0 | 170.4827 | 273.2152
| 43 | SERVICE MAX | 1 | 0 | 235.1147 | 220.2349
| 43 | SERVICE MIN | 0 | -341.0318 | -60.6486 | 0
| 43 | SERVICE MIN | 0.25 | -341.0318 | 0 | 0
| 43 | SERVICE MIN | 0.5 | -341.0318 | 0 | 0
| 43 | SERVICE MIN | 0.75 | -341.0318 | 0 | 0
| 43 | SERVICE MIN | 1 | -341.0318 | 0 | 0
| 44 | SERVICE MAX | 0 | 0 | 235.1083 | 220.2349
| 44 | SERVICE MAX | 0.5 | 0 | 333.0662 | 100.5087
| 44 | SERVICE MAX | 1 | 0 | 431.0241 | 0
| 44 | SERVICE MIN | 0 | -341.0324 | 0 | 0
| 44 | SERVICE MIN | 0.5 | -341.0324 | 0 | -9.8765
| 44 | SERVICE MIN | 1 | -341.0324 | 0 | -187.3433
| 45 | SERVICE MAX | 0 | 0 | 431.0241 | 0

## OUTPUT(붕괴방지)
16. OUTPUT DATA (붕괴방지)
1) 극한하중
F R A M E E L E M E N T F O R C E S
| FRAME | LOAD | DIST | P | V2 | M3 | FRAME | LOAD | DIST | P | V2 | M3
| 1 | ULTIMATE MAX | 0 | 53.7028 | 0 | 284.8056 | 17 | ULTIMATE MAX | 1 | 9.7171 | 0 | 0
| 1 | ULTIMATE MAX | 1 | 51.0962 | 0 | 320.2971 | 17 | ULTIMATE MIN | 0 | -5.5138 | -440.7188 | -522.8081
| 1 | ULTIMATE MIN | 0 | -5.4148 | -149.7047 | -68.3041 | 17 | ULTIMATE MIN | 0.5 | -3.8293 | -447.3687 | -408.0227
| 1 | ULTIMATE MIN | 1 | -2.8082 | -159.9947 | -6.3708 | 17 | ULTIMATE MIN | 1 | -2.1448 | -454.0186 | -291.5184
| 2 | ULTIMATE MAX | 0 | 51.4821 | 0 | 320.4095 | 18 | ULTIMATE MAX | 0 | 6.045 | 0 | 0
| 2 | ULTIMATE MAX | 1 | 50.7196 | 0 | 331.8476 | 18 | ULTIMATE MAX | 1 | 4.6765 | 0 | 0
| 2 | ULTIMATE MIN | 0 | -4.0758 | -161.2373 | -6.3124 | 18 | ULTIMATE MIN | 0 | 0 | -367.0918 | -291.429
| 2 | ULTIMATE MIN | 1 | -3.3134 | -164.2471 | 0 | 18 | ULTIMATE MIN | 1 | 0 | -372.4941 | -227.902
| 3 | ULTIMATE MAX | 0 | 46.9648 | 0 | 331.652 | 19 | ULTIMATE MAX | 0 | 5.0624 | 0 | 0
| 3 | ULTIMATE MAX | 0.5 | 45.277 | 0 | 337.207 | 19 | ULTIMATE MAX | 1 | 3.0619 | 0 | 0
| 3 | ULTIMATE MAX | 1 | 43.5892 | 0 | 344.4878 | 19 | ULTIMATE MIN | 0 | 0 | -373.7367 | -227.9405
| 3 | ULTIMATE MIN | 0 | -0.67097 | -97.0611 | 0 | 19 | ULTIMATE MIN | 1 | 0 | -381.6342 | -141.1696
| 3 | ULTIMATE MIN | 0.5 | 0 | -103.7239 | 0 | 20 | ULTIMATE MAX | 0 | 4.5852 | 0 | 0
| 3 | ULTIMATE MIN | 1 | 0 | -110.3866 | 0 | 20 | ULTIMATE MAX | 0.5 | 6.273 | 0 | 0
| 4 | ULTIMATE MAX | 0 | 40.0004 | 47.3387 | 344.6077 | 20 | ULTIMATE MAX | 1 | 7.9607 | 0 | 59.7519
| 4 | ULTIMATE MAX | 1 | 37.8174 | 38.7208 | 330.1928 | 20 | ULTIMATE MIN | 0 | -0.53933 | -297.7094 | -141.3034
| 4 | ULTIMATE MIN | 0 | 0 | -38.5565 | 0 | 20 | ULTIMATE MIN | 0.5 | -2.2271 | -304.3721 | -87.7729
| 4 | ULTIMATE MIN | 1 | 0 | -47.1744 | 0 | 20 | ULTIMATE MIN | 1 | -3.9149 | -311.0349 | -32.5169
| 5 | ULTIMATE MAX | 0 | 38.2032 | 36.3377 | 330.2536 | 21 | ULTIMATE MAX | 0 | 9.6336 | 0 | 59.7519
| 5 | ULTIMATE MAX | 1 | 37.0172 | 31.6558 | 324.0662 | 21 | ULTIMATE MAX | 0.5 | 11.3214 | 0 | 120.0892
| 5 | ULTIMATE MIN | 0 | 0 | -48.416 | 0 | 21 | ULTIMATE MAX | 1 | 13.0091 | 0 | 182.1521
| 5 | ULTIMATE MIN | 1 | 0 | -53.098 | 0 | 21 | ULTIMATE MIN | 0 | -7.3561 | -229.6312 | -32.5169
| 6 | ULTIMATE MAX | 0 | 33.317 | 111.0923 | 323.8855 | 21 | ULTIMATE MIN | 0.5 | -9.0439 | -236.2939 | 0
| 6 | ULTIMATE MAX | 0.5 | 31.6293 | 104.4295 | 295.9754 | 21 | ULTIMATE MIN | 1 | -10.7317 | -242.9567 | 0
| 6 | ULTIMATE MAX | 1 | 29.9415 | 97.7668 | 269.791 | 22 | ULTIMATE MAX | 0 | 14.6853 | 0 | 182.1526
| 6 | ULTIMATE MIN | 0 | 0 | 0 | 0 | 22 | ULTIMATE MAX | 0.5 | 16.3698 | 0 | 225.1921
| 6 | ULTIMATE MIN | 0.5 | 0 | 0 | 0 | 22 | ULTIMATE MAX | 1 | 18.0543 | 0 | 269.9507
| 6 | ULTIMATE MIN | 1 | 0 | 0 | 0 | 22 | ULTIMATE MIN | 0 | -14.1744 | -163.1724 | 0
| 7 | ULTIMATE MAX | 0 | 26.4944 | 176.3368 | 269.791 | 22 | ULTIMATE MIN | 0.5 | -15.8589 | -169.8223 | 0
| 7 | ULTIMATE MAX | 0.5 | 24.8066 | 169.674 | 224.9826 | 22 | ULTIMATE MIN | 1 | -17.5434 | -176.4722 | 0
| 7 | ULTIMATE MAX | 1 | 23.1189 | 163.0112 | 181.8998 | 23 | ULTIMATE MAX | 0 | 19.7316 | 0 | 269.9503
| 7 | ULTIMATE MIN | 0 | 0 | 0 | 0 | 23 | ULTIMATE MAX | 0.5 | 21.4194 | 0 | 296.1814
| 7 | ULTIMATE MIN | 0.5 | 0 | 0 | 0 | 23 | ULTIMATE MAX | 1 | 23.1072 | 0 | 324.1381
| 7 | ULTIMATE MIN | 1 | 0 | 0 | 0 | 23 | ULTIMATE MIN | 0 | -20.9872 | -97.9469 | 0
| 8 | ULTIMATE MAX | 0 | 19.6728 | 242.7135 | 181.9006 | 23 | ULTIMATE MIN | 0.5 | -22.675 | -104.6096 | 0
| 8 | ULTIMATE MAX | 0.5 | 21.1663 | 236.0636 | 120.0187 | 23 | ULTIMATE MIN | 1 | -24.3627 | -111.2724 | 0
| 8 | ULTIMATE MAX | 1 | 22.8508 | 229.4137 | 59.8558 | 24 | ULTIMATE MAX | 0 | 25.6075 | 54.9059 | 324.2323
| 8 | ULTIMATE MIN | 0 | 0 | 0 | 0 | 24 | ULTIMATE MAX | 1 | 26.7935 | 50.2239 | 330.6291
| 8 | ULTIMATE MIN | 0.5 | 0 | 0 | 0 | 24 | ULTIMATE MIN | 0 | -28.0587 | -32.8066 | 0
| 8 | ULTIMATE MIN | 1 | 0 | 0 | -32.3242 | 24 | ULTIMATE MIN | 1 | -29.2447 | -37.4885 | 0
| 9 | ULTIMATE MAX | 0 | 24.5181 | 310.4998 | 59.8558 | 25 | ULTIMATE MAX | 0 | 25.5259 | 47.8415 | 330.5974
| 9 | ULTIMATE MAX | 0.5 | 26.2027 | 303.8499 | 0 | 25 | ULTIMATE MAX | 1 | 27.7089 | 39.2236 | 345.0158
| 9 | ULTIMATE MAX | 1 | 27.8872 | 297.2 | 0 | 25 | ULTIMATE MIN | 0 | -28.8582 | -38.7311 | 0
| 9 | ULTIMATE MIN | 0 | 0 | 0 | -32.3242 | 25 | ULTIMATE MIN | 1 | -31.0412 | -47.349 | 0
| 9 | ULTIMATE MIN | 0.5 | 0 | 0 | -87.355 | 26 | ULTIMATE MAX | 0 | 29.836 | 113.473 | 344.9533
| 9 | ULTIMATE MIN | 1 | 0 | 0 | -140.6669 | 26 | ULTIMATE MAX | 0.5 | 31.5238 | 106.8103 | 337.9647
| 10 | ULTIMATE MAX | 0 | 30.0693 | 380.6418 | 0 | 26 | ULTIMATE MAX | 1 | 33.2115 | 100.1475 | 332.7019
| 10 | ULTIMATE MAX | 1 | 32.0764 | 372.7185 | 0 | 26 | ULTIMATE MIN | 0 | -34.625 | 0 | 0
| 10 | ULTIMATE MIN | 0 | 0 | 0 | -140.5979 | 26 | ULTIMATE MIN | 0.5 | -36.3127 | 0 | 0
| 10 | ULTIMATE MIN | 1 | 0 | 0 | -227.0736 | 26 | ULTIMATE MIN | 1 | -38.0005 | 0 | 0
| 11 | ULTIMATE MAX | 0 | 30.8053 | 370.3307 | 0 | 27 | ULTIMATE MAX | 0 | 35.8755 | 174.0669 | 332.8039
| 11 | ULTIMATE MAX | 1 | 32.1737 | 364.9285 | 0 | 27 | ULTIMATE MAX | 1 | 36.6379 | 171.0571 | 321.8474
| 11 | ULTIMATE MIN | 0 | 0 | 0 | -227.0533 | 27 | ULTIMATE MIN | 0 | -41.7499 | 0 | 0
| 11 | ULTIMATE MIN | 1 | 0 | 0 | -290.2829 | 27 | ULTIMATE MIN | 1 | -42.5124 | 0 | -9.806
| 12 | ULTIMATE MAX | 0 | 34.5962 | 449.7872 | 0 | 28 | ULTIMATE MAX | 0 | 35.3703 | 168.6739 | 321.7887
| 12 | ULTIMATE MAX | 0.5 | 36.284 | 443.1244 | 0 | 28 | ULTIMATE MAX | 1 | 37.9769 | 158.3839 | 287.4876
| 12 | ULTIMATE MAX | 1 | 37.9718 | 436.4616 | 0 | 28 | ULTIMATE MIN | 0 | -42.1258 | 0 | -9.9182
| 12 | ULTIMATE MIN | 0 | -0.78175 | 0 | -290.4551 | 28 | ULTIMATE MIN | 1 | -44.7324 | 0 | -75.3216
| 12 | ULTIMATE MIN | 0.5 | -2.4695 | 0 | -406.0872 | 29 | ULTIMATE MAX | 0 | 0 | 91.3228 | 287.2762
| 12 | ULTIMATE MIN | 1 | -4.1573 | 0 | -519.9936 | 29 | ULTIMATE MAX | 0.5 | 0 | 90.1623 | 264.3401
| 13 | ULTIMATE MAX | 0 | 40.3184 | 520.8124 | 0 | 29 | ULTIMATE MAX | 1 | 0 | 87.8826 | 241.8384
| 13 | ULTIMATE MAX | 1 | 41.8954 | 514.5869 | 0 | 29 | ULTIMATE MIN | 0 | -307.1727 | -54.8074 | -75.26
| 13 | ULTIMATE MIN | 0 | -7.8066 | 0 | -519.8324 | 29 | ULTIMATE MIN | 0.5 | -300.1507 | -53.6469 | -61.5447
| 13 | ULTIMATE MIN | 1 | -9.3836 | 0 | -645.1157 | 29 | ULTIMATE MIN | 1 | -293.1287 | -51.3672 | -48.2638
| 14 | ULTIMATE MAX | 0 | 40.6268 | 512.2038 | 0 | 30 | ULTIMATE MAX | 0 | 0 | 113.0586 | 242.1191
| 14 | ULTIMATE MAX | 1 | 42.4188 | 505.1294 | 0 | 30 | ULTIMATE MAX | 1 | 0 | 112.8302 | 239.8602
| 14 | ULTIMATE MIN | 0 | -8.997 | 0 | -645.1288 | 30 | ULTIMATE MIN | 0 | -326.6455 | -50.802 | -48.2031
| 14 | ULTIMATE MIN | 1 | -10.7891 | 0 | -785.0122 | 30 | ULTIMATE MIN | 1 | -326.0893 | -50.5736 | -47.1893
| 15 | ULTIMATE MAX | 0 | 19.7234 | 0 | 0 | 31 | ULTIMATE MAX | 0 | 0 | 107.201 | 239.3899
| 15 | ULTIMATE MAX | 1 | 17.9313 | 0 | 0 | 31 | ULTIMATE MAX | 1 | 0 | 99.5794 | 189.1868
| 15 | ULTIMATE MIN | 0 | -9.9672 | -517.9059 | -794.7604 | 31 | ULTIMATE MIN | 0 | -325.5 | -51.2177 | -47.238
| 15 | ULTIMATE MIN | 1 | -8.1752 | -524.9803 | -651.3636 | 31 | ULTIMATE MIN | 1 | -312.0399 | -43.5961 | -24.1315
| 16 | ULTIMATE MAX | 0 | 18.318 | 0 | 0 | 32 | ULTIMATE MAX | 0 | 0 | 126.7865 | 189.5145
| 16 | ULTIMATE MAX | 1 | 16.7345 | 0 | 0 | 32 | ULTIMATE MAX | 1 | 0 | 121.6219 | 160.1839
| 16 | ULTIMATE MIN | 0 | -9.4463 | -526.2253 | -651.3569 | 32 | ULTIMATE MIN | 0 | -345.3722 | -43.2952 | -24.0932
| 16 | ULTIMATE MIN | 1 | -7.8628 | -532.4765 | -522.7246 | 32 | ULTIMATE MIN | 1 | -338.8091 | -38.1307 | -14.4666
| 17 | ULTIMATE MAX | 0 | 13.0861 | 0 | 0 | 33 | ULTIMATE MAX | 0 | 0 | 112.8883 | 160.1081
| 17 | ULTIMATE MAX | 0.5 | 11.4016 | 0 | 0 | 33 | ULTIMATE MAX | 1 | 0 | 105.8699 | 130.6583
| FRAME | LOAD | DIST | P | V2 | M3 | FRAME | LOAD | DIST | P | V2 | M3
| 33 | ULTIMATE MIN | 0 | -338.2186 | -38.673 | -14.4686 | 51 | ULTIMATE MAX | 0.5 | 0 | 0 | 440.1322
| 33 | ULTIMATE MIN | 1 | -330.7377 | -31.6546 | -4.9827 | 51 | ULTIMATE MAX | 1 | 0 | 0 | 452.3782
| 34 | ULTIMATE MAX | 0 | 0 | 135.5425 | 129.9316 | 51 | ULTIMATE MIN | 0 | -247.5096 | -193.3616 | 0
| 34 | ULTIMATE MAX | 0.5 | 0 | 127.8899 | 96.7174 | 51 | ULTIMATE MIN | 0.5 | -239.9458 | -141.0501 | 0
| 34 | ULTIMATE MAX | 1 | 0 | 119.2032 | 65.5619 | 51 | ULTIMATE MIN | 1 | -232.3819 | -88.7386 | 0
| 34 | ULTIMATE MIN | 0 | -364.0541 | -31.4071 | -5.0085 | 52 | ULTIMATE MAX | 0 | 0 | 0 | 452.3634
| 34 | ULTIMATE MIN | 0.5 | -357.046 | -23.7545 | 0 | 52 | ULTIMATE MAX | 0.5 | 0 | 31.0803 | 451.0786
| 34 | ULTIMATE MIN | 1 | -350.0379 | -15.0678 | 0 | 52 | ULTIMATE MAX | 1 | 0 | 83.2909 | 436.2975
| 35 | ULTIMATE MAX | 0 | 0 | 148.5162 | 65.3491 | 52 | ULTIMATE MIN | 0 | -242.2578 | -88.7165 | 0
| 35 | ULTIMATE MAX | 0.5 | 0 | 138.7916 | 29.0553 | 52 | ULTIMATE MIN | 0.5 | -234.7085 | -36.506 | 0
| 35 | ULTIMATE MAX | 1 | 0 | 128.0615 | 9.5006 | 52 | ULTIMATE MIN | 1 | -229.9884 | 0 | 0
| 35 | ULTIMATE MIN | 0 | -383.127 | -15.0713 | 0 | 53 | ULTIMATE MAX | 0 | 0 | 83.3462 | 436.2975
| 35 | ULTIMATE MIN | 0.5 | -376.1049 | -5.3467 | 0 | 53 | ULTIMATE MAX | 0.5 | 0 | 135.5568 | 408.0042
| 35 | ULTIMATE MIN | 1 | -369.0829 | 0 | -4.6664 | 53 | ULTIMATE MAX | 1 | 0 | 187.7673 | 366.2146
| 36 | ULTIMATE MAX | 0 | 0 | 169.5378 | 9.5251 | 53 | ULTIMATE MIN | 0 | -237.0531 | 0 | 0
| 36 | ULTIMATE MAX | 1 | 0 | 157.8409 | 6.6781 | 53 | ULTIMATE MIN | 0.5 | -229.5039 | 0 | 0
| 36 | ULTIMATE MIN | 0 | -402.518 | 0 | -3.8231 | 53 | ULTIMATE MIN | 1 | -234.7818 | 0 | 0
| 36 | ULTIMATE MIN | 1 | -395.5099 | 0 | -45.0866 | 54 | ULTIMATE MAX | 0 | 0 | 169.9833 | 363.7578
| 37 | ULTIMATE MAX | 0 | 0 | 141.4823 | 6.679 | 54 | ULTIMATE MAX | 1 | 0 | 232.1916 | 310.4549
| 37 | ULTIMATE MAX | 1 | 0 | 128.8169 | 0.83583 | 54 | ULTIMATE MIN | 0 | -232.0259 | 0 | 0
| 37 | ULTIMATE MIN | 0 | -394.9205 | 0 | -45.1118 | 54 | ULTIMATE MIN | 1 | -233.3841 | 0 | 0
| 37 | ULTIMATE MIN | 1 | -391.9664 | 0 | -79.1857 | 55 | ULTIMATE MAX | 0 | 0 | 276.4755 | 309.7494
| 38 | ULTIMATE MAX | 0 | 0 | 174.2908 | 0.82379 | 55 | ULTIMATE MAX | 1 | 0 | 318.8903 | 261.4518
| 38 | ULTIMATE MAX | 0.5 | 0 | 160.6452 | 0 | 55 | ULTIMATE MIN | 0 | -233.6421 | 0 | 0
| 38 | ULTIMATE MAX | 1 | 0 | 146.0556 | 0 | 55 | ULTIMATE MIN | 1 | -239.7749 | 0 | 0
| 38 | ULTIMATE MIN | 0 | -430.0115 | 0 | -80.4074 | 56 | ULTIMATE MAX | 0 | 0 | 293.0653 | 264.5538
| 38 | ULTIMATE MIN | 0.5 | -427.1355 | 0 | -122.7129 | 56 | ULTIMATE MAX | 0.5 | 0 | 345.2759 | 199.0776
| 38 | ULTIMATE MIN | 1 | -424.2596 | 0 | -161.4538 | 56 | ULTIMATE MAX | 1 | 0 | 397.4864 | 120.1049
| 39 | ULTIMATE MAX | 0 | 0 | 187.0389 | 0 | 56 | ULTIMATE MIN | 0 | -229.3507 | 0 | 0
| 39 | ULTIMATE MAX | 0.5 | 0 | 171.5534 | 0 | 56 | ULTIMATE MIN | 0.5 | -236.9 | 0 | 0
| 39 | ULTIMATE MAX | 1 | 0 | 155.1606 | 0 | 56 | ULTIMATE MIN | 1 | -244.4492 | 0 | 0
| 39 | ULTIMATE MIN | 0 | -462.4414 | 0 | -161.6366 | 57 | ULTIMATE MAX | 0 | 0 | 375.4546 | 117.2106
| 39 | ULTIMATE MIN | 0.5 | -459.5712 | 0 | -206.8383 | 57 | ULTIMATE MAX | 1 | 0 | 424.5345 | 35.0513
| 39 | ULTIMATE MIN | 1 | -456.7009 | 0 | -248.0233 | 57 | ULTIMATE MIN | 0 | -234.0589 | 0 | 0
| 40 | ULTIMATE MAX | 0 | 0 | 210.215 | 0 | 57 | ULTIMATE MIN | 1 | -241.1555 | 0 | -36.9302
| 40 | ULTIMATE MAX | 1 | 0 | 191.7267 | 0 | 58 | ULTIMATE MAX | 0 | 0 | 468.8184 | 35.2817
| 40 | ULTIMATE MIN | 0 | -494.8719 | 0 | -246.7977 | 58 | ULTIMATE MAX | 1 | 0 | 524.3615 | 0
| 40 | ULTIMATE MIN | 1 | -491.8079 | 0 | -300.8815 | 58 | ULTIMATE MIN | 0 | -241.4134 | 0 | -36.6941
| 41 | ULTIMATE MAX | 0 | 0 | 168.3674 | 0 | 58 | ULTIMATE MIN | 1 | -249.4445 | 0 | -173.2392
| 41 | ULTIMATE MAX | 1 | 0 | 151.3221 | 0 | 59 | ULTIMATE MAX | 0 | 0 | 0 | 0
| 41 | ULTIMATE MIN | 0 | -491.9651 | 0 | -300.7761 | 59 | ULTIMATE MAX | 1 | 0 | 0 | 41.3797
| 41 | ULTIMATE MIN | 1 | -489.2771 | 0 | -338.5145 | 59 | ULTIMATE MIN | 0 | -231.7168 | -510.9073 | -163.2291
| 42 | ULTIMATE MAX | 0 | 0 | 211.5117 | 0 | 59 | ULTIMATE MIN | 1 | -223.6857 | -455.3642 | -30.3832
| 42 | ULTIMATE MAX | 1 | 0 | 174.2135 | 0 | 60 | ULTIMATE MAX | 0 | 0 | 0 | 41.1366
| 42 | ULTIMATE MIN | 0 | -527.4987 | 0 | -340.0402 | 60 | ULTIMATE MAX | 1 | 0 | 0 | 119.5298
| 42 | ULTIMATE MIN | 1 | -521.986 | 0 | -433.5113 | 60 | ULTIMATE MIN | 0 | -223.2885 | -412.2502 | -30.6202
| 43 | ULTIMATE MAX | 0 | 0 | 163.2172 | 0 | 60 | ULTIMATE MIN | 1 | -217.2999 | -363.3722 | 0
| 43 | ULTIMATE MAX | 1 | 0 | 164.8253 | 0 | 61 | ULTIMATE MAX | 0 | 0 | 0 | 122.5185
| 43 | ULTIMATE MIN | 0 | -522.1429 | 0 | -431.5457 | 61 | ULTIMATE MAX | 0.5 | 0 | 0 | 200.0254
| 43 | ULTIMATE MIN | 1 | -521.9151 | 0 | -434.4986 | 61 | ULTIMATE MAX | 1 | 0 | 0 | 263.9836
| 44 | ULTIMATE MAX | 0 | 0 | 221.0576 | 0 | 61 | ULTIMATE MIN | 0 | -226.4072 | -390.3549 | 0
| 44 | ULTIMATE MAX | 0.5 | 0 | 200.3187 | 0 | 61 | ULTIMATE MIN | 0.5 | -218.8434 | -338.0433 | 0
| 44 | ULTIMATE MAX | 1 | 0 | 208.6536 | 0 | 61 | ULTIMATE MIN | 1 | -222.0705 | -285.7318 | 0
| 44 | ULTIMATE MIN | 0 | -560.1474 | 0 | -436.812 | 62 | ULTIMATE MAX | 0 | 0 | 0 | 260.7888
| 44 | ULTIMATE MIN | 0.5 | -557.2715 | 0 | -490.0279 | 62 | ULTIMATE MAX | 1 | 0 | 0 | 308.7859
| 44 | ULTIMATE MIN | 1 | -554.3955 | 0 | -537.9045 | 62 | ULTIMATE MIN | 0 | -221.5063 | -315.2654 | 0
| 45 | ULTIMATE MAX | 0 | 0 | 0 | 0 | 62 | ULTIMATE MIN | 1 | -217.8461 | -272.8506 | 0
| 45 | ULTIMATE MAX | 1 | 0 | 0 | 0 | 63 | ULTIMATE MAX | 0 | 0 | 0 | 309.5004
| 45 | ULTIMATE MIN | 0 | -268.7299 | -616.4559 | -533.3596 | 63 | ULTIMATE MAX | 1 | 0 | 0 | 361.6207
| 45 | ULTIMATE MIN | 1 | -257.0482 | -535.6659 | -302.9352 | 63 | ULTIMATE MIN | 0 | -218.1035 | -229.7366 | 0
| 46 | ULTIMATE MAX | 0 | 0 | 0 | 0 | 63 | ULTIMATE MIN | 1 | -227.0692 | -167.7303 | 0
| 46 | ULTIMATE MAX | 1 | 0 | 0 | 0 | 64 | ULTIMATE MAX | 0 | 0 | 0 | 364.0401
| 46 | ULTIMATE MIN | 0 | -256.6511 | -492.5519 | -304.9688 | 64 | ULTIMATE MAX | 0.5 | 0 | 0 | 406.1392
| 46 | ULTIMATE MIN | 1 | -253.2342 | -468.9208 | -248.7226 | 64 | ULTIMATE MAX | 1 | 0 | 0 | 434.6896
| 47 | ULTIMATE MAX | 0 | 0 | 0 | 0 | 64 | ULTIMATE MIN | 0 | -216.7764 | -188.7005 | 0
| 47 | ULTIMATE MAX | 0.5 | 0 | 0 | 82.9815 | 64 | ULTIMATE MIN | 0.5 | -224.3402 | -136.389 | 0
| 47 | ULTIMATE MAX | 1 | 0 | 0 | 176.2046 | 64 | ULTIMATE MIN | 1 | -231.9041 | -84.0775 | 0
| 47 | ULTIMATE MIN | 0 | -263.3443 | -505.4594 | -245.1835 | 65 | ULTIMATE MAX | 0 | 0 | 0 | 434.6753
| 47 | ULTIMATE MIN | 0.5 | -255.7805 | -453.1478 | -121.0439 | 65 | ULTIMATE MAX | 0.5 | 0 | 32.9287 | 450.3001
| 47 | ULTIMATE MIN | 1 | -248.2166 | -400.8363 | -10.4539 | 65 | ULTIMATE MAX | 1 | 0 | 85.1392 | 452.4284
| 48 | ULTIMATE MAX | 0 | 0 | 0 | 173.9805 | 65 | ULTIMATE MIN | 0 | -221.7324 | -86.5531 | 0
| 48 | ULTIMATE MAX | 1 | 0 | 0 | 279.9409 | 65 | ULTIMATE MIN | 0.5 | -229.2816 | -34.3426 | 0
| 48 | ULTIMATE MIN | 0 | -258.1781 | -417.198 | -12.6234 | 65 | ULTIMATE MIN | 1 | -236.8309 | 0 | 0
| 48 | ULTIMATE MIN | 1 | -248.3947 | -349.5363 | 0 | 66 | ULTIMATE MAX | 0 | 0 | 84.1011 | 452.4428
| 49 | ULTIMATE MAX | 0 | 0 | 0 | 278.819 | 66 | ULTIMATE MAX | 0.5 | 0 | 136.4126 | 441.2702
| 49 | ULTIMATE MAX | 1 | 0 | 0 | 319.0249 | 66 | ULTIMATE MAX | 1 | 0 | 188.7242 | 416.5489
| 49 | ULTIMATE MIN | 0 | -247.9969 | -306.3389 | 0 | 66 | ULTIMATE MIN | 0 | -226.676 | 0 | 0
| 49 | ULTIMATE MIN | 1 | -242.6525 | -269.3775 | 0 | 66 | ULTIMATE MIN | 0.5 | -234.2399 | 0 | 0
| 50 | ULTIMATE MAX | 0 | 0 | 0 | 322.3561 | 66 | ULTIMATE MIN | 1 | -241.8037 | 0 | 0
| 50 | ULTIMATE MAX | 0.5 | 0 | 0 | 375.0877 | 67 | ULTIMATE MAX | 0 | 0 | 189.2997 | 416.5345
| 50 | ULTIMATE MAX | 1 | 0 | 0 | 414.3229 | 67 | ULTIMATE MAX | 0.5 | 0 | 241.5102 | 378.011
| 50 | ULTIMATE MIN | 0 | -252.75 | -297.6781 | 0 | 67 | ULTIMATE MAX | 1 | 0 | 293.7208 | 325.991
| 50 | ULTIMATE MIN | 0.5 | -245.2007 | -245.4676 | 0 | 67 | ULTIMATE MIN | 0 | -231.6661 | 0 | 0
| 50 | ULTIMATE MIN | 1 | -237.6515 | -193.257 | 0 | 67 | ULTIMATE MIN | 0.5 | -239.2154 | 0 | 0
| 51 | ULTIMATE MAX | 0 | 0 | 0 | 414.3376 | 67 | ULTIMATE MIN | 1 | -246.7646 | 0 | 0
| FRAME | LOAD | DIST | P | V2 | M3 | FRAME | LOAD | DIST | P | V2 | M3
| 68 | ULTIMATE MAX | 0 | 0 | 267.7009 | 322.7415 | 86 | ULTIMATE MAX | 1 | 0 | 42.229 | 239.2039
| 68 | ULTIMATE MAX | 1 | 0 | 304.6623 | 282.1183 | 86 | ULTIMATE MIN | 0 | -316.5232 | -97.8257 | -31.0495
| 68 | ULTIMATE MIN | 0 | -236.4778 | 0 | 0 | 86 | ULTIMATE MIN | 1 | -329.9832 | -105.4474 | -49.8061
| 68 | ULTIMATE MIN | 1 | -241.8221 | 0 | 0 | 87 | ULTIMATE MAX | 0 | 0 | 47.856 | 239.1552
| 69 | ULTIMATE MAX | 0 | 0 | 348.9461 | 283.2127 | 87 | ULTIMATE MAX | 1 | 0 | 48.0844 | 241.2536
| 69 | ULTIMATE MAX | 1 | 0 | 416.6078 | 176.8523 | 87 | ULTIMATE MIN | 0 | -331.986 | -104.8033 | -50.2763
| 69 | ULTIMATE MIN | 0 | -242.0801 | 0 | 0 | 87 | ULTIMATE MIN | 1 | -332.5422 | -105.0317 | -51.2357
| 69 | ULTIMATE MIN | 1 | -251.8634 | 0 | -6.84 | 88 | ULTIMATE MAX | 0 | 0 | 31.5895 | 241.3143
| 70 | ULTIMATE MAX | 0 | 0 | 405.9096 | 179.0075 | 88 | ULTIMATE MAX | 0.5 | 0 | 33.8692 | 262.9348
| 70 | ULTIMATE MAX | 0.5 | 0 | 458.1201 | 83.4872 | 88 | ULTIMATE MAX | 1 | 0 | 35.0297 | 284.9896
| 70 | ULTIMATE MAX | 1 | 0 | 510.3307 | 0 | 88 | ULTIMATE MIN | 0 | -300.4996 | -84.3925 | -50.9551
| 70 | ULTIMATE MIN | 0 | -241.6703 | 0 | -4.6306 | 88 | ULTIMATE MIN | 0.5 | -307.5216 | -86.6722 | -59.2428
| 70 | ULTIMATE MIN | 0.5 | -249.2195 | 0 | -116.3055 | 88 | ULTIMATE MIN | 1 | -314.5436 | -87.8328 | -67.9648
| 70 | ULTIMATE MIN | 1 | -256.7688 | 0 | -241.4777 | 89 | ULTIMATE MAX | 0 | 0 | 30.7534 | 93.2771
| 71 | ULTIMATE MAX | 0 | 0 | 483.46 | 0 | 89 | ULTIMATE MAX | 0.25 | 0 | 33.2415 | 48.8734
| 71 | ULTIMATE MAX | 1 | 0 | 507.2931 | 0 | 89 | ULTIMATE MAX | 0.5 | 0 | 35.6673 | 1.0607
| 71 | ULTIMATE MIN | 0 | -246.4859 | 0 | -245.0877 | 89 | ULTIMATE MAX | 0.75 | 0 | 38.0308 | 49.8322
| 71 | ULTIMATE MIN | 1 | -249.932 | 0 | -303.5421 | 89 | ULTIMATE MAX | 1 | 0 | 40.3321 | 104.1962
| 72 | ULTIMATE MAX | 0 | 0 | 551.5769 | 0 | 89 | ULTIMATE MIN | 0 | -935.0531 | -30.7481 | -93.4973
| 72 | ULTIMATE MAX | 1 | 0 | 632.3669 | 0 | 89 | ULTIMATE MIN | 0.25 | -953.7497 | -33.2362 | -49.101
| 72 | ULTIMATE MIN | 0 | -250.1899 | 0 | -301.4608 | 89 | ULTIMATE MIN | 0.5 | -972.4463 | -35.662 | -1.2957
| 72 | ULTIMATE MIN | 1 | -261.8716 | 0 | -538.2496 | 89 | ULTIMATE MIN | 0.75 | -991.1428 | -38.0255 | -50.0745
| 73 | ULTIMATE MAX | 0 | 0 | 0 | 0 | 89 | ULTIMATE MIN | 1 | -1009.839 | -40.3268 | -104.4459
| 73 | ULTIMATE MAX | 0.5 | 0 | 0 | 0
| 73 | ULTIMATE MAX | 1 | 0 | 0 | 0
| 73 | ULTIMATE MIN | 0 | -510.1918 | -229.1896 | -540.5362
| 73 | ULTIMATE MIN | 0.5 | -513.0677 | -207.6379 | -492.8651
| 73 | ULTIMATE MIN | 1 | -515.9437 | -220.2432 | -439.8549
| 74 | ULTIMATE MAX | 0 | 0 | 0 | 0
| 74 | ULTIMATE MAX | 1 | 0 | 0 | 0
| 74 | ULTIMATE MIN | 0 | -480.9662 | -202.294 | -439.8482
| 74 | ULTIMATE MIN | 1 | -481.194 | -200.6859 | -436.3633
| 75 | ULTIMATE MAX | 0 | 0 | 0 | 0
| 75 | ULTIMATE MAX | 1 | 0 | 0 | 0
| 75 | ULTIMATE MIN | 0 | -484.1448 | -175.0723 | -436.3643
| 75 | ULTIMATE MIN | 1 | -489.6576 | -212.3705 | -342.4774
| 76 | ULTIMATE MAX | 0 | 0 | 0 | 0
| 76 | ULTIMATE MAX | 1 | 0 | 0 | 0
| 76 | ULTIMATE MIN | 0 | -455.888 | -166.253 | -342.4759
| 76 | ULTIMATE MIN | 1 | -458.5761 | -183.2984 | -301.2138
| 77 | ULTIMATE MAX | 0 | 0 | 0 | 0
| 77 | ULTIMATE MAX | 1 | 0 | 0 | 0
| 77 | ULTIMATE MIN | 0 | -461.5327 | -183.2423 | -301.2127
| 77 | ULTIMATE MIN | 1 | -464.5966 | -201.7306 | -249.4112
| 78 | ULTIMATE MAX | 0 | 0 | 0 | 0
| 78 | ULTIMATE MAX | 0.5 | 0 | 0 | 0
| 78 | ULTIMATE MAX | 1 | 0 | 0 | 0
| 78 | ULTIMATE MIN | 0 | -431.2002 | -157.5643 | -249.4021
| 78 | ULTIMATE MIN | 0.5 | -434.0705 | -173.9571 | -207.6113
| 78 | ULTIMATE MIN | 1 | -436.9408 | -189.4426 | -161.8039
| 79 | ULTIMATE MAX | 0 | 0 | 0 | 0
| 79 | ULTIMATE MAX | 0.5 | 0 | 0 | 0
| 79 | ULTIMATE MAX | 1 | 0 | 0 | 4.523
| 79 | ULTIMATE MIN | 0 | -404.9852 | -148.1542 | -161.7976
| 79 | ULTIMATE MIN | 0.5 | -407.8612 | -162.7439 | -122.5269
| 79 | ULTIMATE MIN | 1 | -411.7844 | -176.3894 | -79.6914
| 80 | ULTIMATE MAX | 0 | 0 | 0 | 3.3017
| 80 | ULTIMATE MAX | 1 | 0 | 0 | 9.3149
| 80 | ULTIMATE MIN | 0 | -380.4211 | -138.7706 | -79.7034
| 80 | ULTIMATE MIN | 1 | -387.4292 | -151.4359 | -43.122
| 81 | ULTIMATE MAX | 0 | 0 | 0 | 9.2897
| 81 | ULTIMATE MAX | 1 | 0 | 10.4406 | 8.1123
| 81 | ULTIMATE MIN | 0 | -389.432 | -151.1503 | -43.1212
| 81 | ULTIMATE MIN | 1 | -396.4401 | -162.8471 | -3.5432
| 82 | ULTIMATE MAX | 0 | 0 | 1.9839 | 8.9559
| 82 | ULTIMATE MAX | 0.5 | 0 | 12.7139 | 30.4523
| 82 | ULTIMATE MAX | 1 | 0 | 22.4385 | 66.9946
| 82 | ULTIMATE MIN | 0 | -365.1297 | -129.0461 | -3.5187
| 82 | ULTIMATE MIN | 0.5 | -372.1517 | -139.7761 | 0
| 82 | ULTIMATE MIN | 1 | -379.1737 | -149.5007 | 0
| 83 | ULTIMATE MAX | 0 | 0 | 19.6987 | 67.0015
| 83 | ULTIMATE MAX | 0.5 | 0 | 28.3854 | 98.2023
| 83 | ULTIMATE MAX | 1 | 0 | 36.038 | 131.4619
| 83 | ULTIMATE MIN | 0 | -348.9155 | -119.3834 | 0
| 83 | ULTIMATE MIN | 0.5 | -355.9236 | -128.07 | -3.6737
| 83 | ULTIMATE MIN | 1 | -362.9318 | -135.7227 | -11.8127
| 84 | ULTIMATE MAX | 0 | 0 | 26.6272 | 131.4362
| 84 | ULTIMATE MAX | 1 | 0 | 33.6456 | 161.8373
| 84 | ULTIMATE MIN | 0 | -331.7842 | -109.406 | -12.5392
| 84 | ULTIMATE MIN | 1 | -339.2651 | -116.4245 | -20.6727
| 85 | ULTIMATE MAX | 0 | 0 | 42.3762 | 161.8352
| 85 | ULTIMATE MAX | 1 | 0 | 47.5408 | 189.8114
| 85 | ULTIMATE MIN | 0 | -341.2718 | -115.8829 | -20.7484
| 85 | ULTIMATE MIN | 1 | -347.835 | -121.0474 | -31.377
| 86 | ULTIMATE MAX | 0 | 0 | 34.6073 | 189.8496

## 단면력정리(상시)
17. 단면력정리 (상시)
1) 극한하중 검토시 : 최대 휨 모멘트도(B.M.D - Unit : kN.m)
2) 극한하중 검토시 : 최대 전단력도(S.F.D) - Unit : kN
3) 극한하중 검토시 : 최대 축력도(A.F.D) - Unit : kN
4) 사용하중 검토시 : 최대 휨 모멘트도(B.M.D - Unit : kN.m)
5) 단면력 정리
| 구 분 | 위 치 | 극한하중 |  |  | 사용하중 모멘트 | B | H | 비고
|  |  | 모멘트 | 전단력 | 축력
|  |  | kN.m | kN | kN | kN.m | mm | mm
| 상부슬래브 | 단지점부(좌측) | 606.244 | 374.185 | 553.066 | 374.665 | 1000 | 1200
|  | 제 1경간 중앙부 | 491.055 | - | 553.064 | 317.129 | 1000 | 1050
|  | 제 1경간 지점부 | 734.578 | 486.337 | 553.064 | 488.934 | 1000 | 1200
|  | 제 2경간 중앙부 | 491.056 | - | 553.064 | 317.13 | 1000 | 1050
|  | 단지점부(우측) | 606.247 | 374.186 | 553.066 | 374.666 | 1000 | 1200
| 하부슬래브 | 단지점부(좌측) | 570.326 | 379.638 | 615.737 | 369.56 | 1000 | 1050
|  | 제 1경간 중앙부 | 478.569 | - | 615.737 | 321.32 | 1000 | 1050
|  | 제 1경간 지점부 | 838.071 | 504.457 | 615.738 | 545.065 | 1000 | 1050
|  | 제 2경간 중앙부 | 478.61 | - | 615.738 | 321.348 | 1000 | 1050
|  | 단지점부(우측) | 570.33 | 379.664 | 615.738 | 369.562 | 1000 | 1050
| 좌측벽체 | 상부 | 606.245 | 332.163 | 802.808 | 374.665 | 1000 | 950
|  | 중앙부 | 233.715 | - | 868.076 | 138.317 | 1000 | 800
|  | 중앙부(부모멘트) | -110.899 | - | 868.076 | -68.963 | 1000 | 800 | 부모멘트
|  | 하부 | 570.326 | 313.356 | 933.344 | 369.56 | 1000 | 800
| 우측벽체 | 상부 | 606.248 | 332.164 | 802.809 | 374.666 | 1000 | 950
|  | 중앙부 | 233.713 | - | 868.077 | 138.315 | 1000 | 800
|  | 중앙부(부모멘트) | -110.899 | - | 868.077 | -68.963 | 1000 | 800 | 부모멘트
|  | 하부 | 570.33 | 313.357 | 933.345 | 369.562 | 1000 | 800

## 단면력정리(붕괴방지)
18. 단면력정리 (붕괴방지)
1) 지진하중 검토시 : 최대 휨 모멘트도(B.M.D - Unit : kN.m)
2) 지진하중 검토시 : 최대 전단력도(S.F.D) - Unit : kN
3) 지진하중 검토시 : 최대 축력도(A.F.D) - Unit : kN
4) 단면력 정리
| 구 분 | 위 치 | 극한하중 |  |  | B | H | 비고
|  |  | 모멘트 | 전단력 | 축력
|  |  | kN.m | kN | kN | mm | mm
| 상부슬래브 | 단지점부(좌측) | 538.25 | 304.662 | 261.872 | 1000 | 1200
|  | 제 1경간 중앙부 | 452.443 | - | 226.676 | 1000 | 1050
|  | 제 1경간 지점부 | 173.239 | 232.192 | 249.445 | 1000 | 1200
|  | 제 2경간 중앙부 | 452.378 | - | 232.382 | 1000 | 1050
|  | 단지점부(우측) | 533.36 | 306.339 | 268.73 | 1000 | 1200
| 하부슬래브 | 단지점부(좌측) | 68.304 | 48.416 | 53.703 | 1000 | 1050
|  | 제 1경간 중앙부 | 330.254 | - | 38.203 | 1000 | 1050
|  | 제 1경간 지점부 | 794.76 | 373.737 | 42.419 | 1000 | 1050
|  | 제 2경간 중앙부 | 330.629 | - | 29.245 | 1000 | 1050
|  | 단지점부(우측) | 75.322 | 50.224 | 44.732 | 1000 | 1050
| 좌측벽체 | 상부 | 540.536 | 183.242 | 510.192 | 1000 | 950
|  | 중앙부 | 239.204 | - | 329.983 | 1000 | 800
|  | 중앙부(부모멘트) | -436.364 | - | 329.983 | 1000 | 800 | 부모멘트
|  | 하부 | 67.965 | 116.424 | 314.544 | 1000 | 800
| 우측벽체 | 상부 | 537.905 | 191.727 | 554.395 | 1000 | 950
|  | 중앙부 | 239.39 | - | 325.5 | 1000 | 800
|  | 중앙부(부모멘트) | -433.511 | - | 325.5 | 1000 | 800 | 부모멘트
|  | 하부 | 75.26 | 112.888 | 307.173 | 1000 | 800

## 단면검토 및 철근량 산정
19. 단면검토 및 철근량 산정
(1) 주철근 요약
부재,절점 |  |  |  | b |  | d | Mu | ΦMn |  | req'd As | BAR |  |  | use'd As | S.F
|  |  |  | mm |  | mm | kN.m | kN.m |  | mm² |  |  |  | mm²
상부슬래브 : 단지점부(좌측) |  |  |  | 1000 |  | 1120 | 606.244 | 855.283 |  | 1614.856 | H19 - 8.0EA |  |  | 2292 | 1.411
상부슬래브 : 제 1경간 중앙부 |  |  |  | 1000 |  | 1000 | 491.055 | 761.769 |  | 1465.33 | H19 - 8.0EA |  |  | 2292 | 1.551
상부슬래브 : 제 2경간 지점부 |  |  |  | 1000 |  | 1120 | 734.578 | 1001.828 |  | 1962.762 | H22 - 4.0EA + H19 - 4.0EA |  |  | 2694.4 | 1.364
상부슬래브 : 제 2경간 중앙부 |  |  |  | 1000 |  | 1000 | 491.056 | 761.769 |  | 1465.334 | H19 - 8.0EA |  |  | 2292 | 1.551
상부슬래브 : 단지점부(우측) |  |  |  | 1000 |  | 1120 | 606.247 | 855.283 |  | 1614.864 | H19 - 8.0EA |  |  | 2292 | 1.411
하부슬래브 : 단지점부(좌측) |  |  |  | 1000 |  | 970 | 570.326 | 864.414 |  | 1760.64 | H22 - 4.0EA + H19 - 4.0EA |  |  | 2694.4 | 1.516
하부슬래브 : 제 1경간 중앙부 |  |  |  | 1000 |  | 1000 | 478.569 | 761.769 |  | 1427.534 | H19 - 8.0EA |  |  | 2292 | 1.592
하부슬래브 : 제 2경간 지점부 |  |  |  | 1000 |  | 970 | 838.071 | 1136.494 |  | 2610.002 | H25 - 4.0EA + H22 - 4.0EA |  |  | 3575.2 | 1.356
하부슬래브 : 제 2경간 중앙부 |  |  |  | 1000 |  | 1000 | 478.61 | 761.769 |  | 1427.658 | H19 - 8.0EA |  |  | 2292 | 1.592
하부슬래브 : 단지점부(우측) |  |  |  | 1000 |  | 970 | 570.33 | 864.414 |  | 1760.652 | H22 - 4.0EA + H19 - 4.0EA |  |  | 2694.4 | 1.516
좌측벽체 : 상부 |  |  |  | 1000 |  | 870 | 606.245 | 1302.85 |  | - | H19 - 8.0EA |  |  | - | 2.149
좌측벽체 : 중앙부 |  |  |  | 1000 |  | 750 | 239.204 | 1506.636 |  | - | H19 - 4.0EA |  |  | - | 6.299
좌측벽체 : 중앙부(부모멘트) |  |  |  | 1000 |  | 720 | 436.364 | 978.128 |  | - | H22 - 4.0EA |  |  | - | 2.242
좌측벽체 : 하부 |  |  |  | 1000 |  | 720 | 570.326 | 1210.598 |  | - | H22 - 4.0EA + H19 - 4.0EA |  |  | - | 2.123
우측벽체 : 상부 |  |  |  | 1000 |  | 870 | 606.248 | 1302.856 |  | - | H19 - 8.0EA |  |  | - | 2.149
우측벽체 : 중앙부 |  |  |  | 1000 |  | 750 | 239.39 | 1506.35 |  | - | H19 - 4.0EA |  |  | - | 6.292
우측벽체 : 중앙부(부모멘트) |  |  |  | 1000 |  | 720 | 433.511 | 791.688 |  | - | H19 - 4.0EA |  |  | - | 1.826
우측벽체 : 하부 |  |  |  | 1000 |  | 720 | 570.33 | 1210.561 |  | - | H22 - 4.0EA + H19 - 4.0EA |  |  | - | 2.123
(2) 전단철근 요약
부재,절점 |  |  |  | ΦVc |  | Vu | ΦVn | 다리수 |  | req'd As | BAR | s |  | use'd As | 비 고
|  |  |  | kN |  | kN | kN | EA |  | mm² |  | mm |  | mm²
상부슬래브 : 단지점부(좌측) |  |  |  | 594.001 |  | 374.185 | 594.001 | - |  | - | - | - |  | - | O.K
상부슬래브 : 제 1경간 중앙부 |  |  |  | 612.372 |  | - | 612.372 | - |  | - | - | - |  | - | O.K
상부슬래브 : 제 2경간 지점부 |  |  |  | 594.001 |  | 486.337 | 594.001 | - |  | - | - | - |  | - | O.K
상부슬래브 : 제 2경간 중앙부 |  |  |  | 612.372 |  | - | 612.372 | - |  | - | - | - |  | - | O.K
상부슬래브 : 단지점부(우측) |  |  |  | 594.001 |  | 374.186 | 594.001 | - |  | - | - | - |  | - | O.K
하부슬래브 : 단지점부(좌측) |  |  |  | 594.001 |  | 379.638 | 594.001 | - |  | - | - | - |  | - | O.K
하부슬래브 : 제 1경간 중앙부 |  |  |  | 612.372 |  | - | 612.372 | - |  | - | - | - |  | - | O.K
하부슬래브 : 제 2경간 지점부 |  |  |  | 594.001 |  | 504.457 | 594.001 | - |  | - | - | - |  | - | O.K
하부슬래브 : 제 2경간 중앙부 |  |  |  | 612.372 |  | - | 612.372 | - |  | - | - | - |  | - | O.K
하부슬래브 : 단지점부(우측) |  |  |  | 594.001 |  | 379.664 | 594.001 | - |  | - | - | - |  | - | O.K
좌측벽체 : 상부 |  |  |  | 472.512 |  | 332.163 | 472.512 | - |  | - | - | - |  | - | O.K
좌측벽체 : 중앙부 |  |  |  | 494.877 |  | - | 494.877 | - |  | - | - | - |  | - | O.K
좌측벽체 : 하부 |  |  |  | 477.651 |  | 313.356 | 477.651 | - |  | - | - | - |  | - | O.K
우측벽체 : 상부 |  |  |  | 472.512 |  | 332.164 | 472.512 | - |  | - | - | - |  | - | O.K
우측벽체 : 중앙부 |  |  |  | 494.877 |  | - | 494.877 | - |  | - | - | - |  | - | O.K
우측벽체 : 하부 |  |  |  | 477.651 |  | 313.357 | 477.651 | - |  | - | - | - |  | - | O.K
▣ TITLE : 상부슬래브 : 단지점부(좌측)
＊ 단면제원 및 설계가정
fck=24MPa, fy=400MPa, k1=0.85, Φf=0.85, Φv=0.75
|  | B (mm) | H (mm) |  | d (mm) |  | 피복 (mm) |  | Mu (kN.m) |  | Vu (kN)
|  | 1000 | 1200 |  | 1120 |  | 80 |  | 606.244 |  | 374.185
＊ 강도감소계수(Φ) 산정
T = As x fy = 2292.000 x 400.00 = 916800.000
C = 0.85 x fck x a x b = 0.85 x 24.00 x a x 1000.000 = 20400.000 x a
T = C 이므로, a = 44.941 mm, c = 44.941 / β1 = 44.941 / 0.85 = 52.872 mm
εy = fy / Es = 400.00 / 200000.00 = 0.0020
εt = 0.0030 x (dt - c) / c = 0.0030 x (1120.00 - 52.872) / 52.872 = 0.0605
εt ≥ 0.0050 이므로 인장지배단면이며, Φ = 0.85 를 적용한다.
＊ 필요철근량 산정
Mu / Φ = As x fy x (d - a/2) ---------------- (1)
a = As x fy / (0.85 x fck x b) ---------------- (2)
式(2)를 式(1)에 대입하여 이차방정식으로 As를 구한다
→ Req As = 1614.856 mm²
Use As = 2292.000 mm² (철근도심 : 80.000 mm)
1단 : H19 - 8.0 EA (= 2292.000 mm²) , d1 = 80.00 mm
＊ 철근비 검토
ρmin : 1.4 / fy = 0.00350
0.25 √fck / fy = 0.00306 , ρmin = 0.00350 적용
수축온도철근비 = 0.00200
ρmax = 0.71 x ρb = 0.71 x k1 x Φx (fck / fy) x {600 / (600 + fy)} = 0.01857
ρuse = As / bd = 0.00205
ρmax ≥ ρuse, As ≥ As(req) x 4/3 → 철근비 만족, ∴ O.K (콘.설 6.3.2)
＊ 휨에 대한 검토
ΦMn = 0.85 x 2292.000 x 400 x (1120.00 - a/2) = 855.283 kN.m
; a = As x fy / (0.85 x fck x b) = 44.941 mm
≥ Mu (= 606.244 kN.m) ∴ O.K [안전률 1.411]
＊ 전단에 대한 검토 (d = 970.00 mm)
ΦVc = 0.75 x 1/6 x √fck x b x d
= 0.75 x 1/6 x √24 x 1000.00 x 970.00 = 594.001 kN
≥ Vu (= 374.185 kN) , 전단보강 불필요.
▣ TITLE : 상부슬래브 : 제 1경간 중앙부
＊ 단면제원 및 설계가정
fck=24MPa, fy=400MPa, k1=0.85, Φf=0.85, Φv=0.75
|  | B (mm) | H (mm) |  | d (mm) |  | 피복 (mm) |  | Mu (kN.m) |  | Vu (kN)
|  | 1000 | 1050 |  | 1000 |  | 50 |  | 491.055 |  | 0
＊ 강도감소계수(Φ) 산정
T = As x fy = 2292.000 x 400.00 = 916800.000
C = 0.85 x fck x a x b = 0.85 x 24.00 x a x 1000.000 = 20400.000 x a
T = C 이므로, a = 44.941 mm, c = 44.941 / β1 = 44.941 / 0.85 = 52.872 mm
εy = fy / Es = 400.00 / 200000.00 = 0.0020
εt = 0.0030 x (dt - c) / c = 0.0030 x (1000.00 - 52.872) / 52.872 = 0.0537
εt ≥ 0.0050 이므로 인장지배단면이며, Φ = 0.85 를 적용한다.
＊ 필요철근량 산정
Mu / Φ = As x fy x (d - a/2) ---------------- (1)
a = As x fy / (0.85 x fck x b) ---------------- (2)
式(2)를 式(1)에 대입하여 이차방정식으로 As를 구한다
→ Req As = 1465.330 mm²
Use As = 2292.000 mm² (철근도심 : 50.000 mm)
1단 : H19 - 8.0 EA (= 2292.000 mm²) , d1 = 50.00 mm
＊ 철근비 검토
ρmin : 1.4 / fy = 0.00350
0.25 √fck / fy = 0.00306 , ρmin = 0.00350 적용
수축온도철근비 = 0.00200
ρmax = 0.71 x ρb = 0.71 x k1 x Φx (fck / fy) x {600 / (600 + fy)} = 0.01857
ρuse = As / bd = 0.00229
ρmax ≥ ρuse, As ≥ As(req) x 4/3 → 철근비 만족, ∴ O.K (콘.설 6.3.2)
＊ 휨에 대한 검토
ΦMn = 0.85 x 2292.000 x 400 x (1000.00 - a/2) = 761.769 kN.m
; a = As x fy / (0.85 x fck x b) = 44.941 mm
≥ Mu (= 491.055 kN.m) ∴ O.K [안전률 1.551]
＊ 전단에 대한 검토 (d = 1000.00 mm)
ΦVc = 0.75 x 1/6 x √fck x b x d
= 0.75 x 1/6 x √24 x 1000.00 x 1000.00 = 612.372 kN
≥ Vu (= 0.000 kN) , 전단보강 불필요.
▣ TITLE : 상부슬래브 : 제 2경간 지점부
＊ 단면제원 및 설계가정
fck=24MPa, fy=400MPa, k1=0.85, Φf=0.85, Φv=0.75
|  | B (mm) | H (mm) |  | d (mm) |  | 피복 (mm) |  | Mu (kN.m) |  | Vu (kN)
|  | 1000 | 1200 |  | 1120 |  | 80 |  | 734.578 |  | 486.337
＊ 강도감소계수(Φ) 산정
T = As x fy = 2694.400 x 400.00 = 1077760.000
C = 0.85 x fck x a x b = 0.85 x 24.00 x a x 1000.000 = 20400.000 x a
T = C 이므로, a = 52.831 mm, c = 52.831 / β1 = 52.831 / 0.85 = 62.155 mm
εy = fy / Es = 400.00 / 200000.00 = 0.0020
εt = 0.0030 x (dt - c) / c = 0.0030 x (1120.00 - 62.155) / 62.155 = 0.0511
εt ≥ 0.0050 이므로 인장지배단면이며, Φ = 0.85 를 적용한다.
＊ 필요철근량 산정
Mu / Φ = As x fy x (d - a/2) ---------------- (1)
a = As x fy / (0.85 x fck x b) ---------------- (2)
式(2)를 式(1)에 대입하여 이차방정식으로 As를 구한다
→ Req As = 1962.762 mm²
Use As = 2694.400 mm² (철근도심 : 80.000 mm)
1단 : H22 - 4.0 EA + H19 - 4.0 EA (= 2694.400 mm²) , d1 = 80.00 mm
＊ 철근비 검토
ρmin : 1.4 / fy = 0.00350
0.25 √fck / fy = 0.00306 , ρmin = 0.00350 적용
수축온도철근비 = 0.00200
ρmax = 0.71 x ρb = 0.71 x k1 x Φx (fck / fy) x {600 / (600 + fy)} = 0.01857
ρuse = As / bd = 0.00241
ρmax ≥ ρuse, As ≥ As(req) x 4/3 → 철근비 만족, ∴ O.K (콘.설 6.3.2)
＊ 휨에 대한 검토
ΦMn = 0.85 x 2694.400 x 400 x (1120.00 - a/2) = 1001.828 kN.m
; a = As x fy / (0.85 x fck x b) = 52.831 mm
≥ Mu (= 734.578 kN.m) ∴ O.K [안전률 1.364]
＊ 전단에 대한 검토 (d = 970.00 mm)
ΦVc = 0.75 x 1/6 x √fck x b x d
= 0.75 x 1/6 x √24 x 1000.00 x 970.00 = 594.001 kN
≥ Vu (= 486.337 kN) , 전단보강 불필요.
▣ TITLE : 상부슬래브 : 제 2경간 중앙부
＊ 단면제원 및 설계가정
fck=24MPa, fy=400MPa, k1=0.85, Φf=0.85, Φv=0.75
|  | B (mm) | H (mm) |  | d (mm) |  | 피복 (mm) |  | Mu (kN.m) |  | Vu (kN)
|  | 1000 | 1050 |  | 1000 |  | 50 |  | 491.056 |  | 0
＊ 강도감소계수(Φ) 산정
T = As x fy = 2292.000 x 400.00 = 916800.000
C = 0.85 x fck x a x b = 0.85 x 24.00 x a x 1000.000 = 20400.000 x a
T = C 이므로, a = 44.941 mm, c = 44.941 / β1 = 44.941 / 0.85 = 52.872 mm
εy = fy / Es = 400.00 / 200000.00 = 0.0020
εt = 0.0030 x (dt - c) / c = 0.0030 x (1000.00 - 52.872) / 52.872 = 0.0537
εt ≥ 0.0050 이므로 인장지배단면이며, Φ = 0.85 를 적용한다.
＊ 필요철근량 산정
Mu / Φ = As x fy x (d - a/2) ---------------- (1)
a = As x fy / (0.85 x fck x b) ---------------- (2)
式(2)를 式(1)에 대입하여 이차방정식으로 As를 구한다
→ Req As = 1465.334 mm²
Use As = 2292.000 mm² (철근도심 : 50.000 mm)
1단 : H19 - 8.0 EA (= 2292.000 mm²) , d1 = 50.00 mm
＊ 철근비 검토
ρmin : 1.4 / fy = 0.00350
0.25 √fck / fy = 0.00306 , ρmin = 0.00350 적용
수축온도철근비 = 0.00200
ρmax = 0.71 x ρb = 0.71 x k1 x Φx (fck / fy) x {600 / (600 + fy)} = 0.01857
ρuse = As / bd = 0.00229
ρmax ≥ ρuse, As ≥ As(req) x 4/3 → 철근비 만족, ∴ O.K (콘.설 6.3.2)
＊ 휨에 대한 검토
ΦMn = 0.85 x 2292.000 x 400 x (1000.00 - a/2) = 761.769 kN.m
; a = As x fy / (0.85 x fck x b) = 44.941 mm
≥ Mu (= 491.056 kN.m) ∴ O.K [안전률 1.551]
＊ 전단에 대한 검토 (d = 1000.00 mm)
ΦVc = 0.75 x 1/6 x √fck x b x d
= 0.75 x 1/6 x √24 x 1000.00 x 1000.00 = 612.372 kN
≥ Vu (= 0.000 kN) , 전단보강 불필요.
▣ TITLE : 상부슬래브 : 단지점부(우측)
＊ 단면제원 및 설계가정
fck=24MPa, fy=400MPa, k1=0.85, Φf=0.85, Φv=0.75
|  | B (mm) | H (mm) |  | d (mm) |  | 피복 (mm) |  | Mu (kN.m) |  | Vu (kN)
|  | 1000 | 1200 |  | 1120 |  | 80 |  | 606.247 |  | 374.186
＊ 강도감소계수(Φ) 산정
T = As x fy = 2292.000 x 400.00 = 916800.000
C = 0.85 x fck x a x b = 0.85 x 24.00 x a x 1000.000 = 20400.000 x a
T = C 이므로, a = 44.941 mm, c = 44.941 / β1 = 44.941 / 0.85 = 52.872 mm
εy = fy / Es = 400.00 / 200000.00 = 0.0020
εt = 0.0030 x (dt - c) / c = 0.0030 x (1120.00 - 52.872) / 52.872 = 0.0605
εt ≥ 0.0050 이므로 인장지배단면이며, Φ = 0.85 를 적용한다.
＊ 필요철근량 산정
Mu / Φ = As x fy x (d - a/2) ---------------- (1)
a = As x fy / (0.85 x fck x b) ---------------- (2)
式(2)를 式(1)에 대입하여 이차방정식으로 As를 구한다
→ Req As = 1614.864 mm²
Use As = 2292.000 mm² (철근도심 : 80.000 mm)
1단 : H19 - 8.0 EA (= 2292.000 mm²) , d1 = 80.00 mm
＊ 철근비 검토
ρmin : 1.4 / fy = 0.00350
0.25 √fck / fy = 0.00306 , ρmin = 0.00350 적용
수축온도철근비 = 0.00200
ρmax = 0.71 x ρb = 0.71 x k1 x Φx (fck / fy) x {600 / (600 + fy)} = 0.01857
ρuse = As / bd = 0.00205
ρmax ≥ ρuse, As ≥ As(req) x 4/3 → 철근비 만족, ∴ O.K (콘.설 6.3.2)
＊ 휨에 대한 검토
ΦMn = 0.85 x 2292.000 x 400 x (1120.00 - a/2) = 855.283 kN.m
; a = As x fy / (0.85 x fck x b) = 44.941 mm
≥ Mu (= 606.247 kN.m) ∴ O.K [안전률 1.411]
＊ 전단에 대한 검토 (d = 970.00 mm)
ΦVc = 0.75 x 1/6 x √fck x b x d
= 0.75 x 1/6 x √24 x 1000.00 x 970.00 = 594.001 kN
≥ Vu (= 374.186 kN) , 전단보강 불필요.
▣ TITLE : 하부슬래브 : 단지점부(좌측)
＊ 단면제원 및 설계가정
fck=24MPa, fy=400MPa, k1=0.85, Φf=0.85, Φv=0.75
|  | B (mm) | H (mm) |  | d (mm) |  | 피복 (mm) |  | Mu (kN.m) |  | Vu (kN)
|  | 1000 | 1050 |  | 970 |  | 80 |  | 570.326 |  | 379.638
＊ 강도감소계수(Φ) 산정
T = As x fy = 2694.400 x 400.00 = 1077760.000
C = 0.85 x fck x a x b = 0.85 x 24.00 x a x 1000.000 = 20400.000 x a
T = C 이므로, a = 52.831 mm, c = 52.831 / β1 = 52.831 / 0.85 = 62.155 mm
εy = fy / Es = 400.00 / 200000.00 = 0.0020
εt = 0.0030 x (dt - c) / c = 0.0030 x (970.00 - 62.155) / 62.155 = 0.0438
εt ≥ 0.0050 이므로 인장지배단면이며, Φ = 0.85 를 적용한다.
＊ 필요철근량 산정
Mu / Φ = As x fy x (d - a/2) ---------------- (1)
a = As x fy / (0.85 x fck x b) ---------------- (2)
式(2)를 式(1)에 대입하여 이차방정식으로 As를 구한다
→ Req As = 1760.640 mm²
Use As = 2694.400 mm² (철근도심 : 80.000 mm)
1단 : H22 - 4.0 EA + H19 - 4.0 EA (= 2694.400 mm²) , d1 = 80.00 mm
＊ 철근비 검토
ρmin : 1.4 / fy = 0.00350
0.25 √fck / fy = 0.00306 , ρmin = 0.00350 적용
수축온도철근비 = 0.00200
ρmax = 0.71 x ρb = 0.71 x k1 x Φx (fck / fy) x {600 / (600 + fy)} = 0.01857
ρuse = As / bd = 0.00278
ρmax ≥ ρuse, As ≥ As(req) x 4/3 → 철근비 만족, ∴ O.K (콘.설 6.3.2)
＊ 휨에 대한 검토
ΦMn = 0.85 x 2694.400 x 400 x (970.00 - a/2) = 864.414 kN.m
; a = As x fy / (0.85 x fck x b) = 52.831 mm
≥ Mu (= 570.326 kN.m) ∴ O.K [안전률 1.516]
＊ 전단에 대한 검토 (d = 970.00 mm)
ΦVc = 0.75 x 1/6 x √fck x b x d
= 0.75 x 1/6 x √24 x 1000.00 x 970.00 = 594.001 kN
≥ Vu (= 379.638 kN) , 전단보강 불필요.
▣ TITLE : 하부슬래브 : 제 1경간 중앙부
＊ 단면제원 및 설계가정
fck=24MPa, fy=400MPa, k1=0.85, Φf=0.85, Φv=0.75
|  | B (mm) | H (mm) |  | d (mm) |  | 피복 (mm) |  | Mu (kN.m) |  | Vu (kN)
|  | 1000 | 1050 |  | 1000 |  | 50 |  | 478.569 |  | 0
＊ 강도감소계수(Φ) 산정
T = As x fy = 2292.000 x 400.00 = 916800.000
C = 0.85 x fck x a x b = 0.85 x 24.00 x a x 1000.000 = 20400.000 x a
T = C 이므로, a = 44.941 mm, c = 44.941 / β1 = 44.941 / 0.85 = 52.872 mm
εy = fy / Es = 400.00 / 200000.00 = 0.0020
εt = 0.0030 x (dt - c) / c = 0.0030 x (1000.00 - 52.872) / 52.872 = 0.0537
εt ≥ 0.0050 이므로 인장지배단면이며, Φ = 0.85 를 적용한다.
＊ 필요철근량 산정
Mu / Φ = As x fy x (d - a/2) ---------------- (1)
a = As x fy / (0.85 x fck x b) ---------------- (2)
式(2)를 式(1)에 대입하여 이차방정식으로 As를 구한다
→ Req As = 1427.534 mm²
Use As = 2292.000 mm² (철근도심 : 50.000 mm)
1단 : H19 - 8.0 EA (= 2292.000 mm²) , d1 = 50.00 mm
＊ 철근비 검토
ρmin : 1.4 / fy = 0.00350
0.25 √fck / fy = 0.00306 , ρmin = 0.00350 적용
수축온도철근비 = 0.00200
ρmax = 0.71 x ρb = 0.71 x k1 x Φx (fck / fy) x {600 / (600 + fy)} = 0.01857
ρuse = As / bd = 0.00229
ρmax ≥ ρuse, As ≥ As(req) x 4/3 → 철근비 만족, ∴ O.K (콘.설 6.3.2)
＊ 휨에 대한 검토
ΦMn = 0.85 x 2292.000 x 400 x (1000.00 - a/2) = 761.769 kN.m
; a = As x fy / (0.85 x fck x b) = 44.941 mm
≥ Mu (= 478.569 kN.m) ∴ O.K [안전률 1.592]
＊ 전단에 대한 검토 (d = 1000.00 mm)
ΦVc = 0.75 x 1/6 x √fck x b x d
= 0.75 x 1/6 x √24 x 1000.00 x 1000.00 = 612.372 kN
≥ Vu (= 0.000 kN) , 전단보강 불필요.
▣ TITLE : 하부슬래브 : 제 2경간 지점부
＊ 단면제원 및 설계가정
fck=24MPa, fy=400MPa, k1=0.85, Φf=0.85, Φv=0.75
|  | B (mm) | H (mm) |  | d (mm) |  | 피복 (mm) |  | Mu (kN.m) |  | Vu (kN)
|  | 1000 | 1050 |  | 970 |  | 80 |  | 838.071 |  | 504.457
＊ 강도감소계수(Φ) 산정
T = As x fy = 3575.200 x 400.00 = 1430080.000
C = 0.85 x fck x a x b = 0.85 x 24.00 x a x 1000.000 = 20400.000 x a
T = C 이므로, a = 70.102 mm, c = 70.102 / β1 = 70.102 / 0.85 = 82.473 mm
εy = fy / Es = 400.00 / 200000.00 = 0.0020
εt = 0.0030 x (dt - c) / c = 0.0030 x (970.00 - 82.473) / 82.473 = 0.0323
εt ≥ 0.0050 이므로 인장지배단면이며, Φ = 0.85 를 적용한다.
＊ 필요철근량 산정
Mu / Φ = As x fy x (d - a/2) ---------------- (1)
a = As x fy / (0.85 x fck x b) ---------------- (2)
式(2)를 式(1)에 대입하여 이차방정식으로 As를 구한다
→ Req As = 2610.002 mm²
Use As = 3575.200 mm² (철근도심 : 80.000 mm)
1단 : H25 - 4.0 EA + H22 - 4.0 EA (= 3575.200 mm²) , d1 = 80.00 mm
＊ 철근비 검토
ρmin : 1.4 / fy = 0.00350
0.25 √fck / fy = 0.00306 , ρmin = 0.00350 적용
수축온도철근비 = 0.00200
ρmax = 0.71 x ρb = 0.71 x k1 x Φx (fck / fy) x {600 / (600 + fy)} = 0.01857
ρuse = As / bd = 0.00369
ρmax ≥ ρuse ≥ρmin → 철근비 만족, ∴ O.K
＊ 휨에 대한 검토
ΦMn = 0.85 x 3575.200 x 400 x (970.00 - a/2) = 1136.494 kN.m
; a = As x fy / (0.85 x fck x b) = 70.102 mm
≥ Mu (= 838.071 kN.m) ∴ O.K [안전률 1.356]
＊ 전단에 대한 검토 (d = 970.00 mm)
ΦVc = 0.75 x 1/6 x √fck x b x d
= 0.75 x 1/6 x √24 x 1000.00 x 970.00 = 594.001 kN
≥ Vu (= 504.457 kN) , 전단보강 불필요.
▣ TITLE : 하부슬래브 : 제 2경간 중앙부
＊ 단면제원 및 설계가정
fck=24MPa, fy=400MPa, k1=0.85, Φf=0.85, Φv=0.75
|  | B (mm) | H (mm) |  | d (mm) |  | 피복 (mm) |  | Mu (kN.m) |  | Vu (kN)
|  | 1000 | 1050 |  | 1000 |  | 50 |  | 478.61 |  | 0
＊ 강도감소계수(Φ) 산정
T = As x fy = 2292.000 x 400.00 = 916800.000
C = 0.85 x fck x a x b = 0.85 x 24.00 x a x 1000.000 = 20400.000 x a
T = C 이므로, a = 44.941 mm, c = 44.941 / β1 = 44.941 / 0.85 = 52.872 mm
εy = fy / Es = 400.00 / 200000.00 = 0.0020
εt = 0.0030 x (dt - c) / c = 0.0030 x (1000.00 - 52.872) / 52.872 = 0.0537
εt ≥ 0.0050 이므로 인장지배단면이며, Φ = 0.85 를 적용한다.
＊ 필요철근량 산정
Mu / Φ = As x fy x (d - a/2) ---------------- (1)
a = As x fy / (0.85 x fck x b) ---------------- (2)
式(2)를 式(1)에 대입하여 이차방정식으로 As를 구한다
→ Req As = 1427.658 mm²
Use As = 2292.000 mm² (철근도심 : 50.000 mm)
1단 : H19 - 8.0 EA (= 2292.000 mm²) , d1 = 50.00 mm
＊ 철근비 검토
ρmin : 1.4 / fy = 0.00350
0.25 √fck / fy = 0.00306 , ρmin = 0.00350 적용
수축온도철근비 = 0.00200
ρmax = 0.71 x ρb = 0.71 x k1 x Φx (fck / fy) x {600 / (600 + fy)} = 0.01857
ρuse = As / bd = 0.00229
ρmax ≥ ρuse, As ≥ As(req) x 4/3 → 철근비 만족, ∴ O.K (콘.설 6.3.2)
＊ 휨에 대한 검토
ΦMn = 0.85 x 2292.000 x 400 x (1000.00 - a/2) = 761.769 kN.m
; a = As x fy / (0.85 x fck x b) = 44.941 mm
≥ Mu (= 478.610 kN.m) ∴ O.K [안전률 1.592]
＊ 전단에 대한 검토 (d = 1000.00 mm)
ΦVc = 0.75 x 1/6 x √fck x b x d
= 0.75 x 1/6 x √24 x 1000.00 x 1000.00 = 612.372 kN
≥ Vu (= 0.000 kN) , 전단보강 불필요.
▣ TITLE : 하부슬래브 : 단지점부(우측)
＊ 단면제원 및 설계가정
fck=24MPa, fy=400MPa, k1=0.85, Φf=0.85, Φv=0.75
|  | B (mm) | H (mm) |  | d (mm) |  | 피복 (mm) |  | Mu (kN.m) |  | Vu (kN)
|  | 1000 | 1050 |  | 970 |  | 80 |  | 570.33 |  | 379.664
＊ 강도감소계수(Φ) 산정
T = As x fy = 2694.400 x 400.00 = 1077760.000
C = 0.85 x fck x a x b = 0.85 x 24.00 x a x 1000.000 = 20400.000 x a
T = C 이므로, a = 52.831 mm, c = 52.831 / β1 = 52.831 / 0.85 = 62.155 mm
εy = fy / Es = 400.00 / 200000.00 = 0.0020
εt = 0.0030 x (dt - c) / c = 0.0030 x (970.00 - 62.155) / 62.155 = 0.0438
εt ≥ 0.0050 이므로 인장지배단면이며, Φ = 0.85 를 적용한다.
＊ 필요철근량 산정
Mu / Φ = As x fy x (d - a/2) ---------------- (1)
a = As x fy / (0.85 x fck x b) ---------------- (2)
式(2)를 式(1)에 대입하여 이차방정식으로 As를 구한다
→ Req As = 1760.652 mm²
Use As = 2694.400 mm² (철근도심 : 80.000 mm)
1단 : H22 - 4.0 EA + H19 - 4.0 EA (= 2694.400 mm²) , d1 = 80.00 mm
＊ 철근비 검토
ρmin : 1.4 / fy = 0.00350
0.25 √fck / fy = 0.00306 , ρmin = 0.00350 적용
수축온도철근비 = 0.00200
ρmax = 0.71 x ρb = 0.71 x k1 x Φx (fck / fy) x {600 / (600 + fy)} = 0.01857
ρuse = As / bd = 0.00278
ρmax ≥ ρuse, As ≥ As(req) x 4/3 → 철근비 만족, ∴ O.K (콘.설 6.3.2)
＊ 휨에 대한 검토
ΦMn = 0.85 x 2694.400 x 400 x (970.00 - a/2) = 864.414 kN.m
; a = As x fy / (0.85 x fck x b) = 52.831 mm
≥ Mu (= 570.330 kN.m) ∴ O.K [안전률 1.516]
＊ 전단에 대한 검토 (d = 970.00 mm)
ΦVc = 0.75 x 1/6 x √fck x b x d
= 0.75 x 1/6 x √24 x 1000.00 x 970.00 = 594.001 kN
≥ Vu (= 379.664 kN) , 전단보강 불필요.
▣ TITLE : 좌측벽체 : 상부
＊ 단면제원 및 설계가정
fck=24MPa, fy=400MPa, k1=0.85, Φc=0.65, Φf=0.85, Φv=0.75
|  | B(mm) | H(mm) |  | d(mm) |  | Pu(kN) |  | Mu(kN.m) |  | Vu(kN) |  | e(mm)
|  | 1000 | 950 |  | 870 |  | 802.808 |  | 606.245 |  | 332.163 |  | 755.155
＊ 철근비 검토
As = 2292.000 mm² (인장중심 = 80.00 mm) , 1단 : H19- 8.0EA , d1 = 80.00 mm
Asf = 1146.000 mm² (압축중심 = 50.00 mm) , 1단 : H19- 4.0EA , d1 = 50.00 mm
Pmin (= 0.0015) ≤ Puse (= 0.0036) ≤ Pmax (= 0.0800) ∴ O.K
＊ 평형하중 산정
- 소성중심 계산
Cc = 0.85 x 24.0 x 950.0 x 1000.0 = 19380000.0 N
Cs = As x fy = 916800.0 N, Cs' = Asf x fy = 458400.0 N
Xp = (19380000.0 x 475.00 + 916800.0 x 80.000 + 458400.0 x 900.000) / 20755200.0
= 466.939 mm
- 평형상태 계산
cb = 600 / (600 + fy) x d = 522.000 mm, ab = k1 x cb = 443.700 mm
fs' = 600 x (522.000 - 50.000) / 522.000 (≤fy) = 400.000 MPa
Cc = 0.85 x 24.0 x 443.700 x 1000.000 = 9051.480 kN
Cs = As' x (fs' - 0.85 x fck) = 435.022 kN
Ts = As x fs = 916.800 kN
Pb = 9051.480 + 435.022 - 916.800 = 8569.702 kN
Mb = 9051.480 x (870.000 - 443.700/2) + 435.022 x (870.000 - 50.00)
- 8569.702 x (466.939 - 80.000)
= 2907.486 kN.m
eb ＜ e → 인장 파괴 (eb = Mb/Pb = 339.275 mm)
＊ 공칭강도 산정
- 반복계산을 통해, c = 154.801 mm, a = k1 x c = 131.581 mm 를 사용.
fs = 600 x (870.000 - 154.801) / 154.801 (≤fy) = 400.000 MPa
fs' = 600 x (154.801 - 50.000) / 154.801 (≤fy) = 400.000 MPa
Cc = 0.85 x 24.0 x 131.581 x 1000.000 = 2684.258 kN
Cs = As' x (fs' - 0.85 x fck) = 435.022 kN
Ts = As x fs = 916.800 kN
Pn = 2684.258 + 435.022 - 916.800 = 2202.479 kN
Mn' = 2684.258 x (870.000 - 131.581/2) + 435.022 x (870.000 - 50.00)
= 2515.423 kN.m
- 편심오차 = │e' - Mn'/Pn│ = 0.0063 ＜ 0.0100 (e' = e + Xp - dc = 1142.093 mm)
＊ 강도감소계수(Φ) 산정
dt = 800.00 - 80.00 = 720.000 mm
c = 600.00 / (600.00+400.00) x 720.000 = 432.000 mm, a = k1 x c = 367.200 mm
εy = fy / Es = 400.00 / 600.00 = 0.0020
εt = 0.0030 x (dt-c) / c = 0.0030 x (720.00-432.00) / 432.00 = 0.0020
→ 계수축력이 0.10*fck*Ag보다 작고, fy가 400 MPa 이하이므로 εt = 0.0040를 적용한다.
εy ＜εt ＜ 0.0050 이므로 변화구간단면이며, Φ = 0.78 를 적용한다.
Φ = Φc + (εt-εy) x (Φf-Φc) / (0.6500-εy) = 0.0040
＊ 축방향력 및 휨에대한 검토
(max)Pn = 0.80 x {0.85 fck*(Ag-Ast) + fy*Ast} = 16548.052 kN ≥ Pn = 2202.479 kN
ΦPn = 0.78 x 2202.479 = 1725.275 kN ≥ Pu = 802.808 kN ∴ O.K
ΦMn = ΦPn x 0.755 = 1302.850 kN.m ≥ Mu = 606.245 kN.m ∴ O.K
＊ 전단에 대한 검토 (d = 720.00 mm)
ΦVc = 0.75 x 1/6 x (1 + 1/14 Pu/Ag) x √24.0 x 1000.00 x 720.00 = 472.512 kN
≥ Vu (= 332.163 kN) , 전단보강 불필요.
▣ TITLE : 좌측벽체 : 중앙부
＊ 단면제원 및 설계가정
fck=24MPa, fy=400MPa, k1=0.85, Φc=0.65, Φf=0.85, Φv=0.75
|  | B(mm) | H(mm) |  | d(mm) |  | Pu(kN) |  | Mu(kN.m) |  | Vu(kN) |  | e(mm)
|  | 1000 | 800 |  | 750 |  | 868.076 |  | 239.204 |  | 0 |  | 275.556
＊ 철근비 검토
As = 1146.000 mm² (인장중심 = 50.00 mm) , 1단 : H19- 4.0EA , d1 = 50.00 mm
Asf = 1548.400 mm² (압축중심 = 80.00 mm) , 1단 : H22- 4.0EA , d1 = 80.00 mm
Pmin (= 0.0015) ≤ Puse (= 0.0034) ≤ Pmax (= 0.0800) ∴ O.K
＊ 평형하중 산정
- 소성중심 계산
Cc = 0.85 x 24.0 x 800.0 x 1000.0 = 16320000.0 N
Cs = As x fy = 458400.0 N, Cs' = Asf x fy = 619360.0 N
Xp = (16320000.0 x 400.00 + 458400.0 x 50.000 + 619360.0 x 720.000) / 17397760.0
= 402.170 mm
- 평형상태 계산
cb = 600 / (600 + fy) x d = 450.000 mm, ab = k1 x cb = 382.500 mm
fs' = 600 x (450.000 - 80.000) / 450.000 (≤fy) = 400.000 MPa
Cc = 0.85 x 24.0 x 382.500 x 1000.000 = 7803.000 kN
Cs = As' x (fs' - 0.85 x fck) = 587.773 kN
Ts = As x fs = 458.400 kN
Pb = 7803.000 + 587.773 - 458.400 = 7932.373 kN
Mb = 7803.000 x (750.000 - 382.500/2) + 587.773 x (750.000 - 80.00)
- 7932.373 x (402.170 - 50.000)
= 1960.189 kN.m
eb ＜ e → 인장 파괴 (eb = Mb/Pb = 247.113 mm)
＊ 공칭강도 산정
- 반복계산을 통해, c = 395.073 mm, a = k1 x c = 335.812 mm 를 사용.
fs = 600 x (750.000 - 395.073) / 395.073 (≤fy) = 400.000 MPa
fs' = 600 x (395.073 - 80.000) / 395.073 (≤fy) = 400.000 MPa
Cc = 0.85 x 24.0 x 335.812 x 1000.000 = 6850.565 kN
Cs = As' x (fs' - 0.85 x fck) = 587.773 kN
Ts = As x fs = 458.400 kN
Pn = 6850.565 + 587.773 - 458.400 = 6979.937 kN
Mn' = 6850.565 x (750.000 - 335.812/2) + 587.773 x (750.000 - 80.00)
= 4381.480 kN.m
- 편심오차 = │e' - Mn'/Pn│ = 0.0015 ＜ 0.0100 (e' = e + Xp - dc = 627.726 mm)
＊ 강도감소계수(Φ) 산정
dt = 800.00 - 50.00 = 750.000 mm
c = 600.00 / (600.00+400.00) x 750.000 = 450.000 mm, a = k1 x c = 382.500 mm
εy = fy / Es = 400.00 / 600.00 = 0.0020
εt = 0.0030 x (dt-c) / c = 0.0030 x (750.00-450.00) / 450.00 = 0.0020
→ 계수축력이 0.10*fck*Ag보다 작고, fy가 400 MPa 이하이므로 εt = 0.0040를 적용한다.
εy ＜εt ＜ 0.0050 이므로 변화구간단면이며, Φ = 0.78 를 적용한다.
Φ = Φc + (εt-εy) x (Φf-Φc) / (0.6500-εy) = 0.0040
＊ 축방향력 및 휨에대한 검토
(max)Pn = 0.80 x {0.85 fck*(Ag-Ast) + fy*Ast} = 13874.235 kN ≥ Pn = 6979.937 kN
ΦPn = 0.78 x 6979.937 = 5467.618 kN ≥ Pu = 868.076 kN ∴ O.K
ΦMn = ΦPn x 0.276 = 1506.636 kN.m ≥ Mu = 239.204 kN.m ∴ O.K
＊ 전단에 대한 검토 (d = 750.00 mm)
ΦVc = 0.75 x 1/6 x (1 + 1/14 Pu/Ag) x √24.0 x 1000.00 x 750.00 = 494.877 kN
≥ Vu (= 0.000 kN) , 전단보강 불필요.
▣ TITLE : 좌측벽체 : 중앙부(부모멘트)
＊ 단면제원 및 설계가정
fck=24MPa, fy=400MPa, k1=0.85, Φc=0.65, Φf=0.85, Φv=0.75
|  | B(mm) | H(mm) |  | d(mm) |  | Pu(kN) |  | Mu(kN.m) |  | Vu(kN) |  | e(mm)
|  | 1000 | 800 |  | 720 |  | 868.076 |  | 436.364 |  | 0 |  | 502.68
＊ 철근비 검토
As = 1548.400 mm² (인장중심 = 80.00 mm) , 1단 : H22- 4.0EA , d1 = 80.00 mm
Asf = 1146.000 mm² (압축중심 = 50.00 mm) , 1단 : H19- 4.0EA , d1 = 50.00 mm
Pmin (= 0.0015) ≤ Puse (= 0.0034) ≤ Pmax (= 0.0800) ∴ O.K
＊ 평형하중 산정
- 소성중심 계산
Cc = 0.85 x 24.0 x 800.0 x 1000.0 = 16320000.0 N
Cs = As x fy = 619360.0 N, Cs' = Asf x fy = 458400.0 N
Xp = (16320000.0 x 400.00 + 619360.0 x 80.000 + 458400.0 x 750.000) / 17397760.0
= 397.830 mm
- 평형상태 계산
cb = 600 / (600 + fy) x d = 432.000 mm, ab = k1 x cb = 367.200 mm
fs' = 600 x (432.000 - 50.000) / 432.000 (≤fy) = 400.000 MPa
Cc = 0.85 x 24.0 x 367.200 x 1000.000 = 7490.880 kN
Cs = As' x (fs' - 0.85 x fck) = 435.022 kN
Ts = As x fs = 619.360 kN
Pb = 7490.880 + 435.022 - 619.360 = 7306.542 kN
Mb = 7490.880 x (720.000 - 367.200/2) + 435.022 x (720.000 - 50.00)
- 7306.542 x (397.830 - 80.000)
= 1987.335 kN.m
eb ＜ e → 인장 파괴 (eb = Mb/Pb = 271.994 mm)
＊ 공칭강도 산정
- 반복계산을 통해, c = 153.885 mm, a = k1 x c = 130.803 mm 를 사용.
fs = 600 x (720.000 - 153.885) / 153.885 (≤fy) = 400.000 MPa
fs' = 600 x (153.885 - 50.000) / 153.885 (≤fy) = 400.000 MPa
Cc = 0.85 x 24.0 x 130.803 x 1000.000 = 2668.375 kN
Cs = As' x (fs' - 0.85 x fck) = 435.022 kN
Ts = As x fs = 619.360 kN
Pn = 2668.375 + 435.022 - 619.360 = 2484.036 kN
Mn' = 2668.375 x (720.000 - 130.803/2) + 435.022 x (720.000 - 50.00)
= 2038.179 kN.m
- 편심오차 = │e' - Mn'/Pn│ = 0.0015 ＜ 0.0100 (e' = e + Xp - dc = 820.509 mm)
＊ 강도감소계수(Φ) 산정
dt = 800.00 - 80.00 = 720.000 mm
c = 600.00 / (600.00+400.00) x 720.000 = 432.000 mm, a = k1 x c = 367.200 mm
εy = fy / Es = 400.00 / 600.00 = 0.0020
εt = 0.0030 x (dt-c) / c = 0.0030 x (720.00-432.00) / 432.00 = 0.0020
→ 계수축력이 0.10*fck*Ag보다 작고, fy가 400 MPa 이하이므로 εt = 0.0040를 적용한다.
εy ＜εt ＜ 0.0050 이므로 변화구간단면이며, Φ = 0.78 를 적용한다.
Φ = Φc + (εt-εy) x (Φf-Φc) / (0.6500-εy) = 0.0040
＊ 축방향력 및 휨에대한 검토
(max)Pn = 0.80 x {0.85 fck*(Ag-Ast) + fy*Ast} = 13874.235 kN ≥ Pn = 2484.036 kN
ΦPn = 0.78 x 2484.036 = 1945.828 kN ≥ Pu = 868.076 kN ∴ O.K
ΦMn = ΦPn x 0.503 = 978.128 kN.m ≥ Mu = 436.364 kN.m ∴ O.K
＊ 전단에 대한 검토 (d = 720.00 mm)
ΦVc = 0.75 x 1/6 x (1 + 1/14 Pu/Ag) x √24.0 x 1000.00 x 720.00 = 475.082 kN
≥ Vu (= 0.000 kN) , 전단보강 불필요.
▣ TITLE : 좌측벽체 : 하부
＊ 단면제원 및 설계가정
fck=24MPa, fy=400MPa, k1=0.85, Φc=0.65, Φf=0.85, Φv=0.75
|  | B(mm) | H(mm) |  | d(mm) |  | Pu(kN) |  | Mu(kN.m) |  | Vu(kN) |  | e(mm)
|  | 1000 | 800 |  | 720 |  | 933.344 |  | 570.326 |  | 313.356 |  | 611.057
＊ 철근비 검토
As = 2694.400 mm² (인장중심 = 80.00 mm) , 1단 : H22- 4.0EA + H19- 4.0EA , d1 = 80.00 mm
Asf = 1146.000 mm² (압축중심 = 50.00 mm) , 1단 : H19- 4.0EA , d1 = 50.00 mm
Pmin (= 0.0015) ≤ Puse (= 0.0048) ≤ Pmax (= 0.0800) ∴ O.K
＊ 평형하중 산정
- 소성중심 계산
Cc = 0.85 x 24.0 x 800.0 x 1000.0 = 16320000.0 N
Cs = As x fy = 1077760.0 N, Cs' = Asf x fy = 458400.0 N
Xp = (16320000.0 x 400.00 + 1077760.0 x 80.000 + 458400.0 x 750.000) / 17856160.0
= 389.671 mm
- 평형상태 계산
cb = 600 / (600 + fy) x d = 432.000 mm, ab = k1 x cb = 367.200 mm
fs' = 600 x (432.000 - 50.000) / 432.000 (≤fy) = 400.000 MPa
Cc = 0.85 x 24.0 x 367.200 x 1000.000 = 7490.880 kN
Cs = As' x (fs' - 0.85 x fck) = 435.022 kN
Ts = As x fs = 1077.760 kN
Pb = 7490.880 + 435.022 - 1077.760 = 6848.142 kN
Mb = 7490.880 x (720.000 - 367.200/2) + 435.022 x (720.000 - 50.00)
- 6848.142 x (389.671 - 80.000)
= 2188.904 kN.m
eb ＜ e → 인장 파괴 (eb = Mb/Pb = 319.635 mm)
＊ 공칭강도 산정
- 반복계산을 통해, c = 182.922 mm, a = k1 x c = 155.484 mm 를 사용.
fs = 600 x (720.000 - 182.922) / 182.922 (≤fy) = 400.000 MPa
fs' = 600 x (182.922 - 50.000) / 182.922 (≤fy) = 400.000 MPa
Cc = 0.85 x 24.0 x 155.484 x 1000.000 = 3171.874 kN
Cs = As' x (fs' - 0.85 x fck) = 435.022 kN
Ts = As x fs = 1077.760 kN
Pn = 3171.874 + 435.022 - 1077.760 = 2529.135 kN
Mn' = 3171.874 x (720.000 - 155.484/2) + 435.022 x (720.000 - 50.00)
= 2328.626 kN.m
- 편심오차 = │e' - Mn'/Pn│ = 0.0071 ＜ 0.0100 (e' = e + Xp - dc = 920.727 mm)
＊ 강도감소계수(Φ) 산정
dt = 800.00 - 80.00 = 720.000 mm
c = 600.00 / (600.00+400.00) x 720.000 = 432.000 mm, a = k1 x c = 367.200 mm
εy = fy / Es = 400.00 / 600.00 = 0.0020
εt = 0.0030 x (dt-c) / c = 0.0030 x (720.00-432.00) / 432.00 = 0.0020
→ 계수축력이 0.10*fck*Ag보다 작고, fy가 400 MPa 이하이므로 εt = 0.0040를 적용한다.
εy ＜εt ＜ 0.0050 이므로 변화구간단면이며, Φ = 0.78 를 적용한다.
Φ = Φc + (εt-εy) x (Φf-Φc) / (0.6500-εy) = 0.0040
＊ 축방향력 및 휨에대한 검토
(max)Pn = 0.80 x {0.85 fck*(Ag-Ast) + fy*Ast} = 14222.253 kN ≥ Pn = 2529.135 kN
ΦPn = 0.78 x 2529.135 = 1981.156 kN ≥ Pu = 933.344 kN ∴ O.K
ΦMn = ΦPn x 0.611 = 1210.598 kN.m ≥ Mu = 570.326 kN.m ∴ O.K
＊ 전단에 대한 검토 (d = 720.00 mm)
ΦVc = 0.75 x 1/6 x (1 + 1/14 Pu/Ag) x √24.0 x 1000.00 x 720.00 = 477.651 kN
≥ Vu (= 313.356 kN) , 전단보강 불필요.
▣ TITLE : 우측벽체 : 상부
＊ 단면제원 및 설계가정
fck=24MPa, fy=400MPa, k1=0.85, Φc=0.65, Φf=0.85, Φv=0.75
|  | B(mm) | H(mm) |  | d(mm) |  | Pu(kN) |  | Mu(kN.m) |  | Vu(kN) |  | e(mm)
|  | 1000 | 950 |  | 870 |  | 802.809 |  | 606.248 |  | 332.164 |  | 755.158
＊ 철근비 검토
As = 2292.000 mm² (인장중심 = 80.00 mm) , 1단 : H19- 8.0EA , d1 = 80.00 mm
Asf = 1146.000 mm² (압축중심 = 50.00 mm) , 1단 : H19- 4.0EA , d1 = 50.00 mm
Pmin (= 0.0015) ≤ Puse (= 0.0036) ≤ Pmax (= 0.0800) ∴ O.K
＊ 평형하중 산정
- 소성중심 계산
Cc = 0.85 x 24.0 x 950.0 x 1000.0 = 19380000.0 N
Cs = As x fy = 916800.0 N, Cs' = Asf x fy = 458400.0 N
Xp = (19380000.0 x 475.00 + 916800.0 x 80.000 + 458400.0 x 900.000) / 20755200.0
= 466.939 mm
- 평형상태 계산
cb = 600 / (600 + fy) x d = 522.000 mm, ab = k1 x cb = 443.700 mm
fs' = 600 x (522.000 - 50.000) / 522.000 (≤fy) = 400.000 MPa
Cc = 0.85 x 24.0 x 443.700 x 1000.000 = 9051.480 kN
Cs = As' x (fs' - 0.85 x fck) = 435.022 kN
Ts = As x fs = 916.800 kN
Pb = 9051.480 + 435.022 - 916.800 = 8569.702 kN
Mb = 9051.480 x (870.000 - 443.700/2) + 435.022 x (870.000 - 50.00)
- 8569.702 x (466.939 - 80.000)
= 2907.486 kN.m
eb ＜ e → 인장 파괴 (eb = Mb/Pb = 339.275 mm)
＊ 공칭강도 산정
- 반복계산을 통해, c = 154.801 mm, a = k1 x c = 131.581 mm 를 사용.
fs = 600 x (870.000 - 154.801) / 154.801 (≤fy) = 400.000 MPa
fs' = 600 x (154.801 - 50.000) / 154.801 (≤fy) = 400.000 MPa
Cc = 0.85 x 24.0 x 131.581 x 1000.000 = 2684.258 kN
Cs = As' x (fs' - 0.85 x fck) = 435.022 kN
Ts = As x fs = 916.800 kN
Pn = 2684.258 + 435.022 - 916.800 = 2202.479 kN
Mn' = 2684.258 x (870.000 - 131.581/2) + 435.022 x (870.000 - 50.00)
= 2515.423 kN.m
- 편심오차 = │e' - Mn'/Pn│ = 0.0099 ＜ 0.0100 (e' = e + Xp - dc = 1142.097 mm)
＊ 강도감소계수(Φ) 산정
dt = 800.00 - 80.00 = 720.000 mm
c = 600.00 / (600.00+400.00) x 720.000 = 432.000 mm, a = k1 x c = 367.200 mm
εy = fy / Es = 400.00 / 600.00 = 0.0020
εt = 0.0030 x (dt-c) / c = 0.0030 x (720.00-432.00) / 432.00 = 0.0020
→ 계수축력이 0.10*fck*Ag보다 작고, fy가 400 MPa 이하이므로 εt = 0.0040를 적용한다.
εy ＜εt ＜ 0.0050 이므로 변화구간단면이며, Φ = 0.78 를 적용한다.
Φ = Φc + (εt-εy) x (Φf-Φc) / (0.6500-εy) = 0.0040
＊ 축방향력 및 휨에대한 검토
(max)Pn = 0.80 x {0.85 fck*(Ag-Ast) + fy*Ast} = 16548.052 kN ≥ Pn = 2202.479 kN
ΦPn = 0.78 x 2202.479 = 1725.275 kN ≥ Pu = 802.809 kN ∴ O.K
ΦMn = ΦPn x 0.755 = 1302.856 kN.m ≥ Mu = 606.248 kN.m ∴ O.K
＊ 전단에 대한 검토 (d = 720.00 mm)
ΦVc = 0.75 x 1/6 x (1 + 1/14 Pu/Ag) x √24.0 x 1000.00 x 720.00 = 472.512 kN
≥ Vu (= 332.164 kN) , 전단보강 불필요.
▣ TITLE : 우측벽체 : 중앙부
＊ 단면제원 및 설계가정
fck=24MPa, fy=400MPa, k1=0.85, Φc=0.65, Φf=0.85, Φv=0.75
|  | B(mm) | H(mm) |  | d(mm) |  | Pu(kN) |  | Mu(kN.m) |  | Vu(kN) |  | e(mm)
|  | 1000 | 800 |  | 750 |  | 868.077 |  | 239.39 |  | 0 |  | 275.77
＊ 철근비 검토
As = 1146.000 mm² (인장중심 = 50.00 mm) , 1단 : H19- 4.0EA , d1 = 50.00 mm
Asf = 1548.400 mm² (압축중심 = 80.00 mm) , 1단 : H22- 4.0EA , d1 = 80.00 mm
Pmin (= 0.0015) ≤ Puse (= 0.0034) ≤ Pmax (= 0.0800) ∴ O.K
＊ 평형하중 산정
- 소성중심 계산
Cc = 0.85 x 24.0 x 800.0 x 1000.0 = 16320000.0 N
Cs = As x fy = 458400.0 N, Cs' = Asf x fy = 619360.0 N
Xp = (16320000.0 x 400.00 + 458400.0 x 50.000 + 619360.0 x 720.000) / 17397760.0
= 402.170 mm
- 평형상태 계산
cb = 600 / (600 + fy) x d = 450.000 mm, ab = k1 x cb = 382.500 mm
fs' = 600 x (450.000 - 80.000) / 450.000 (≤fy) = 400.000 MPa
Cc = 0.85 x 24.0 x 382.500 x 1000.000 = 7803.000 kN
Cs = As' x (fs' - 0.85 x fck) = 587.773 kN
Ts = As x fs = 458.400 kN
Pb = 7803.000 + 587.773 - 458.400 = 7932.373 kN
Mb = 7803.000 x (750.000 - 382.500/2) + 587.773 x (750.000 - 80.00)
- 7932.373 x (402.170 - 50.000)
= 1960.189 kN.m
eb ＜ e → 인장 파괴 (eb = Mb/Pb = 247.113 mm)
＊ 공칭강도 산정
- 반복계산을 통해, c = 394.684 mm, a = k1 x c = 335.481 mm 를 사용.
fs = 600 x (750.000 - 394.684) / 394.684 (≤fy) = 400.000 MPa
fs' = 600 x (394.684 - 80.000) / 394.684 (≤fy) = 400.000 MPa
Cc = 0.85 x 24.0 x 335.481 x 1000.000 = 6843.818 kN
Cs = As' x (fs' - 0.85 x fck) = 587.773 kN
Ts = As x fs = 458.400 kN
Pn = 6843.818 + 587.773 - 458.400 = 6973.190 kN
Mn' = 6843.818 x (750.000 - 335.481/2) + 587.773 x (750.000 - 80.00)
= 4378.685 kN.m
- 편심오차 = │e' - Mn'/Pn│ = 0.0092 ＜ 0.0100 (e' = e + Xp - dc = 627.941 mm)
＊ 강도감소계수(Φ) 산정
dt = 800.00 - 50.00 = 750.000 mm
c = 600.00 / (600.00+400.00) x 750.000 = 450.000 mm, a = k1 x c = 382.500 mm
εy = fy / Es = 400.00 / 600.00 = 0.0020
εt = 0.0030 x (dt-c) / c = 0.0030 x (750.00-450.00) / 450.00 = 0.0020
→ 계수축력이 0.10*fck*Ag보다 작고, fy가 400 MPa 이하이므로 εt = 0.0040를 적용한다.
εy ＜εt ＜ 0.0050 이므로 변화구간단면이며, Φ = 0.78 를 적용한다.
Φ = Φc + (εt-εy) x (Φf-Φc) / (0.6500-εy) = 0.0040
＊ 축방향력 및 휨에대한 검토
(max)Pn = 0.80 x {0.85 fck*(Ag-Ast) + fy*Ast} = 13874.235 kN ≥ Pn = 6973.190 kN
ΦPn = 0.78 x 6973.190 = 5462.332 kN ≥ Pu = 868.077 kN ∴ O.K
ΦMn = ΦPn x 0.276 = 1506.350 kN.m ≥ Mu = 239.390 kN.m ∴ O.K
＊ 전단에 대한 검토 (d = 750.00 mm)
ΦVc = 0.75 x 1/6 x (1 + 1/14 Pu/Ag) x √24.0 x 1000.00 x 750.00 = 494.877 kN
≥ Vu (= 0.000 kN) , 전단보강 불필요.
▣ TITLE : 우측벽체 : 중앙부(부모멘트)
＊ 단면제원 및 설계가정
fck=24MPa, fy=400MPa, k1=0.85, Φc=0.65, Φf=0.85, Φv=0.75
|  | B(mm) | H(mm) |  | d(mm) |  | Pu(kN) |  | Mu(kN.m) |  | Vu(kN) |  | e(mm)
|  | 1000 | 800 |  | 720 |  | 868.077 |  | 433.511 |  | 0 |  | 499.393
＊ 철근비 검토
As = 1146.000 mm² (인장중심 = 80.00 mm) , 1단 : H19- 4.0EA , d1 = 80.00 mm
Asf = 1146.000 mm² (압축중심 = 50.00 mm) , 1단 : H19- 4.0EA , d1 = 50.00 mm
Pmin (= 0.0015) ≤ Puse (= 0.0029) ≤ Pmax (= 0.0800) ∴ O.K
＊ 평형하중 산정
- 소성중심 계산
Cc = 0.85 x 24.0 x 800.0 x 1000.0 = 16320000.0 N
Cs = As x fy = 458400.0 N, Cs' = Asf x fy = 458400.0 N
Xp = (16320000.0 x 400.00 + 458400.0 x 80.000 + 458400.0 x 750.000) / 17236800.0
= 400.798 mm
- 평형상태 계산
cb = 600 / (600 + fy) x d = 432.000 mm, ab = k1 x cb = 367.200 mm
fs' = 600 x (432.000 - 50.000) / 432.000 (≤fy) = 400.000 MPa
Cc = 0.85 x 24.0 x 367.200 x 1000.000 = 7490.880 kN
Cs = As' x (fs' - 0.85 x fck) = 435.022 kN
Ts = As x fs = 458.400 kN
Pb = 7490.880 + 435.022 - 458.400 = 7467.502 kN
Mb = 7490.880 x (720.000 - 367.200/2) + 435.022 x (720.000 - 50.00)
- 7467.502 x (400.798 - 80.000)
= 1914.014 kN.m
eb ＜ e → 인장 파괴 (eb = Mb/Pb = 256.313 mm)
＊ 공칭강도 산정
- 반복계산을 통해, c = 121.201 mm, a = k1 x c = 103.021 mm 를 사용.
fs = 600 x (720.000 - 121.201) / 121.201 (≤fy) = 400.000 MPa
fs' = 600 x (121.201 - 50.000) / 121.201 (≤fy) = 352.478 MPa
Cc = 0.85 x 24.0 x 103.021 x 1000.000 = 2101.628 kN
Cs = As' x (fs' - 0.85 x fck) = 380.561 kN
Ts = As x fs = 458.400 kN
Pn = 2101.628 + 380.561 - 458.400 = 2023.789 kN
Mn' = 2101.628 x (720.000 - 103.021/2) + 380.561 x (720.000 - 50.00)
= 1659.892 kN.m
- 편심오차 = │e' - Mn'/Pn│ = 0.0005 ＜ 0.0100 (e' = e + Xp - dc = 820.191 mm)
＊ 강도감소계수(Φ) 산정
dt = 800.00 - 80.00 = 720.000 mm
c = 600.00 / (600.00+400.00) x 720.000 = 432.000 mm, a = k1 x c = 367.200 mm
εy = fy / Es = 400.00 / 600.00 = 0.0020
εt = 0.0030 x (dt-c) / c = 0.0030 x (720.00-432.00) / 432.00 = 0.0020
→ 계수축력이 0.10*fck*Ag보다 작고, fy가 400 MPa 이하이므로 εt = 0.0040를 적용한다.
εy ＜εt ＜ 0.0050 이므로 변화구간단면이며, Φ = 0.78 를 적용한다.
Φ = Φc + (εt-εy) x (Φf-Φc) / (0.6500-εy) = 0.0040
＊ 축방향력 및 휨에대한 검토
(max)Pn = 0.80 x {0.85 fck*(Ag-Ast) + fy*Ast} = 13752.035 kN ≥ Pn = 2023.789 kN
ΦPn = 0.78 x 2023.789 = 1585.302 kN ≥ Pu = 868.077 kN ∴ O.K
ΦMn = ΦPn x 0.499 = 791.688 kN.m ≥ Mu = 433.511 kN.m ∴ O.K
＊ 전단에 대한 검토 (d = 720.00 mm)
ΦVc = 0.75 x 1/6 x (1 + 1/14 Pu/Ag) x √24.0 x 1000.00 x 720.00 = 475.082 kN
≥ Vu (= 0.000 kN) , 전단보강 불필요.
▣ TITLE : 우측벽체 : 하부
＊ 단면제원 및 설계가정
fck=24MPa, fy=400MPa, k1=0.85, Φc=0.65, Φf=0.85, Φv=0.75
|  | B(mm) | H(mm) |  | d(mm) |  | Pu(kN) |  | Mu(kN.m) |  | Vu(kN) |  | e(mm)
|  | 1000 | 800 |  | 720 |  | 933.345 |  | 570.33 |  | 313.357 |  | 611.061
＊ 철근비 검토
As = 2694.400 mm² (인장중심 = 80.00 mm) , 1단 : H22- 4.0EA + H19- 4.0EA , d1 = 80.00 mm
Asf = 1146.000 mm² (압축중심 = 50.00 mm) , 1단 : H19- 4.0EA , d1 = 50.00 mm
Pmin (= 0.0015) ≤ Puse (= 0.0048) ≤ Pmax (= 0.0800) ∴ O.K
＊ 평형하중 산정
- 소성중심 계산
Cc = 0.85 x 24.0 x 800.0 x 1000.0 = 16320000.0 N
Cs = As x fy = 1077760.0 N, Cs' = Asf x fy = 458400.0 N
Xp = (16320000.0 x 400.00 + 1077760.0 x 80.000 + 458400.0 x 750.000) / 17856160.0
= 389.671 mm
- 평형상태 계산
cb = 600 / (600 + fy) x d = 432.000 mm, ab = k1 x cb = 367.200 mm
fs' = 600 x (432.000 - 50.000) / 432.000 (≤fy) = 400.000 MPa
Cc = 0.85 x 24.0 x 367.200 x 1000.000 = 7490.880 kN
Cs = As' x (fs' - 0.85 x fck) = 435.022 kN
Ts = As x fs = 1077.760 kN
Pb = 7490.880 + 435.022 - 1077.760 = 6848.142 kN
Mb = 7490.880 x (720.000 - 367.200/2) + 435.022 x (720.000 - 50.00)
- 6848.142 x (389.671 - 80.000)
= 2188.904 kN.m
eb ＜ e → 인장 파괴 (eb = Mb/Pb = 319.635 mm)
＊ 공칭강도 산정
- 반복계산을 통해, c = 182.917 mm, a = k1 x c = 155.479 mm 를 사용.
fs = 600 x (720.000 - 182.917) / 182.917 (≤fy) = 400.000 MPa
fs' = 600 x (182.917 - 50.000) / 182.917 (≤fy) = 400.000 MPa
Cc = 0.85 x 24.0 x 155.479 x 1000.000 = 3171.779 kN
Cs = As' x (fs' - 0.85 x fck) = 435.022 kN
Ts = As x fs = 1077.760 kN
Pn = 3171.779 + 435.022 - 1077.760 = 2529.040 kN
Mn' = 3171.779 x (720.000 - 155.479/2) + 435.022 x (720.000 - 50.00)
= 2328.572 kN.m
- 편심오차 = │e' - Mn'/Pn│ = 0.0022 ＜ 0.0100 (e' = e + Xp - dc = 920.731 mm)
＊ 강도감소계수(Φ) 산정
dt = 800.00 - 80.00 = 720.000 mm
c = 600.00 / (600.00+400.00) x 720.000 = 432.000 mm, a = k1 x c = 367.200 mm
εy = fy / Es = 400.00 / 600.00 = 0.0020
εt = 0.0030 x (dt-c) / c = 0.0030 x (720.00-432.00) / 432.00 = 0.0020
→ 계수축력이 0.10*fck*Ag보다 작고, fy가 400 MPa 이하이므로 εt = 0.0040를 적용한다.
εy ＜εt ＜ 0.0050 이므로 변화구간단면이며, Φ = 0.78 를 적용한다.
Φ = Φc + (εt-εy) x (Φf-Φc) / (0.6500-εy) = 0.0040
＊ 축방향력 및 휨에대한 검토
(max)Pn = 0.80 x {0.85 fck*(Ag-Ast) + fy*Ast} = 14222.253 kN ≥ Pn = 2529.040 kN
ΦPn = 0.78 x 2529.040 = 1981.081 kN ≥ Pu = 933.345 kN ∴ O.K
ΦMn = ΦPn x 0.611 = 1210.561 kN.m ≥ Mu = 570.330 kN.m ∴ O.K
＊ 전단에 대한 검토 (d = 720.00 mm)
ΦVc = 0.75 x 1/6 x (1 + 1/14 Pu/Ag) x √24.0 x 1000.00 x 720.00 = 477.651 kN
≥ Vu (= 313.357 kN) , 전단보강 불필요.

## 수평철근검토
20. 수평철근 검토
1) 상부슬래브 : 단지점부(좌측)
|  | ① Req's As | = | B | × | H |  | × | 0.002 |  | ( ≤ 1800 mm²)
|  |  | = | 1000 |  | × | 1050 |  | × | 0.002 |  | = | 2100 | mm²
|  | ∴ Used As | = | H19 - 10EA |  |  |  | = | 2865 |  |  | mm² > 1800.000 ----------> O.K !!!
|  | ② Req's As | = | 사용 주철근량 |  |  | × | 20%
|  |  | = | 2292 |  | × | 0.2 |  | = | 458.4 |  | mm²
|  | ∴ Used As | = | H19 - 5EA |  |  |  | = | 1432.5 |  |  | mm² > 458.400 ----------> O.K !!!
2) 상부슬래브 : 제 1경간 중앙부
|  | ① Req's As | = | B | × | H |  | × | 0.002 |  | ( ≤ 1800 mm²)
|  |  | = | 1000 |  | × | 1050 |  | × | 0.002 |  | = | 2100 | mm²
|  | ∴ Used As | = | H19 - 10EA |  |  |  | = | 2865 |  |  | mm² > 1800.000 ----------> O.K !!!
|  | ② Req's As | = | 사용 주철근량 |  |  | × | 20%
|  |  | = | 2292 |  | × | 0.2 |  | = | 458.4 |  | mm²
|  | ∴ Used As | = | H19 - 5EA |  |  |  | = | 1432.5 |  |  | mm² > 458.400 ----------> O.K !!!
3) 상부슬래브 : 제 2경간 지점부
|  | ① Req's As | = | B | × | H |  | × | 0.002 |  | ( ≤ 1800 mm²)
|  |  | = | 1000 |  | × | 1050 |  | × | 0.002 |  | = | 2100 | mm²
|  | ∴ Used As | = | H19 - 10EA |  |  |  | = | 2865 |  |  | mm² > 1800.000 ----------> O.K !!!
|  | ② Req's As | = | 사용 주철근량 |  |  | × | 20%
|  |  | = | 2694.4 |  | × | 0.2 |  | = | 538.88 |  | mm²
|  | ∴ Used As | = | H19 - 5EA |  |  |  | = | 1432.5 |  |  | mm² > 538.880 ----------> O.K !!!
4) 상부슬래브 : 제 2경간 중앙부
|  | ① Req's As | = | B | × | H |  | × | 0.002 |  | ( ≤ 1800 mm²)
|  |  | = | 1000 |  | × | 1050 |  | × | 0.002 |  | = | 2100 | mm²
|  | ∴ Used As | = | H19 - 10EA |  |  |  | = | 2865 |  |  | mm² > 1800.000 ----------> O.K !!!
|  | ② Req's As | = | 사용 주철근량 |  |  | × | 20%
|  |  | = | 2292 |  | × | 0.2 |  | = | 458.4 |  | mm²
|  | ∴ Used As | = | H19 - 5EA |  |  |  | = | 1432.5 |  |  | mm² > 458.400 ----------> O.K !!!
5) 상부슬래브 : 단지점부(우측)
|  | ① Req's As | = | B | × | H |  | × | 0.002 |  | ( ≤ 1800 mm²)
|  |  | = | 1000 |  | × | 1050 |  | × | 0.002 |  | = | 2100 | mm²
|  | ∴ Used As | = | H19 - 10EA |  |  |  | = | 2865 |  |  | mm² > 1800.000 ----------> O.K !!!
|  | ② Req's As | = | 사용 주철근량 |  |  | × | 20%
|  |  | = | 2292 |  | × | 0.2 |  | = | 458.4 |  | mm²
|  | ∴ Used As | = | H19 - 5EA |  |  |  | = | 1432.5 |  |  | mm² > 458.400 ----------> O.K !!!
6) 하부슬래브 : 단지점부(좌측)
|  | ① Req's As | = | B | × | H |  | × | 0.002 |  | ( ≤ 1800 mm²)
|  |  | = | 1000 |  | × | 1050 |  | × | 0.002 |  | = | 2100 | mm²
|  | ∴ Used As | = | H19 - 10EA |  |  |  | = | 2865 |  |  | mm² > 1800.000 ----------> O.K !!!
|  | ② Req's As | = | 사용 주철근량 |  |  | × | 20%
|  |  | = | 2694.4 |  | × | 0.2 |  | = | 538.88 |  | mm²
|  | ∴ Used As | = | H19 - 5EA |  |  |  | = | 1432.5 |  |  | mm² > 538.880 ----------> O.K !!!
7) 하부슬래브 : 제 1경간 중앙부
|  | ① Req's As | = | B | × | H |  | × | 0.002 |  | ( ≤ 1800 mm²)
|  |  | = | 1000 |  | × | 1050 |  | × | 0.002 |  | = | 2100 | mm²
|  | ∴ Used As | = | H19 - 10EA |  |  |  | = | 2865 |  |  | mm² > 1800.000 ----------> O.K !!!
|  | ② Req's As | = | 사용 주철근량 |  |  | × | 20%
|  |  | = | 2292 |  | × | 0.2 |  | = | 458.4 |  | mm²
|  | ∴ Used As | = | H19 - 5EA |  |  |  | = | 1432.5 |  |  | mm² > 458.400 ----------> O.K !!!
8) 하부슬래브 : 제 2경간 지점부
|  | ① Req's As | = | B | × | H |  | × | 0.002 |  | ( ≤ 1800 mm²)
|  |  | = | 1000 |  | × | 1050 |  | × | 0.002 |  | = | 2100 | mm²
|  | ∴ Used As | = | H19 - 10EA |  |  |  | = | 2865 |  |  | mm² > 1800.000 ----------> O.K !!!
|  | ② Req's As | = | 사용 주철근량 |  |  | × | 20%
|  |  | = | 3575.2 |  | × | 0.2 |  | = | 715.04 |  | mm²
|  | ∴ Used As | = | H19 - 5EA |  |  |  | = | 1432.5 |  |  | mm² > 715.040 ----------> O.K !!!
9) 하부슬래브 : 제 2경간 중앙부
|  | ① Req's As | = | B | × | H |  | × | 0.002 |  | ( ≤ 1800 mm²)
|  |  | = | 1000 |  | × | 1050 |  | × | 0.002 |  | = | 2100 | mm²
|  | ∴ Used As | = | H19 - 10EA |  |  |  | = | 2865 |  |  | mm² > 1800.000 ----------> O.K !!!
|  | ② Req's As | = | 사용 주철근량 |  |  | × | 20%
|  |  | = | 2292 |  | × | 0.2 |  | = | 458.4 |  | mm²
|  | ∴ Used As | = | H19 - 5EA |  |  |  | = | 1432.5 |  |  | mm² > 458.400 ----------> O.K !!!
10) 하부슬래브 : 단지점부(우측)
|  | ① Req's As | = | B | × | H |  | × | 0.002 |  | ( ≤ 1800 mm²)
|  |  | = | 1000 |  | × | 1050 |  | × | 0.002 |  | = | 2100 | mm²
|  | ∴ Used As | = | H19 - 10EA |  |  |  | = | 2865 |  |  | mm² > 1800.000 ----------> O.K !!!
|  | ② Req's As | = | 사용 주철근량 |  |  | × | 20%
|  |  | = | 2694.4 |  | × | 0.2 |  | = | 538.88 |  | mm²
|  | ∴ Used As | = | H19 - 5EA |  |  |  | = | 1432.5 |  |  | mm² > 538.880 ----------> O.K !!!
11) 좌측벽체 : 상부
|  | ① Req's As | = | B | × | H |  | × | 0.0025 |  | ( ≤ 1800 mm²)
|  |  | = | 1000 |  | × | 800 |  | × | 0.0025 |  | = | 2000 | mm²
|  | ∴ Used As | = | H19 - 10EA |  |  |  | = | 2865 |  |  | mm² > 1800.000 ----------> O.K !!!
|  | ② Req's As | = | 사용 주철근량 |  |  | × | 20%
|  |  | = | 2292 |  | × | 0.2 |  | = | 458.4 |  | mm²
|  | ∴ Used As | = | H19 - 5EA |  |  |  | = | 1432.5 |  |  | mm² > 458.400 ----------> O.K !!!
12) 좌측벽체 : 중앙부
|  | ① Req's As | = | B | × | H |  | × | 0.0025 |  | ( ≤ 1800 mm²)
|  |  | = | 1000 |  | × | 800 |  | × | 0.0025 |  | = | 2000 | mm²
|  | ∴ Used As | = | H19 - 10EA |  |  |  | = | 2865 |  |  | mm² > 1800.000 ----------> O.K !!!
|  | ② Req's As | = | 사용 주철근량 |  |  | × | 20%
|  |  | = | 1548.4 |  | × | 0.2 |  | = | 309.68 |  | mm²
|  | ∴ Used As | = | H19 - 5EA |  |  |  | = | 1432.5 |  |  | mm² > 309.680 ----------> O.K !!!
13) 좌측벽체 : 중앙부(부모멘트)
|  | ① Req's As | = | B | × | H |  | × | 0.0025 |  | ( ≤ 1800 mm²)
|  |  | = | 1000 |  | × | 800 |  | × | 0.0025 |  | = | 2000 | mm²
|  | ∴ Used As | = | H19 - 10EA |  |  |  | = | 2865 |  |  | mm² > 1800.000 ----------> O.K !!!
|  | ② Req's As | = | 사용 주철근량 |  |  | × | 20%
|  |  | = | 1548.4 |  | × | 0.2 |  | = | 309.68 |  | mm²
|  | ∴ Used As | = | H19 - 5EA |  |  |  | = | 1432.5 |  |  | mm² > 309.680 ----------> O.K !!!
14) 좌측벽체 : 하부
|  | ① Req's As | = | B | × | H |  | × | 0.0025 |  | ( ≤ 1800 mm²)
|  |  | = | 1000 |  | × | 800 |  | × | 0.0025 |  | = | 2000 | mm²
|  | ∴ Used As | = | H19 - 10EA |  |  |  | = | 2865 |  |  | mm² > 1800.000 ----------> O.K !!!
|  | ② Req's As | = | 사용 주철근량 |  |  | × | 20%
|  |  | = | 2694.4 |  | × | 0.2 |  | = | 538.88 |  | mm²
|  | ∴ Used As | = | H19 - 5EA |  |  |  | = | 1432.5 |  |  | mm² > 538.880 ----------> O.K !!!
15) 우측벽체 : 상부
|  | ① Req's As | = | B | × | H |  | × | 0.0025 |  | ( ≤ 1800 mm²)
|  |  | = | 1000 |  | × | 800 |  | × | 0.0025 |  | = | 2000 | mm²
|  | ∴ Used As | = | H19 - 10EA |  |  |  | = | 2865 |  |  | mm² > 1800.000 ----------> O.K !!!
|  | ② Req's As | = | 사용 주철근량 |  |  | × | 20%
|  |  | = | 2292 |  | × | 0.2 |  | = | 458.4 |  | mm²
|  | ∴ Used As | = | H19 - 5EA |  |  |  | = | 1432.5 |  |  | mm² > 458.400 ----------> O.K !!!
16) 우측벽체 : 중앙부
|  | ① Req's As | = | B | × | H |  | × | 0.0025 |  | ( ≤ 1800 mm²)
|  |  | = | 1000 |  | × | 800 |  | × | 0.0025 |  | = | 2000 | mm²
|  | ∴ Used As | = | H19 - 10EA |  |  |  | = | 2865 |  |  | mm² > 1800.000 ----------> O.K !!!
|  | ② Req's As | = | 사용 주철근량 |  |  | × | 20%
|  |  | = | 1548.4 |  | × | 0.2 |  | = | 309.68 |  | mm²
|  | ∴ Used As | = | H19 - 5EA |  |  |  | = | 1432.5 |  |  | mm² > 309.680 ----------> O.K !!!
17) 우측벽체 : 중앙부(부모멘트)
|  | ① Req's As | = | B | × | H |  | × | 0.0025 |  | ( ≤ 1800 mm²)
|  |  | = | 1000 |  | × | 800 |  | × | 0.0025 |  | = | 2000 | mm²
|  | ∴ Used As | = | H19 - 10EA |  |  |  | = | 2865 |  |  | mm² > 1800.000 ----------> O.K !!!
|  | ② Req's As | = | 사용 주철근량 |  |  | × | 20%
|  |  | = | 1146 |  | × | 0.2 |  | = | 229.2 |  | mm²
|  | ∴ Used As | = | H19 - 5EA |  |  |  | = | 1432.5 |  |  | mm² > 229.200 ----------> O.K !!!
18) 우측벽체 : 하부
|  | ① Req's As | = | B | × | H |  | × | 0.0025 |  | ( ≤ 1800 mm²)
|  |  | = | 1000 |  | × | 800 |  | × | 0.0025 |  | = | 2000 | mm²
|  | ∴ Used As | = | H19 - 10EA |  |  |  | = | 2865 |  |  | mm² > 1800.000 ----------> O.K !!!
|  | ② Req's As | = | 사용 주철근량 |  |  | × | 20%
|  |  | = | 2694.4 |  | × | 0.2 |  | = | 538.88 |  | mm²
|  | ∴ Used As | = | H19 - 5EA |  |  |  | = | 1432.5 |  |  | mm² > 538.880 ----------> O.K !!!

## 거더,기둥검토,내측벽체
21. 거더,기둥,내측벽체 검토
(1) 내측벽체 검토
(단위 : kN,m)
|  | 기둥부재 |  | 폭 | 두께 | 높이 |  | 길이 | 축력 |  | 모멘트 |  | 축력×길이 | 모멘트×길이 | Load Case
|  | P1 |  | 1 | 0.55 | 4.05 |  | 1 | 1841.46 |  | 0 |  | 1841.46 | 0 | 3
[9 empty] | 1009.79 |  | 104.45 |  | 1009.79 | 104.45 | 2
* 벽체와 기둥의 판별 (P1)
0.4Agfck = 0.4 × 1000 × 550 × 24
|  |  | = 5280000 N = 5280.00 kN | [6 empty] | ≥ 1841.46 kN
∴ 벽체로 검토한다
1)벽체 1
① 축력 최대
＊ 단면제원 및 설계가정
fck=24MPa, fy=400MPa, k1=0.85, Φc=0.65, Φf=0.85, Φv=0.75
|  |  | B(mm) |  | H(mm) |  | d(mm) |  | Pu(kN) |  |  | Mu(kN.m) |  | Vu(kN) |  | e(mm)
|  |  | 1000 |  | 550 |  | 500 |  | 1841.464 |  |  | 0.004 |  | 0 |  | 0.002
＊ 철근비 검토
As = 794.400 mm² (인장중심 = 50.00 mm) , 1단 : H16- 4.0EA , d1 = 50.00 mm
Asf = 794.400 mm² (압축중심 = 50.00 mm) , 1단 : H16- 4.0EA , d1 = 50.00 mm
Pmin (= 0.0012) ≤ Puse (= 0.0029) ≤ Pmax (= 0.0800) ∴ O.K
＊ 평형하중 산정
- 소성중심 계산
Cc = 0.85 x 24.0 x 550.0 x 1000.0 = 11220000.0 N
Cs = As x fy = 317760.0 N, Cs' = Asf x fy = 317760.0 N
Xp = (11220000.0 x 275.00 + 317760.0 x 50.000 + 317760.0 x 500.000) / 11855520.0
= 275.000 mm
- 평형상태 계산
cb = 600 / (600 + fy) x d = 300.000 mm, ab = k1 x cb = 255.000 mm
fs' = 600 x (300.000 - 50.000) / 300.000 (≤fy) = 400.000 MPa
Cc = 0.85 x 24.0 x 255.000 x 1000.000 = 5202.000 kN
Cs = As' x (fs' - 0.85 x fck) = 301.554 kN
Ts = As x fs = 317.760 kN
Pb = 5202.000 + 301.554 - 317.760 = 5185.794 kN
Mb = 5202.000 x (500.000 - 255.000/2) + 301.554 x (500.000 - 50.00)
- 5185.794 x (275.000 - 50.000)
= 906.641 kN.m
eb ＞ e → 압축 파괴 (eb = Mb/Pb = 174.832 mm)
＊ 공칭강도 산정
- 반복계산을 통해, c = 655.837 mm, a = k1 x c = 557.461 mm 를 사용.
fs = 600 x (500.000 - 655.837) / 655.837 (≤fy) = 142.569 MPa
fs' = 600 x (655.837 - 50.000) / 655.837 (≤fy) = 400.000 MPa
Cc = 0.85 x 24.0 x 557.461 x 1000.000 = 11372.206 kN
Cs = As' x (fs' - 0.85 x fck) = 301.554 kN
Ts = As x fs = 113.257 kN
Pn = 11372.206 + 301.554 - 113.257 = 11787.017 kN
Mn' = 11372.206 x (500.000 - 557.461/2) + 301.554 x (500.000 - 50.00)
= 2652.021 kN.m
- 편심오차 = │e' - Mn'/Pn│ = 0.0070 ＜ 0.0100 (e' = e + Xp - dc = 225.002 mm)
＊ 강도감소계수(Φ) 산정
dt = 550.00 - 50.00 = 500.000 mm
c = 600.00 / (600.00+400.00) x 500.000 = 300.000 mm, a = k1 x c = 255.000 mm
εy = fy / Es = 400.00 / 600.00 = 0.0020
εt = 0.0030 x (dt-c) / c = 0.0030 x (500.00-300.00) / 300.00 = 0.0020
εt ≤ εy 이므로 압축지배단면이며, Φ = 0.65 를 적용한다.
＊ 축방향력 및 휨에대한 검토
(max)Pn = 0.80 x {0.85 fck*(Ag-Ast) + fy*Ast} = 9458.487 kN ＜ Pn = 11787.017 kN
ΦPn = 0.65 x 9458.487 = 6148.016 kN ≥ Pu = 1841.464 kN ∴ O.K
ΦMn = ΦPn x 0.000 = 0.013 kN.m ≥ Mu = 0.004 kN.m ∴ O.K
＊ 전단에 대한 검토 (d = 500.00 mm)
ΦVc = 0.75 x 1/6 x (1 + 1/14 Pu/Ag) x √24.0 x 1000.00 x 500.00 = 379.411 kN
ΦVc/2 ≥ Vu (= 0.000 kN) , 전단보강 불필요.
② 모멘트 최대
＊ 단면제원 및 설계가정
fck=24MPa, fy=400MPa, k1=0.85, Φc=0.65, Φf=0.85, Φv=0.75
|  |  | B(mm) |  | H(mm) |  | d(mm) |  | Pu(kN) |  |  | Mu(kN.m) |  | Vu(kN) |  | e(mm)
|  |  | 1000 |  | 550 |  | 500 |  | 1009.792 |  |  | 104.446 |  | 0 |  | 103.433
＊ 철근비 검토
As = 794.400 mm² (인장중심 = 50.00 mm) , 1단 : H16- 4.0EA , d1 = 50.00 mm
Asf = 794.400 mm² (압축중심 = 50.00 mm) , 1단 : H16- 4.0EA , d1 = 50.00 mm
Pmin (= 0.0012) ≤ Puse (= 0.0029) ≤ Pmax (= 0.0800) ∴ O.K
＊ 평형하중 산정
- 소성중심 계산
Cc = 0.85 x 24.0 x 550.0 x 1000.0 = 11220000.0 N
Cs = As x fy = 317760.0 N, Cs' = Asf x fy = 317760.0 N
Xp = (11220000.0 x 275.00 + 317760.0 x 50.000 + 317760.0 x 500.000) / 11855520.0
= 275.000 mm
- 평형상태 계산
cb = 600 / (600 + fy) x d = 300.000 mm, ab = k1 x cb = 255.000 mm
fs' = 600 x (300.000 - 50.000) / 300.000 (≤fy) = 400.000 MPa
Cc = 0.85 x 24.0 x 255.000 x 1000.000 = 5202.000 kN
Cs = As' x (fs' - 0.85 x fck) = 301.554 kN
Ts = As x fs = 317.760 kN
Pb = 5202.000 + 301.554 - 317.760 = 5185.794 kN
Mb = 5202.000 x (500.000 - 255.000/2) + 301.554 x (500.000 - 50.00)
- 5185.794 x (275.000 - 50.000)
= 906.641 kN.m
eb ＞ e → 압축 파괴 (eb = Mb/Pb = 174.832 mm)
＊ 공칭강도 산정
- 반복계산을 통해, c = 424.316 mm, a = k1 x c = 360.669 mm 를 사용.
fs = 600 x (500.000 - 424.316) / 424.316 (≤fy) = 107.020 MPa
fs' = 600 x (424.316 - 50.000) / 424.316 (≤fy) = 400.000 MPa
Cc = 0.85 x 24.0 x 360.669 x 1000.000 = 7357.646 kN
Cs = As' x (fs' - 0.85 x fck) = 301.554 kN
Ts = As x fs = 85.016 kN
Pn = 7357.646 + 301.554 - 85.016 = 7574.184 kN
Mn' = 7357.646 x (500.000 - 360.669/2) + 301.554 x (500.000 - 50.00)
= 2487.685 kN.m
- 편심오차 = │e' - Mn'/Pn│ = 0.0096 ＜ 0.0100 (e' = e + Xp - dc = 328.433 mm)
＊ 강도감소계수(Φ) 산정
dt = 550.00 - 50.00 = 500.000 mm
c = 600.00 / (600.00+400.00) x 500.000 = 300.000 mm, a = k1 x c = 255.000 mm
εy = fy / Es = 400.00 / 600.00 = 0.0020
εt = 0.0030 x (dt-c) / c = 0.0030 x (500.00-300.00) / 300.00 = 0.0020
→ 계수축력이 0.10*fck*Ag보다 작고, fy가 400 MPa 이하이므로 εt = 0.0040를 적용한다.
εy ＜εt ＜ 0.0050 이므로 변화구간단면이며, Φ = 0.78 를 적용한다.
Φ = Φc + (εt-εy) x (Φf-Φc) / (0.6500-εy) = 0.0040
＊ 축방향력 및 휨에대한 검토
(max)Pn = 0.80 x {0.85 fck*(Ag-Ast) + fy*Ast} = 9458.487 kN ≥ Pn = 7574.184 kN
ΦPn = 0.78 x 7574.184 = 5933.111 kN ≥ Pu = 1009.792 kN ∴ O.K
ΦMn = ΦPn x 0.103 = 613.680 kN.m ≥ Mu = 104.446 kN.m ∴ O.K
＊ 전단에 대한 검토 (d = 500.00 mm)
ΦVc = 0.75 x 1/6 x (1 + 1/14 Pu/Ag) x √24.0 x 1000.00 x 500.00 = 346.340 kN
ΦVc/2 ≥ Vu (= 0.000 kN) , 전단보강 불필요.

## 절점부 검토
22. 절점부 검토
1) 절점 46
[11 empty] | - CON'C 설계기준강도 |  |  |  |  | : fck = 24 MPa
[11 empty] | - 철근 항복강도 |  |  |  |  | : fy = 400 MPa
[11 empty] | - 사용 모멘트 |  |  |  |  | : Mu = 374.665 kN.m
[11 empty] | - 절점부 휨모멘트 |  |  |  |  | : Mo = 374.665 kN.m
[12 empty] | R = | (T1×B + T2×A + A×B) |  |  |  | √2
(A + B)
[12 empty] | = | 1626.346 mm
▣ 절점부 보강철근으로 볼 수 있는 주 철근량
|  |  | H19 @250 - 4EA |  |  |  |  | = | 1146 | mm²
∴ Total Asb = 1146.000 mm²
① 절점부 보강철근량 필요여부 판정
|  | Ftmax = |  | 5 × Mo |  | = | 5 × 374.66 × 10^6 |  |  | = | 0.708 MPa > 0.13√fck (=0.637)
|  |  |  | R²×W |  |  | 1626.346²× 1000
∴ 절점부 보강철근 필요 !!!
② 소요철근량
외측 인장에 대한 보강철근량(As)
|  | As = |  | 2 × Mo |  | = | 2 × 374.66 × 10^6 |  |  | = | 2559.690 mm²
|  |  |  | R × fsa |  |  | 1626.346 × 180
|  | Req'd As |  |  | = | As - Asb
[5 empty] | = | 2559.690 mm² - 1146.000 mm²
[5 empty] | = | 1413.690 mm²
☞ 사용보강철근
|  | Use'd As = |  |  | H25 @250 - 4EA
∴ Total As = 2026.800 mm² > Req'd As (= 1413.690 mm²) -------------> O.K !!!
2) 절점 1
[11 empty] | - CON'C 설계기준강도 |  |  |  |  | : fck = 24 MPa
[11 empty] | - 철근 항복강도 |  |  |  |  | : fy = 400 MPa
[11 empty] | - 사용 모멘트 |  |  |  |  | : Mu = 369.560 kN.m
[11 empty] | - 절점부 휨모멘트 |  |  |  |  | : Mo = 369.560 kN.m
R = √(T1² + T2²) = 1320.038 mm
▣ 절점부 보강철근으로 볼 수 있는 주 철근량
|  |  | H19 @250 - 4EA |  |  |  |  | = | 1146 | mm²
∴ Total Asb = 1146.000 mm²
① 절점부 보강철근량 필요여부 판정
|  | Ftmax = |  | 5 × Mo |  | = | 5 × 369.56 × 10^6 |  |  | = | 1.060 MPa > 0.13√fck (=0.637)
|  |  |  | R²×W |  |  | 1320.038²× 1000
∴ 절점부 보강철근 필요 !!!
② 소요철근량
외측 인장에 대한 보강철근량(As)
|  | As = |  | 2 × Mo |  | = | 2 × 369.56 × 10^6 |  |  | = | 3110.683 mm²
|  |  |  | R × fsa |  |  | 1320.038 × 180
|  | Req'd As |  |  | = | As - Asb
[5 empty] | = | 3110.683 mm² - 1146.000 mm²
[5 empty] | = | 1964.683 mm²
☞ 사용보강철근
|  | Use'd As = |  |  | H29 @250 - 4EA
∴ Total As = 2569.600 mm² > Req'd As (= 1964.683 mm²) -------------> O.K !!!
3) 절점 34
[11 empty] | - CON'C 설계기준강도 |  |  |  |  | : fck = 24 MPa
[11 empty] | - 철근 항복강도 |  |  |  |  | : fy = 400 MPa
[11 empty] | - 사용 모멘트 |  |  |  |  | : Mu = 374.666 kN.m
[11 empty] | - 절점부 휨모멘트 |  |  |  |  | : Mo = 374.666 kN.m
[12 empty] | R = | (T1×B + T2×A + A×B) |  |  |  | √2
(A + B)
[12 empty] | = | 1626.346 mm
▣ 절점부 보강철근으로 볼 수 있는 주 철근량
|  |  | H19 @250 - 4EA |  |  |  |  | = | 1146 | mm²
∴ Total Asb = 1146.000 mm²
① 절점부 보강철근량 필요여부 판정
|  | Ftmax = |  | 5 × Mo |  | = | 5 × 374.67 × 10^6 |  |  | = | 0.708 MPa > 0.13√fck (=0.637)
|  |  |  | R²×W |  |  | 1626.346²× 1000
∴ 절점부 보강철근 필요 !!!
② 소요철근량
외측 인장에 대한 보강철근량(As)
|  | As = |  | 2 × Mo |  | = | 2 × 374.67 × 10^6 |  |  | = | 2559.702 mm²
|  |  |  | R × fsa |  |  | 1626.346 × 180
|  | Req'd As |  |  | = | As - Asb
[5 empty] | = | 2559.702 mm² - 1146.000 mm²
[5 empty] | = | 1413.702 mm²
☞ 사용보강철근
|  | Use'd As = |  |  | H25 @250 - 4EA
∴ Total As = 2026.800 mm² > Req'd As (= 1413.702 mm²) -------------> O.K !!!
4) 절점 29
[11 empty] | - CON'C 설계기준강도 |  |  |  |  | : fck = 24 MPa
[11 empty] | - 철근 항복강도 |  |  |  |  | : fy = 400 MPa
[11 empty] | - 사용 모멘트 |  |  |  |  | : Mu = 369.562 kN.m
[11 empty] | - 절점부 휨모멘트 |  |  |  |  | : Mo = 369.562 kN.m
R = √(T1² + T2²) = 1320.038 mm
▣ 절점부 보강철근으로 볼 수 있는 주 철근량
|  |  | H19 @250 - 4EA |  |  |  |  | = | 1146 | mm²
∴ Total Asb = 1146.000 mm²
① 절점부 보강철근량 필요여부 판정
|  | Ftmax = |  | 5 × Mo |  | = | 5 × 369.56 × 10^6 |  |  | = | 1.060 MPa > 0.13√fck (=0.637)
|  |  |  | R²×W |  |  | 1320.038²× 1000
∴ 절점부 보강철근 필요 !!!
② 소요철근량
외측 인장에 대한 보강철근량(As)
|  | As = |  | 2 × Mo |  | = | 2 × 369.56 × 10^6 |  |  | = | 3110.706 mm²
|  |  |  | R × fsa |  |  | 1320.038 × 180
|  | Req'd As |  |  | = | As - Asb
[5 empty] | = | 3110.706 mm² - 1146.000 mm²
[5 empty] | = | 1964.706 mm²
☞ 사용보강철근
|  | Use'd As = |  |  | H29 @250 - 4EA
∴ Total As = 2569.600 mm² > Req'd As (= 1964.706 mm²) -------------> O.K !!!

## 사용성 검토
23. 사용성 검토
(1) 균열 검토 (콘크리트 구조설계기준ㆍ해설 6.3.3(4))
( C.T.C. 125 mm )
No. | 부재 위치 |  | 유효높이 (mm) |  | 인장사용철근량 |  |  | 철근간격 (mm) | 최대간격 (mm) | 검토 결과 |  | 비율 (Sa/S)
1 | 상부슬래브 : 단지점부(좌측) |  | 1120 |  | H19 - 8.0EA |  |  | 125 | 335.336 | O.K |  | 2.683
2 | 상부슬래브 : 제 1경간 중앙부 |  | 1000 |  | H19 - 8.0EA |  |  | 125 | 430.461 | O.K |  | 3.444
3 | 상부슬래브 : 제 2경간 지점부 |  | 1120 |  | H22 - 4.0EA + H19 - 4.0EA |  |  | 125 | 286.42 | O.K |  | 2.291
4 | 상부슬래브 : 제 2경간 중앙부 |  | 1000 |  | H19 - 8.0EA |  |  | 125 | 430.46 | O.K |  | 3.444
5 | 상부슬래브 : 단지점부(우측) |  | 1120 |  | H19 - 8.0EA |  |  | 125 | 335.333 | O.K |  | 2.683
6 | 하부슬래브 : 단지점부(좌측) |  | 970 |  | H22 - 4.0EA + H19 - 4.0EA |  |  | 125 | 351.252 | O.K |  | 2.81
7 | 하부슬래브 : 제 1경간 중앙부 |  | 1000 |  | H19 - 8.0EA |  |  | 125 | 424.847 | O.K |  | 3.399
8 | 하부슬래브 : 제 2경간 지점부 |  | 970 |  | H25 - 4.0EA + H22 - 4.0EA |  |  | 125 | 298.418 | O.K |  | 2.387
9 | 하부슬래브 : 제 2경간 중앙부 |  | 1000 |  | H19 - 8.0EA |  |  | 125 | 424.81 | O.K |  | 3.398
10 | 하부슬래브 : 단지점부(우측) |  | 970 |  | H22 - 4.0EA + H19 - 4.0EA |  |  | 125 | 351.248 | O.K |  | 2.81
11 | 좌측벽체 : 상부 |  | 870 |  | H19 - 8.0EA |  |  | 125 | 218.496 | O.K |  | 1.748
12 | 좌측벽체 : 중앙부 |  | 750 |  | H19 - 4.0EA |  |  | 250 | 365.926 | O.K |  | 1.464
13 | 좌측벽체 : 중앙부(부모멘트) |  | 720 |  | H22 - 4.0EA |  |  | 250 | 964.433 | O.K |  | 3.858
14 | 좌측벽체 : 하부 |  | 720 |  | H22 - 4.0EA + H19 - 4.0EA |  |  | 125 | 212.754 | O.K |  | 1.702
15 | 우측벽체 : 상부 |  | 870 |  | H19 - 8.0EA |  |  | 125 | 218.494 | O.K |  | 1.748
16 | 우측벽체 : 중앙부 |  | 750 |  | H19 - 4.0EA |  |  | 250 | 365.931 | O.K |  | 1.464
17 | 우측벽체 : 중앙부(부모멘트) |  | 720 |  | H19 - 4.0EA |  |  | 250 | 718.96 | O.K |  | 2.876
18 | 우측벽체 : 하부 |  | 720 |  | H22 - 4.0EA + H19 - 4.0EA |  |  | 125 | 212.751 | O.K |  | 1.702
▣ TITLE : 상부슬래브 : 단지점부(좌측)
* 응력 산정
fs = M / [As x (d - χ/3)] = 374.665 x 1000000 / [2292.000 x (1120.000 - 174.208/3)]
= 153.933 MPa
χ = -nAs/b + nAs/b√[1 + 2bd/(nAs)]
= -7x2292.000/1000.0 + 7x2292.000/1000.0 x √[(1 + 2x1000.0x1120.0/(7x2292.000)]
= 174.208 mm
Use As = 2292.000 mm² (철근도심 : 80.000 mm)
1단 : H19 - 8.0 EA (= 2292.000 mm²) , d1 = 80.00 mm
* 철근의 최대 중심간격
Cc = 80.00 - 19/2 = 70.50 mm
여기서 Cc ; 인장철근이나 긴장재의 표면과 콘크리트 표면사이의 두께(mm)
Smin : 375 x (210 / fs) - 2.5 x Cc = 375 x (210 / 153.93) - 2.5 x 70.50 = 335.34 mm
300 x (210 / fs) = 300 x (210 / 153.93) = 409.27 mm
Sa는 작은 값인 335.34 mm 를 적용
S = 1000.00 / 8.00 Ea = 125.00 ≤ Sa (= 335.34 mm) ∴ O.K
▣ TITLE : 상부슬래브 : 제 1경간 중앙부
* 응력 산정
fs = M / [As x (d - χ/3)] = 317.129 x 1000000 / [2292.000 x (1000.000 - 163.804/3)]
= 146.355 MPa
χ = -nAs/b + nAs/b√[1 + 2bd/(nAs)]
= -7x2292.000/1000.0 + 7x2292.000/1000.0 x √[(1 + 2x1000.0x1000.0/(7x2292.000)]
= 163.804 mm
Use As = 2292.000 mm² (철근도심 : 50.000 mm)
1단 : H19 - 8.0 EA (= 2292.000 mm²) , d1 = 50.00 mm
* 철근의 최대 중심간격
Cc = 50.00 - 19/2 = 40.50 mm
여기서 Cc ; 인장철근이나 긴장재의 표면과 콘크리트 표면사이의 두께(mm)
Smin : 375 x (210 / fs) - 2.5 x Cc = 375 x (210 / 146.35) - 2.5 x 40.50 = 436.83 mm
300 x (210 / fs) = 300 x (210 / 146.35) = 430.46 mm
Sa는 작은 값인 430.46 mm 를 적용
S = 1000.00 / 8.00 Ea = 125.00 ≤ Sa (= 430.46 mm) ∴ O.K
▣ TITLE : 상부슬래브 : 제 2경간 지점부
* 응력 산정
fs = M / [As x (d - χ/3)] = 488.934 x 1000000 / [2694.400 x (1120.000 - 187.546/3)]
= 171.599 MPa
χ = -nAs/b + nAs/b√[1 + 2bd/(nAs)]
= -7x2694.400/1000.0 + 7x2694.400/1000.0 x √[(1 + 2x1000.0x1120.0/(7x2694.400)]
= 187.546 mm
Use As = 2694.400 mm² (철근도심 : 80.000 mm)
1단 : H22 - 4.0 EA + H19 - 4.0 EA (= 2694.400 mm²) , d1 = 80.00 mm
* 철근의 최대 중심간격
Cc = 80.00 - 22/2 = 69.00 mm
여기서 Cc ; 인장철근이나 긴장재의 표면과 콘크리트 표면사이의 두께(mm)
Smin : 375 x (210 / fs) - 2.5 x Cc = 375 x (210 / 171.60) - 2.5 x 69.00 = 286.42 mm
300 x (210 / fs) = 300 x (210 / 171.60) = 367.14 mm
Sa는 작은 값인 286.42 mm 를 적용
S = 1000.00 / 8.00 Ea = 125.00 ≤ Sa (= 286.42 mm) ∴ O.K
▣ TITLE : 상부슬래브 : 제 2경간 중앙부
* 응력 산정
fs = M / [As x (d - χ/3)] = 317.130 x 1000000 / [2292.000 x (1000.000 - 163.804/3)]
= 146.355 MPa
χ = -nAs/b + nAs/b√[1 + 2bd/(nAs)]
= -7x2292.000/1000.0 + 7x2292.000/1000.0 x √[(1 + 2x1000.0x1000.0/(7x2292.000)]
= 163.804 mm
Use As = 2292.000 mm² (철근도심 : 50.000 mm)
1단 : H19 - 8.0 EA (= 2292.000 mm²) , d1 = 50.00 mm
* 철근의 최대 중심간격
Cc = 50.00 - 19/2 = 40.50 mm
여기서 Cc ; 인장철근이나 긴장재의 표면과 콘크리트 표면사이의 두께(mm)
Smin : 375 x (210 / fs) - 2.5 x Cc = 375 x (210 / 146.35) - 2.5 x 40.50 = 436.83 mm
300 x (210 / fs) = 300 x (210 / 146.35) = 430.46 mm
Sa는 작은 값인 430.46 mm 를 적용
S = 1000.00 / 8.00 Ea = 125.00 ≤ Sa (= 430.46 mm) ∴ O.K
▣ TITLE : 상부슬래브 : 단지점부(우측)
* 응력 산정
fs = M / [As x (d - χ/3)] = 374.666 x 1000000 / [2292.000 x (1120.000 - 174.208/3)]
= 153.934 MPa
χ = -nAs/b + nAs/b√[1 + 2bd/(nAs)]
= -7x2292.000/1000.0 + 7x2292.000/1000.0 x √[(1 + 2x1000.0x1120.0/(7x2292.000)]
= 174.208 mm
Use As = 2292.000 mm² (철근도심 : 80.000 mm)
1단 : H19 - 8.0 EA (= 2292.000 mm²) , d1 = 80.00 mm
* 철근의 최대 중심간격
Cc = 80.00 - 19/2 = 70.50 mm
여기서 Cc ; 인장철근이나 긴장재의 표면과 콘크리트 표면사이의 두께(mm)
Smin : 375 x (210 / fs) - 2.5 x Cc = 375 x (210 / 153.93) - 2.5 x 70.50 = 335.33 mm
300 x (210 / fs) = 300 x (210 / 153.93) = 409.27 mm
Sa는 작은 값인 335.33 mm 를 적용
S = 1000.00 / 8.00 Ea = 125.00 ≤ Sa (= 335.33 mm) ∴ O.K
▣ TITLE : 하부슬래브 : 단지점부(좌측)
* 응력 산정
fs = M / [As x (d - χ/3)] = 369.560 x 1000000 / [2694.400 x (970.000 - 173.352/3)]
= 150.357 MPa
χ = -nAs/b + nAs/b√[1 + 2bd/(nAs)]
= -7x2694.400/1000.0 + 7x2694.400/1000.0 x √[(1 + 2x1000.0x970.0/(7x2694.400)]
= 173.352 mm
Use As = 2694.400 mm² (철근도심 : 80.000 mm)
1단 : H22 - 4.0 EA + H19 - 4.0 EA (= 2694.400 mm²) , d1 = 80.00 mm
* 철근의 최대 중심간격
Cc = 80.00 - 22/2 = 69.00 mm
여기서 Cc ; 인장철근이나 긴장재의 표면과 콘크리트 표면사이의 두께(mm)
Smin : 375 x (210 / fs) - 2.5 x Cc = 375 x (210 / 150.36) - 2.5 x 69.00 = 351.25 mm
300 x (210 / fs) = 300 x (210 / 150.36) = 419.00 mm
Sa는 작은 값인 351.25 mm 를 적용
S = 1000.00 / 8.00 Ea = 125.00 ≤ Sa (= 351.25 mm) ∴ O.K
▣ TITLE : 하부슬래브 : 제 1경간 중앙부
* 응력 산정
fs = M / [As x (d - χ/3)] = 321.320 x 1000000 / [2292.000 x (1000.000 - 163.804/3)]
= 148.289 MPa
χ = -nAs/b + nAs/b√[1 + 2bd/(nAs)]
= -7x2292.000/1000.0 + 7x2292.000/1000.0 x √[(1 + 2x1000.0x1000.0/(7x2292.000)]
= 163.804 mm
Use As = 2292.000 mm² (철근도심 : 50.000 mm)
1단 : H19 - 8.0 EA (= 2292.000 mm²) , d1 = 50.00 mm
* 철근의 최대 중심간격
Cc = 50.00 - 19/2 = 40.50 mm
여기서 Cc ; 인장철근이나 긴장재의 표면과 콘크리트 표면사이의 두께(mm)
Smin : 375 x (210 / fs) - 2.5 x Cc = 375 x (210 / 148.29) - 2.5 x 40.50 = 429.81 mm
300 x (210 / fs) = 300 x (210 / 148.29) = 424.85 mm
Sa는 작은 값인 424.85 mm 를 적용
S = 1000.00 / 8.00 Ea = 125.00 ≤ Sa (= 424.85 mm) ∴ O.K
▣ TITLE : 하부슬래브 : 제 2경간 지점부
* 응력 산정
fs = M / [As x (d - χ/3)] = 545.065 x 1000000 / [3575.200 x (970.000 - 196.734/3)]
= 168.569 MPa
χ = -nAs/b + nAs/b√[1 + 2bd/(nAs)]
= -7x3575.200/1000.0 + 7x3575.200/1000.0 x √[(1 + 2x1000.0x970.0/(7x3575.200)]
= 196.734 mm
Use As = 3575.200 mm² (철근도심 : 80.000 mm)
1단 : H25 - 4.0 EA + H22 - 4.0 EA (= 3575.200 mm²) , d1 = 80.00 mm
* 철근의 최대 중심간격
Cc = 80.00 - 25/2 = 67.50 mm
여기서 Cc ; 인장철근이나 긴장재의 표면과 콘크리트 표면사이의 두께(mm)
Smin : 375 x (210 / fs) - 2.5 x Cc = 375 x (210 / 168.57) - 2.5 x 67.50 = 298.42 mm
300 x (210 / fs) = 300 x (210 / 168.57) = 373.73 mm
Sa는 작은 값인 298.42 mm 를 적용
S = 1000.00 / 8.00 Ea = 125.00 ≤ Sa (= 298.42 mm) ∴ O.K
▣ TITLE : 하부슬래브 : 제 2경간 중앙부
* 응력 산정
fs = M / [As x (d - χ/3)] = 321.348 x 1000000 / [2292.000 x (1000.000 - 163.804/3)]
= 148.302 MPa
χ = -nAs/b + nAs/b√[1 + 2bd/(nAs)]
= -7x2292.000/1000.0 + 7x2292.000/1000.0 x √[(1 + 2x1000.0x1000.0/(7x2292.000)]
= 163.804 mm
Use As = 2292.000 mm² (철근도심 : 50.000 mm)
1단 : H19 - 8.0 EA (= 2292.000 mm²) , d1 = 50.00 mm
* 철근의 최대 중심간격
Cc = 50.00 - 19/2 = 40.50 mm
여기서 Cc ; 인장철근이나 긴장재의 표면과 콘크리트 표면사이의 두께(mm)
Smin : 375 x (210 / fs) - 2.5 x Cc = 375 x (210 / 148.30) - 2.5 x 40.50 = 429.76 mm
300 x (210 / fs) = 300 x (210 / 148.30) = 424.81 mm
Sa는 작은 값인 424.81 mm 를 적용
S = 1000.00 / 8.00 Ea = 125.00 ≤ Sa (= 424.81 mm) ∴ O.K
▣ TITLE : 하부슬래브 : 단지점부(우측)
* 응력 산정
fs = M / [As x (d - χ/3)] = 369.562 x 1000000 / [2694.400 x (970.000 - 173.352/3)]
= 150.359 MPa
χ = -nAs/b + nAs/b√[1 + 2bd/(nAs)]
= -7x2694.400/1000.0 + 7x2694.400/1000.0 x √[(1 + 2x1000.0x970.0/(7x2694.400)]
= 173.352 mm
Use As = 2694.400 mm² (철근도심 : 80.000 mm)
1단 : H22 - 4.0 EA + H19 - 4.0 EA (= 2694.400 mm²) , d1 = 80.00 mm
* 철근의 최대 중심간격
Cc = 80.00 - 22/2 = 69.00 mm
여기서 Cc ; 인장철근이나 긴장재의 표면과 콘크리트 표면사이의 두께(mm)
Smin : 375 x (210 / fs) - 2.5 x Cc = 375 x (210 / 150.36) - 2.5 x 69.00 = 351.25 mm
300 x (210 / fs) = 300 x (210 / 150.36) = 419.00 mm
Sa는 작은 값인 351.25 mm 를 적용
S = 1000.00 / 8.00 Ea = 125.00 ≤ Sa (= 351.25 mm) ∴ O.K
▣ TITLE : 좌측벽체 : 상부
* 응력 산정
fs = M / [As x (d - χ/3)] = 374.665 x 1000000 / [2292.000 x (870.000 - 151.807/3)]
= 199.496 MPa
χ = -nAs/b + nAs/b√[1 + 2bd/(nAs)]
= -7x2292.000/1000.0 + 7x2292.000/1000.0 x √[(1 + 2x1000.0x870.0/(7x2292.000)]
= 151.807 mm
Use As = 2292.000 mm² (철근도심 : 80.000 mm)
1단 : H19 - 8.0 EA (= 2292.000 mm²) , d1 = 80.00 mm
* 철근의 최대 중심간격
Cc = 80.00 - 19/2 = 70.50 mm
여기서 Cc ; 인장철근이나 긴장재의 표면과 콘크리트 표면사이의 두께(mm)
Smin : 375 x (210 / fs) - 2.5 x Cc = 375 x (210 / 199.50) - 2.5 x 70.50 = 218.50 mm
300 x (210 / fs) = 300 x (210 / 199.50) = 315.80 mm
Sa는 작은 값인 218.50 mm 를 적용
S = 1000.00 / 8.00 Ea = 125.00 ≤ Sa (= 218.50 mm) ∴ O.K
▣ TITLE : 좌측벽체 : 중앙부
* 응력 산정
fs = M / [As x (d - χ/3)] = 138.317 x 1000000 / [1146.000 x (750.000 - 101.966/3)]
= 168.566 MPa
χ = -nAs/b + nAs/b√[1 + 2bd/(nAs)]
= -7x1146.000/1000.0 + 7x1146.000/1000.0 x √[(1 + 2x1000.0x750.0/(7x1146.000)]
= 101.966 mm
Use As = 1146.000 mm² (철근도심 : 50.000 mm)
1단 : H19 - 4.0 EA (= 1146.000 mm²) , d1 = 50.00 mm
* 철근의 최대 중심간격
Cc = 50.00 - 19/2 = 40.50 mm
여기서 Cc ; 인장철근이나 긴장재의 표면과 콘크리트 표면사이의 두께(mm)
Smin : 375 x (210 / fs) - 2.5 x Cc = 375 x (210 / 168.57) - 2.5 x 40.50 = 365.93 mm
300 x (210 / fs) = 300 x (210 / 168.57) = 373.74 mm
Sa는 작은 값인 365.93 mm 를 적용
S = 1000.00 / 4.00 Ea = 250.00 ≤ Sa (= 365.93 mm) ∴ O.K
▣ TITLE : 좌측벽체 : 중앙부(부모멘트)
* 응력 산정
fs = M / [As x (d - χ/3)] = 68.963 x 1000000 / [1548.400 x (720.000 - 114.562/3)]
= 65.323 MPa
χ = -nAs/b + nAs/b√[1 + 2bd/(nAs)]
= -7x1548.400/1000.0 + 7x1548.400/1000.0 x √[(1 + 2x1000.0x720.0/(7x1548.400)]
= 114.562 mm
Use As = 1548.400 mm² (철근도심 : 80.000 mm)
1단 : H22 - 4.0 EA (= 1548.400 mm²) , d1 = 80.00 mm
* 철근의 최대 중심간격
Cc = 80.00 - 22/2 = 69.00 mm
여기서 Cc ; 인장철근이나 긴장재의 표면과 콘크리트 표면사이의 두께(mm)
Smin : 375 x (210 / fs) - 2.5 x Cc = 375 x (210 / 65.32) - 2.5 x 69.00 = 1033.04 mm
300 x (210 / fs) = 300 x (210 / 65.32) = 964.43 mm
Sa는 작은 값인 964.43 mm 를 적용
S = 1000.00 / 4.00 Ea = 250.00 ≤ Sa (= 964.43 mm) ∴ O.K
▣ TITLE : 좌측벽체 : 하부
* 응력 산정
fs = M / [As x (d - χ/3)] = 369.560 x 1000000 / [2694.400 x (720.000 - 147.017/3)]
= 204.411 MPa
χ = -nAs/b + nAs/b√[1 + 2bd/(nAs)]
= -7x2694.400/1000.0 + 7x2694.400/1000.0 x √[(1 + 2x1000.0x720.0/(7x2694.400)]
= 147.017 mm
Use As = 2694.400 mm² (철근도심 : 80.000 mm)
1단 : H22 - 4.0 EA + H19 - 4.0 EA (= 2694.400 mm²) , d1 = 80.00 mm
* 철근의 최대 중심간격
Cc = 80.00 - 22/2 = 69.00 mm
여기서 Cc ; 인장철근이나 긴장재의 표면과 콘크리트 표면사이의 두께(mm)
Smin : 375 x (210 / fs) - 2.5 x Cc = 375 x (210 / 204.41) - 2.5 x 69.00 = 212.75 mm
300 x (210 / fs) = 300 x (210 / 204.41) = 308.20 mm
Sa는 작은 값인 212.75 mm 를 적용
S = 1000.00 / 8.00 Ea = 125.00 ≤ Sa (= 212.75 mm) ∴ O.K
▣ TITLE : 우측벽체 : 상부
* 응력 산정
fs = M / [As x (d - χ/3)] = 374.666 x 1000000 / [2292.000 x (870.000 - 151.807/3)]
= 199.497 MPa
χ = -nAs/b + nAs/b√[1 + 2bd/(nAs)]
= -7x2292.000/1000.0 + 7x2292.000/1000.0 x √[(1 + 2x1000.0x870.0/(7x2292.000)]
= 151.807 mm
Use As = 2292.000 mm² (철근도심 : 80.000 mm)
1단 : H19 - 8.0 EA (= 2292.000 mm²) , d1 = 80.00 mm
* 철근의 최대 중심간격
Cc = 80.00 - 19/2 = 70.50 mm
여기서 Cc ; 인장철근이나 긴장재의 표면과 콘크리트 표면사이의 두께(mm)
Smin : 375 x (210 / fs) - 2.5 x Cc = 375 x (210 / 199.50) - 2.5 x 70.50 = 218.49 mm
300 x (210 / fs) = 300 x (210 / 199.50) = 315.79 mm
Sa는 작은 값인 218.49 mm 를 적용
S = 1000.00 / 8.00 Ea = 125.00 ≤ Sa (= 218.49 mm) ∴ O.K
▣ TITLE : 우측벽체 : 중앙부
* 응력 산정
fs = M / [As x (d - χ/3)] = 138.315 x 1000000 / [1146.000 x (750.000 - 101.966/3)]
= 168.564 MPa
χ = -nAs/b + nAs/b√[1 + 2bd/(nAs)]
= -7x1146.000/1000.0 + 7x1146.000/1000.0 x √[(1 + 2x1000.0x750.0/(7x1146.000)]
= 101.966 mm
Use As = 1146.000 mm² (철근도심 : 50.000 mm)
1단 : H19 - 4.0 EA (= 1146.000 mm²) , d1 = 50.00 mm
* 철근의 최대 중심간격
Cc = 50.00 - 19/2 = 40.50 mm
여기서 Cc ; 인장철근이나 긴장재의 표면과 콘크리트 표면사이의 두께(mm)
Smin : 375 x (210 / fs) - 2.5 x Cc = 375 x (210 / 168.56) - 2.5 x 40.50 = 365.93 mm
300 x (210 / fs) = 300 x (210 / 168.56) = 373.74 mm
Sa는 작은 값인 365.93 mm 를 적용
S = 1000.00 / 4.00 Ea = 250.00 ≤ Sa (= 365.93 mm) ∴ O.K
▣ TITLE : 우측벽체 : 중앙부(부모멘트)
* 응력 산정
fs = M / [As x (d - χ/3)] = 68.963 x 1000000 / [1146.000 x (720.000 - 99.756/3)]
= 87.627 MPa
χ = -nAs/b + nAs/b√[1 + 2bd/(nAs)]
= -7x1146.000/1000.0 + 7x1146.000/1000.0 x √[(1 + 2x1000.0x720.0/(7x1146.000)]
= 99.756 mm
Use As = 1146.000 mm² (철근도심 : 80.000 mm)
1단 : H19 - 4.0 EA (= 1146.000 mm²) , d1 = 80.00 mm
* 철근의 최대 중심간격
Cc = 80.00 - 19/2 = 70.50 mm
여기서 Cc ; 인장철근이나 긴장재의 표면과 콘크리트 표면사이의 두께(mm)
Smin : 375 x (210 / fs) - 2.5 x Cc = 375 x (210 / 87.63) - 2.5 x 70.50 = 722.45 mm
300 x (210 / fs) = 300 x (210 / 87.63) = 718.96 mm
Sa는 작은 값인 718.96 mm 를 적용
S = 1000.00 / 4.00 Ea = 250.00 ≤ Sa (= 718.96 mm) ∴ O.K
▣ TITLE : 우측벽체 : 하부
* 응력 산정
fs = M / [As x (d - χ/3)] = 369.562 x 1000000 / [2694.400 x (720.000 - 147.017/3)]
= 204.412 MPa
χ = -nAs/b + nAs/b√[1 + 2bd/(nAs)]
= -7x2694.400/1000.0 + 7x2694.400/1000.0 x √[(1 + 2x1000.0x720.0/(7x2694.400)]
= 147.017 mm
Use As = 2694.400 mm² (철근도심 : 80.000 mm)
1단 : H22 - 4.0 EA + H19 - 4.0 EA (= 2694.400 mm²) , d1 = 80.00 mm
* 철근의 최대 중심간격
Cc = 80.00 - 22/2 = 69.00 mm
여기서 Cc ; 인장철근이나 긴장재의 표면과 콘크리트 표면사이의 두께(mm)
Smin : 375 x (210 / fs) - 2.5 x Cc = 375 x (210 / 204.41) - 2.5 x 69.00 = 212.75 mm
300 x (210 / fs) = 300 x (210 / 204.41) = 308.20 mm
Sa는 작은 값인 212.75 mm 를 적용
S = 1000.00 / 8.00 Ea = 125.00 ≤ Sa (= 212.75 mm) ∴ O.K
(2) 처짐검토
▣ 철근콘크리트 부재의 처짐은 시방서에서 규정한 부재의 최소두께를 고려하여
간접적으로 제한한다.
|  | - 경계조건 | : | 1방향 슬래브, 양단연속
|  | - 지 간 | : | L = 5.175 m
- fy = 400 MPa
- 부재두께(T) = 1.05 m
▣ 처짐계산을 하지 않는 경우의 휨 부재의 최소두께 ( fy = 400 MPa 인 경우 )
| 부재 |  | 최소두께 또는 높이 (mm)
|  |  | 단 순 지 지 |  |  | 일 단 연 속 | 양 단 연 속 |  | 캔 틸 레 버
| 1방향 슬래브 |  | l / 20 |  |  | l / 24 | l / 28 |  | l / 10
| 1보 |  | l / 16 |  |  | l / 18.5 | l / 21 |  | l / 8
Tmin = L / 28
T = 5.175 / 28
T = 0.185 m < 1.050 m -----------> O.K

## 기초 지지력 검토
24. 기초 지지력 검토
(1) 하중 산정
1) 고정하중
|  |  | - 구체자중 |  |  |  | = | 820.628 |  | / | 11.15 |  | = | 73.599 |  | kN/m²
|  |  | - 상부연직하중 |  |  |  | = | 190 |  | kN/m² (지하수위 미 고려시)
2) 활하중
|  |  | - 도로 노면 활하중 = |  |  |  |  | 10 |  | kN/m²
- 암거 내부 활하중
t = 0 mm (암거내부 포장두께)
T = 1050 mm (하부 슬래브 두께)
b' = 0.500 + 2 × ( 1.050 + 0.000 ) × cot 45°
= 2.600 m
a' = 0.200 + 2 × ( 1.050 + 0.000 ) × cot 45°
= 2.300 m
|  |  |  | Qz = 96.0 / ( 2.600 × 2.300 ) = | [7 empty] | 16.054 |  | kN/m²
3) 최대 지반 반력
|  |  | Qmax |  | = | 73.599 |  | + | 190 |  | + | 10 |  | + | 16.054
[5 empty] | = | 289.652 |  | kN/m²

## 주철근 조립도
25. 주철근 조립도