## 표지
P2-31A 구조계산서
| ▣ 구조형식 |  | : | 지중 2 련 암거
( 내공 : 2@(5M ⅹ 4.5M) )
| ▣ 토 피(FH) |  | = | 2.00 m
| ▣ 지반 조건 |  | : | 토사
[5 empty] | 1. | 설계요약표
[5 empty] | 2. | 설계조건
[5 empty] | 3. | 단면가정
[5 empty] | 4. | 해석모델 및 단면제원(상시)
[5 empty] | 5. | 해석모델 및 단면제원(붕괴방지)
[5 empty] | 6. | 지반반력계수(상시)
[5 empty] | 7. | 지반반력계수(붕괴방지)
[5 empty] | 8. | 하중계산(상시)
[5 empty] | 9. | 하중계산(붕괴방지)
[5 empty] | 10. | 하중재하도(상시)
[5 empty] | 11. | 하중재하도(붕괴방지)
[5 empty] | 12. | 하중계수 및 하중조합
[5 empty] | 13. | INPUT DATA(상시)
[5 empty] | 14. | INPUT DATA(붕괴방지)
[5 empty] | 15. | OUTPUT DATA(상시)
[5 empty] | 16. | OUTPUT DATA(붕괴방지)
[5 empty] | 17. | 단면력정리(상시)
[5 empty] | 18. | 단면력정리(붕괴방지)
[5 empty] | 19. | 단면검토 및 철근량 산정
[5 empty] | 20. | 수평철근 검토
[5 empty] | 21. | 거더,기둥,내측벽체 검토
[5 empty] | 22. | 절점부 검토
[5 empty] | 23. | 사용성 검토
[5 empty] | 24. | 기초 지지력 검토
[5 empty] | 25. | 주철근 조립도

## 설계요약표
1. 설계 요약표
P2-31A (토피=2.0M)
적용하중 | 내구성검토 : 사용하중, 단면검토 : 계수하중
설계조건 | 기초형식 : 직접기초, 토피고 : 2.0m
안정(지지력)검토 | Qmax = 128.712 kN/m²
단면 위치 | 내구성검토 |  |  | 단 면 검 토 | [13 empty] | 절 점 부 보 강
| 균열검토 |  |  | 휨 검 토 | [6 empty] | 전 단 검 토
| 철근간격 mm | 최대간격 mm |  | 사용철근 | Mu kN.m |  | ΦMn kN.m |  | S.F |  | 사용철근 |  | Vu kN |  | ΦVn kN |  | 비고 | ftmax MPa | fta MPa | 사용철근
상부슬래브 : 단지점부(좌측) | 125 | 410.092 |  | H16 - 4.0EA + H13 - 4.0EA | 177.907 |  | 273.073 |  | 1.53 |  | ∴ 전단보강 불필요 | [5 empty] | O.K | 0.553 | 0.637
상부슬래브 : 제 1경간 중앙부 | 125 | 416.639 |  | H16 - 4.0EA + H13 - 4.0EA | 152.421 |  | 237.681 |  | 1.56 |  | ∴ 전단보강 불필요 | [5 empty] | O.K
상부슬래브 : 제 2경간 지점부 | 125 | 282.519 |  | H19 - 4.0EA + H16 - 4.0EA | 302.018 |  | 403.083 |  | 1.33 |  | ∴ 전단보강 불필요 | [5 empty] | O.K
상부슬래브 : 제 2경간 중앙부 | 125 | 416.644 |  | H16 - 4.0EA + H13 - 4.0EA | 152.419 |  | 237.681 |  | 1.56 |  | ∴ 전단보강 불필요 | [5 empty] | O.K
상부슬래브 : 단지점부(우측) | 125 | 410.087 |  | H16 - 4.0EA + H13 - 4.0EA | 177.909 |  | 273.073 |  | 1.53 |  | ∴ 전단보강 불필요 | [5 empty] | O.K | 0.553 | 0.637
하부슬래브 : 단지점부(좌측) | 125 | 318.344 |  | H16 - 8.0EA | 216.361 |  | 304.897 |  | 1.41 |  | ∴ 전단보강 불필요 | [5 empty] | O.K | 1.072 | 0.637 | H22 @250 - 4EA
하부슬래브 : 제 1경간 중앙부 | 125 | 364.21 |  | H16 - 4.0EA + H13 - 4.0EA | 176.042 |  | 259.801 |  | 1.48 |  | ∴ 전단보강 불필요 | [5 empty] | O.K
하부슬래브 : 제 2경간 지점부 | 125 | 338.702 |  | H19 - 8.0EA | 295.784 |  | 434.472 |  | 1.47 |  | ∴ 전단보강 불필요 | [5 empty] | O.K
하부슬래브 : 제 2경간 중앙부 | 125 | 364.266 |  | H16 - 4.0EA + H13 - 4.0EA | 176.023 |  | 259.801 |  | 1.48 |  | ∴ 전단보강 불필요 | [5 empty] | O.K
하부슬래브 : 단지점부(우측) | 125 | 318.361 |  | H16 - 8.0EA | 216.354 |  | 304.897 |  | 1.41 |  | ∴ 전단보강 불필요 | [5 empty] | O.K | 1.072 | 0.637 | H22 @250 - 4EA
좌측벽체 : 상부 | 125 | 318.255 |  | H16 - 4.0EA + H13 - 4.0EA | 177.907 |  | 330.554 |  | 1.86 |  | ∴ 전단보강 불필요 | [5 empty] | O.K
좌측벽체 : 중앙부 | 250 | 448.208 |  | H16 - 4.0EA | 84.967 |  | 331.701 |  | 3.9 |  | ∴ 전단보강 불필요 | [5 empty] | O.K
좌측벽체 : 중앙부(부모멘트) | 250 | 393.733 |  | H16 - 4.0EA | 99.779 |  | 261.442 |  | 2.62 |  | ∴ 전단보강 불필요 | [5 empty] | O.K
좌측벽체 : 하부 | 125 | 192.763 |  | H16 - 8.0EA | 216.361 |  | 299.495 |  | 1.38 |  | ∴ 전단보강 불필요 | [5 empty] | O.K
우측벽체 : 상부 | 125 | 318.25 |  | H16 - 4.0EA + H13 - 4.0EA | 177.909 |  | 330.544 |  | 1.86 |  | ∴ 전단보강 불필요 | [5 empty] | O.K
우측벽체 : 중앙부 | 250 | 448.189 |  | H16 - 4.0EA | 84.969 |  | 331.676 |  | 3.9 |  | ∴ 전단보강 불필요 | [5 empty] | O.K
우측벽체 : 중앙부(부모멘트) | 250 | 393.784 |  | H16 - 4.0EA | 97.787 |  | 268.043 |  | 2.74 |  | ∴ 전단보강 불필요 | [5 empty] | O.K
우측벽체 : 하부 | 125 | 192.776 |  | H16 - 8.0EA | 216.354 |  | 299.504 |  | 1.38 |  | ∴ 전단보강 불필요 | [5 empty] | O.K
기둥단면검토
기둥 위치 | 기둥 형태 |  | 사용 철근 |  |  | e |  | eb |  | Pu |  | ΦPn |  | Mu |  | ΦMn |  | 비 고
[6 empty] | (mm) |  | (mm) |  | (kN) |  | (kN) |  | (kN.m) |  | (kN.m)
P1 | 벽 체 |  | H13 |  |  | 0.008 |  | 114.703 |  | 644.028 |  | 4715.518 |  | 0.005 |  | 0.037 |  | 축력 최대시
[6 empty] | 17.509 |  | 114.703 |  | 386.687 |  | 4715.518 |  | 6.771 |  | 82.565 |  | 모멘트 최대시

## 설계조건
2. 설계조건
1) 구조형식
- 지중 2 련 암거 ( 내공 : 2@(5M ⅹ 4.5M), 사각 : 90°)
2) 재료 중량
| - 철근콘크리트 |  |  | = | 24.5 |  | kN/m³
| - 지 하 수 |  |  | = | 10 |  | kN/m³
3) 사용재료의 강도
| - 콘크리트 강도 |  | (fck) |  | = | 24 |  |  | MPa
| - 콘크리트 탄성계수 |  | (Ec) |  | = | 27000 |  |  | MPa
| - 철근(SD400) |  | (fy) |  | = | 400 |  |  | MPa
| - 철근의 탄성계수 |  | (Es) |  | = | 200000 |  |  | MPa
4) 토압계산에 사용되는 흙의 단위중량
: 입도배합이 양호한 모래, 자갈, 경암 및 일반적인 모래
| - 일 반 |  |  |  | = | 19 |  | kN/m³
| - 수 중 |  |  |  | = | 10 |  | kN/m³
5) 지진계수
| - 내진등급 : | II등급 (위험도 계수 : 1.000)
| - 지진구역 : | I 구역 (지진구역계수 : 0.110)
| - 지반종류 : | Sd
- 붕괴방지수준
| 6) 노면활하중 (DB-24 적용) |  |  |  |  | = | 11.029 |  | kN/m² |  | (∵ 토피 : | 2 | m | )
7) 토 사
| - 흙의 습윤 단위중량 | [5 empty] | = | 19 |  | kN/m³
| - 흙의 수중 단위중량 | [5 empty] | = | 10 |  | kN/m³
| - 흙의 내부마찰각 | [5 empty] | = | 30.0°
| - 정지토압계수 |  |  |  | (Ko) |  | = | 1-sinΦ |  | = | 0.5
8) 설계방법
- 강도설계법 : 부재의 단면검토 (슬래브, 벽체, 보, 기둥)
- 허용응력 설계법 : 사용성 검토 (처짐, 균열, 절점부보강 등)
| 9) 사용프로그램 : |  | SAP2000
10) 참고문헌
| - 콘크리트 구조설계기준.해설 |  |  |  |  | : 한국콘크리트학회(2007)
| - 도로교 설계기준 |  |  |  |  | : 건설교통부(2005)
| - 철도설계기준 (철도교편) |  |  |  |  | : 건설교통부(2004)
| - 철도설계기준 (노반편) |  |  |  |  | : 건설교통부(2004)
| - 도시철도 내진설계기준 |  |  |  |  | : 건설교통부(2005)

## 단면가정
3. 단면 가정

## 해석모델 및 단면제원(상시)
4. 해석모델 및 단면제원 (상시)
1) Modeling
본 구조물과 같은 지하 박스는 종방향으로 동일한 패턴이 반복·지속되므로 평면 해석이 가능하다.
따라서 구조해석용 프로그램인 SAP2000을 이용하여 2차원 보요소를 사용하여 구조해석을 수행하도록
한다. 해석 모델에서 하부슬래브와 지반이 접하는 부분은 NLLink요소로 모델링을 하였는데, 지반반력
스프링의 특성이 압축에만 저항하고 인장에는 저항하지 못하기 때문에 이를 해석에서 반영하기 위하여
압축에만 저항하는 GAP 특성을 이용하여 모형화 하였다.
이와같은 모형화 기법은 하부슬래브의 지지지반을 탄성체로 보고 해석하기 위한 것으로, 그 이론적
근거는 BEF(Beams on Elastic Foundation) Analogy에 바탕을 두고 있다.
2) 단면제원
| NO | A (m²) |  |  |  | I (m⁴) |  | 부 재
| 1 | 0.650 × 1.000 = 0.650 |  |  |  | 0.02289 |  | 1~28
| 2 | 0.500 × 1.000 = 0.500 |  |  |  | 0.01042 |  | 29~33,46~50
| 3 | 0.600 × 1.000 = 0.600 |  |  |  | 0.018 |  | 34~45
| 4 | 0.350 × 1.000 = 0.350 |  |  |  | 0.00357 |  | 51
3) 단면좌표
(단위 : m)
| 절점번호 |  | X | Z | 절점번호 |  | X |  | Z
| 1 |  | 0.25 | 0.325 | 37 |  | 8.35 |  | 5.45
| 2 |  | 0.5 | 0.325 | 38 |  | 6.38 |  | 5.45
| 3 |  | 0.792 | 0.325 | 39 |  | 5.85 |  | 5.45
| 4 |  | 1.08 | 0.325 | 40 |  | 5.675 |  | 5.45
| 5 |  | 1.335 | 0.325 | 41 |  | 5.5 |  | 5.45
| 6 |  | 1.878 | 0.325 | 42 |  | 4.97 |  | 5.45
| 7 |  | 2.42 | 0.325 | 43 |  | 3 |  | 5.45
| 8 |  | 2.963 | 0.325 | 44 |  | 1.03 |  | 5.45
| 9 |  | 3.505 | 0.325 | 45 |  | 0.5 |  | 5.45
| 10 |  | 4.047 | 0.325 | 46 |  | 0.25 |  | 5.45
| 11 |  | 4.59 | 0.325 | 47 |  | 0.25 |  | 5.15
| 12 |  | 4.92 | 0.325 | 48 |  | 0.25 |  | 4.72
| 13 |  | 5.133 | 0.325 | 49 |  | 0.25 |  | 1.08
| 14 |  | 5.5 | 0.325 | 50 |  | 0.25 |  | 0.65
| 15 |  | 5.675 | 0.325 | 51 |  | 0.25 |  | -0.175
| 16 |  | 5.85 | 0.325 | 52 |  | 0.792 |  | -0.175
| 17 |  | 6.217 | 0.325 | 53 |  | 1.335 |  | -0.175
| 18 |  | 6.43 | 0.325 | 54 |  | 1.878 |  | -0.175
| 19 |  | 6.76 | 0.325 | 55 |  | 2.42 |  | -0.175
| 20 |  | 7.303 | 0.325 | 56 |  | 2.963 |  | -0.175
| 21 |  | 7.845 | 0.325 | 57 |  | 3.505 |  | -0.175
| 22 |  | 8.388 | 0.325 | 58 |  | 4.047 |  | -0.175
| 23 |  | 8.93 | 0.325 | 59 |  | 4.59 |  | -0.175
| 24 |  | 9.473 | 0.325 | 60 |  | 5.133 |  | -0.175
| 25 |  | 10.015 | 0.325 | 61 |  | 5.675 |  | -0.175
| 26 |  | 10.27 | 0.325 | 62 |  | 6.217 |  | -0.175
| 27 |  | 10.558 | 0.325 | 63 |  | 6.76 |  | -0.175
| 28 |  | 10.85 | 0.325 | 64 |  | 7.303 |  | -0.175
| 29 |  | 11.1 | 0.325 | 65 |  | 7.845 |  | -0.175
| 30 |  | 11.1 | 0.65 | 66 |  | 8.388 |  | -0.175
| 31 |  | 11.1 | 1.08 | 67 |  | 8.93 |  | -0.175
| 32 |  | 11.1 | 4.72 | 68 |  | 9.473 |  | -0.175
| 33 |  | 11.1 | 5.15 | 69 |  | 10.015 |  | -0.175
| 34 |  | 11.1 | 5.45 | 70 |  | 10.558 |  | -0.175
| 35 |  | 10.85 | 5.45 | 71 |  | 11.1 |  | -0.175
| 36 |  | 10.32 | 5.45

## 해석모델 및 단면제원(붕괴방지)
5. 해석모델 및 단면제원 (지진시)
1) Modeling
지중구조물의 경우 구조물의 겉보기 중량이 주변지반의 중량과 비교하여 가볍거나 혹은 같은 정도이고
지중구조물의 대부분이 주위가 지반으로 둘러 싸여 있음으로 인하여 발산감쇠(Radiation damping)가 커서
진동이 발생하여도 짧은 시간 안에 진정되는 특성을 갖고있다. 이 때문에 지중구조물의 경우 관성력에
의한 응답의 증폭은 크지 않으며, 주변 지반의 움직임에 따라서 거동하게 된다. 따라서, 지중구조물에
발생하는 응력은 관성력에 의한 영향보다도 구조물 주변지반의 상대적인 변위에 의해 크게 영향을 받게
된다.이와같은 사실에 근거하여, 지진시에 발생하는 지반의 변위를 구조물에 작용시켜서 지중구조물에
발생하는 응력을 정적으로 구하는 방법인 응답변위법을 적용한다.
2) 단면제원
| NO | A (m²) |  |  |  | I (m⁴) |  | 부 재
| 1 | 0.650 × 1.000 = 0.650 |  |  |  | 0.02289 |  | 1~28
| 2 | 0.500 × 1.000 = 0.500 |  |  |  | 0.01042 |  | 29~42,71~84
| 3 | 0.600 × 1.000 = 0.600 |  |  |  | 0.018 |  | 43~70
| 4 | 0.350 × 1.000 = 0.350 |  |  |  | 0.00357 |  | 85
3) 단면좌표
(단위 : m)
| 절점번호 |  | X | Z | 절점번호 |  | X |  | Z
| 1 |  | 0.25 | 0.325 | 75 |  | 0.25 |  | 4.425
| 2 |  | 0.5 | 0.325 | 76 |  | 0.25 |  | 3.913
| 3 |  | 0.792 | 0.325 | 77 |  | 0.25 |  | 3.4
| 4 |  | 1.08 | 0.325 | 78 |  | 0.25 |  | 2.888
| 5 |  | 1.335 | 0.325 | 79 |  | 0.25 |  | 2.375
| 6 |  | 1.878 | 0.325 | 80 |  | 0.25 |  | 1.863
| 7 |  | 2.42 | 0.325 | 81 |  | 0.25 |  | 1.35
| 8 |  | 2.963 | 0.325 | 82 |  | 0.25 |  | 1.08
| 9 |  | 3.505 | 0.325 | 83 |  | 0.25 |  | 0.838
| 10 |  | 4.047 | 0.325 | 84 |  | 0.25 |  | 0.65
| 11 |  | 4.59 | 0.325 | 85 |  | 0.25 |  | -0.175
| 12 |  | 4.92 | 0.325 | 86 |  | 0.792 |  | -0.175
| 13 |  | 5.133 | 0.325 | 87 |  | 1.335 |  | -0.175
| 14 |  | 5.5 | 0.325 | 88 |  | 1.878 |  | -0.175
| 15 |  | 5.675 | 0.325 | 89 |  | 2.42 |  | -0.175
| 16 |  | 5.85 | 0.325 | 90 |  | 2.963 |  | -0.175
| 17 |  | 6.217 | 0.325 | 91 |  | 3.505 |  | -0.175
| 18 |  | 6.43 | 0.325 | 92 |  | 4.047 |  | -0.175
| 19 |  | 6.76 | 0.325 | 93 |  | 4.59 |  | -0.175
| 20 |  | 7.303 | 0.325 | 94 |  | 5.133 |  | -0.175
| 21 |  | 7.845 | 0.325 | 95 |  | 5.675 |  | -0.175
| 22 |  | 8.388 | 0.325 | 96 |  | 6.217 |  | -0.175
| 23 |  | 8.93 | 0.325 | 97 |  | 6.76 |  | -0.175
| 24 |  | 9.473 | 0.325 | 98 |  | 7.303 |  | -0.175
| 25 |  | 10.015 | 0.325 | 99 |  | 7.845 |  | -0.175
| 26 |  | 10.27 | 0.325 | 100 |  | 8.388 |  | -0.175
| 27 |  | 10.558 | 0.325 | 101 |  | 8.93 |  | -0.175
| 28 |  | 10.85 | 0.325 | 102 |  | 9.473 |  | -0.175
| 29 |  | 11.1 | 0.325 | 103 |  | 10.015 |  | -0.175
| 30 |  | 11.1 | 0.65 | 104 |  | 10.558 |  | -0.175
| 31 |  | 11.1 | 0.837 | 105 |  | 11.1 |  | -0.175
| 32 |  | 11.1 | 1.08 | 106 |  | 11.6 |  | 0.325
| 33 |  | 11.1 | 1.35 | 107 |  | 11.6 |  | 0.837
| 34 |  | 11.1 | 1.862 | 108 |  | 11.6 |  | 1.35
| 35 |  | 11.1 | 2.375 | 109 |  | 11.6 |  | 1.862
| 36 |  | 11.1 | 2.888 | 110 |  | 11.6 |  | 2.375
| 37 |  | 11.1 | 3.4 | 111 |  | 11.6 |  | 2.888
| 38 |  | 11.1 | 3.912 | 112 |  | 11.6 |  | 3.4
| 39 |  | 11.1 | 4.425 | 113 |  | 11.6 |  | 3.912
| 40 |  | 11.1 | 4.72 | 114 |  | 11.6 |  | 4.425
| 41 |  | 11.1 | 4.938 | 115 |  | 11.6 |  | 4.938
| 42 |  | 11.1 | 5.15 | 116 |  | 11.6 |  | 5.45
| 43 |  | 11.1 | 5.45 | 117 |  | 11.1 |  | 5.95
| 44 |  | 10.85 | 5.45 | 118 |  | 10.557 |  | 5.95
| 45 |  | 10.557 | 5.45 | 119 |  | 10.015 |  | 5.95
| 46 |  | 10.32 | 5.45 | 120 |  | 9.473 |  | 5.95
| 47 |  | 10.015 | 5.45 | 121 |  | 8.93 |  | 5.95
| 48 |  | 9.473 | 5.45 | 122 |  | 8.387 |  | 5.95
| 49 |  | 8.93 | 5.45 | 123 |  | 7.845 |  | 5.95
| 50 |  | 8.387 | 5.45 | 124 |  | 7.303 |  | 5.95
| 51 |  | 7.845 | 5.45 | 125 |  | 6.76 |  | 5.95
| 52 |  | 7.303 | 5.45 | 126 |  | 6.217 |  | 5.95
| 53 |  | 6.76 | 5.45 | 127 |  | 5.675 |  | 5.95
| 54 |  | 6.38 | 5.45 | 128 |  | 5.133 |  | 5.95
| 55 |  | 6.217 | 5.45 | 129 |  | 4.59 |  | 5.95
| 56 |  | 5.85 | 5.45 | 130 |  | 4.047 |  | 5.95
| 57 |  | 5.675 | 5.45 | 131 |  | 3.505 |  | 5.95
| 58 |  | 5.5 | 5.45 | 132 |  | 2.962 |  | 5.95
| 59 |  | 5.133 | 5.45 | 133 |  | 2.42 |  | 5.95
| 60 |  | 4.97 | 5.45 | 134 |  | 1.877 |  | 5.95
| 61 |  | 4.59 | 5.45 | 135 |  | 1.335 |  | 5.95
| 62 |  | 4.047 | 5.45 | 136 |  | 0.792 |  | 5.95
| 63 |  | 3.505 | 5.45 | 137 |  | 0.25 |  | 5.95
| 64 |  | 2.962 | 5.45 | 138 |  | -0.25 |  | 5.45
| 65 |  | 2.42 | 5.45 | 139 |  | -0.25 |  | 4.938
| 66 |  | 1.877 | 5.45 | 140 |  | -0.25 |  | 4.425
| 67 |  | 1.335 | 5.45 | 141 |  | -0.25 |  | 3.913
| 68 |  | 1.03 | 5.45 | 142 |  | -0.25 |  | 3.4
| 69 |  | 0.792 | 5.45 | 143 |  | -0.25 |  | 2.888
| 70 |  | 0.5 | 5.45 | 144 |  | -0.25 |  | 2.375
| 71 |  | 0.25 | 5.45 | 145 |  | -0.25 |  | 1.863
| 72 |  | 0.25 | 5.15 | 146 |  | -0.25 |  | 1.35
| 73 |  | 0.25 | 4.938 | 147 |  | -0.25 |  | 0.838
| 74 |  | 0.25 | 4.72 | 148 |  | -0.25 |  | 0.325

## 지반반력계수(상시)
6. 지반반력계수 (상시)
< 연직방향 지반반력계수 >
- 사질토층이 우세한 경우
- 사질토와 점성토의 혼합층인 경우
- 점성토층이 우세한 경우
α = Eo 의 산정방법에 대한 보정계수
Eo = 지반의 탄성계수
- 연직방향 지반반력계수 (Kv)
여기서,
Eo : 지반탄성계수 (kN/m²)
|  | α | = | 1 | (표준관입시험치 N값을 이용하여 Eo= 2800N(kN/m²)으로 추정한 변형계수)
|  | N | = | 15
|  | Eo | = | 2800 × N |  | = | 42000 | kN/m²
|  | Bv | = | √( B × B ) |  | = | √( 11.350 × 11.350 ) |  |  | = | 11.35 | m (L > B)
|  | Kvo | = | 1 / 0.3 × 1 × 42000 |  | = | 140000 | kN/m³
|  | Kv | = | 140000.000 × ( 11.350 / 0.3 )^( -3 / 4 ) | [5 empty] | = | 9177.451 | kN/m³
| 지반반력계수 |  |  | 계 산 식 |  |  |  |  | 해당 절점
| Kv1 |  |  | Kvⅹ(0.500/2 + 0.542/2) = 4781 kN/m |  |  |  |  | 1,29
| Kv2 |  |  | Kvⅹ(0.542/2 + 0.542/2) = 4974 kN/m |  |  |  |  | 3,5~11,13,15,17,19~25,27
| Kh |  |  | 1E10 kN/m (무한강성) |  |  |  |  | 1

## 지반반력계수(붕괴방지)
7. 지반반력계수 (붕괴방지)
1) 지반탄성계수의 산정
※ 성토재 (심도 : 5.100m ~ 0.000m)
- Vo (초기상태 전단파 속도) = 80 × N^(1/3) = 80 × 15^(1/3) = 197.3 m/sec
- Vs (붕괴방지수준의 전단파 속도) =0.5 × Vo = 0.5 × 197.3 = 98.7 m/sec
- Gd (전단탄성계수) = w / g × Vs² ( w : 흙의 단위중량, g : 중력계수 )
= 19 / 9.810 × 98.7² = 18868.0 kN/m²
- Ed (탄성계수) = 2 × ( 1 + ν ) × Gd ( ν : 흙의 포아슨 비 )
= 2 × ( 1 + 0.4 ) × 18868.0 = 52830.4 kN/m²
2) 지반반력계수의 산정
① 상부슬래브의 연직방향 지반반력계수 - (제0토층,성토재)
|  |  | Bv | = | √( B × B ) |  |  |  | = | √( 11.350 × 11.350 ) |  |  |  |  | = | 11.35 |  |  | m
|  |  | Kvo | = | 1 / 0.3 × α × Ed |  |  |  | = | 1 / 0.3 × 2 × 52830.4 |  |  |  |  | = | 352202.67 |  |  | kN/m³
|  |  | Kv | = | 352202.670 × ( 11.350 / 0.3 )^( -3 / 4 ) | [9 empty] | = | 23088.02 |  |  | kN/m³
② 상부슬래브의 전단 지반반력계수 - (제0토층,성토재)
|  |  | Ksb | = | λ × Kv |  |  |  | = | 1/3.0 × 23088.020 |  |  |  |  | = | 7696.01 |  |  | kN/m³
③ 하부슬래브의 연직방향 지반반력계수 - (제0토층,성토재)
|  |  | Bv | = | √( B × B ) |  |  |  | = | √( 11.350 × 11.350 ) |  |  |  |  | = | 11.35 |  |  | m
|  |  | Kvo | = | 1 / 0.3 × α × Ed |  |  |  | = | 1 / 0.3 × 2 × 52830.4 |  |  |  |  | = | 352202.67 |  |  | kN/m³
|  |  | Kv | = | 352202.670 × ( 11.350 / 0.3 )^( -3 / 4 ) | [9 empty] | = | 23088.02 |  |  | kN/m³
④ 하부슬래브의 전단 지반반력계수 - (제0토층,성토재)
|  |  | Ksb | = | λ × Kv |  |  |  | = | 1/3.0 × 23088.020 |  |  |  |  | = | 7696.01 |  |  | kN/m³
⑤ 측벽의 수평방향 지반반력계수 - (제0토층,성토재)
|  |  | Bh | = | √( H × H ) |  |  |  | = | √( 5.750 × 5.750 ) |  |  |  |  | = | 5.75 |  |  | m
|  |  | Kho | = | 1 / 0.3 × α × Ed |  |  |  | = | 1 / 0.3 × 2 × 52830.4 |  |  |  |  | = | 352202.67 |  |  | kN/m³
|  |  | Kh | = | 352202.670 × ( 5.750 / 0.3 )^( -3 / 4 ) | [9 empty] | = | 38448.79 |  |  | kN/m³
⑥ 측벽의 전단 지반반력계수 - (제0토층,성토재)
|  |  | Kss | = | λ × Kh |  |  |  | = | 1/3.0 × 38448.790 |  |  |  |  | = | 12816.26 |  |  | kN/m³
⑦ 적용 지반반력계수
- 상부슬래브
|  | 지반반력계수 |  |  | 계 산 식 | [8 empty] | 해당 절점
|  | Kv1 |  |  | Kvⅹ(0.542/2 + 0.500/2) = 12029 kN/m | [8 empty] | 43,71
|  | Ksb1 |  |  | Ksbⅹ(0.542/2 + 0.500/2) = 4010 kN/m
|  | Kv2 |  |  | Kvⅹ(0.542/2 + 0.542/2) = 12514 kN/m | [8 empty] | 45,47~53,55,57,59,61~67,69
|  | Ksb2 |  |  | Ksbⅹ(0.542/2 + 0.542/2) = 4171 kN/m
- 측벽
|  | 지반반력계수 |  |  | 계 산 식 | [8 empty] | 해당 절점
|  | Kh1 |  |  | Khⅹ(0.512/2 + 0.650/2) = 22339 kN/m | [8 empty] | 1,29
|  | Kss1 |  |  | Kssⅹ(0.512/2 + 0.650/2) = 7446 kN/m
|  | Kh2 |  |  | Khⅹ(0.512/2 + 0.512/2) = 19686 kN/m | [8 empty] | 31,33~39,41,73,75~81,83
|  | Kss2 |  |  | Kssⅹ(0.512/2 + 0.512/2) = 6562 kN/m
|  | Kh3 |  |  | Khⅹ(0.512/2 + 0.600/2) = 21378 kN/m | [8 empty] | 43,71
|  | Kss3 |  |  | Kssⅹ(0.512/2 + 0.600/2) = 7126 kN/m
- 하부슬래브
|  | 지반반력계수 |  |  | 계 산 식 | [8 empty] | 해당 절점
|  | Kv1 |  |  | Kvⅹ(0.500/2 + 0.542/2) = 12029 kN/m | [8 empty] | 1,29
|  | Ksb1 |  |  | Ksbⅹ(0.500/2 + 0.542/2) = 4010 kN/m
|  | Kv2 |  |  | Kvⅹ(0.542/2 + 0.542/2) = 12514 kN/m | [8 empty] | 3,5~11,13,15,17,19~25,27
|  | Ksb2 |  |  | Ksbⅹ(0.542/2 + 0.542/2) = 4171 kN/m
3) 지반계수 산정
① 위험도 계수 (I)
- 내진성능 목표
|  | 설 계 지 진 | 성능기준 재현주기 | [5 empty] | 기 능 수 행 |  |  |  |  | 붕 괴 방 지
|  |  | 50년 | [5 empty] | II 등급
|  |  | 100년 | [5 empty] | I 등급
|  |  | 200년 | [5 empty] | 특 등급
|  |  | 500년 | [10 empty] | II 등급
|  |  | 1000년 | [10 empty] | I 등급
|  |  | 2400년 | [10 empty] | 특 등급
- 위험도 계수
|  | 재현주기 (년) |  |  |  | 50 |  | 100 |  |  | 200 |  | 500 |  | 1000 |  |  | 2400
|  | 위험도계수,I |  |  |  | 0.4 |  | 0.57 |  |  | 0.73 |  | 1 |  | 1.4 |  |  | 2
② 지진구역 계수(Z)
- 지진구역 구분
|  | 지진구역 |  |  |  | 행정구역 | [10 empty] | 구역계수, Z
|  | I |  |  |  | 시 | 서울특별시, 인천광역시, 대전광역시, 부산광역시, 대구광역시, 울산광역시, 광주광역시 | [9 empty] | 0.11
[6 empty] | 도 | 경기도, 강원도 남부, 충청북도, 충청남도, 경상북도, 경상남도, 전라북도, 전라남도 북동부
|  | II |  |  |  | 도 | 강원도 북부, 전라남도 남서부, 제주도 | [9 empty] | 0.07
③ 설계 지반 종류
|  | 지반 분류 |  | 지반종류의 호칭 |  |  |  | 상부 30m 에 대한 평균 지반 특성
[8 empty] | 전단파 속도 Z(m/s) |  |  |  | 표준관입시험 N(Nch) (blow/foot) |  |  |  | 비배수전단강도 Su(kPa)
|  | Sa |  | 경암지반 |  |  |  | 1500초과 |  |  |  | - |  |  |  | -
|  | Sb |  | 보통암지반 |  |  |  | 760에서 1500
|  | Sc |  | 매우 조밀한 토사지반 또는 연암지반 |  |  |  | 360에서 760 |  |  |  | > 50 |  |  |  | > 100
|  | Sd |  | 단단한 토사지반 |  |  |  | 180에서 360 |  |  |  | 15에서 50 |  |  |  | 50에서 100
|  | Se |  | 연약한 토사지반 |  |  |  | 180미만 |  |  |  | < 15 |  |  |  | < 50
|  | Sf |  | 부지 고유의 특성평가가 요구되는 지반
④ 지진계수 Ca, Cv
|  | 지역계수 |  |  |  | 지반종류 |  |  |  |  | 지진계수
[11 empty] | Ca |  |  |  | Cv
|  | 1 |  |  |  | Sa |  |  |  |  | 0.09 |  |  |  | 0.09
[6 empty] | Sb |  |  |  |  | 0.11 |  |  |  | 0.11
[6 empty] | Sc |  |  |  |  | 0.13 |  |  |  | 0.18
[6 empty] | Sd |  |  |  |  | 0.16 |  |  |  | 0.23
[6 empty] | Se |  |  |  |  | 0.22 |  |  |  | 0.37
|  | 2 |  |  |  | Sa |  |  |  |  | 0.05 |  |  |  | 0.05
[6 empty] | Sb |  |  |  |  | 0.07 |  |  |  | 0.07
[6 empty] | Sc |  |  |  |  | 0.08 |  |  |  | 0.11
[6 empty] | Sd |  |  |  |  | 0.11 |  |  |  | 0.16
[6 empty] | Se |  |  |  |  | 0.17 |  |  |  | 0.23
⑤ 설계 수평 지진계수 (KH)
- 지표면의 설계 수평지진 계수(붕괴방지수준) : KH = I × Ca = 1.00 × 0.16 = 0.160

## 하중계산(상시)
8. 하 중 계 산 (상시)
1) 구체자중 - 프로그램내에서 내에서 자동계산
2) 고정하중 ( 지하수가 없을 경우 )
|  | - 토 사 |  |  |  |  | : | 2.00 × 19.00 |  |  |  |  | = | 38 |  | kN/m²
[12 empty] | ∴ Total Wd1 | = | 38 |  | kN/m²
3) 활 하 중
- 노면 활하중(DB-24 적용)
① 충격계수
|  | 토피두께 D(m) |  |  |  | 0.15 ≤ D ≤ 1 |  |  | 1 < D ≤ 2 |  |  | 2 < D ≤ 3 | 3 < D
|  | 충격계수 i |  |  |  | 0.3 |  |  | 0.2 |  |  | 0.1 | 0
i = 0.2 ( 토피 D = 2.00 m )
② 상부 슬래브에 작용하는 하중 (Wl1)
- P = 2 × Pr / 3.0 = 2 × 96.0 / 3.0 = 64.0 kN/m
- Wl1 = 2 × P × (1 + i) × (Bo - D - 0.1) / Bo²
= 2 × 64.0 × (1 + 0.2) × (11.35 - 2.0 - 0.1 ) / 11.35²
= 11.029 kN/m²
③ 측벽에 작용하는 하중 (Wl2)
|  |  | - Wl2 |  | = | 10.000 × 0.500 |  |  | = | 5 | kN/m²
4) 토 압 (지하수가 없을경우)
|  | - Wh1 |  | = | (2.300 × 19.000) × 0.500 | [9 empty] | = | 21.85 | kN/m²
|  | - Wh2 |  | = | 21.850 + 0.300 × 19.000 × 0.500 | [9 empty] | = | 24.7 | kN/m²
|  | - Wh3 |  | = | 24.700 + 0.430 × 19.000 × 0.500 | [9 empty] | = | 28.785 | kN/m²
|  | - Wh4 |  | = | 28.785 + 3.640 × 19.000 × 0.500 | [9 empty] | = | 63.365 | kN/m²
|  | - Wh5 |  | = | 63.365 + 0.430 × 19.000 × 0.500 | [9 empty] | = | 67.45 | kN/m²
|  | - Wh6 |  | = | 67.450 + 0.325 × 19.000 × 0.500 | [9 empty] | = | 70.537 | kN/m²

## 하중계산(붕괴방지)
9. 하 중 계 산 (붕괴방지)
1) 고유주기(Tg)
|  | 지 반 |  |  | Hi(m) |  | Vsi(m/sec) |  |  |  | γ(kN/m³) |  |  | Tg'(sec)
|  | 성토재 |  |  | 7.1 |  | 197.3 |  |  |  | 19 |  |  | 0.144
|  | 계 | [11 empty] | 0.144
Tg = 1.25 Tg' = 1.25 × 0.144 = 0.180 sec
2) 통제주기(Ts)
Ts = Cv / (2.5 × Ca) = 0.230 / (2.5 × 0.160) = 0.575 sec
To = 0.2 × Ts = 0.2 × 0.575 = 0.115 sec
3) 감쇠율에 대한 보정계수(Cd)
① 성능수준별 감쇠율(h)
- 붕괴방지수준 : h = 0.2
|  | ② 보정계수 | [5 empty] | = | 0.667
| 4) 가속도 응답스펙트럼(Sa) |  |  |  |  | - 붕괴방지수준시(재현주기 500년적용)
- 0 ≤ Tg ＜ To 일때
Sa = [Ca+(2.5×Ca-Ca)/To×Tg]×g×I×Cd
- To ≤ Tg ＜ Ts 일때
Sa = 2.5×Ca×g×I×Cd
= 2.617 m/s²
- Tg ≥ Ts 일때
Sa = Cv×g×I×Cd/Tg
| 5) 속도 응답스펙트럼(Sv) |  |  |  |  | - 붕괴방지수준시(재현주기 500년적용)
Sv = Tg/2π × Sa = 0.180 / 2π × 2.617 = 0.075 m/s
6) 설계응답 응답스펙트럼
7) 상부슬래브 지반변위 하중
|  | - 상부슬래브 심도 | [6 empty] | = | 2.3 |  | m
|  | - 하부슬래브 심도 | [6 empty] | = | 7.425 |  | m
|  | - 기반암 심도(H) | [6 empty] | = | 30 |  | m
U(Zu) = 2 / π²× 0.075 × 0.180 × cos(π× 2.300 / (2 × 30.000)) = 0.002716
U(Zb) = 2 / π²× 0.075 × 0.180 × cos(π× 7.425 / (2 × 30.000)) = 0.002532
Po = Ksb,top × (U(Zu) - U(Zb))
= 7696.010 × (0.002716 - 0.002532) = 1.416 kN/m²
8) 측벽 지반변위 하중
P(z) = Kh × (Uh(z) - Uh(b))
|  | z(m) |  | Kh (kN/m³) |  |  |  | U(Zh) (m) |  |  |  |  | U(Zh) - U(Zb) (m) |  | P(z) (kN/m²)
|  | 2.3 |  | 38448.79 |  |  |  | 0.002716 |  |  |  |  | 0.000184 |  | 7.075
|  | 2.6 |  | 38448.79 |  |  |  | 0.00271 |  |  |  |  | 0.000178 |  | 6.844
|  | 2.813 |  | 38448.79 |  |  |  | 0.002706 |  |  |  |  | 0.000174 |  | 6.69
|  | 3.03 |  | 38448.79 |  |  |  | 0.002701 |  |  |  |  | 0.000169 |  | 6.498
|  | 3.325 |  | 38448.79 |  |  |  | 0.002694 |  |  |  |  | 0.000162 |  | 6.229
|  | 3.838 |  | 38448.79 |  |  |  | 0.002681 |  |  |  |  | 0.000149 |  | 5.729
|  | 4.35 |  | 38448.79 |  |  |  | 0.002665 |  |  |  |  | 0.000133 |  | 5.114
|  | 4.863 |  | 38448.79 |  |  |  | 0.002647 |  |  |  |  | 0.000115 |  | 4.422
|  | 5.375 |  | 38448.79 |  |  |  | 0.002628 |  |  |  |  | 9.6e-05 |  | 3.691
|  | 5.888 |  | 38448.79 |  |  |  | 0.002607 |  |  |  |  | 7.5e-05 |  | 2.884
|  | 6.4 |  | 38448.79 |  |  |  | 0.002584 |  |  |  |  | 5.2e-05 |  | 1.999
|  | 6.67 |  | 38448.79 |  |  |  | 0.002571 |  |  |  |  | 3.9e-05 |  | 1.5
|  | 6.913 |  | 38448.79 |  |  |  | 0.002558 |  |  |  |  | 2.6e-05 |  | 1
|  | 7.1 |  | 38448.79 |  |  |  | 0.002549 |  |  |  |  | 1.7e-05 |  | 0.654
|  | 7.425 |  | 38448.79 |  |  |  | 0.002532 |  |  |  |  | 0 |  | 0
9) 주면 전단력
Uh1 = 1 /(π×H) × Sv × Tg × sin(π×Zu/(2 × H))
Uh2 = 1 /(π×H) × Sv × Tg × sin(π×Zb/(2 × H))
Vu = Gd × f'(Uh1) = 18868.000 × 0.000017 = 0.320 kN/m²
Vb = Gd × f'(Uh2) = 18868.000 × 0.000054 = 1.020 kN/m²
Vs = (Vu - Vb) / 2 = (0.320 + 1.020) / 2 = 0.670 kN/m²
10) 구체 관성력
fi = (Ai × rcon'c × KH × (1 - 0.015 × Zi)
① 상부슬래브
fu = 0.600 × 24.500 × 0.160 × (1 - 0.015 × 2.300) = 2.271 kN/m²
② 하부슬래브
fb = 0.650 × 24.500 × 0.160 × (1 - 0.015 × 7.425) = 2.264 kN/m²
③ 중간벽체
fu1 = 0.350 × 24.500 × 0.160 × (1 - 0.015 × 2.300) = 1.325 kN/m²
fb1 = 0.350 × 24.500 × 0.160 × (1 - 0.015 × 7.425) = 1.219 kN/m²
④ 측벽
f1 = 0.500 × 24.500 × 0.160 × (1 - 0.015 × 2.300) = 1.892 kN/m²
f2 = 0.500 × 24.500 × 0.160 × (1 - 0.015 × 2.600) = 1.884 kN/m²
f3 = 0.500 × 24.500 × 0.160 × (1 - 0.015 × 2.813) = 1.877 kN/m²
f4 = 0.500 × 24.500 × 0.160 × (1 - 0.015 × 3.030) = 1.871 kN/m²
f5 = 0.500 × 24.500 × 0.160 × (1 - 0.015 × 3.325) = 1.862 kN/m²
f6 = 0.500 × 24.500 × 0.160 × (1 - 0.015 × 3.838) = 1.847 kN/m²
f7 = 0.500 × 24.500 × 0.160 × (1 - 0.015 × 4.350) = 1.832 kN/m²
f8 = 0.500 × 24.500 × 0.160 × (1 - 0.015 × 4.863) = 1.817 kN/m²
f9 = 0.500 × 24.500 × 0.160 × (1 - 0.015 × 5.375) = 1.802 kN/m²
f10 = 0.500 × 24.500 × 0.160 × (1 - 0.015 × 5.888) = 1.787 kN/m²
f11 = 0.500 × 24.500 × 0.160 × (1 - 0.015 × 6.400) = 1.772 kN/m²
f12 = 0.500 × 24.500 × 0.160 × (1 - 0.015 × 6.670) = 1.764 kN/m²
f13 = 0.500 × 24.500 × 0.160 × (1 - 0.015 × 6.913) = 1.757 kN/m²
f14 = 0.500 × 24.500 × 0.160 × (1 - 0.015 × 7.100) = 1.751 kN/m²
f15 = 0.500 × 24.500 × 0.160 × (1 - 0.015 × 7.425) = 1.742 kN/m²

## 하중재하도(상시)
10. 하중 재하 (상시)
1) CASE1 - 구체자중
2) CASE2 - 고정하중(지하수 없는경우)
3) CASE3 - 활하중 만재하
4) CASE4 - 활하중에 의한 수평토압
5) CASE5 - 수평토압 (양측, 지하수 없는경우)

## 하중재하도(붕괴방지)
11. 하중 재하 (붕괴방지)
1) CASE1 - 상부 슬래브에 작용하는 지반변위하중
2) CASE2 - 측벽에 작용하는 지반변위하중
3) CASE3 - 주면전단력
4) CASE4 - 관성력

## 하중계수 및 하중조합
12. 하중계수 및 하중조합
αH : 토피의 두께에 따른 연직방향 하중Hv에 대한 보정계수
h ≤ 2.0 m 에 대해서, αH = 1.0
h ＞ 2.0 m 에 대해서, αH = 1.05 - 0.025h (≥ 0.875) = 1.000, h = 2.000 m
1) 극한하중 검토시
| 구분 |  | 고정하중 |  | 활하중 | 수평하중 | 토압
|  |  | 구체자중 | 지하수 無 | 만재하
|  |  | 1 | 2 | 3 | 4 | 5
| 1 |  | 1.2 | 1.6 | 1.6 | 1.6 | 1.6
| 2 |  | 0.9 | 1.6 |  | 1.6 | 1.6
| 3 |  | 1.2 | 1.6 | 1.6 | 0.8 | 0.8
2) 극한하중 기둥최대편심 검토시
| 구분 |  | 고정하중 |  | 활하중 | 수평하중 | 토압
|  |  | 구체자중 | 지하수 無 | 만재하
|  |  | 1 | 2 | 3 | 4 | 5
| 1 |  | 1.2 | 1.6 | 1.6 | 1.6 | 1.6
| 2 |  | 0.9 | 1.6 |  | 1.6 | 1.6
| 3 |  | 1.2 | 1.6 | 1.6 | 0.8 | 0.8
3) 사용하중 검토시
| 구분 |  | 고정하중 |  | 활하중 | 수평하중 | 토압
|  |  | 구체자중 | 지하수 無 | 만재하
|  |  | 1 | 2 | 3 | 4 | 5
| 1 |  | 1 | 1 | 1 | 1 | 1
| 2 |  | 1 | 1 |  | 1 | 1
| 3 |  | 1 | 1 | 1 | 0.5 | 0.5
4) 지진시 (붕괴방지수준)
| 구분 |  | 고정하중 |  | 활하중 | 토압 | 지진하중
|  |  | 구체자중 | 지하수 無 | 만재하
|  |  | 1 | 2 | 3 | 4 | 5
| 1 |  | 1 | 1 | 1 | 1 | 1

## INPUT(상시)
13. INPUT DATA (상시)
| SYSTEM | ADD=57 DOF=U1, U2, U3, R1, R2, R3
| DOF=UX,UZ,RY LENGTH=M FORCE=kN | ADD=58 DOF=U1, U2, U3, R1, R2, R3
ADD=59 DOF=U1, U2, U3, R1, R2, R3
| JOINT | ADD=60 DOF=U1, U2, U3, R1, R2, R3
| 1 X= 0.250 Y= 0.000 Z= 0.325 | ADD=61 DOF=U1, U2, U3, R1, R2, R3
| 2 X= 0.500 Y= 0.000 Z= 0.325 | ADD=62 DOF=U1, U2, U3, R1, R2, R3
| 3 X= 0.792 Y= 0.000 Z= 0.325 | ADD=63 DOF=U1, U2, U3, R1, R2, R3
| 4 X= 1.080 Y= 0.000 Z= 0.325 | ADD=64 DOF=U1, U2, U3, R1, R2, R3
| 5 X= 1.335 Y= 0.000 Z= 0.325 | ADD=65 DOF=U1, U2, U3, R1, R2, R3
| 6 X= 1.878 Y= 0.000 Z= 0.325 | ADD=66 DOF=U1, U2, U3, R1, R2, R3
| 7 X= 2.420 Y= 0.000 Z= 0.325 | ADD=67 DOF=U1, U2, U3, R1, R2, R3
| 8 X= 2.963 Y= 0.000 Z= 0.325 | ADD=68 DOF=U1, U2, U3, R1, R2, R3
| 9 X= 3.505 Y= 0.000 Z= 0.325 | ADD=69 DOF=U1, U2, U3, R1, R2, R3
| 10 X= 4.047 Y= 0.000 Z= 0.325 | ADD=70 DOF=U1, U2, U3, R1, R2, R3
| 11 X= 4.590 Y= 0.000 Z= 0.325 | ADD=71 DOF=U1, U2, U3, R1, R2, R3
12 X= 4.920 Y= 0.000 Z= 0.325
| 13 X= 5.133 Y= 0.000 Z= 0.325 | SPRING
| 14 X= 5.500 Y= 0.000 Z= 0.325 | ADD=1 U1=1e+010
15 X= 5.675 Y= 0.000 Z= 0.325
| 16 X= 5.850 Y= 0.000 Z= 0.325 | MATERIAL
| 17 X= 6.217 Y= 0.000 Z= 0.325 | NAME=CONC IDES=C M=0.0001 W=24.5
| 18 X= 6.430 Y= 0.000 Z= 0.325 | T=0 E=2.7e+007 U=0.17 A=9.99e-006
19 X= 6.760 Y= 0.000 Z= 0.325
| 20 X= 7.303 Y= 0.000 Z= 0.325 | NLPROP
| 21 X= 7.845 Y= 0.000 Z= 0.325 | NAME=SP1 TYPE=Gap M=1e-005 MR1=1e-005 MR2=1e-005 MR3=1e-005
| 22 X= 8.388 Y= 0.000 Z= 0.325 | DOF=U1 KE=4781.45 CE=0.99999 K=4781.45 OPEN=0
| 23 X= 8.930 Y= 0.000 Z= 0.325 | NAME=SP2 TYPE=Gap M=1e-005 MR1=1e-005 MR2=1e-005 MR3=1e-005
| 24 X= 9.473 Y= 0.000 Z= 0.325 | DOF=U1 KE=4974.18 CE=0.99999 K=4974.18 OPEN=0
25 X= 10.015 Y= 0.000 Z= 0.325
| 26 X= 10.270 Y= 0.000 Z= 0.325 | FRAME SECTION
| 27 X= 10.558 Y= 0.000 Z= 0.325 | NAME=1 MAT=CONC SH=R T=0.65, 1
| 28 X= 10.850 Y= 0.000 Z= 0.325 | NAME=2 MAT=CONC SH=R T=0.5, 1
| 29 X= 11.100 Y= 0.000 Z= 0.325 | NAME=3 MAT=CONC SH=R T=0.6, 1
| 30 X= 11.100 Y= 0.000 Z= 0.650 | NAME=4 MAT=CONC SH=R T=0.35, 1
31 X= 11.100 Y= 0.000 Z= 1.080
| 32 X= 11.100 Y= 0.000 Z= 4.720 | FRAME
| 33 X= 11.100 Y= 0.000 Z= 5.150 | 1 J= 1, 2 SEC=1 NSEG=1 ANG=180
| 34 X= 11.100 Y= 0.000 Z= 5.450 | 2 J= 2, 3 SEC=1 NSEG=1 ANG=180
| 35 X= 10.850 Y= 0.000 Z= 5.450 | 3 J= 3, 4 SEC=1 NSEG=1 ANG=180
| 36 X= 10.320 Y= 0.000 Z= 5.450 | 4 J= 4, 5 SEC=1 NSEG=1 ANG=180
| 37 X= 8.350 Y= 0.000 Z= 5.450 | 5 J= 5, 6 SEC=1 NSEG=2 ANG=180
| 38 X= 6.380 Y= 0.000 Z= 5.450 | 6 J= 6, 7 SEC=1 NSEG=2 ANG=180
| 39 X= 5.850 Y= 0.000 Z= 5.450 | 7 J= 7, 8 SEC=1 NSEG=2 ANG=180
| 40 X= 5.675 Y= 0.000 Z= 5.450 | 8 J= 8, 9 SEC=1 NSEG=2 ANG=180
| 41 X= 5.500 Y= 0.000 Z= 5.450 | 9 J= 9, 10 SEC=1 NSEG=2 ANG=180
| 42 X= 4.970 Y= 0.000 Z= 5.450 | 10 J= 10, 11 SEC=1 NSEG=2 ANG=180
| 43 X= 3.000 Y= 0.000 Z= 5.450 | 11 J= 11, 12 SEC=1 NSEG=1 ANG=180
| 44 X= 1.030 Y= 0.000 Z= 5.450 | 12 J= 12, 13 SEC=1 NSEG=1 ANG=180
| 45 X= 0.500 Y= 0.000 Z= 5.450 | 13 J= 13, 14 SEC=1 NSEG=1 ANG=180
| 46 X= 0.250 Y= 0.000 Z= 5.450 | 14 J= 14, 15 SEC=1 NSEG=1 ANG=180
| 47 X= 0.250 Y= 0.000 Z= 5.150 | 15 J= 15, 16 SEC=1 NSEG=1 ANG=180
| 48 X= 0.250 Y= 0.000 Z= 4.720 | 16 J= 16, 17 SEC=1 NSEG=1 ANG=180
| 49 X= 0.250 Y= 0.000 Z= 1.080 | 17 J= 17, 18 SEC=1 NSEG=1 ANG=180
| 50 X= 0.250 Y= 0.000 Z= 0.650 | 18 J= 18, 19 SEC=1 NSEG=1 ANG=180
| 51 X= 0.250 Y= 0.000 Z= -0.175 | 19 J= 19, 20 SEC=1 NSEG=2 ANG=180
| 52 X= 0.792 Y= 0.000 Z= -0.175 | 20 J= 20, 21 SEC=1 NSEG=2 ANG=180
| 53 X= 1.335 Y= 0.000 Z= -0.175 | 21 J= 21, 22 SEC=1 NSEG=2 ANG=180
| 54 X= 1.878 Y= 0.000 Z= -0.175 | 22 J= 22, 23 SEC=1 NSEG=2 ANG=180
| 55 X= 2.420 Y= 0.000 Z= -0.175 | 23 J= 23, 24 SEC=1 NSEG=2 ANG=180
| 56 X= 2.963 Y= 0.000 Z= -0.175 | 24 J= 24, 25 SEC=1 NSEG=2 ANG=180
| 57 X= 3.505 Y= 0.000 Z= -0.175 | 25 J= 25, 26 SEC=1 NSEG=1 ANG=180
| 58 X= 4.047 Y= 0.000 Z= -0.175 | 26 J= 26, 27 SEC=1 NSEG=1 ANG=180
| 59 X= 4.590 Y= 0.000 Z= -0.175 | 27 J= 27, 28 SEC=1 NSEG=1 ANG=180
| 60 X= 5.133 Y= 0.000 Z= -0.175 | 28 J= 28, 29 SEC=1 NSEG=1 ANG=180
| 61 X= 5.675 Y= 0.000 Z= -0.175 | 29 J= 29, 30 SEC=2 NSEG=1 ANG=0
| 62 X= 6.217 Y= 0.000 Z= -0.175 | 30 J= 30, 31 SEC=2 NSEG=1 ANG=0
| 63 X= 6.760 Y= 0.000 Z= -0.175 | 31 J= 31, 32 SEC=2 NSEG=4 ANG=0
| 64 X= 7.303 Y= 0.000 Z= -0.175 | 32 J= 32, 33 SEC=2 NSEG=1 ANG=0
| 65 X= 7.845 Y= 0.000 Z= -0.175 | 33 J= 33, 34 SEC=2 NSEG=1 ANG=0
| 66 X= 8.388 Y= 0.000 Z= -0.175 | 34 J= 34, 35 SEC=3 NSEG=1 ANG=0
| 67 X= 8.930 Y= 0.000 Z= -0.175 | 35 J= 35, 36 SEC=3 NSEG=2 ANG=0
| 68 X= 9.473 Y= 0.000 Z= -0.175 | 36 J= 36, 37 SEC=3 NSEG=4 ANG=0
| 69 X= 10.015 Y= 0.000 Z= -0.175 | 37 J= 37, 38 SEC=3 NSEG=4 ANG=0
| 70 X= 10.558 Y= 0.000 Z= -0.175 | 38 J= 38, 39 SEC=3 NSEG=2 ANG=0
| 71 X= 11.100 Y= 0.000 Z= -0.175 | 39 J= 39, 40 SEC=3 NSEG=1 ANG=0
40 J= 40, 41 SEC=3 NSEG=1 ANG=0
| RESTRAINT | 41 J= 41, 42 SEC=3 NSEG=2 ANG=0
| ADD=51 DOF=U1, U2, U3, R1, R2, R3 | 42 J= 42, 43 SEC=3 NSEG=4 ANG=0
| ADD=52 DOF=U1, U2, U3, R1, R2, R3 | 43 J= 43, 44 SEC=3 NSEG=4 ANG=0
| ADD=53 DOF=U1, U2, U3, R1, R2, R3 | 44 J= 44, 45 SEC=3 NSEG=2 ANG=0
| ADD=54 DOF=U1, U2, U3, R1, R2, R3 | 45 J= 45, 46 SEC=3 NSEG=1 ANG=0
| ADD=55 DOF=U1, U2, U3, R1, R2, R3 | 46 J= 46, 47 SEC=2 NSEG=1 ANG=180
| ADD=56 DOF=U1, U2, U3, R1, R2, R3 | 47 J= 47, 48 SEC=2 NSEG=1 ANG=180
| 48 J= 48, 49 SEC=2 NSEG=4 ANG=180 | LOAD=NWDEAD
| 49 J= 49, 50 SEC=2 NSEG=1 ANG=180 | LOAD=LIVEFULL
| 50 J= 50, 1 SEC=2 NSEG=1 ANG=180 | LOAD=HORLIVE
| 51 J= 40, 15 SEC=4 NSEG=4 ANG=0 | LOAD=NWSOFULL
NLLINK=*
NLLINK
| 1 J=1,51 NLP=SP1 ANG=0 | HISTORY
| 2 J=3,52 NLP=SP2 ANG=0 | NAME=HIST1 TYPE=NON NSTEP=50 DT=1 DAMP=.99 DTMAX=1 ENVE=Y
| 3 J=5,53 NLP=SP2 ANG=0 | LOAD=SELFWGT SF=1.2 AT=1
| 4 J=6,54 NLP=SP2 ANG=0 | LOAD=NWDEAD SF=1.6 AT=1
| 5 J=7,55 NLP=SP2 ANG=0 | LOAD=LIVEFULL SF=1.6 AT=1
| 6 J=8,56 NLP=SP2 ANG=0 | LOAD=HORLIVE SF=1.6 AT=1
| 7 J=9,57 NLP=SP2 ANG=0 | LOAD=NWSOFULL SF=1.6 AT=1
| 8 J=10,58 NLP=SP2 ANG=0 | NAME=HIST2 TYPE=NON NSTEP=50 DT=1 DAMP=.99 DTMAX=1 ENVE=Y
| 9 J=11,59 NLP=SP2 ANG=0 | LOAD=SELFWGT SF=0.9 AT=1
| 10 J=13,60 NLP=SP2 ANG=0 | LOAD=NWDEAD SF=1.6 AT=1
| 11 J=15,61 NLP=SP2 ANG=0 | LOAD=HORLIVE SF=1.6 AT=1
| 12 J=17,62 NLP=SP2 ANG=0 | LOAD=NWSOFULL SF=1.6 AT=1
| 13 J=19,63 NLP=SP2 ANG=0 | NAME=HIST3 TYPE=NON NSTEP=50 DT=1 DAMP=.99 DTMAX=1 ENVE=Y
| 14 J=20,64 NLP=SP2 ANG=0 | LOAD=SELFWGT SF=1.2 AT=1
| 15 J=21,65 NLP=SP2 ANG=0 | LOAD=NWDEAD SF=1.6 AT=1
| 16 J=22,66 NLP=SP2 ANG=0 | LOAD=LIVEFULL SF=1.6 AT=1
| 17 J=23,67 NLP=SP2 ANG=0 | LOAD=HORLIVE SF=0.8 AT=1
| 18 J=24,68 NLP=SP2 ANG=0 | LOAD=NWSOFULL SF=0.8 AT=1
| 19 J=25,69 NLP=SP2 ANG=0 | NAME=HIST4 TYPE=NON NSTEP=50 DT=1 DAMP=.99 DTMAX=1 ENVE=Y
| 20 J=27,70 NLP=SP2 ANG=0 | LOAD=SELFWGT SF=1.2 AT=1
| 21 J=29,71 NLP=SP1 ANG=0 | LOAD=NWDEAD SF=1.6 AT=1
LOAD=LIVEFULL SF=1.6 AT=1
| LOAD | LOAD=HORLIVE SF=1.6 AT=1
| NAME=SELFWGT SW=1 | LOAD=NWSOFULL SF=1.6 AT=1
| NAME=NWDEAD | NAME=HIST5 TYPE=NON NSTEP=50 DT=1 DAMP=.99 DTMAX=1 ENVE=Y
| TYPE=Distributed Span | LOAD=SELFWGT SF=0.9 AT=1
| ADD=34 RD=0,1 UZ=-38,-38 | LOAD=NWDEAD SF=1.6 AT=1
| ADD=35 RD=0,1 UZ=-38,-38 | LOAD=HORLIVE SF=1.6 AT=1
| ADD=36 RD=0,1 UZ=-38,-38 | LOAD=NWSOFULL SF=1.6 AT=1
| ADD=37 RD=0,1 UZ=-38,-38 | NAME=HIST6 TYPE=NON NSTEP=50 DT=1 DAMP=.99 DTMAX=1 ENVE=Y
| ADD=38 RD=0,1 UZ=-38,-38 | LOAD=SELFWGT SF=1.2 AT=1
| ADD=39 RD=0,1 UZ=-38,-38 | LOAD=NWDEAD SF=1.6 AT=1
| ADD=40 RD=0,1 UZ=-38,-38 | LOAD=LIVEFULL SF=1.6 AT=1
| ADD=41 RD=0,1 UZ=-38,-38 | LOAD=HORLIVE SF=0.8 AT=1
| ADD=42 RD=0,1 UZ=-38,-38 | LOAD=NWSOFULL SF=0.8 AT=1
| ADD=43 RD=0,1 UZ=-38,-38 | NAME=HIST7 TYPE=NON NSTEP=50 DT=1 DAMP=.99 DTMAX=1 ENVE=Y
| ADD=44 RD=0,1 UZ=-38,-38 | LOAD=SELFWGT SF=1 AT=1
| ADD=45 RD=0,1 UZ=-38,-38 | LOAD=NWDEAD SF=1 AT=1
| NAME=LIVEFULL | LOAD=LIVEFULL SF=1 AT=1
| TYPE=Distributed Span | LOAD=HORLIVE SF=1 AT=1
| ADD=34 RD=0,1 UZ=-11.0291,-11.0291 | LOAD=NWSOFULL SF=1 AT=1
| ADD=35 RD=0,1 UZ=-11.0291,-11.0291 | NAME=HIST8 TYPE=NON NSTEP=50 DT=1 DAMP=.99 DTMAX=1 ENVE=Y
| ADD=36 RD=0,1 UZ=-11.0291,-11.0291 | LOAD=SELFWGT SF=1 AT=1
| ADD=37 RD=0,1 UZ=-11.0291,-11.0291 | LOAD=NWDEAD SF=1 AT=1
| ADD=38 RD=0,1 UZ=-11.0291,-11.0291 | LOAD=HORLIVE SF=1 AT=1
| ADD=39 RD=0,1 UZ=-11.0291,-11.0291 | LOAD=NWSOFULL SF=1 AT=1
| ADD=40 RD=0,1 UZ=-11.0291,-11.0291 | NAME=HIST9 TYPE=NON NSTEP=50 DT=1 DAMP=.99 DTMAX=1 ENVE=Y
| ADD=41 RD=0,1 UZ=-11.0291,-11.0291 | LOAD=SELFWGT SF=1 AT=1
| ADD=42 RD=0,1 UZ=-11.0291,-11.0291 | LOAD=NWDEAD SF=1 AT=1
| ADD=43 RD=0,1 UZ=-11.0291,-11.0291 | LOAD=LIVEFULL SF=1 AT=1
| ADD=44 RD=0,1 UZ=-11.0291,-11.0291 | LOAD=HORLIVE SF=0.5 AT=1
| ADD=45 RD=0,1 UZ=-11.0291,-11.0291 | LOAD=NWSOFULL SF=0.5 AT=1
NAME=HORLIVE
| TYPE=Distributed Span | COMBO
| ADD=29 RD=0,1 UX=-5,-5 | NAME=ULTIMATE TYPE=ENVE
| ADD=30 RD=0,1 UX=-5,-5 | HIST=HIST1 SF=1
| ADD=31 RD=0,1 UX=-5,-5 | HIST=HIST2 SF=1
| ADD=32 RD=0,1 UX=-5,-5 | HIST=HIST3 SF=1
| ADD=33 RD=0,1 UX=-5,-5 | HIST=HIST4 SF=1
| ADD=46 RD=0,1 UX=5,5 | HIST=HIST5 SF=1
| ADD=47 RD=0,1 UX=5,5 | HIST=HIST6 SF=1
| ADD=48 RD=0,1 UX=5,5 | NAME=SERVICE TYPE=ENVE
| ADD=49 RD=0,1 UX=5,5 | HIST=HIST7 SF=1
| ADD=50 RD=0,1 UX=5,5 | HIST=HIST8 SF=1
| NAME=NWSOFULL | HIST=HIST9 SF=1
TYPE=Distributed Span
| ADD=29 RD=0,1 UX=-70.537,-67.45 | OUTPUT
| ADD=30 RD=0,1 UX=-67.45,-63.365 | ELEM=JOINT TYPE=REAC,DISP,APP LOAD=* COMB=* HIST=*
| ADD=31 RD=0,1 UX=-63.365,-28.785 | ELEM=FRAME TYPE=FORCE LOAD=* COMB=* HIST=*
ADD=32 RD=0,1 UX=-28.785,-24.7
ADD=33 RD=0,1 UX=-24.7,-21.85
ADD=46 RD=0,1 UX=21.85,24.7
ADD=47 RD=0,1 UX=24.7,28.785
ADD=48 RD=0,1 UX=28.785,63.365
ADD=49 RD=0,1 UX=63.365,67.45
ADD=50 RD=0,1 UX=67.45,70.537
MODE
TYPE=RITZ N=50
LOAD=SELFWGT

## INPUT(붕괴방지)
14. INPUT DATA (붕괴방지)
| SYSTEM | 80 X= 0.250 Y= 0.000 Z= 1.863
| DOF=UX,UZ,RY LENGTH=M FORCE=kN | 81 X= 0.250 Y= 0.000 Z= 1.350
82 X= 0.250 Y= 0.000 Z= 1.080
| JOINT | 83 X= 0.250 Y= 0.000 Z= 0.838
| 1 X= 0.250 Y= 0.000 Z= 0.325 | 84 X= 0.250 Y= 0.000 Z= 0.650
| 2 X= 0.500 Y= 0.000 Z= 0.325 | 85 X= 0.250 Y= 0.000 Z= -0.175
| 3 X= 0.792 Y= 0.000 Z= 0.325 | 86 X= 0.792 Y= 0.000 Z= -0.175
| 4 X= 1.080 Y= 0.000 Z= 0.325 | 87 X= 1.335 Y= 0.000 Z= -0.175
| 5 X= 1.335 Y= 0.000 Z= 0.325 | 88 X= 1.878 Y= 0.000 Z= -0.175
| 6 X= 1.878 Y= 0.000 Z= 0.325 | 89 X= 2.420 Y= 0.000 Z= -0.175
| 7 X= 2.420 Y= 0.000 Z= 0.325 | 90 X= 2.963 Y= 0.000 Z= -0.175
| 8 X= 2.963 Y= 0.000 Z= 0.325 | 91 X= 3.505 Y= 0.000 Z= -0.175
| 9 X= 3.505 Y= 0.000 Z= 0.325 | 92 X= 4.047 Y= 0.000 Z= -0.175
| 10 X= 4.047 Y= 0.000 Z= 0.325 | 93 X= 4.590 Y= 0.000 Z= -0.175
| 11 X= 4.590 Y= 0.000 Z= 0.325 | 94 X= 5.133 Y= 0.000 Z= -0.175
| 12 X= 4.920 Y= 0.000 Z= 0.325 | 95 X= 5.675 Y= 0.000 Z= -0.175
| 13 X= 5.133 Y= 0.000 Z= 0.325 | 96 X= 6.217 Y= 0.000 Z= -0.175
| 14 X= 5.500 Y= 0.000 Z= 0.325 | 97 X= 6.760 Y= 0.000 Z= -0.175
| 15 X= 5.675 Y= 0.000 Z= 0.325 | 98 X= 7.303 Y= 0.000 Z= -0.175
| 16 X= 5.850 Y= 0.000 Z= 0.325 | 99 X= 7.845 Y= 0.000 Z= -0.175
| 17 X= 6.217 Y= 0.000 Z= 0.325 | 100 X= 8.388 Y= 0.000 Z= -0.175
| 18 X= 6.430 Y= 0.000 Z= 0.325 | 101 X= 8.930 Y= 0.000 Z= -0.175
| 19 X= 6.760 Y= 0.000 Z= 0.325 | 102 X= 9.473 Y= 0.000 Z= -0.175
| 20 X= 7.303 Y= 0.000 Z= 0.325 | 103 X= 10.015 Y= 0.000 Z= -0.175
| 21 X= 7.845 Y= 0.000 Z= 0.325 | 104 X= 10.558 Y= 0.000 Z= -0.175
| 22 X= 8.388 Y= 0.000 Z= 0.325 | 105 X= 11.100 Y= 0.000 Z= -0.175
| 23 X= 8.930 Y= 0.000 Z= 0.325 | 106 X= 11.600 Y= 0.000 Z= 0.325
| 24 X= 9.473 Y= 0.000 Z= 0.325 | 107 X= 11.600 Y= 0.000 Z= 0.837
| 25 X= 10.015 Y= 0.000 Z= 0.325 | 108 X= 11.600 Y= 0.000 Z= 1.350
| 26 X= 10.270 Y= 0.000 Z= 0.325 | 109 X= 11.600 Y= 0.000 Z= 1.862
| 27 X= 10.558 Y= 0.000 Z= 0.325 | 110 X= 11.600 Y= 0.000 Z= 2.375
| 28 X= 10.850 Y= 0.000 Z= 0.325 | 111 X= 11.600 Y= 0.000 Z= 2.888
| 29 X= 11.100 Y= 0.000 Z= 0.325 | 112 X= 11.600 Y= 0.000 Z= 3.400
| 30 X= 11.100 Y= 0.000 Z= 0.650 | 113 X= 11.600 Y= 0.000 Z= 3.912
| 31 X= 11.100 Y= 0.000 Z= 0.837 | 114 X= 11.600 Y= 0.000 Z= 4.425
| 32 X= 11.100 Y= 0.000 Z= 1.080 | 115 X= 11.600 Y= 0.000 Z= 4.938
| 33 X= 11.100 Y= 0.000 Z= 1.350 | 116 X= 11.600 Y= 0.000 Z= 5.450
| 34 X= 11.100 Y= 0.000 Z= 1.862 | 117 X= 11.100 Y= 0.000 Z= 5.950
| 35 X= 11.100 Y= 0.000 Z= 2.375 | 118 X= 10.557 Y= 0.000 Z= 5.950
| 36 X= 11.100 Y= 0.000 Z= 2.888 | 119 X= 10.015 Y= 0.000 Z= 5.950
| 37 X= 11.100 Y= 0.000 Z= 3.400 | 120 X= 9.473 Y= 0.000 Z= 5.950
| 38 X= 11.100 Y= 0.000 Z= 3.912 | 121 X= 8.930 Y= 0.000 Z= 5.950
| 39 X= 11.100 Y= 0.000 Z= 4.425 | 122 X= 8.387 Y= 0.000 Z= 5.950
| 40 X= 11.100 Y= 0.000 Z= 4.720 | 123 X= 7.845 Y= 0.000 Z= 5.950
| 41 X= 11.100 Y= 0.000 Z= 4.938 | 124 X= 7.303 Y= 0.000 Z= 5.950
| 42 X= 11.100 Y= 0.000 Z= 5.150 | 125 X= 6.760 Y= 0.000 Z= 5.950
| 43 X= 11.100 Y= 0.000 Z= 5.450 | 126 X= 6.217 Y= 0.000 Z= 5.950
| 44 X= 10.850 Y= 0.000 Z= 5.450 | 127 X= 5.675 Y= 0.000 Z= 5.950
| 45 X= 10.557 Y= 0.000 Z= 5.450 | 128 X= 5.133 Y= 0.000 Z= 5.950
| 46 X= 10.320 Y= 0.000 Z= 5.450 | 129 X= 4.590 Y= 0.000 Z= 5.950
| 47 X= 10.015 Y= 0.000 Z= 5.450 | 130 X= 4.047 Y= 0.000 Z= 5.950
| 48 X= 9.473 Y= 0.000 Z= 5.450 | 131 X= 3.505 Y= 0.000 Z= 5.950
| 49 X= 8.930 Y= 0.000 Z= 5.450 | 132 X= 2.962 Y= 0.000 Z= 5.950
| 50 X= 8.387 Y= 0.000 Z= 5.450 | 133 X= 2.420 Y= 0.000 Z= 5.950
| 51 X= 7.845 Y= 0.000 Z= 5.450 | 134 X= 1.877 Y= 0.000 Z= 5.950
| 52 X= 7.303 Y= 0.000 Z= 5.450 | 135 X= 1.335 Y= 0.000 Z= 5.950
| 53 X= 6.760 Y= 0.000 Z= 5.450 | 136 X= 0.792 Y= 0.000 Z= 5.950
| 54 X= 6.380 Y= 0.000 Z= 5.450 | 137 X= 0.250 Y= 0.000 Z= 5.950
| 55 X= 6.217 Y= 0.000 Z= 5.450 | 138 X= -0.250 Y= 0.000 Z= 5.450
| 56 X= 5.850 Y= 0.000 Z= 5.450 | 139 X= -0.250 Y= 0.000 Z= 4.938
| 57 X= 5.675 Y= 0.000 Z= 5.450 | 140 X= -0.250 Y= 0.000 Z= 4.425
| 58 X= 5.500 Y= 0.000 Z= 5.450 | 141 X= -0.250 Y= 0.000 Z= 3.913
| 59 X= 5.133 Y= 0.000 Z= 5.450 | 142 X= -0.250 Y= 0.000 Z= 3.400
| 60 X= 4.970 Y= 0.000 Z= 5.450 | 143 X= -0.250 Y= 0.000 Z= 2.888
| 61 X= 4.590 Y= 0.000 Z= 5.450 | 144 X= -0.250 Y= 0.000 Z= 2.375
| 62 X= 4.047 Y= 0.000 Z= 5.450 | 145 X= -0.250 Y= 0.000 Z= 1.863
| 63 X= 3.505 Y= 0.000 Z= 5.450 | 146 X= -0.250 Y= 0.000 Z= 1.350
| 64 X= 2.962 Y= 0.000 Z= 5.450 | 147 X= -0.250 Y= 0.000 Z= 0.838
| 65 X= 2.420 Y= 0.000 Z= 5.450 | 148 X= -0.250 Y= 0.000 Z= 0.325
66 X= 1.877 Y= 0.000 Z= 5.450
| 67 X= 1.335 Y= 0.000 Z= 5.450 | RESTRAINT
| 68 X= 1.030 Y= 0.000 Z= 5.450 | ADD=85 DOF=U1, U2, U3, R1, R2, R3
| 69 X= 0.792 Y= 0.000 Z= 5.450 | ADD=86 DOF=U1, U2, U3, R1, R2, R3
| 70 X= 0.500 Y= 0.000 Z= 5.450 | ADD=87 DOF=U1, U2, U3, R1, R2, R3
| 71 X= 0.250 Y= 0.000 Z= 5.450 | ADD=88 DOF=U1, U2, U3, R1, R2, R3
| 72 X= 0.250 Y= 0.000 Z= 5.150 | ADD=89 DOF=U1, U2, U3, R1, R2, R3
| 73 X= 0.250 Y= 0.000 Z= 4.938 | ADD=90 DOF=U1, U2, U3, R1, R2, R3
| 74 X= 0.250 Y= 0.000 Z= 4.720 | ADD=91 DOF=U1, U2, U3, R1, R2, R3
| 75 X= 0.250 Y= 0.000 Z= 4.425 | ADD=92 DOF=U1, U2, U3, R1, R2, R3
| 76 X= 0.250 Y= 0.000 Z= 3.913 | ADD=93 DOF=U1, U2, U3, R1, R2, R3
| 77 X= 0.250 Y= 0.000 Z= 3.400 | ADD=94 DOF=U1, U2, U3, R1, R2, R3
| 78 X= 0.250 Y= 0.000 Z= 2.888 | ADD=95 DOF=U1, U2, U3, R1, R2, R3
| 79 X= 0.250 Y= 0.000 Z= 2.375 | ADD=96 DOF=U1, U2, U3, R1, R2, R3
| ADD=97 DOF=U1, U2, U3, R1, R2, R3 | ADD=47 U1=4171.24
| ADD=98 DOF=U1, U2, U3, R1, R2, R3 | ADD=48 U1=4171.24
| ADD=99 DOF=U1, U2, U3, R1, R2, R3 | ADD=49 U1=4171.24
| ADD=100 DOF=U1, U2, U3, R1, R2, R3 | ADD=50 U1=4171.24
| ADD=101 DOF=U1, U2, U3, R1, R2, R3 | ADD=51 U1=4171.24
| ADD=102 DOF=U1, U2, U3, R1, R2, R3 | ADD=52 U1=4171.24
| ADD=103 DOF=U1, U2, U3, R1, R2, R3 | ADD=53 U1=4171.24
| ADD=104 DOF=U1, U2, U3, R1, R2, R3 | ADD=55 U1=4171.24
| ADD=105 DOF=U1, U2, U3, R1, R2, R3 | ADD=57 U1=4171.24
| ADD=106 DOF=U1, U2, U3, R1, R2, R3 | ADD=59 U1=4171.24
| ADD=107 DOF=U1, U2, U3, R1, R2, R3 | ADD=61 U1=4171.24
| ADD=108 DOF=U1, U2, U3, R1, R2, R3 | ADD=62 U1=4171.24
| ADD=109 DOF=U1, U2, U3, R1, R2, R3 | ADD=63 U1=4171.24
| ADD=110 DOF=U1, U2, U3, R1, R2, R3 | ADD=64 U1=4171.24
| ADD=111 DOF=U1, U2, U3, R1, R2, R3 | ADD=65 U1=4171.24
| ADD=112 DOF=U1, U2, U3, R1, R2, R3 | ADD=66 U1=4171.24
| ADD=113 DOF=U1, U2, U3, R1, R2, R3 | ADD=67 U1=4171.24
| ADD=114 DOF=U1, U2, U3, R1, R2, R3 | ADD=69 U1=4171.24
| ADD=115 DOF=U1, U2, U3, R1, R2, R3 | ADD=71 U1=4009.62 U3=7125.84
| ADD=116 DOF=U1, U2, U3, R1, R2, R3 | ADD=73 U3=6561.93
| ADD=117 DOF=U1, U2, U3, R1, R2, R3 | ADD=75 U3=6561.93
| ADD=118 DOF=U1, U2, U3, R1, R2, R3 | ADD=76 U3=6561.93
| ADD=119 DOF=U1, U2, U3, R1, R2, R3 | ADD=77 U3=6561.93
| ADD=120 DOF=U1, U2, U3, R1, R2, R3 | ADD=78 U3=6561.93
| ADD=121 DOF=U1, U2, U3, R1, R2, R3 | ADD=79 U3=6561.93
| ADD=122 DOF=U1, U2, U3, R1, R2, R3 | ADD=80 U3=6561.93
| ADD=123 DOF=U1, U2, U3, R1, R2, R3 | ADD=81 U3=6561.93
| ADD=124 DOF=U1, U2, U3, R1, R2, R3 | ADD=83 U3=6561.93
ADD=125 DOF=U1, U2, U3, R1, R2, R3
| ADD=126 DOF=U1, U2, U3, R1, R2, R3 | MATERIAL
| ADD=127 DOF=U1, U2, U3, R1, R2, R3 | NAME=CONC IDES=C M=0.0001 W=24.5
| ADD=128 DOF=U1, U2, U3, R1, R2, R3 | T=0 E=2.7e+007 U=0.17 A=9.99e-006
ADD=129 DOF=U1, U2, U3, R1, R2, R3
| ADD=130 DOF=U1, U2, U3, R1, R2, R3 | NLPROP
| ADD=131 DOF=U1, U2, U3, R1, R2, R3 | NAME=SP1 TYPE=Gap M=1e-005 MR1=1e-005 MR2=1e-005 MR3=1e-005
| ADD=132 DOF=U1, U2, U3, R1, R2, R3 | DOF=U1 KE=12028.9 CE=0.99999 K=12028.9 OPEN=0
| ADD=133 DOF=U1, U2, U3, R1, R2, R3 | NAME=SP2 TYPE=Gap M=1e-005 MR1=1e-005 MR2=1e-005 MR3=1e-005
| ADD=134 DOF=U1, U2, U3, R1, R2, R3 | DOF=U1 KE=12513.7 CE=0.99999 K=12513.7 OPEN=0
| ADD=135 DOF=U1, U2, U3, R1, R2, R3 | NAME=SP3 TYPE=Gap M=1e-005 MR1=1e-005 MR2=1e-005 MR3=1e-005
| ADD=136 DOF=U1, U2, U3, R1, R2, R3 | DOF=U1 KE=22338.7 CE=0.99999 K=22338.7 OPEN=0
| ADD=137 DOF=U1, U2, U3, R1, R2, R3 | NAME=SP4 TYPE=Gap M=1e-005 MR1=1e-005 MR2=1e-005 MR3=1e-005
| ADD=138 DOF=U1, U2, U3, R1, R2, R3 | DOF=U1 KE=19685.8 CE=0.99999 K=19685.8 OPEN=0
| ADD=139 DOF=U1, U2, U3, R1, R2, R3 | NAME=SP5 TYPE=Gap M=1e-005 MR1=1e-005 MR2=1e-005 MR3=1e-005
| ADD=140 DOF=U1, U2, U3, R1, R2, R3 | DOF=U1 KE=21377.5 CE=0.99999 K=21377.5 OPEN=0
ADD=141 DOF=U1, U2, U3, R1, R2, R3
| ADD=142 DOF=U1, U2, U3, R1, R2, R3 | FRAME SECTION
| ADD=143 DOF=U1, U2, U3, R1, R2, R3 | NAME=1 MAT=CONC SH=R T=0.65, 1
| ADD=144 DOF=U1, U2, U3, R1, R2, R3 | NAME=2 MAT=CONC SH=R T=0.5, 1
| ADD=145 DOF=U1, U2, U3, R1, R2, R3 | NAME=3 MAT=CONC SH=R T=0.6, 1
| ADD=146 DOF=U1, U2, U3, R1, R2, R3 | NAME=4 MAT=CONC SH=R T=0.35, 1
ADD=147 DOF=U1, U2, U3, R1, R2, R3
| ADD=148 DOF=U1, U2, U3, R1, R2, R3 | FRAME
1 J= 1, 2 SEC=1 NSEG=1 ANG=180
| SPRING | 2 J= 2, 3 SEC=1 NSEG=1 ANG=180
| ADD=1 U1=4009.62 U3=7446.25 | 3 J= 3, 4 SEC=1 NSEG=1 ANG=180
| ADD=3 U1=4171.24 | 4 J= 4, 5 SEC=1 NSEG=1 ANG=180
| ADD=5 U1=4171.24 | 5 J= 5, 6 SEC=1 NSEG=2 ANG=180
| ADD=6 U1=4171.24 | 6 J= 6, 7 SEC=1 NSEG=2 ANG=180
| ADD=7 U1=4171.24 | 7 J= 7, 8 SEC=1 NSEG=2 ANG=180
| ADD=8 U1=4171.24 | 8 J= 8, 9 SEC=1 NSEG=2 ANG=180
| ADD=9 U1=4171.24 | 9 J= 9, 10 SEC=1 NSEG=2 ANG=180
| ADD=10 U1=4171.24 | 10 J= 10, 11 SEC=1 NSEG=2 ANG=180
| ADD=11 U1=4171.24 | 11 J= 11, 12 SEC=1 NSEG=1 ANG=180
| ADD=13 U1=4171.24 | 12 J= 12, 13 SEC=1 NSEG=1 ANG=180
| ADD=15 U1=4171.24 | 13 J= 13, 14 SEC=1 NSEG=1 ANG=180
| ADD=17 U1=4171.24 | 14 J= 14, 15 SEC=1 NSEG=1 ANG=180
| ADD=19 U1=4171.24 | 15 J= 15, 16 SEC=1 NSEG=1 ANG=180
| ADD=20 U1=4171.24 | 16 J= 16, 17 SEC=1 NSEG=1 ANG=180
| ADD=21 U1=4171.24 | 17 J= 17, 18 SEC=1 NSEG=1 ANG=180
| ADD=22 U1=4171.24 | 18 J= 18, 19 SEC=1 NSEG=1 ANG=180
| ADD=23 U1=4171.24 | 19 J= 19, 20 SEC=1 NSEG=2 ANG=180
| ADD=24 U1=4171.24 | 20 J= 20, 21 SEC=1 NSEG=2 ANG=180
| ADD=25 U1=4171.24 | 21 J= 21, 22 SEC=1 NSEG=2 ANG=180
| ADD=27 U1=4171.24 | 22 J= 22, 23 SEC=1 NSEG=2 ANG=180
| ADD=29 U1=4009.62 U3=7446.25 | 23 J= 23, 24 SEC=1 NSEG=2 ANG=180
| ADD=31 U3=6561.93 | 24 J= 24, 25 SEC=1 NSEG=2 ANG=180
| ADD=33 U3=6561.93 | 25 J= 25, 26 SEC=1 NSEG=1 ANG=180
| ADD=34 U3=6561.93 | 26 J= 26, 27 SEC=1 NSEG=1 ANG=180
| ADD=35 U3=6561.93 | 27 J= 27, 28 SEC=1 NSEG=1 ANG=180
| ADD=36 U3=6561.93 | 28 J= 28, 29 SEC=1 NSEG=1 ANG=180
| ADD=37 U3=6561.93 | 29 J= 29, 30 SEC=2 NSEG=1 ANG=0
| ADD=38 U3=6561.93 | 30 J= 30, 31 SEC=2 NSEG=1 ANG=0
| ADD=39 U3=6561.93 | 31 J= 31, 32 SEC=2 NSEG=1 ANG=0
| ADD=41 U3=6561.93 | 32 J= 32, 33 SEC=2 NSEG=1 ANG=0
| ADD=43 U1=4009.62 U3=7125.84 | 33 J= 33, 34 SEC=2 NSEG=2 ANG=0
| ADD=45 U1=4171.24 | 34 J= 34, 35 SEC=2 NSEG=2 ANG=0
| 35 J= 35, 36 SEC=2 NSEG=2 ANG=0 | 34 J=45,118 NLP=SP2 ANG=0
| 36 J= 36, 37 SEC=2 NSEG=2 ANG=0 | 35 J=47,119 NLP=SP2 ANG=0
| 37 J= 37, 38 SEC=2 NSEG=2 ANG=0 | 36 J=48,120 NLP=SP2 ANG=0
| 38 J= 38, 39 SEC=2 NSEG=2 ANG=0 | 37 J=49,121 NLP=SP2 ANG=0
| 39 J= 39, 40 SEC=2 NSEG=1 ANG=0 | 38 J=50,122 NLP=SP2 ANG=0
| 40 J= 40, 41 SEC=2 NSEG=1 ANG=0 | 39 J=51,123 NLP=SP2 ANG=0
| 41 J= 41, 42 SEC=2 NSEG=1 ANG=0 | 40 J=52,124 NLP=SP2 ANG=0
| 42 J= 42, 43 SEC=2 NSEG=1 ANG=0 | 41 J=53,125 NLP=SP2 ANG=0
| 43 J= 43, 44 SEC=3 NSEG=1 ANG=0 | 42 J=55,126 NLP=SP2 ANG=0
| 44 J= 44, 45 SEC=3 NSEG=1 ANG=0 | 43 J=57,127 NLP=SP2 ANG=0
| 45 J= 45, 46 SEC=3 NSEG=1 ANG=0 | 44 J=59,128 NLP=SP2 ANG=0
| 46 J= 46, 47 SEC=3 NSEG=1 ANG=0 | 45 J=61,129 NLP=SP2 ANG=0
| 47 J= 47, 48 SEC=3 NSEG=2 ANG=0 | 46 J=62,130 NLP=SP2 ANG=0
| 48 J= 48, 49 SEC=3 NSEG=2 ANG=0 | 47 J=63,131 NLP=SP2 ANG=0
| 49 J= 49, 50 SEC=3 NSEG=2 ANG=0 | 48 J=64,132 NLP=SP2 ANG=0
| 50 J= 50, 51 SEC=3 NSEG=2 ANG=0 | 49 J=65,133 NLP=SP2 ANG=0
| 51 J= 51, 52 SEC=3 NSEG=2 ANG=0 | 50 J=66,134 NLP=SP2 ANG=0
| 52 J= 52, 53 SEC=3 NSEG=2 ANG=0 | 51 J=67,135 NLP=SP2 ANG=0
| 53 J= 53, 54 SEC=3 NSEG=1 ANG=0 | 52 J=69,136 NLP=SP2 ANG=0
| 54 J= 54, 55 SEC=3 NSEG=1 ANG=0 | 53 J=71,137 NLP=SP1 ANG=0
| 55 J= 55, 56 SEC=3 NSEG=1 ANG=0 | 54 J=71,138 NLP=SP5 ANG=180
| 56 J= 56, 57 SEC=3 NSEG=1 ANG=0 | 55 J=73,139 NLP=SP4 ANG=180
| 57 J= 57, 58 SEC=3 NSEG=1 ANG=0 | 56 J=75,140 NLP=SP4 ANG=180
| 58 J= 58, 59 SEC=3 NSEG=1 ANG=0 | 57 J=76,141 NLP=SP4 ANG=180
| 59 J= 59, 60 SEC=3 NSEG=1 ANG=0 | 58 J=77,142 NLP=SP4 ANG=180
| 60 J= 60, 61 SEC=3 NSEG=1 ANG=0 | 59 J=78,143 NLP=SP4 ANG=180
| 61 J= 61, 62 SEC=3 NSEG=2 ANG=0 | 60 J=79,144 NLP=SP4 ANG=180
| 62 J= 62, 63 SEC=3 NSEG=2 ANG=0 | 61 J=80,145 NLP=SP4 ANG=180
| 63 J= 63, 64 SEC=3 NSEG=2 ANG=0 | 62 J=81,146 NLP=SP4 ANG=180
| 64 J= 64, 65 SEC=3 NSEG=2 ANG=0 | 63 J=83,147 NLP=SP4 ANG=180
| 65 J= 65, 66 SEC=3 NSEG=2 ANG=0 | 64 J=1,148 NLP=SP3 ANG=180
66 J= 66, 67 SEC=3 NSEG=2 ANG=0
| 67 J= 67, 68 SEC=3 NSEG=1 ANG=0 | LOAD
| 68 J= 68, 69 SEC=3 NSEG=1 ANG=0 | NAME=SELFWGT SW=1
| 69 J= 69, 70 SEC=3 NSEG=1 ANG=0 | NAME=NWDEAD
| 70 J= 70, 71 SEC=3 NSEG=1 ANG=0 | TYPE=Distributed Span
| 71 J= 71, 72 SEC=2 NSEG=1 ANG=180 | ADD=43 RD=0,1 UZ=-38,-38
| 72 J= 72, 73 SEC=2 NSEG=1 ANG=180 | ADD=44 RD=0,1 UZ=-38,-38
| 73 J= 73, 74 SEC=2 NSEG=1 ANG=180 | ADD=45 RD=0,1 UZ=-38,-38
| 74 J= 74, 75 SEC=2 NSEG=1 ANG=180 | ADD=46 RD=0,1 UZ=-38,-38
| 75 J= 75, 76 SEC=2 NSEG=2 ANG=180 | ADD=47 RD=0,1 UZ=-38,-38
| 76 J= 76, 77 SEC=2 NSEG=2 ANG=180 | ADD=48 RD=0,1 UZ=-38,-38
| 77 J= 77, 78 SEC=2 NSEG=2 ANG=180 | ADD=49 RD=0,1 UZ=-38,-38
| 78 J= 78, 79 SEC=2 NSEG=2 ANG=180 | ADD=50 RD=0,1 UZ=-38,-38
| 79 J= 79, 80 SEC=2 NSEG=2 ANG=180 | ADD=51 RD=0,1 UZ=-38,-38
| 80 J= 80, 81 SEC=2 NSEG=2 ANG=180 | ADD=52 RD=0,1 UZ=-38,-38
| 81 J= 81, 82 SEC=2 NSEG=1 ANG=180 | ADD=53 RD=0,1 UZ=-38,-38
| 82 J= 82, 83 SEC=2 NSEG=1 ANG=180 | ADD=54 RD=0,1 UZ=-38,-38
| 83 J= 83, 84 SEC=2 NSEG=1 ANG=180 | ADD=55 RD=0,1 UZ=-38,-38
| 84 J= 84, 1 SEC=2 NSEG=1 ANG=180 | ADD=56 RD=0,1 UZ=-38,-38
| 85 J= 57, 15 SEC=4 NSEG=4 ANG=0 | ADD=57 RD=0,1 UZ=-38,-38
ADD=58 RD=0,1 UZ=-38,-38
| NLLINK | ADD=59 RD=0,1 UZ=-38,-38
| 1 J=1,85 NLP=SP1 ANG=0 | ADD=60 RD=0,1 UZ=-38,-38
| 2 J=3,86 NLP=SP2 ANG=0 | ADD=61 RD=0,1 UZ=-38,-38
| 3 J=5,87 NLP=SP2 ANG=0 | ADD=62 RD=0,1 UZ=-38,-38
| 4 J=6,88 NLP=SP2 ANG=0 | ADD=63 RD=0,1 UZ=-38,-38
| 5 J=7,89 NLP=SP2 ANG=0 | ADD=64 RD=0,1 UZ=-38,-38
| 6 J=8,90 NLP=SP2 ANG=0 | ADD=65 RD=0,1 UZ=-38,-38
| 7 J=9,91 NLP=SP2 ANG=0 | ADD=66 RD=0,1 UZ=-38,-38
| 8 J=10,92 NLP=SP2 ANG=0 | ADD=67 RD=0,1 UZ=-38,-38
| 9 J=11,93 NLP=SP2 ANG=0 | ADD=68 RD=0,1 UZ=-38,-38
| 10 J=13,94 NLP=SP2 ANG=0 | ADD=69 RD=0,1 UZ=-38,-38
| 11 J=15,95 NLP=SP2 ANG=0 | ADD=70 RD=0,1 UZ=-38,-38
| 12 J=17,96 NLP=SP2 ANG=0 | NAME=LIVEFULL
| 13 J=19,97 NLP=SP2 ANG=0 | TYPE=Distributed Span
| 14 J=20,98 NLP=SP2 ANG=0 | ADD=43 RD=0,1 UZ=-11.0291,-11.0291
| 15 J=21,99 NLP=SP2 ANG=0 | ADD=44 RD=0,1 UZ=-11.0291,-11.0291
| 16 J=22,100 NLP=SP2 ANG=0 | ADD=45 RD=0,1 UZ=-11.0291,-11.0291
| 17 J=23,101 NLP=SP2 ANG=0 | ADD=46 RD=0,1 UZ=-11.0291,-11.0291
| 18 J=24,102 NLP=SP2 ANG=0 | ADD=47 RD=0,1 UZ=-11.0291,-11.0291
| 19 J=25,103 NLP=SP2 ANG=0 | ADD=48 RD=0,1 UZ=-11.0291,-11.0291
| 20 J=27,104 NLP=SP2 ANG=0 | ADD=49 RD=0,1 UZ=-11.0291,-11.0291
| 21 J=29,105 NLP=SP1 ANG=0 | ADD=50 RD=0,1 UZ=-11.0291,-11.0291
| 22 J=29,106 NLP=SP3 ANG=180 | ADD=51 RD=0,1 UZ=-11.0291,-11.0291
| 23 J=31,107 NLP=SP4 ANG=180 | ADD=52 RD=0,1 UZ=-11.0291,-11.0291
| 24 J=33,108 NLP=SP4 ANG=180 | ADD=53 RD=0,1 UZ=-11.0291,-11.0291
| 25 J=34,109 NLP=SP4 ANG=180 | ADD=54 RD=0,1 UZ=-11.0291,-11.0291
| 26 J=35,110 NLP=SP4 ANG=180 | ADD=55 RD=0,1 UZ=-11.0291,-11.0291
| 27 J=36,111 NLP=SP4 ANG=180 | ADD=56 RD=0,1 UZ=-11.0291,-11.0291
| 28 J=37,112 NLP=SP4 ANG=180 | ADD=57 RD=0,1 UZ=-11.0291,-11.0291
| 29 J=38,113 NLP=SP4 ANG=180 | ADD=58 RD=0,1 UZ=-11.0291,-11.0291
| 30 J=39,114 NLP=SP4 ANG=180 | ADD=59 RD=0,1 UZ=-11.0291,-11.0291
| 31 J=41,115 NLP=SP4 ANG=180 | ADD=60 RD=0,1 UZ=-11.0291,-11.0291
| 32 J=43,116 NLP=SP5 ANG=180 | ADD=61 RD=0,1 UZ=-11.0291,-11.0291
| 33 J=43,117 NLP=SP1 ANG=0 | ADD=62 RD=0,1 UZ=-11.0291,-11.0291
| ADD=63 RD=0,1 UZ=-11.0291,-11.0291 | ADD=17 RD=0,1 UX=-1.02,-1.02
| ADD=64 RD=0,1 UZ=-11.0291,-11.0291 | ADD=18 RD=0,1 UX=-1.02,-1.02
| ADD=65 RD=0,1 UZ=-11.0291,-11.0291 | ADD=19 RD=0,1 UX=-1.02,-1.02
| ADD=66 RD=0,1 UZ=-11.0291,-11.0291 | ADD=20 RD=0,1 UX=-1.02,-1.02
| ADD=67 RD=0,1 UZ=-11.0291,-11.0291 | ADD=21 RD=0,1 UX=-1.02,-1.02
| ADD=68 RD=0,1 UZ=-11.0291,-11.0291 | ADD=22 RD=0,1 UX=-1.02,-1.02
| ADD=69 RD=0,1 UZ=-11.0291,-11.0291 | ADD=23 RD=0,1 UX=-1.02,-1.02
| ADD=70 RD=0,1 UZ=-11.0291,-11.0291 | ADD=24 RD=0,1 UX=-1.02,-1.02
| NAME=SEUPSLAB | ADD=25 RD=0,1 UX=-1.02,-1.02
| TYPE=Distributed Span | ADD=26 RD=0,1 UX=-1.02,-1.02
| ADD=43 RD=0,1 UX=1.4161,1.4161 | ADD=27 RD=0,1 UX=-1.02,-1.02
| ADD=44 RD=0,1 UX=1.4161,1.4161 | ADD=28 RD=0,1 UX=-1.02,-1.02
| ADD=45 RD=0,1 UX=1.4161,1.4161 | ADD=29 RD=0,1 UZ=0.67,0.67
| ADD=46 RD=0,1 UX=1.4161,1.4161 | ADD=30 RD=0,1 UZ=0.67,0.67
| ADD=47 RD=0,1 UX=1.4161,1.4161 | ADD=31 RD=0,1 UZ=0.67,0.67
| ADD=48 RD=0,1 UX=1.4161,1.4161 | ADD=32 RD=0,1 UZ=0.67,0.67
| ADD=49 RD=0,1 UX=1.4161,1.4161 | ADD=33 RD=0,1 UZ=0.67,0.67
| ADD=50 RD=0,1 UX=1.4161,1.4161 | ADD=34 RD=0,1 UZ=0.67,0.67
| ADD=51 RD=0,1 UX=1.4161,1.4161 | ADD=35 RD=0,1 UZ=0.67,0.67
| ADD=52 RD=0,1 UX=1.4161,1.4161 | ADD=36 RD=0,1 UZ=0.67,0.67
| ADD=53 RD=0,1 UX=1.4161,1.4161 | ADD=37 RD=0,1 UZ=0.67,0.67
| ADD=54 RD=0,1 UX=1.4161,1.4161 | ADD=38 RD=0,1 UZ=0.67,0.67
| ADD=55 RD=0,1 UX=1.4161,1.4161 | ADD=39 RD=0,1 UZ=0.67,0.67
| ADD=56 RD=0,1 UX=1.4161,1.4161 | ADD=40 RD=0,1 UZ=0.67,0.67
| ADD=57 RD=0,1 UX=1.4161,1.4161 | ADD=41 RD=0,1 UZ=0.67,0.67
| ADD=58 RD=0,1 UX=1.4161,1.4161 | ADD=42 RD=0,1 UZ=0.67,0.67
| ADD=59 RD=0,1 UX=1.4161,1.4161 | ADD=43 RD=0,1 UX=0.32,0.32
| ADD=60 RD=0,1 UX=1.4161,1.4161 | ADD=44 RD=0,1 UX=0.32,0.32
| ADD=61 RD=0,1 UX=1.4161,1.4161 | ADD=45 RD=0,1 UX=0.32,0.32
| ADD=62 RD=0,1 UX=1.4161,1.4161 | ADD=46 RD=0,1 UX=0.32,0.32
| ADD=63 RD=0,1 UX=1.4161,1.4161 | ADD=47 RD=0,1 UX=0.32,0.32
| ADD=64 RD=0,1 UX=1.4161,1.4161 | ADD=48 RD=0,1 UX=0.32,0.32
| ADD=65 RD=0,1 UX=1.4161,1.4161 | ADD=49 RD=0,1 UX=0.32,0.32
| ADD=66 RD=0,1 UX=1.4161,1.4161 | ADD=50 RD=0,1 UX=0.32,0.32
| ADD=67 RD=0,1 UX=1.4161,1.4161 | ADD=51 RD=0,1 UX=0.32,0.32
| ADD=68 RD=0,1 UX=1.4161,1.4161 | ADD=52 RD=0,1 UX=0.32,0.32
| ADD=69 RD=0,1 UX=1.4161,1.4161 | ADD=53 RD=0,1 UX=0.32,0.32
| ADD=70 RD=0,1 UX=1.4161,1.4161 | ADD=54 RD=0,1 UX=0.32,0.32
| NAME=SEWALL | ADD=55 RD=0,1 UX=0.32,0.32
| TYPE=Distributed Span | ADD=56 RD=0,1 UX=0.32,0.32
| ADD=29 RD=0,1 UX=0,0.6536 | ADD=57 RD=0,1 UX=0.32,0.32
| ADD=30 RD=0,1 UX=0.6536,0.9997 | ADD=58 RD=0,1 UX=0.32,0.32
| ADD=31 RD=0,1 UX=0.9997,1.4995 | ADD=59 RD=0,1 UX=0.32,0.32
| ADD=32 RD=0,1 UX=1.4995,1.9993 | ADD=60 RD=0,1 UX=0.32,0.32
| ADD=33 RD=0,1 UX=1.9993,2.8837 | ADD=61 RD=0,1 UX=0.32,0.32
| ADD=34 RD=0,1 UX=2.8837,3.6911 | ADD=62 RD=0,1 UX=0.32,0.32
| ADD=35 RD=0,1 UX=3.6911,4.4216 | ADD=63 RD=0,1 UX=0.32,0.32
| ADD=36 RD=0,1 UX=4.4216,5.1137 | ADD=64 RD=0,1 UX=0.32,0.32
| ADD=37 RD=0,1 UX=5.1137,5.7289 | ADD=65 RD=0,1 UX=0.32,0.32
| ADD=38 RD=0,1 UX=5.7289,6.2287 | ADD=66 RD=0,1 UX=0.32,0.32
| ADD=39 RD=0,1 UX=6.2287,6.4978 | ADD=67 RD=0,1 UX=0.32,0.32
| ADD=40 RD=0,1 UX=6.4978,6.6901 | ADD=68 RD=0,1 UX=0.32,0.32
| ADD=41 RD=0,1 UX=6.6901,6.8439 | ADD=69 RD=0,1 UX=0.32,0.32
| ADD=42 RD=0,1 UX=6.8439,7.0746 | ADD=70 RD=0,1 UX=0.32,0.32
| ADD=71 RD=0,1 UX=7.0746,6.8439 | ADD=71 RD=0,1 UZ=-0.67,-0.67
| ADD=72 RD=0,1 UX=6.8439,6.6901 | ADD=72 RD=0,1 UZ=-0.67,-0.67
| ADD=73 RD=0,1 UX=6.6901,6.4978 | ADD=73 RD=0,1 UZ=-0.67,-0.67
| ADD=74 RD=0,1 UX=6.4978,6.2287 | ADD=74 RD=0,1 UZ=-0.67,-0.67
| ADD=75 RD=0,1 UX=6.2287,5.7289 | ADD=75 RD=0,1 UZ=-0.67,-0.67
| ADD=76 RD=0,1 UX=5.7289,5.1137 | ADD=76 RD=0,1 UZ=-0.67,-0.67
| ADD=77 RD=0,1 UX=5.1137,4.4216 | ADD=77 RD=0,1 UZ=-0.67,-0.67
| ADD=78 RD=0,1 UX=4.4216,3.6911 | ADD=78 RD=0,1 UZ=-0.67,-0.67
| ADD=79 RD=0,1 UX=3.6911,2.8837 | ADD=79 RD=0,1 UZ=-0.67,-0.67
| ADD=80 RD=0,1 UX=2.8837,1.9993 | ADD=80 RD=0,1 UZ=-0.67,-0.67
| ADD=81 RD=0,1 UX=1.9993,1.4995 | ADD=81 RD=0,1 UZ=-0.67,-0.67
| ADD=82 RD=0,1 UX=1.4995,0.9997 | ADD=82 RD=0,1 UZ=-0.67,-0.67
| ADD=83 RD=0,1 UX=0.9997,0.6536 | ADD=83 RD=0,1 UZ=-0.67,-0.67
| ADD=84 RD=0,1 UX=0.6536,0 | ADD=84 RD=0,1 UZ=-0.67,-0.67
| NAME=SEPRINSH | NAME=SEINER
| TYPE=Distributed Span | TYPE=Distributed Span
| ADD=1 RD=0,1 UX=-1.02,-1.02 | ADD=1 RD=0,1 UX=2.26422,2.26422
| ADD=2 RD=0,1 UX=-1.02,-1.02 | ADD=2 RD=0,1 UX=2.26422,2.26422
| ADD=3 RD=0,1 UX=-1.02,-1.02 | ADD=3 RD=0,1 UX=2.26422,2.26422
| ADD=4 RD=0,1 UX=-1.02,-1.02 | ADD=4 RD=0,1 UX=2.26422,2.26422
| ADD=5 RD=0,1 UX=-1.02,-1.02 | ADD=5 RD=0,1 UX=2.26422,2.26422
| ADD=6 RD=0,1 UX=-1.02,-1.02 | ADD=6 RD=0,1 UX=2.26422,2.26422
| ADD=7 RD=0,1 UX=-1.02,-1.02 | ADD=7 RD=0,1 UX=2.26422,2.26422
| ADD=8 RD=0,1 UX=-1.02,-1.02 | ADD=8 RD=0,1 UX=2.26422,2.26422
| ADD=9 RD=0,1 UX=-1.02,-1.02 | ADD=9 RD=0,1 UX=2.26422,2.26422
| ADD=10 RD=0,1 UX=-1.02,-1.02 | ADD=10 RD=0,1 UX=2.26422,2.26422
| ADD=11 RD=0,1 UX=-1.02,-1.02 | ADD=11 RD=0,1 UX=2.26422,2.26422
| ADD=12 RD=0,1 UX=-1.02,-1.02 | ADD=12 RD=0,1 UX=2.26422,2.26422
| ADD=13 RD=0,1 UX=-1.02,-1.02 | ADD=13 RD=0,1 UX=2.26422,2.26422
| ADD=14 RD=0,1 UX=-1.02,-1.02 | ADD=14 RD=0,1 UX=2.26422,2.26422
| ADD=15 RD=0,1 UX=-1.02,-1.02 | ADD=15 RD=0,1 UX=2.26422,2.26422
| ADD=16 RD=0,1 UX=-1.02,-1.02 | ADD=16 RD=0,1 UX=2.26422,2.26422
| ADD=17 RD=0,1 UX=2.26422,2.26422 | LOAD=SEUPSLAB SF=1 AT=1
| ADD=18 RD=0,1 UX=2.26422,2.26422 | LOAD=SEWALL SF=1 AT=1
| ADD=19 RD=0,1 UX=2.26422,2.26422 | LOAD=SEPRINSH SF=1 AT=1
| ADD=20 RD=0,1 UX=2.26422,2.26422 | LOAD=SEINER SF=1 AT=1
| ADD=21 RD=0,1 UX=2.26422,2.26422 | NAME=HIST2 TYPE=NON NSTEP=50 DT=1 DAMP=.99 DTMAX=1 ENVE=Y
| ADD=22 RD=0,1 UX=2.26422,2.26422 | LOAD=SELFWGT SF=1 AT=1
| ADD=23 RD=0,1 UX=2.26422,2.26422 | LOAD=NWDEAD SF=1 AT=1
| ADD=24 RD=0,1 UX=2.26422,2.26422 | LOAD=LIVEFULL SF=1 AT=1
| ADD=25 RD=0,1 UX=2.26422,2.26422 | LOAD=SEUPSLAB SF=-1 AT=1
| ADD=26 RD=0,1 UX=2.26422,2.26422 | LOAD=SEWALL SF=-1 AT=1
| ADD=27 RD=0,1 UX=2.26422,2.26422 | LOAD=SEPRINSH SF=-1 AT=1
| ADD=28 RD=0,1 UX=2.26422,2.26422 | LOAD=SEINER SF=-1 AT=1
ADD=29 RD=0,1 UX=1.74171,1.75126
| ADD=30 RD=0,1 UX=1.75126,1.75676 | COMBO
| ADD=31 RD=0,1 UX=1.75676,1.7639 | NAME=ULTIMATE TYPE=ENVE
| ADD=32 RD=0,1 UX=1.7639,1.77184 | HIST=HIST1 SF=1
| ADD=33 RD=0,1 UX=1.77184,1.78689 | HIST=HIST2 SF=1
ADD=34 RD=0,1 UX=1.78689,1.80198
| ADD=35 RD=0,1 UX=1.80198,1.81703 | OUTPUT
| ADD=36 RD=0,1 UX=1.81703,1.83211 | ELEM=JOINT TYPE=REAC,DISP,APP LOAD=* COMB=* HIST=*
| ADD=37 RD=0,1 UX=1.83211,1.84716 | ELEM=FRAME TYPE=FORCE LOAD=* COMB=* HIST=*
ADD=38 RD=0,1 UX=1.84716,1.86225
ADD=39 RD=0,1 UX=1.86225,1.87092
ADD=40 RD=0,1 UX=1.87092,1.8773
ADD=41 RD=0,1 UX=1.8773,1.88356
ADD=42 RD=0,1 UX=1.88356,1.89238
ADD=43 RD=0,1 UX=2.27086,2.27086
ADD=44 RD=0,1 UX=2.27086,2.27086
ADD=45 RD=0,1 UX=2.27086,2.27086
ADD=46 RD=0,1 UX=2.27086,2.27086
ADD=47 RD=0,1 UX=2.27086,2.27086
ADD=48 RD=0,1 UX=2.27086,2.27086
ADD=49 RD=0,1 UX=2.27086,2.27086
ADD=50 RD=0,1 UX=2.27086,2.27086
ADD=51 RD=0,1 UX=2.27086,2.27086
ADD=52 RD=0,1 UX=2.27086,2.27086
ADD=53 RD=0,1 UX=2.27086,2.27086
ADD=54 RD=0,1 UX=2.27086,2.27086
ADD=55 RD=0,1 UX=2.27086,2.27086
ADD=56 RD=0,1 UX=2.27086,2.27086
ADD=57 RD=0,1 UX=2.27086,2.27086
ADD=58 RD=0,1 UX=2.27086,2.27086
ADD=59 RD=0,1 UX=2.27086,2.27086
ADD=60 RD=0,1 UX=2.27086,2.27086
ADD=61 RD=0,1 UX=2.27086,2.27086
ADD=62 RD=0,1 UX=2.27086,2.27086
ADD=63 RD=0,1 UX=2.27086,2.27086
ADD=64 RD=0,1 UX=2.27086,2.27086
ADD=65 RD=0,1 UX=2.27086,2.27086
ADD=66 RD=0,1 UX=2.27086,2.27086
ADD=67 RD=0,1 UX=2.27086,2.27086
ADD=68 RD=0,1 UX=2.27086,2.27086
ADD=69 RD=0,1 UX=2.27086,2.27086
ADD=70 RD=0,1 UX=2.27086,2.27086
ADD=71 RD=0,1 UX=1.89238,1.88356
ADD=72 RD=0,1 UX=1.88356,1.8773
ADD=73 RD=0,1 UX=1.8773,1.87092
ADD=74 RD=0,1 UX=1.87092,1.86225
ADD=75 RD=0,1 UX=1.86225,1.84719
ADD=76 RD=0,1 UX=1.84719,1.83211
ADD=77 RD=0,1 UX=1.83211,1.81703
ADD=78 RD=0,1 UX=1.81703,1.80198
ADD=79 RD=0,1 UX=1.80198,1.78692
ADD=80 RD=0,1 UX=1.78692,1.77184
ADD=81 RD=0,1 UX=1.77184,1.7639
ADD=82 RD=0,1 UX=1.7639,1.75679
ADD=83 RD=0,1 UX=1.75679,1.75126
ADD=84 RD=0,1 UX=1.75126,1.74171
ADD=85 RD=0,1 UX=1.32467,1.21919
MODE
TYPE=RITZ N=50
LOAD=SELFWGT
LOAD=NWDEAD
LOAD=LIVEFULL
LOAD=SEUPSLAB
LOAD=SEWALL
LOAD=SEPRINSH
LOAD=SEINER
NLLINK=*
HISTORY
NAME=HIST1 TYPE=NON NSTEP=50 DT=1 DAMP=.99 DTMAX=1 ENVE=Y
LOAD=SELFWGT SF=1 AT=1
LOAD=NWDEAD SF=1 AT=1
LOAD=LIVEFULL SF=1 AT=1

## OUTPUT(상시)
15. OUTPUT DATA (상시)
1) 극한하중
F R A M E E L E M E N T F O R C E S
| FRAME | LOAD | DIST | P | V2 | M3 | FRAME | LOAD | DIST | P | V2 | M3
| 1 | ULTIMATE MAX | 0 | 0 | 0 | 0 | 17 | ULTIMATE MIN | 0 | -250.6663 | -227.0206 | -137.5545
| 1 | ULTIMATE MAX | 1 | 0 | 0 | 0 | 17 | ULTIMATE MIN | 1 | -250.6663 | -231.091 | -88.7656
| 1 | ULTIMATE MIN | 0 | -250.6678 | -250.7686 | -216.3611 | 18 | ULTIMATE MAX | 0 | 0 | 0 | 0
| 1 | ULTIMATE MIN | 1 | -250.6678 | -255.5461 | -153.0717 | 18 | ULTIMATE MAX | 1 | 0 | 0 | 1.4345
| 2 | ULTIMATE MAX | 0 | 0 | 0 | 0 | 18 | ULTIMATE MIN | 0 | -250.6663 | -231.091 | -88.7656
| 2 | ULTIMATE MAX | 1 | 0 | 0 | 0 | 18 | ULTIMATE MIN | 1 | -250.6663 | -237.3973 | -11.4717
| 2 | ULTIMATE MIN | 0 | -250.6678 | -255.5461 | -153.0717 | 19 | ULTIMATE MAX | 0 | 0 | 0 | 1.4345
| 2 | ULTIMATE MIN | 1 | -250.6678 | -261.1262 | -88.6626 | 19 | ULTIMATE MAX | 0.5 | 0 | 0 | 38.5946
| 3 | ULTIMATE MAX | 0 | 0 | 0 | 0 | 19 | ULTIMATE MAX | 1 | 0 | 0 | 82.5988
| 3 | ULTIMATE MAX | 1 | 0 | 0 | 35.6744 | 19 | ULTIMATE MIN | 0 | -250.6663 | -168.0416 | -11.4717
| 3 | ULTIMATE MIN | 0 | -250.6678 | -190.2553 | -88.6626 | 19 | ULTIMATE MIN | 0.5 | -250.6663 | -173.23 | 0
| 3 | ULTIMATE MIN | 1 | -250.6678 | -195.7589 | -43.4705 | 19 | ULTIMATE MIN | 1 | -250.6663 | -178.4183 | 0
| 4 | ULTIMATE MAX | 0 | 0 | 0 | 35.6744 | 20 | ULTIMATE MAX | 0 | 0 | 0 | 82.5988
| 4 | ULTIMATE MAX | 1 | 0 | 0 | 81.2385 | 20 | ULTIMATE MAX | 0.5 | 0 | 0 | 113.0582
| 4 | ULTIMATE MIN | 0 | -250.6678 | -195.7589 | -43.4705 | 20 | ULTIMATE MAX | 1 | 0 | 0 | 144.9211
| 4 | ULTIMATE MIN | 1 | -250.6678 | -200.632 | -2.4653 | 20 | ULTIMATE MIN | 0 | -250.6663 | -109.807 | 0
| 5 | ULTIMATE MAX | 0 | 0 | 0 | 81.2385 | 20 | ULTIMATE MIN | 0.5 | -250.6663 | -114.9858 | 0
| 5 | ULTIMATE MAX | 0.5 | 0 | 0 | 112.1528 | 20 | ULTIMATE MIN | 1 | -250.6663 | -120.1646 | 0
| 5 | ULTIMATE MAX | 1 | 0 | 0 | 144.4758 | 21 | ULTIMATE MAX | 0 | 0 | 0 | 144.9211
| 5 | ULTIMATE MIN | 0 | -250.6678 | -130.7183 | -2.4653 | 21 | ULTIMATE MAX | 0.5 | 0 | 0 | 159.7677
| 5 | ULTIMATE MIN | 0.5 | -250.6678 | -135.9066 | 0 | 21 | ULTIMATE MAX | 1 | 0 | 0 | 176.023
| 5 | ULTIMATE MIN | 1 | -250.6678 | -141.095 | 0 | 21 | ULTIMATE MIN | 0 | -250.6663 | -52.0894 | 0
| 6 | ULTIMATE MAX | 0 | 0 | 0 | 144.4758 | 21 | ULTIMATE MIN | 0.5 | -250.6663 | -57.2778 | 0
| 6 | ULTIMATE MAX | 0.5 | 0 | 0 | 159.4942 | 21 | ULTIMATE MIN | 1 | -250.6663 | -62.4661 | 0
| 6 | ULTIMATE MAX | 1 | 0 | 0 | 175.9161 | 22 | ULTIMATE MAX | 0 | 0 | 27.2112 | 176.023
| 6 | ULTIMATE MIN | 0 | -250.6678 | -72.0591 | 0 | 22 | ULTIMATE MAX | 0.5 | 0 | 23.3271 | 175.2539
| 6 | ULTIMATE MIN | 0.5 | -250.6678 | -77.2379 | 0 | 22 | ULTIMATE MAX | 1 | 0 | 19.443 | 175.8884
| 6 | ULTIMATE MIN | 1 | -250.6678 | -82.4167 | 0 | 22 | ULTIMATE MIN | 0 | -250.6663 | 0 | 0
| 7 | ULTIMATE MAX | 0 | 0 | 4.9577 | 175.9161 | 22 | ULTIMATE MIN | 0.5 | -250.6663 | 0 | 0
| 7 | ULTIMATE MAX | 0.5 | 0 | 0 | 175.2747 | 22 | ULTIMATE MIN | 1 | -250.6663 | -4.9317 | 0
| 7 | ULTIMATE MAX | 1 | 0 | 0 | 176.0419 | 23 | ULTIMATE MAX | 0 | 0 | 82.4394 | 175.8884
| 7 | ULTIMATE MIN | 0 | -250.6678 | -19.4227 | 0 | 23 | ULTIMATE MAX | 0.5 | 0 | 77.251 | 159.4314
| 7 | ULTIMATE MIN | 0.5 | -250.6678 | -23.314 | 0 | 23 | ULTIMATE MAX | 1 | 0 | 72.0627 | 144.383
| 7 | ULTIMATE MIN | 1 | -250.6678 | -27.2052 | 0 | 23 | ULTIMATE MIN | 0 | -250.6663 | 0 | 0
| 8 | ULTIMATE MAX | 0 | 0 | 62.4761 | 176.0419 | 23 | ULTIMATE MIN | 0.5 | -250.6663 | 0 | 0
| 8 | ULTIMATE MAX | 0.5 | 0 | 57.2973 | 159.8126 | 23 | ULTIMATE MIN | 1 | -250.6663 | 0 | 0
| 8 | ULTIMATE MAX | 1 | 0 | 52.1185 | 144.9868 | 24 | ULTIMATE MAX | 0 | 0 | 141.0953 | 144.383
| 8 | ULTIMATE MIN | 0 | -250.6678 | 0 | 0 | 24 | ULTIMATE MAX | 0.5 | 0 | 135.9165 | 112.1182
| 8 | ULTIMATE MIN | 0.5 | -250.6678 | 0 | 0 | 24 | ULTIMATE MAX | 1 | 0 | 130.7377 | 81.2569
| 8 | ULTIMATE MIN | 1 | -250.6678 | 0 | 0 | 24 | ULTIMATE MIN | 0 | -250.6663 | 0 | 0
| 9 | ULTIMATE MAX | 0 | 0 | 120.1957 | 144.9868 | 24 | ULTIMATE MIN | 0.5 | -250.6663 | 0 | 0
| 9 | ULTIMATE MAX | 0.5 | 0 | 115.0169 | 113.1155 | 24 | ULTIMATE MIN | 1 | -250.6663 | 0 | -2.4499
| 9 | ULTIMATE MAX | 1 | 0 | 109.838 | 82.6476 | 25 | ULTIMATE MAX | 0 | 0 | 200.6456 | 81.2569
| 9 | ULTIMATE MIN | 0 | -250.6678 | 0 | 0 | 25 | ULTIMATE MAX | 1 | 0 | 195.7726 | 35.6893
| 9 | ULTIMATE MIN | 0.5 | -250.6678 | 0 | 0 | 25 | ULTIMATE MIN | 0 | -250.6663 | 0 | -2.4499
| 9 | ULTIMATE MIN | 1 | -250.6678 | 0 | 0 | 25 | ULTIMATE MIN | 1 | -250.6663 | 0 | -43.4576
| 10 | ULTIMATE MAX | 0 | 0 | 178.4507 | 82.6476 | 26 | ULTIMATE MAX | 0 | 0 | 195.7726 | 35.6893
| 10 | ULTIMATE MAX | 0.5 | 0 | 173.2624 | 38.6347 | 26 | ULTIMATE MAX | 1 | 0 | 190.2689 | 0
| 10 | ULTIMATE MAX | 1 | 0 | 168.074 | 1.4584 | 26 | ULTIMATE MIN | 0 | -250.6663 | 0 | -43.4576
| 10 | ULTIMATE MIN | 0 | -250.6678 | 0 | 0 | 26 | ULTIMATE MIN | 1 | -250.6663 | 0 | -88.6542
| 10 | ULTIMATE MIN | 0.5 | -250.6678 | 0 | 0 | 27 | ULTIMATE MAX | 0 | 0 | 261.1331 | 0
| 10 | ULTIMATE MIN | 1 | -250.6678 | 0 | -11.4405 | 27 | ULTIMATE MAX | 1 | 0 | 255.553 | 0
| 11 | ULTIMATE MAX | 0 | 0 | 237.4306 | 1.4584 | 27 | ULTIMATE MIN | 0 | -250.6663 | 0 | -88.6542
| 11 | ULTIMATE MAX | 1 | 0 | 231.1243 | 0 | 27 | ULTIMATE MIN | 1 | -250.6663 | 0 | -153.0628
| 11 | ULTIMATE MIN | 0 | -250.6678 | 0 | -11.4405 | 28 | ULTIMATE MAX | 0 | 0 | 255.553 | 0
| 11 | ULTIMATE MIN | 1 | -250.6678 | 0 | -88.7454 | 28 | ULTIMATE MAX | 1 | 0 | 250.7755 | 0
| 12 | ULTIMATE MAX | 0 | 0 | 231.1243 | 0 | 28 | ULTIMATE MIN | 0 | -250.6663 | 0 | -153.0628
| 12 | ULTIMATE MAX | 1 | 0 | 227.0539 | 0 | 28 | ULTIMATE MIN | 1 | -250.6663 | 0 | -216.3538
| 12 | ULTIMATE MIN | 0 | -250.6678 | 0 | -88.7454 | 29 | ULTIMATE MAX | 0 | 0 | 0 | 0
| 12 | ULTIMATE MIN | 1 | -250.6678 | 0 | -137.5414 | 29 | ULTIMATE MAX | 1 | 0 | 0 | 0
| 13 | ULTIMATE MAX | 0 | 0 | 297.139 | 0 | 29 | ULTIMATE MIN | 0 | -319.6467 | -250.6663 | -216.3538
| 13 | ULTIMATE MAX | 1 | 0 | 290.1256 | 0 | 29 | ULTIMATE MIN | 1 | -314.8692 | -212.1897 | -141.1832
| 13 | ULTIMATE MIN | 0 | -250.6678 | 0 | -137.5414 | 30 | ULTIMATE MAX | 0 | 0 | 0 | 0
| 13 | ULTIMATE MIN | 1 | -250.6678 | 0 | -245.3044 | 30 | ULTIMATE MAX | 1 | 0 | 0 | 0
| 14 | ULTIMATE MAX | 0 | 0 | 290.1256 | 0 | 30 | ULTIMATE MIN | 0 | -314.8692 | -212.1897 | -141.1832
| 14 | ULTIMATE MAX | 1 | 0 | 286.7813 | 0 | 30 | ULTIMATE MIN | 1 | -308.5482 | -163.7493 | -62.9432
| 14 | ULTIMATE MIN | 0 | -250.6678 | 0 | -245.3044 | 31 | ULTIMATE MAX | 0 | 0 | 0 | 0
| 14 | ULTIMATE MIN | 1 | -250.6678 | 0 | -295.7838 | 31 | ULTIMATE MAX | 0.25 | 0 | 0 | 59.6221
| 15 | ULTIMATE MAX | 0 | 0 | 0 | 0 | 31 | ULTIMATE MAX | 0.5 | 0 | 11.4262 | 84.9695
| 15 | ULTIMATE MAX | 1 | 0 | 0 | 0 | 31 | ULTIMATE MAX | 0.75 | 0 | 79.4979 | 42.6445
| 15 | ULTIMATE MIN | 0 | -250.6663 | -286.7477 | -295.7787 | 31 | ULTIMATE MAX | 1 | 0 | 134.9824 | 0
| 15 | ULTIMATE MIN | 1 | -250.6663 | -290.0919 | -245.3052 | 31 | ULTIMATE MIN | 0 | -308.5482 | -163.7493 | -62.9432
| 16 | ULTIMATE MAX | 0 | 0 | 0 | 0 | 31 | ULTIMATE MIN | 0.25 | -295.1712 | -70.5035 | -8.1321
| 16 | ULTIMATE MAX | 1 | 0 | 0 | 0 | 31 | ULTIMATE MIN | 0.5 | -281.7942 | 0 | 0
| 16 | ULTIMATE MIN | 0 | -250.6663 | -290.0919 | -245.3052 | 31 | ULTIMATE MIN | 0.75 | -268.4172 | 0 | -11.4728
| 16 | ULTIMATE MIN | 1 | -250.6663 | -297.1053 | -137.5545 | 31 | ULTIMATE MIN | 1 | -255.0402 | 0 | -66.8806
| 17 | ULTIMATE MAX | 0 | 0 | 0 | 0 | 32 | ULTIMATE MAX | 0 | 0 | 134.9783 | 0
| 17 | ULTIMATE MAX | 1 | 0 | 0 | 0 | 32 | ULTIMATE MAX | 1 | 0 | 156.8171 | 0
| FRAME | LOAD | DIST | P | V2 | M3 | FRAME | LOAD | DIST | P | V2 | M3
| 32 | ULTIMATE MIN | 0 | -255.0402 | 0 | -66.8802 | 45 | ULTIMATE MIN | 1 | -170.3873 | 0 | -177.9073
| 32 | ULTIMATE MIN | 1 | -248.7192 | 0 | -129.1733 | 46 | ULTIMATE MAX | 0 | 0 | 0 | 0
| 33 | ULTIMATE MAX | 0 | 0 | 156.8165 | 0 | 46 | ULTIMATE MAX | 1 | 0 | 0 | 0
| 33 | ULTIMATE MAX | 1 | 0 | 170.3885 | 0 | 46 | ULTIMATE MIN | 0 | -244.3096 | -170.3873 | -177.9073
| 33 | ULTIMATE MIN | 0 | -248.7192 | 0 | -129.1733 | 46 | ULTIMATE MIN | 1 | -248.7196 | -156.8153 | -129.1722
| 33 | ULTIMATE MIN | 1 | -244.3092 | 0 | -177.9089 | 47 | ULTIMATE MAX | 0 | 0 | 0 | 0
| 34 | ULTIMATE MAX | 0 | 0 | 0 | 0 | 47 | ULTIMATE MAX | 1 | 0 | 0 | 0
| 34 | ULTIMATE MAX | 1 | 0 | 0 | 0 | 47 | ULTIMATE MIN | 0 | -248.7196 | -156.8157 | -129.1722
| 34 | ULTIMATE MIN | 0 | -170.3885 | -244.3092 | -177.9089 | 47 | ULTIMATE MIN | 1 | -255.0406 | -134.9768 | -66.8799
| 34 | ULTIMATE MIN | 1 | -170.3885 | -220.2876 | -120.9042 | 48 | ULTIMATE MAX | 0 | 0 | 0 | 0
| 35 | ULTIMATE MAX | 0 | 0 | 0 | 0 | 48 | ULTIMATE MAX | 0.25 | 0 | 0 | 42.6435
| 35 | ULTIMATE MAX | 0.5 | 0 | 0 | 0 | 48 | ULTIMATE MAX | 0.5 | 0 | 0 | 84.967
| 35 | ULTIMATE MAX | 1 | 0 | 0 | 34.6742 | 48 | ULTIMATE MAX | 0.75 | 0 | 70.505 | 59.6182
| 35 | ULTIMATE MIN | 0 | -170.3885 | -220.2876 | -120.9042 | 48 | ULTIMATE MAX | 1 | 0 | 163.7508 | 0
| 35 | ULTIMATE MIN | 0.5 | -170.3885 | -194.8246 | -76.1927 | 48 | ULTIMATE MIN | 0 | -255.0406 | -134.9808 | -66.8803
| 35 | ULTIMATE MIN | 1 | -170.3885 | -169.3617 | -36.6799 | 48 | ULTIMATE MIN | 0.25 | -268.4176 | -79.4963 | -11.4748
| 36 | ULTIMATE MAX | 0 | 0 | 0 | 34.6742 | 48 | ULTIMATE MIN | 0.5 | -281.7946 | -11.4246 | 0
| 36 | ULTIMATE MAX | 0.25 | 0 | 0 | 97.229 | 48 | ULTIMATE MIN | 0.75 | -295.1716 | 0 | -8.1369
| 36 | ULTIMATE MAX | 0.5 | 0 | 0 | 136.4774 | 48 | ULTIMATE MIN | 1 | -308.5486 | 0 | -62.9493
| 36 | ULTIMATE MAX | 0.75 | 0 | 0 | 152.4194 | 49 | ULTIMATE MAX | 0 | 0 | 163.7508 | 0
| 36 | ULTIMATE MAX | 1 | 0 | 38.6163 | 145.055 | 49 | ULTIMATE MAX | 1 | 0 | 212.1912 | 0
| 36 | ULTIMATE MIN | 0 | -170.3885 | -169.3617 | -36.6799 | 49 | ULTIMATE MIN | 0 | -308.5486 | 0 | -62.9493
| 36 | ULTIMATE MIN | 0.25 | -170.3885 | -122.0391 | 0 | 49 | ULTIMATE MIN | 1 | -314.8696 | 0 | -141.19
| 36 | ULTIMATE MIN | 0.5 | -170.3885 | -74.7164 | 0 | 50 | ULTIMATE MAX | 0 | 0 | 212.1912 | 0
| 36 | ULTIMATE MIN | 0.75 | -170.3885 | -29.9297 | 0 | 50 | ULTIMATE MAX | 1 | 0 | 250.6678 | 0
| 36 | ULTIMATE MIN | 1 | -170.3885 | 0 | 0 | 50 | ULTIMATE MIN | 0 | -314.8696 | 0 | -141.19
| 37 | ULTIMATE MAX | 0 | 0 | 38.6144 | 145.055 | 50 | ULTIMATE MIN | 1 | -319.6471 | 0 | -216.3611
| 37 | ULTIMATE MAX | 0.25 | 0 | 85.937 | 114.3843 | 51 | ULTIMATE MAX | 0 | 0 | 0.001503 | 0.002577
| 37 | ULTIMATE MAX | 0.5 | 0 | 133.2596 | 64.3776 | 51 | ULTIMATE MAX | 0.25 | 0 | 0.001503 | 0.000651
| 37 | ULTIMATE MAX | 0.75 | 0 | 180.5823 | 3.6797 | 51 | ULTIMATE MAX | 0.5 | 0 | 0.001503 | 0
| 37 | ULTIMATE MAX | 1 | 0 | 227.9049 | 0 | 51 | ULTIMATE MAX | 0.75 | 0 | 0.001503 | 0
| 37 | ULTIMATE MIN | 0 | -170.3885 | 0 | 0 | 51 | ULTIMATE MAX | 1 | 0 | 0.001503 | 0
| 37 | ULTIMATE MIN | 0.25 | -170.3885 | 0 | 0 | 51 | ULTIMATE MIN | 0 | -591.2915 | 0 | 0
| 37 | ULTIMATE MIN | 0.5 | -170.3885 | 0 | 0 | 51 | ULTIMATE MIN | 0.25 | -604.4755 | 0 | 0
| 37 | ULTIMATE MIN | 0.75 | -170.3885 | 0 | -16.8765 | 51 | ULTIMATE MIN | 0.5 | -617.6596 | 0 | -0.001275
| 37 | ULTIMATE MIN | 1 | -170.3885 | 0 | -117.4664 | 51 | ULTIMATE MIN | 0.75 | -630.8436 | 0 | -0.0032
| 38 | ULTIMATE MAX | 0 | 0 | 227.9049 | 0 | 51 | ULTIMATE MIN | 1 | -644.0277 | 0 | -0.005126
| 38 | ULTIMATE MAX | 0.5 | 0 | 253.3678 | 0
| 38 | ULTIMATE MAX | 1 | 0 | 278.8308 | 0
| 38 | ULTIMATE MIN | 0 | -170.3885 | 0 | -117.4664
| 38 | ULTIMATE MIN | 0.5 | -170.3885 | 0 | -181.2351
| 38 | ULTIMATE MIN | 1 | -170.3885 | 0 | -251.7514
| 39 | ULTIMATE MAX | 0 | 0 | 278.8308 | 0
| 39 | ULTIMATE MAX | 1 | 0 | 295.6459 | 0
| 39 | ULTIMATE MIN | 0 | -170.3885 | 0 | -251.7514
| 39 | ULTIMATE MIN | 1 | -170.3885 | 0 | -302.0181
| 40 | ULTIMATE MAX | 0 | 0 | 0 | 0
| 40 | ULTIMATE MAX | 1 | 0 | 0 | 0
| 40 | ULTIMATE MIN | 0 | -170.3873 | -295.6455 | -302.0155
| 40 | ULTIMATE MIN | 1 | -170.3873 | -278.8304 | -251.7489
| 41 | ULTIMATE MAX | 0 | 0 | 0 | 0
| 41 | ULTIMATE MAX | 0.5 | 0 | 0 | 0
| 41 | ULTIMATE MAX | 1 | 0 | 0 | 0
| 41 | ULTIMATE MIN | 0 | -170.3873 | -278.8304 | -251.7489
| 41 | ULTIMATE MIN | 0.5 | -170.3873 | -253.3674 | -181.2327
| 41 | ULTIMATE MIN | 1 | -170.3873 | -227.9045 | -117.4641
| 42 | ULTIMATE MAX | 0 | 0 | 0 | 0
| 42 | ULTIMATE MAX | 0.25 | 0 | 0 | 3.6812
| 42 | ULTIMATE MAX | 0.5 | 0 | 0 | 64.3795
| 42 | ULTIMATE MAX | 0.75 | 0 | 0 | 114.386
| 42 | ULTIMATE MAX | 1 | 0 | 0 | 145.0566
| 42 | ULTIMATE MIN | 0 | -170.3873 | -227.9045 | -117.4641
| 42 | ULTIMATE MIN | 0.25 | -170.3873 | -180.5819 | -16.8744
| 42 | ULTIMATE MIN | 0.5 | -170.3873 | -133.2592 | 0
| 42 | ULTIMATE MIN | 0.75 | -170.3873 | -85.9366 | 0
| 42 | ULTIMATE MIN | 1 | -170.3873 | -38.614 | 0
| 43 | ULTIMATE MAX | 0 | 0 | 0 | 145.0566
| 43 | ULTIMATE MAX | 0.25 | 0 | 29.93 | 152.4208
| 43 | ULTIMATE MAX | 0.5 | 0 | 74.7168 | 136.4786
| 43 | ULTIMATE MAX | 0.75 | 0 | 122.0394 | 97.23
| 43 | ULTIMATE MAX | 1 | 0 | 169.3621 | 34.675
| 43 | ULTIMATE MIN | 0 | -170.3873 | -38.616 | 0
| 43 | ULTIMATE MIN | 0.25 | -170.3873 | 0 | 0
| 43 | ULTIMATE MIN | 0.5 | -170.3873 | 0 | 0
| 43 | ULTIMATE MIN | 0.75 | -170.3873 | 0 | 0
| 43 | ULTIMATE MIN | 1 | -170.3873 | 0 | -36.6784
| 44 | ULTIMATE MAX | 0 | 0 | 169.3621 | 34.675
| 44 | ULTIMATE MAX | 0.5 | 0 | 194.825 | 0
| 44 | ULTIMATE MAX | 1 | 0 | 220.2879 | 0
| 44 | ULTIMATE MIN | 0 | -170.3873 | 0 | -36.6784
| 44 | ULTIMATE MIN | 0.5 | -170.3873 | 0 | -76.1912
| 44 | ULTIMATE MIN | 1 | -170.3873 | 0 | -120.9027
| 45 | ULTIMATE MAX | 0 | 0 | 220.2879 | 0
| 45 | ULTIMATE MAX | 1 | 0 | 244.3096 | 0
| 45 | ULTIMATE MIN | 0 | -170.3873 | 0 | -120.9027
2) 사용하중
F R A M E E L E M E N T F O R C E S
| FRAME | LOAD | DIST | P | V2 | M3 | FRAME | LOAD | DIST | P | V2 | M3
| 1 | SERVICE MAX | 0 | 0 | 0 | 0 | 18 | SERVICE MAX | 1 | 0 | 0 | 6.6095
| 1 | SERVICE MAX | 1 | 0 | 0 | 0 | 18 | SERVICE MIN | 0 | -159.942 | -158.1652 | -56.9628
| 1 | SERVICE MIN | 0 | -159.9429 | -172.1248 | -144.2346 | 18 | SERVICE MIN | 1 | -159.942 | -163.4205 | -3.9064
| 1 | SERVICE MIN | 1 | -159.9429 | -176.106 | -101.9799 | 19 | SERVICE MAX | 0 | 0 | 0 | 6.6095
| 2 | SERVICE MAX | 0 | 0 | 0 | 0 | 19 | SERVICE MAX | 0.5 | 0 | 0 | 30.03
| 2 | SERVICE MAX | 1 | 0 | 0 | 0 | 19 | SERVICE MAX | 1 | 0 | 0 | 60.4701
| 2 | SERVICE MIN | 0 | -159.9429 | -176.106 | -101.9799 | 19 | SERVICE MIN | 0 | -159.942 | -114.2237 | -3.9064
| 2 | SERVICE MIN | 1 | -159.9429 | -180.7561 | -55.5547 | 19 | SERVICE MIN | 0.5 | -159.942 | -118.5473 | 0
| 3 | SERVICE MAX | 0 | 0 | 0 | 0 | 19 | SERVICE MIN | 1 | -159.942 | -122.8709 | 0
| 3 | SERVICE MAX | 1 | 0 | 0 | 25.6274 | 20 | SERVICE MAX | 0 | 0 | 0 | 60.4701
| 3 | SERVICE MIN | 0 | -159.9429 | -130.1807 | -55.5547 | 20 | SERVICE MAX | 0.5 | 0 | 0 | 81.1525
| 3 | SERVICE MIN | 1 | -159.9429 | -134.7671 | -21.3415 | 20 | SERVICE MAX | 1 | 0 | 0 | 103.0045
| 4 | SERVICE MAX | 0 | 0 | 0 | 25.6274 | 20 | SERVICE MIN | 0 | -159.942 | -74.1612 | 0
| 4 | SERVICE MAX | 1 | 0 | 0 | 57.4009 | 20 | SERVICE MIN | 0.5 | -159.942 | -78.4768 | 0
| 4 | SERVICE MIN | 0 | -159.9429 | -134.7671 | -21.3415 | 20 | SERVICE MIN | 1 | -159.942 | -82.7925 | 0
| 4 | SERVICE MIN | 1 | -159.9429 | -138.828 | 0 | 21 | SERVICE MAX | 0 | 0 | 0 | 103.0045
| 5 | SERVICE MAX | 0 | 0 | 0 | 57.4009 | 21 | SERVICE MAX | 0.5 | 0 | 0 | 112.936
| 5 | SERVICE MAX | 0.5 | 0 | 0 | 78.8488 | 21 | SERVICE MAX | 1 | 0 | 0 | 124.0413
| 5 | SERVICE MAX | 1 | 0 | 0 | 101.4706 | 21 | SERVICE MIN | 0 | -159.942 | -34.4181 | 0
| 5 | SERVICE MIN | 0 | -159.9429 | -88.9908 | 0 | 21 | SERVICE MIN | 0.5 | -159.942 | -38.7417 | 0
| 5 | SERVICE MIN | 0.5 | -159.9429 | -93.3144 | 0 | 21 | SERVICE MIN | 1 | -159.942 | -43.0654 | 0
| 5 | SERVICE MIN | 1 | -159.9429 | -97.6381 | 0 | 22 | SERVICE MAX | 0 | 0 | 20.2151 | 124.0413
| 6 | SERVICE MAX | 0 | 0 | 0 | 101.4706 | 22 | SERVICE MAX | 0.5 | 0 | 15.8994 | 123.21
| 6 | SERVICE MAX | 0.5 | 0 | 0 | 111.9346 | 22 | SERVICE MAX | 1 | 0 | 11.5837 | 123.5483
| 6 | SERVICE MAX | 1 | 0 | 0 | 123.568 | 22 | SERVICE MIN | 0 | -159.942 | 0 | 0
| 6 | SERVICE MIN | 0 | -159.9429 | -48.4732 | 0 | 22 | SERVICE MIN | 0.5 | -159.942 | 0 | 0
| 6 | SERVICE MIN | 0.5 | -159.9429 | -52.7889 | 0 | 22 | SERVICE MIN | 1 | -159.942 | -3.4073 | 0
| 6 | SERVICE MIN | 1 | -159.9429 | -57.1045 | 0 | 23 | SERVICE MAX | 0 | 0 | 57.1207 | 123.5483
| 7 | SERVICE MAX | 0 | 0 | 3.4258 | 123.568 | 23 | SERVICE MAX | 0.5 | 0 | 52.7971 | 111.8901
| 7 | SERVICE MAX | 0.5 | 0 | 0 | 123.2251 | 23 | SERVICE MAX | 1 | 0 | 48.4734 | 101.4058
| 7 | SERVICE MAX | 1 | 0 | 0 | 124.0561 | 23 | SERVICE MIN | 0 | -159.942 | 0 | 0
| 7 | SERVICE MIN | 0 | -159.9429 | -11.567 | 0 | 23 | SERVICE MIN | 0.5 | -159.942 | 0 | 0
| 7 | SERVICE MIN | 0.5 | -159.9429 | -15.8906 | 0 | 23 | SERVICE MIN | 1 | -159.942 | 0 | 0
| 7 | SERVICE MIN | 1 | -159.9429 | -20.2143 | 0 | 24 | SERVICE MAX | 0 | 0 | 97.636 | 101.4058
| 8 | SERVICE MAX | 0 | 0 | 43.0701 | 124.0561 | 24 | SERVICE MAX | 0.5 | 0 | 93.3203 | 78.8251
| 8 | SERVICE MAX | 0.5 | 0 | 38.7544 | 112.9688 | 24 | SERVICE MAX | 1 | 0 | 89.0047 | 57.414
| 8 | SERVICE MAX | 1 | 0 | 34.4387 | 103.0512 | 24 | SERVICE MIN | 0 | -159.942 | 0 | 0
| 8 | SERVICE MIN | 0 | -159.9429 | 0 | 0 | 24 | SERVICE MIN | 0.5 | -159.942 | 0 | 0
| 8 | SERVICE MIN | 0.5 | -159.9429 | 0 | 0 | 24 | SERVICE MIN | 1 | -159.942 | 0 | 0
| 8 | SERVICE MIN | 1 | -159.9429 | 0 | 0 | 25 | SERVICE MAX | 0 | 0 | 138.8377 | 57.414
| 9 | SERVICE MAX | 0 | 0 | 82.8146 | 103.0512 | 25 | SERVICE MAX | 1 | 0 | 134.7768 | 25.638
| 9 | SERVICE MAX | 0.5 | 0 | 78.4989 | 81.1932 | 25 | SERVICE MIN | 0 | -159.942 | 0 | 0
| 9 | SERVICE MAX | 1 | 0 | 74.1832 | 60.5048 | 25 | SERVICE MIN | 1 | -159.942 | 0 | -21.3311
| 9 | SERVICE MIN | 0 | -159.9429 | 0 | 0 | 26 | SERVICE MAX | 0 | 0 | 134.7768 | 25.638
| 9 | SERVICE MIN | 0.5 | -159.9429 | 0 | 0 | 26 | SERVICE MAX | 1 | 0 | 130.1904 | 0
| 9 | SERVICE MIN | 1 | -159.9429 | 0 | 0 | 26 | SERVICE MIN | 0 | -159.942 | 0 | -21.3311
| 10 | SERVICE MAX | 0 | 0 | 122.894 | 60.5048 | 26 | SERVICE MIN | 1 | -159.942 | 0 | -55.5478
| 10 | SERVICE MAX | 0.5 | 0 | 118.5703 | 30.0586 | 27 | SERVICE MAX | 0 | 0 | 180.7611 | 0
| 10 | SERVICE MAX | 1 | 0 | 114.2467 | 6.6292 | 27 | SERVICE MAX | 1 | 0 | 176.111 | 0
| 10 | SERVICE MIN | 0 | -159.9429 | 0 | 0 | 27 | SERVICE MIN | 0 | -159.942 | 0 | -55.5478
| 10 | SERVICE MIN | 0.5 | -159.9429 | 0 | 0 | 27 | SERVICE MIN | 1 | -159.942 | 0 | -101.9743
| 10 | SERVICE MIN | 1 | -159.9429 | 0 | -3.8842 | 28 | SERVICE MAX | 0 | 0 | 176.111 | 0
| 11 | SERVICE MAX | 0 | 0 | 163.4442 | 6.6292 | 28 | SERVICE MAX | 1 | 0 | 172.1297 | 0
| 11 | SERVICE MAX | 1 | 0 | 158.1889 | 0 | 28 | SERVICE MIN | 0 | -159.942 | 0 | -101.9743
| 11 | SERVICE MIN | 0 | -159.9429 | 0 | -3.8842 | 28 | SERVICE MIN | 1 | -159.942 | 0 | -144.2294
| 11 | SERVICE MIN | 1 | -159.9429 | 0 | -56.9484 | 29 | SERVICE MAX | 0 | 0 | 0 | 0
| 12 | SERVICE MAX | 0 | 0 | 158.1889 | 0 | 29 | SERVICE MAX | 1 | 0 | 0 | 0
| 12 | SERVICE MAX | 1 | 0 | 154.7969 | 0 | 29 | SERVICE MIN | 0 | -221.3461 | -159.942 | -144.2294
| 12 | SERVICE MIN | 0 | -159.9429 | 0 | -56.9484 | 29 | SERVICE MIN | 1 | -217.3649 | -135.8941 | -96.4925
| 12 | SERVICE MIN | 1 | -159.9429 | 0 | -90.2814 | 30 | SERVICE MAX | 0 | 0 | 0 | 0
| 13 | SERVICE MAX | 0 | 0 | 204.4797 | 0 | 30 | SERVICE MAX | 1 | 0 | 0 | 0
| 13 | SERVICE MAX | 1 | 0 | 198.6352 | 0 | 30 | SERVICE MIN | 0 | -217.3649 | -135.8941 | -96.4925
| 13 | SERVICE MIN | 0 | -159.9429 | 0 | -90.2814 | 30 | SERVICE MIN | 1 | -212.0974 | -105.6189 | -46.5932
| 13 | SERVICE MIN | 1 | -159.9429 | 0 | -164.253 | 31 | SERVICE MAX | 0 | 0 | 0 | 0
| 14 | SERVICE MAX | 0 | 0 | 198.6352 | 0 | 31 | SERVICE MAX | 0.25 | 0 | 0 | 28.2733
| 14 | SERVICE MAX | 1 | 0 | 195.8483 | 0 | 31 | SERVICE MAX | 0.5 | 0 | 4.0279 | 47.8151
| 14 | SERVICE MIN | 0 | -159.9429 | 0 | -164.253 | 31 | SERVICE MAX | 0.75 | 0 | 46.5726 | 25.0617
| 14 | SERVICE MIN | 1 | -159.9429 | 0 | -198.7703 | 31 | SERVICE MAX | 1 | 0 | 81.2505 | 0
| 15 | SERVICE MAX | 0 | 0 | 0 | 0 | 31 | SERVICE MIN | 0 | -212.0974 | -105.6189 | -46.5932
| 15 | SERVICE MAX | 1 | 0 | 0 | 0 | 31 | SERVICE MIN | 0.25 | -200.9499 | -47.3402 | -10.2215
| 15 | SERVICE MIN | 0 | -159.942 | -195.8244 | -198.7666 | 31 | SERVICE MIN | 0.5 | -189.8024 | -0.52114 | 0
| 15 | SERVICE MIN | 1 | -159.942 | -198.6113 | -164.2535 | 31 | SERVICE MIN | 0.75 | -178.6549 | 0 | -8.0799
| 16 | SERVICE MAX | 0 | 0 | 0 | 0 | 31 | SERVICE MIN | 1 | -167.5074 | 0 | -40.5955
| 16 | SERVICE MAX | 1 | 0 | 0 | 0 | 32 | SERVICE MAX | 0 | 0 | 81.2481 | 0
| 16 | SERVICE MIN | 0 | -159.942 | -198.6113 | -164.2535 | 32 | SERVICE MAX | 1 | 0 | 94.8974 | 0
| 16 | SERVICE MIN | 1 | -159.942 | -204.4557 | -90.2907 | 32 | SERVICE MIN | 0 | -167.5074 | 0 | -40.5953
| 17 | SERVICE MAX | 0 | 0 | 0 | 0 | 32 | SERVICE MIN | 1 | -162.2399 | 0 | -78.5295
| 17 | SERVICE MAX | 1 | 0 | 0 | 0 | 33 | SERVICE MAX | 0 | 0 | 94.897 | 0
| 17 | SERVICE MIN | 0 | -159.942 | -154.7732 | -90.2907 | 33 | SERVICE MAX | 1 | 0 | 103.3795 | 0
| 17 | SERVICE MIN | 1 | -159.942 | -158.1652 | -56.9628 | 33 | SERVICE MIN | 0 | -162.2399 | 0 | -78.5295
| 18 | SERVICE MAX | 0 | 0 | 0 | 0 | 33 | SERVICE MIN | 1 | -158.5649 | 0 | -108.2923
| FRAME | LOAD | DIST | P | V2 | M3 | FRAME | LOAD | DIST | P | V2 | M3
| 34 | SERVICE MAX | 0 | 0 | 0 | 0 | 47 | SERVICE MAX | 1 | 0 | 0 | 0
| 34 | SERVICE MAX | 1 | 0 | 0 | 0 | 47 | SERVICE MIN | 0 | -162.2402 | -94.8961 | -78.5288
| 34 | SERVICE MIN | 0 | -103.3793 | -158.5649 | -108.2923 | 47 | SERVICE MIN | 1 | -167.5077 | -81.2469 | -40.5951
| 34 | SERVICE MIN | 1 | -103.3793 | -142.6326 | -70.6464 | 48 | SERVICE MAX | 0 | 0 | 0 | 0
| 35 | SERVICE MAX | 0 | 0 | 0 | 0 | 48 | SERVICE MAX | 0.25 | 0 | 0 | 25.0608
| 35 | SERVICE MAX | 0.5 | 0 | 0 | 0.045371 | 48 | SERVICE MAX | 0.5 | 0 | 0.52221 | 47.8131
| 35 | SERVICE MAX | 1 | 0 | 0 | 28.0352 | 48 | SERVICE MAX | 0.75 | 0 | 47.3411 | 28.2702
| 35 | SERVICE MIN | 0 | -103.3792 | -142.6326 | -70.6464 | 48 | SERVICE MAX | 1 | 0 | 105.6198 | 0
| 35 | SERVICE MIN | 0.5 | -103.3792 | -125.7444 | -38.1063 | 48 | SERVICE MIN | 0 | -167.5077 | -81.2491 | -40.5954
| 35 | SERVICE MIN | 1 | -103.3792 | -108.8562 | -11.7919 | 48 | SERVICE MIN | 0.25 | -178.6552 | -46.5713 | -8.0813
| 36 | SERVICE MAX | 0 | 0 | 0 | 28.0352 | 48 | SERVICE MIN | 0.5 | -189.8027 | -4.0265 | 0
| 36 | SERVICE MAX | 0.25 | 0 | 0 | 68.1662 | 48 | SERVICE MIN | 0.75 | -200.9502 | 0 | -10.2249
| 36 | SERVICE MAX | 0.5 | 0 | 0 | 92.8394 | 48 | SERVICE MIN | 1 | -212.0977 | 0 | -46.5975
| 36 | SERVICE MAX | 0.75 | 0 | 0 | 102.0548 | 49 | SERVICE MAX | 0 | 0 | 105.6198 | 0
| 36 | SERVICE MAX | 1 | 0 | 28.3696 | 95.8122 | 49 | SERVICE MAX | 1 | 0 | 135.895 | 0
| 36 | SERVICE MIN | 0 | -103.379 | -108.8562 | -11.7919 | 49 | SERVICE MIN | 0 | -212.0977 | 0 | -46.5975
| 36 | SERVICE MIN | 0.25 | -103.379 | -77.4696 | 0 | 49 | SERVICE MIN | 1 | -217.3652 | 0 | -96.4973
| 36 | SERVICE MIN | 0.5 | -103.379 | -46.083 | 0 | 50 | SERVICE MAX | 0 | 0 | 135.895 | 0
| 36 | SERVICE MIN | 0.75 | -103.379 | -14.6964 | 0 | 50 | SERVICE MAX | 1 | 0 | 159.9429 | 0
| 36 | SERVICE MIN | 1 | -103.379 | 0 | 0 | 50 | SERVICE MIN | 0 | -217.3652 | 0 | -96.4973
| 37 | SERVICE MAX | 0 | 0 | 28.3686 | 95.8122 | 50 | SERVICE MIN | 1 | -221.3464 | 0 | -144.2346
| 37 | SERVICE MAX | 0.25 | 0 | 59.7552 | 74.1117 | 51 | SERVICE MAX | 0 | 0 | 0.001068 | 0.00183
| 37 | SERVICE MAX | 0.5 | 0 | 91.1418 | 39.4355 | 51 | SERVICE MAX | 0.25 | 0 | 0.001068 | 0.000462
| 37 | SERVICE MAX | 0.75 | 0 | 122.5283 | 0 | 51 | SERVICE MAX | 0.5 | 0 | 0.001068 | 0
| 37 | SERVICE MAX | 1 | 0 | 153.9149 | 0 | 51 | SERVICE MAX | 0.75 | 0 | 0.001068 | 0
| 37 | SERVICE MIN | 0 | -103.3787 | 0 | 0 | 51 | SERVICE MAX | 1 | 0 | 0.001068 | 0
| 37 | SERVICE MIN | 0.25 | -103.3787 | 0 | 0 | 51 | SERVICE MIN | 0 | -397.6876 | 0 | 0
| 37 | SERVICE MIN | 0.5 | -103.3787 | 0 | 0 | 51 | SERVICE MIN | 0.25 | -408.6743 | 0 | 0
| 37 | SERVICE MIN | 0.75 | -103.3787 | 0 | -15.6629 | 51 | SERVICE MIN | 0.5 | -419.661 | 0 | -0.000906
| 37 | SERVICE MIN | 1 | -103.3787 | 0 | -83.7371 | 51 | SERVICE MIN | 0.75 | -430.6478 | 0 | -0.002274
| 38 | SERVICE MAX | 0 | 0 | 153.9149 | 0 | 51 | SERVICE MIN | 1 | -441.6345 | 0 | -0.003642
| 38 | SERVICE MAX | 0.5 | 0 | 170.8031 | 0
| 38 | SERVICE MAX | 1 | 0 | 187.6913 | 0
| 38 | SERVICE MIN | 0 | -103.3787 | 0 | -83.7371
| 38 | SERVICE MIN | 0.5 | -103.3787 | 0 | -126.7622
| 38 | SERVICE MIN | 1 | -103.3787 | 0 | -174.2627
| 39 | SERVICE MAX | 0 | 0 | 187.6913 | 0
| 39 | SERVICE MAX | 1 | 0 | 198.8439 | 0
| 39 | SERVICE MIN | 0 | -103.3787 | 0 | -174.2627
| 39 | SERVICE MIN | 1 | -103.3787 | 0 | -208.0846
| 40 | SERVICE MAX | 0 | 0 | 0 | 0
| 40 | SERVICE MAX | 1 | 0 | 0 | 0
| 40 | SERVICE MIN | 0 | -103.3777 | -198.8437 | -208.0828
| 40 | SERVICE MIN | 1 | -103.3777 | -187.6911 | -174.261
| 41 | SERVICE MAX | 0 | 0 | 0 | 0
| 41 | SERVICE MAX | 0.5 | 0 | 0 | 0
| 41 | SERVICE MAX | 1 | 0 | 0 | 0
| 41 | SERVICE MIN | 0 | -103.3777 | -187.6911 | -174.261
| 41 | SERVICE MIN | 0.5 | -103.3777 | -170.8029 | -126.7605
| 41 | SERVICE MIN | 1 | -103.3777 | -153.9146 | -83.7355
| 42 | SERVICE MAX | 0 | 0 | 0 | 0
| 42 | SERVICE MAX | 0.25 | 0 | 0 | 0
| 42 | SERVICE MAX | 0.5 | 0 | 0 | 39.4369
| 42 | SERVICE MAX | 0.75 | 0 | 0 | 74.1129
| 42 | SERVICE MAX | 1 | 0 | 0 | 95.8133
| 42 | SERVICE MIN | 0 | -103.3777 | -153.9146 | -83.7355
| 42 | SERVICE MIN | 0.25 | -103.3777 | -122.5281 | -15.6614
| 42 | SERVICE MIN | 0.5 | -103.3777 | -91.1415 | 0
| 42 | SERVICE MIN | 0.75 | -103.3777 | -59.7549 | 0
| 42 | SERVICE MIN | 1 | -103.3777 | -28.3683 | 0
| 43 | SERVICE MAX | 0 | 0 | 0 | 95.8133
| 43 | SERVICE MAX | 0.25 | 0 | 14.6967 | 102.0557
| 43 | SERVICE MAX | 0.5 | 0 | 46.0833 | 92.8403
| 43 | SERVICE MAX | 0.75 | 0 | 77.4699 | 68.1669
| 43 | SERVICE MAX | 1 | 0 | 108.8565 | 28.0357
| 43 | SERVICE MIN | 0 | -103.3778 | -28.3694 | 0
| 43 | SERVICE MIN | 0.25 | -103.3778 | 0 | 0
| 43 | SERVICE MIN | 0.5 | -103.3778 | 0 | 0
| 43 | SERVICE MIN | 0.75 | -103.3778 | 0 | 0
| 43 | SERVICE MIN | 1 | -103.3778 | 0 | -11.7908
| 44 | SERVICE MAX | 0 | 0 | 108.8565 | 28.0357
| 44 | SERVICE MAX | 0.5 | 0 | 125.7447 | 0.045857
| 44 | SERVICE MAX | 1 | 0 | 142.6329 | 0
| 44 | SERVICE MIN | 0 | -103.378 | 0 | -11.7908
| 44 | SERVICE MIN | 0.5 | -103.378 | 0 | -38.1052
| 44 | SERVICE MIN | 1 | -103.378 | 0 | -70.6453
| 45 | SERVICE MAX | 0 | 0 | 142.6329 | 0
| 45 | SERVICE MAX | 1 | 0 | 158.5652 | 0
| 45 | SERVICE MIN | 0 | -103.3781 | 0 | -70.6453
| 45 | SERVICE MIN | 1 | -103.3781 | 0 | -108.2912
| 46 | SERVICE MAX | 0 | 0 | 0 | 0
| 46 | SERVICE MAX | 1 | 0 | 0 | 0
| 46 | SERVICE MIN | 0 | -158.5652 | -103.3783 | -108.2913
| 46 | SERVICE MIN | 1 | -162.2402 | -94.8958 | -78.5288
| 47 | SERVICE MAX | 0 | 0 | 0 | 0

## OUTPUT(붕괴방지)
16. OUTPUT DATA (붕괴방지)
1) 극한하중
F R A M E E L E M E N T F O R C E S
| FRAME | LOAD | DIST | P | V2 | M3 | FRAME | LOAD | DIST | P | V2 | M3
| 1 | ULTIMATE MAX | 0 | 21.9141 | 0 | 36.4821 | 17 | ULTIMATE MIN | 0 | 0 | -140.8743 | -162.7046
| 1 | ULTIMATE MAX | 1 | 21.6031 | 0 | 47.8782 | 17 | ULTIMATE MIN | 1 | 0 | -144.2664 | -132.3371
| 1 | ULTIMATE MIN | 0 | 0 | -44.5643 | 0 | 18 | ULTIMATE MAX | 0 | 15.1088 | 0 | 0
| 1 | ULTIMATE MIN | 1 | 0 | -48.5456 | 0 | 18 | ULTIMATE MAX | 1 | 15.5194 | 0 | 0
| 2 | ULTIMATE MAX | 0 | 21.3526 | 0 | 47.8801 | 18 | ULTIMATE MIN | 0 | 0 | -143.9432 | -132.3308
| 2 | ULTIMATE MAX | 1 | 20.9893 | 0 | 62.3697 | 18 | ULTIMATE MIN | 1 | 0 | -149.1984 | -83.9624
| 2 | ULTIMATE MIN | 0 | 0 | -48.223 | 0 | 19 | ULTIMATE MAX | 0 | 14.8103 | 0 | 0
| 2 | ULTIMATE MIN | 1 | 0 | -52.8731 | 0 | 19 | ULTIMATE MAX | 0.5 | 15.1481 | 0 | 0
| 3 | ULTIMATE MAX | 0 | 21.3731 | 0 | 62.3695 | 19 | ULTIMATE MAX | 1 | 15.4859 | 0 | 0
| 3 | ULTIMATE MAX | 1 | 21.0147 | 0 | 69.8766 | 19 | ULTIMATE MIN | 0 | 0 | -109.681 | -83.944
| 3 | ULTIMATE MIN | 0 | 0 | -26.3319 | 0 | 19 | ULTIMATE MIN | 0.5 | 0 | -114.0047 | -53.5786
| 3 | ULTIMATE MIN | 1 | 0 | -30.9183 | 0 | 19 | ULTIMATE MIN | 1 | 0 | -118.3283 | -22.0394
| 4 | ULTIMATE MAX | 0 | 20.7638 | 0 | 69.875 | 20 | ULTIMATE MAX | 0 | 14.7692 | 0 | 0
| 4 | ULTIMATE MAX | 1 | 20.4465 | 0 | 77.5533 | 20 | ULTIMATE MAX | 0.5 | 15.1064 | 0 | 2.4859
| 4 | ULTIMATE MIN | 0 | 0 | -30.5951 | 0 | 20 | ULTIMATE MAX | 1 | 15.4436 | 0 | 25.5165
| 4 | ULTIMATE MIN | 1 | 0 | -34.656 | 0 | 20 | ULTIMATE MIN | 0 | 0 | -80.9666 | -22.0396
| 5 | ULTIMATE MAX | 0 | 20.7323 | 0 | 77.573 | 20 | ULTIMATE MIN | 0.5 | 0 | -85.2822 | 0
| 5 | ULTIMATE MAX | 0.5 | 20.3945 | 0 | 79.1846 | 20 | ULTIMATE MIN | 1 | 0 | -89.5979 | 0
| 5 | ULTIMATE MAX | 1 | 20.0567 | 0 | 81.97 | 21 | ULTIMATE MAX | 0 | 14.7288 | 0 | 25.5166
| 5 | ULTIMATE MIN | 0 | 0 | -6.4063 | 0 | 21 | ULTIMATE MAX | 0.5 | 15.0666 | 0 | 40.2716
| 5 | ULTIMATE MIN | 0.5 | 0 | -10.7299 | 0 | 21 | ULTIMATE MAX | 1 | 15.4044 | 0 | 56.2005
| 5 | ULTIMATE MIN | 1 | 0 | -15.0536 | 0 | 21 | ULTIMATE MIN | 0 | 0 | -54.6316 | 0
| 6 | ULTIMATE MAX | 0 | 20.2124 | 16.9846 | 81.9699 | 21 | ULTIMATE MIN | 0.5 | 0 | -58.9552 | 0
| 6 | ULTIMATE MAX | 0.5 | 19.8752 | 12.669 | 77.9519 | 21 | ULTIMATE MIN | 1 | 0 | -63.2788 | 0
| 6 | ULTIMATE MAX | 1 | 19.538 | 8.3533 | 75.1034 | 22 | ULTIMATE MAX | 0 | 14.6917 | 0 | 56.2004
| 6 | ULTIMATE MIN | 0 | 0 | 0 | 0 | 22 | ULTIMATE MAX | 0.5 | 15.0288 | 0 | 65.0614
| 6 | ULTIMATE MIN | 0.5 | 0 | 0 | 0 | 22 | ULTIMATE MAX | 1 | 15.366 | 0 | 75.0963
| 6 | ULTIMATE MIN | 1 | 0 | 0 | 0 | 22 | ULTIMATE MIN | 0 | 0 | -30.5556 | 0
| 7 | ULTIMATE MAX | 0 | 19.6964 | 39.1885 | 75.1035 | 22 | ULTIMATE MIN | 0.5 | 0 | -34.8713 | 0
| 7 | ULTIMATE MAX | 0.5 | 19.3585 | 34.8649 | 65.0507 | 22 | ULTIMATE MIN | 1 | 0 | -39.187 | 0
| 7 | ULTIMATE MAX | 1 | 19.0207 | 30.5413 | 56.1878 | 23 | ULTIMATE MAX | 0 | 14.6552 | 0 | 75.0965
| 7 | ULTIMATE MIN | 0 | 0 | 0 | 0 | 23 | ULTIMATE MAX | 0.5 | 14.993 | 0 | 77.9524
| 7 | ULTIMATE MIN | 0.5 | 0 | 0 | 0 | 23 | ULTIMATE MAX | 1 | 15.3308 | 0 | 81.9823
| 7 | ULTIMATE MIN | 1 | 0 | 0 | 0 | 23 | ULTIMATE MIN | 0 | 0 | -8.3574 | 0
| 8 | ULTIMATE MAX | 0 | 19.1815 | 63.272 | 56.1877 | 23 | ULTIMATE MIN | 0.5 | 0 | -12.681 | 0
| 8 | ULTIMATE MAX | 0.5 | 18.8444 | 58.9564 | 40.2862 | 23 | ULTIMATE MIN | 1 | 0 | -17.0047 | 0
| 8 | ULTIMATE MAX | 1 | 18.5072 | 54.6407 | 25.5542 | 24 | ULTIMATE MAX | 0 | 14.6219 | 15.0619 | 81.9822
| 8 | ULTIMATE MIN | 0 | 0 | 0 | 0 | 24 | ULTIMATE MAX | 0.5 | 14.9591 | 10.7462 | 79.2105
| 8 | ULTIMATE MIN | 0.5 | 0 | 0 | 0 | 24 | ULTIMATE MAX | 1 | 15.2962 | 6.4305 | 77.6085
| 8 | ULTIMATE MIN | 1 | 0 | 0 | 0 | 24 | ULTIMATE MIN | 0 | 0 | 0 | 0
| 9 | ULTIMATE MAX | 0 | 18.6709 | 89.6108 | 25.5542 | 24 | ULTIMATE MIN | 0.5 | 0 | 0 | 0
| 9 | ULTIMATE MAX | 0.5 | 18.3337 | 85.2951 | 2.5173 | 24 | ULTIMATE MIN | 1 | 0 | 0 | 0
| 9 | ULTIMATE MAX | 1 | 17.9965 | 80.9794 | 0 | 25 | ULTIMATE MAX | 0 | 14.6022 | 34.8583 | 77.5858
| 9 | ULTIMATE MIN | 0 | 0 | 0 | 0 | 25 | ULTIMATE MAX | 1 | 14.9195 | 30.7974 | 69.936
| 9 | ULTIMATE MIN | 0.5 | 0 | 0 | 0 | 25 | ULTIMATE MIN | 0 | 0 | 0 | 0
| 9 | ULTIMATE MIN | 1 | 0 | 0 | -22.0126 | 25 | ULTIMATE MIN | 1 | 0 | 0 | 0
| 10 | ULTIMATE MAX | 0 | 18.1621 | 118.3524 | 0 | 26 | ULTIMATE MAX | 0 | 14.8951 | 31.0761 | 69.9378
| 10 | ULTIMATE MAX | 0.5 | 17.8243 | 114.0288 | 0 | 26 | ULTIMATE MAX | 1 | 15.2534 | 26.4897 | 62.4502
| 10 | ULTIMATE MAX | 1 | 17.4865 | 109.7051 | 0 | 26 | ULTIMATE MIN | 0 | 0 | 0 | 0
| 10 | ULTIMATE MIN | 0 | 0 | 0 | -22.0125 | 26 | ULTIMATE MIN | 1 | 0 | 0 | 0
| 10 | ULTIMATE MIN | 0.5 | 0 | 0 | -53.5582 | 27 | ULTIMATE MAX | 0 | 14.571 | 54.314 | 62.4505
| 10 | ULTIMATE MIN | 1 | 0 | 0 | -83.9301 | 27 | ULTIMATE MAX | 1 | 14.9343 | 49.6639 | 48.134
| 11 | ULTIMATE MAX | 0 | 17.7523 | 149.3171 | 0 | 27 | ULTIMATE MIN | 0 | 0 | 0 | 0
| 11 | ULTIMATE MAX | 1 | 17.3418 | 144.0618 | 0 | 27 | ULTIMATE MIN | 1 | 0 | 0 | 0
| 11 | ULTIMATE MIN | 0 | 0 | 0 | -83.946 | 28 | ULTIMATE MAX | 0 | 14.91 | 49.942 | 48.1317
| 11 | ULTIMATE MIN | 1 | 0 | 0 | -132.3535 | 28 | ULTIMATE MAX | 1 | 15.221 | 45.9607 | 36.8727
| 12 | ULTIMATE MAX | 0 | 17.0908 | 144.3404 | 0 | 28 | ULTIMATE MIN | 0 | 0 | 0 | 0
| 12 | ULTIMATE MAX | 1 | 16.8258 | 140.9484 | 0 | 28 | ULTIMATE MIN | 1 | 0 | 0 | 0
| 12 | ULTIMATE MIN | 0 | 0 | 0 | -132.3589 | 29 | ULTIMATE MAX | 0 | 0 | 14.6927 | 36.8649
| 12 | ULTIMATE MIN | 1 | 0 | 0 | -162.7422 | 29 | ULTIMATE MAX | 1 | 0 | 15.3665 | 32.3789
| 13 | ULTIMATE MAX | 0 | 17.2293 | 182.7301 | 0 | 29 | ULTIMATE MIN | 0 | -88.7067 | 0 | 0
| 13 | ULTIMATE MAX | 1 | 16.7727 | 176.8856 | 0 | 29 | ULTIMATE MIN | 1 | -84.5077 | 0 | 0
| 13 | ULTIMATE MIN | 0 | 0 | 0 | -162.7345 | 30 | ULTIMATE MAX | 0 | 0 | 15.462 | 32.3793
| 13 | ULTIMATE MIN | 1 | 0 | 0 | -228.724 | 30 | ULTIMATE MAX | 1 | 0 | 15.9446 | 29.9238
| 14 | ULTIMATE MAX | 0 | 16.5222 | 177.1637 | 0 | 30 | ULTIMATE MIN | 0 | -84.5769 | 0 | 0
| 14 | ULTIMATE MAX | 1 | 16.3045 | 174.3769 | 0 | 30 | ULTIMATE MIN | 1 | -82.1608 | 0 | 0
| 14 | ULTIMATE MIN | 0 | 0 | 0 | -228.7329 | 31 | ULTIMATE MAX | 0 | 0 | 16.6315 | 29.9218
| 14 | ULTIMATE MIN | 1 | 0 | 0 | -259.4927 | 31 | ULTIMATE MAX | 1 | 0 | 16.6083 | 25.9667
| 15 | ULTIMATE MAX | 0 | 14.9161 | 0 | 0 | 31 | ULTIMATE MIN | 0 | -96.9054 | 0 | 0
| 15 | ULTIMATE MAX | 1 | 15.1338 | 0 | 0 | 31 | ULTIMATE MIN | 1 | -93.7658 | 0 | 0
| 15 | ULTIMATE MIN | 0 | 0 | -173.714 | -259.0797 | 32 | ULTIMATE MAX | 0 | 0 | 16.6315 | 25.9643
| 15 | ULTIMATE MIN | 1 | 0 | -176.5008 | -228.4359 | 32 | ULTIMATE MAX | 1 | 0 | 17.5811 | 21.8535
| 16 | ULTIMATE MAX | 0 | 15.1094 | 0 | 0 | 32 | ULTIMATE MIN | 0 | -93.8351 | 0 | 0
| 16 | ULTIMATE MAX | 1 | 15.5661 | 0 | 0 | 32 | ULTIMATE MIN | 1 | -90.3467 | 0 | 0
| 16 | ULTIMATE MIN | 0 | 0 | -176.1782 | -228.4256 | 33 | ULTIMATE MAX | 0 | 0 | 19.3015 | 21.8307
| 16 | ULTIMATE MIN | 1 | 0 | -182.0227 | -162.6957 | 33 | ULTIMATE MAX | 0.5 | 0 | 18.5949 | 17.018
| 17 | ULTIMATE MAX | 0 | 14.8682 | 0 | 0 | 33 | ULTIMATE MAX | 1 | 0 | 19.733 | 12.4819
| 17 | ULTIMATE MAX | 1 | 15.1332 | 0 | 0 | 33 | ULTIMATE MIN | 0 | -105.1621 | 0 | 0
| FRAME | LOAD | DIST | P | V2 | M3 | FRAME | LOAD | DIST | P | V2 | M3
| 33 | ULTIMATE MIN | 0.5 | -101.8546 | 0 | 0 | 50 | ULTIMATE MIN | 0 | -59.3012 | -3.1292 | 0
| 33 | ULTIMATE MIN | 1 | -98.547 | 0 | 0 | 50 | ULTIMATE MIN | 0.5 | -58.2154 | 0 | 0
| 34 | ULTIMATE MAX | 0 | 0 | 22.8879 | 12.4724 | 50 | ULTIMATE MIN | 1 | -57.1295 | 0 | 0
| 34 | ULTIMATE MAX | 0.5 | 0 | 21.6372 | 6.7598 | 51 | ULTIMATE MAX | 0 | 0 | 34.8538 | 113.8951
| 34 | ULTIMATE MAX | 1 | 0 | 22.3409 | 1.3816 | 51 | ULTIMATE MAX | 0.5 | 0 | 52.1244 | 102.1096
| 34 | ULTIMATE MIN | 0 | -113.4206 | 0 | 0 | 51 | ULTIMATE MAX | 1 | 0 | 69.395 | 85.6437
| 34 | ULTIMATE MIN | 0.5 | -110.1066 | 0 | -1.5667 | 51 | ULTIMATE MIN | 0 | -58.212 | 0 | 0
| 34 | ULTIMATE MIN | 1 | -106.7927 | 0 | -7.1209 | 51 | ULTIMATE MIN | 0.5 | -57.1261 | 0 | 0
| 35 | ULTIMATE MAX | 0 | 0 | 27.5472 | 1.3731 | 51 | ULTIMATE MIN | 1 | -56.0402 | 0 | 0
| 35 | ULTIMATE MAX | 0.5 | 0 | 26.0904 | 0 | 52 | ULTIMATE MAX | 0 | 0 | 69.3833 | 85.6506
| 35 | ULTIMATE MAX | 1 | 0 | 25.3509 | 0 | 52 | ULTIMATE MAX | 0.5 | 0 | 86.6858 | 64.4642
| 35 | ULTIMATE MIN | 0 | -121.6938 | 0 | -7.1256 | 52 | ULTIMATE MAX | 1 | 0 | 103.9882 | 38.5803
| 35 | ULTIMATE MIN | 0.5 | -118.3798 | 0 | -13.0411 | 52 | ULTIMATE MIN | 0 | -57.1304 | 0 | 0
| 35 | ULTIMATE MIN | 1 | -115.2917 | 0 | -19.3424 | 52 | ULTIMATE MIN | 0.5 | -56.0425 | 0 | 0
| 36 | ULTIMATE MAX | 0 | 0 | 33.348 | 0 | 52 | ULTIMATE MIN | 1 | -54.9546 | 0 | 0
| 36 | ULTIMATE MAX | 0.5 | 0 | 31.7056 | 0 | 53 | ULTIMATE MAX | 0 | 0 | 97.6021 | 37.6184
| 36 | ULTIMATE MAX | 1 | 0 | 29.9728 | 0 | 53 | ULTIMATE MAX | 1 | 0 | 121.8192 | 0
| 36 | ULTIMATE MIN | 0 | -130.2095 | 0 | -19.3467 | 53 | ULTIMATE MIN | 0 | -56.0979 | 0 | 0
| 36 | ULTIMATE MIN | 0.5 | -127.245 | 0 | -26.0787 | 53 | ULTIMATE MIN | 1 | -54.5753 | 0 | -4.6784
| 36 | ULTIMATE MIN | 1 | -124.2806 | 0 | -33.2428 | 54 | ULTIMATE MAX | 0 | 0 | 142.6479 | 0
| 37 | ULTIMATE MAX | 0 | 0 | 40.1041 | 0 | 54 | ULTIMATE MAX | 1 | 0 | 153.0358 | 0
| 37 | ULTIMATE MAX | 0.5 | 0 | 38.2857 | 0 | 54 | ULTIMATE MIN | 0 | -54.4236 | 0 | -5.4444
| 37 | ULTIMATE MAX | 1 | 0 | 36.3865 | 0 | 54 | ULTIMATE MIN | 1 | -53.7704 | 0 | -29.0325
| 37 | ULTIMATE MIN | 0 | -139.2299 | 0 | -33.2468 | 55 | ULTIMATE MAX | 0 | 0 | 130.4817 | 0
| 37 | ULTIMATE MIN | 0.5 | -136.2654 | 0 | -41.0047 | 55 | ULTIMATE MAX | 1 | 0 | 153.8702 | 0
| 37 | ULTIMATE MIN | 1 | -133.3009 | 0 | -49.2384 | 55 | ULTIMATE MIN | 0 | -55.0312 | 0 | -28.3296
| 38 | ULTIMATE MAX | 0 | 0 | 47.3257 | 0 | 55 | ULTIMATE MIN | 1 | -53.5606 | 0 | -80.4105
| 38 | ULTIMATE MAX | 0.5 | 0 | 45.3494 | 0 | 56 | ULTIMATE MAX | 0 | 0 | 174.6607 | 0
| 38 | ULTIMATE MAX | 1 | 0 | 43.3071 | 0 | 56 | ULTIMATE MAX | 1 | 0 | 185.8133 | 0
| 38 | ULTIMATE MIN | 0 | -148.2843 | 0 | -49.2419 | 56 | ULTIMATE MIN | 0 | -53.4092 | 0 | -81.0758
| 38 | ULTIMATE MIN | 0.5 | -145.314 | 0 | -59.7324 | 56 | ULTIMATE MIN | 1 | -53.8241 | 0 | -112.6173
| 38 | ULTIMATE MIN | 1 | -142.3437 | 0 | -71.104 | 57 | ULTIMATE MAX | 0 | 0 | 0 | 0
| 39 | ULTIMATE MAX | 0 | 0 | 54.6191 | 0 | 57 | ULTIMATE MAX | 1 | 0 | 0 | 0
| 39 | ULTIMATE MAX | 1 | 0 | 52.1913 | 0 | 57 | ULTIMATE MIN | 0 | -55.1085 | -194.2885 | -113.0514
| 39 | ULTIMATE MIN | 0 | -157.3281 | 0 | -71.0582 | 57 | ULTIMATE MIN | 1 | -55.8097 | -183.1359 | -80.0267
| 39 | ULTIMATE MIN | 1 | -153.912 | 0 | -86.8147 | 58 | ULTIMATE MAX | 0 | 0 | 0 | 0
| 40 | ULTIMATE MAX | 0 | 0 | 51.2991 | 0 | 58 | ULTIMATE MAX | 1 | 0 | 0 | 0
| 40 | ULTIMATE MAX | 1 | 0 | 49.453 | 0 | 58 | ULTIMATE MIN | 0 | -55.9031 | -161.987 | -79.35
| 40 | ULTIMATE MIN | 0 | -153.9952 | 0 | -86.8039 | 58 | ULTIMATE MIN | 1 | -57.3736 | -138.5985 | -24.1941
| 40 | ULTIMATE MIN | 1 | -151.4708 | 0 | -97.7867 | 59 | ULTIMATE MAX | 0 | 0 | 0 | 0
| 41 | ULTIMATE MAX | 0 | 0 | 61.4142 | 0 | 59 | ULTIMATE MAX | 1 | 0 | 0 | 0
| 41 | ULTIMATE MAX | 1 | 0 | 59.5809 | 0 | 59 | ULTIMATE MIN | 0 | -56.0545 | -144.4169 | -24.897
| 41 | ULTIMATE MIN | 0 | -166.4324 | 0 | -97.7863 | 59 | ULTIMATE MIN | 1 | -56.7076 | -134.0291 | -2.7496
| 41 | ULTIMATE MIN | 1 | -163.9775 | 0 | -110.6124 | 60 | ULTIMATE MAX | 0 | 0 | 0 | 0
| 42 | ULTIMATE MAX | 0 | 0 | 58.6366 | 0 | 60 | ULTIMATE MAX | 1 | 0 | 0 | 36.8424
| 42 | ULTIMATE MAX | 1 | 0 | 55.9824 | 0 | 60 | ULTIMATE MIN | 0 | -56.8012 | -112.8412 | -1.9965
| 42 | ULTIMATE MIN | 0 | -164.0604 | 0 | -110.6268 | 60 | ULTIMATE MIN | 1 | -58.3238 | -88.6241 | 0
| 42 | ULTIMATE MIN | 1 | -160.5864 | 0 | -127.8214 | 61 | ULTIMATE MAX | 0 | 0 | 0 | 37.8208
| 43 | ULTIMATE MAX | 0 | 0 | 0 | 0 | 61 | ULTIMATE MAX | 0.5 | 0 | 0 | 62.2566
| 43 | ULTIMATE MAX | 1 | 0 | 0 | 0 | 61 | ULTIMATE MAX | 1 | 0 | 0 | 81.9948
| 43 | ULTIMATE MIN | 0 | -64.9679 | -185.4752 | -127.3869 | 61 | ULTIMATE MIN | 0 | -57.0804 | -98.6542 | 0
| 43 | ULTIMATE MIN | 1 | -63.9662 | -169.5429 | -83.0097 | 61 | ULTIMATE MIN | 0.5 | -58.1683 | -81.3517 | 0
| 44 | ULTIMATE MAX | 0 | 0 | 0 | 0 | 61 | ULTIMATE MIN | 1 | -59.2562 | -64.0493 | 0
| 44 | ULTIMATE MAX | 1 | 0 | 0 | 0 | 62 | ULTIMATE MAX | 0 | 0 | 0 | 81.9878
| 44 | ULTIMATE MIN | 0 | -63.8145 | -148.355 | -82.8578 | 62 | ULTIMATE MAX | 0.5 | 0 | 0 | 98.1192
| 44 | ULTIMATE MIN | 1 | -62.6404 | -129.6824 | -42.1253 | 62 | ULTIMATE MAX | 1 | 0 | 0 | 109.5703
| 45 | ULTIMATE MAX | 0 | 0 | 0 | 0 | 62 | ULTIMATE MIN | 0 | -58.0488 | -68.1608 | 0
| 45 | ULTIMATE MAX | 1 | 0 | 0 | 6.2773 | 62 | ULTIMATE MIN | 0.5 | -59.1347 | -50.8902 | 0
| 45 | ULTIMATE MIN | 0 | -63.8355 | -153.1302 | -42.3184 | 62 | ULTIMATE MIN | 1 | -60.2206 | -33.6197 | 0
| 45 | ULTIMATE MIN | 1 | -62.8859 | -138.0264 | -7.8163 | 63 | ULTIMATE MAX | 0 | 0 | 0 | 109.5773
| 46 | ULTIMATE MAX | 0 | 0 | 0 | 6.5128 | 63 | ULTIMATE MAX | 0.5 | 0 | 0 | 117.4059
| 46 | ULTIMATE MAX | 1 | 0 | 0 | 38.1984 | 63 | ULTIMATE MAX | 1 | 0 | 0.38864 | 120.5369
| 46 | ULTIMATE MIN | 0 | -62.7344 | -116.8775 | -7.5766 | 63 | ULTIMATE MIN | 0 | -59.0215 | -37.4858 | 0
| 46 | ULTIMATE MIN | 1 | -61.5123 | -97.4402 | 0 | 63 | ULTIMATE MIN | 0.5 | -60.1094 | -20.1834 | 0
| 47 | ULTIMATE MAX | 0 | 0 | 0 | 39.4818 | 63 | ULTIMATE MIN | 1 | -61.1973 | -2.8809 | 0
| 47 | ULTIMATE MAX | 0.5 | 0 | 0 | 65.1684 | 64 | ULTIMATE MAX | 0 | 0 | 0 | 120.5299
| 47 | ULTIMATE MAX | 1 | 0 | 0 | 86.1748 | 64 | ULTIMATE MAX | 0.5 | 0 | 14.9249 | 119.719
| 47 | ULTIMATE MIN | 0 | -62.6276 | -106.8512 | 0 | 64 | ULTIMATE MAX | 1 | 0 | 32.1955 | 114.2278
| 47 | ULTIMATE MIN | 0.5 | -61.5417 | -89.5806 | 0 | 64 | ULTIMATE MIN | 0 | -60.0066 | -5.6464 | 0
| 47 | ULTIMATE MIN | 1 | -60.4558 | -72.3101 | 0 | 64 | ULTIMATE MIN | 0.5 | -61.0925 | 0 | 0
| 48 | ULTIMATE MAX | 0 | 0 | 0 | 86.1817 | 64 | ULTIMATE MIN | 1 | -62.1783 | 0 | 0
| 48 | ULTIMATE MAX | 0.5 | 0 | 0 | 102.5379 | 65 | ULTIMATE MAX | 0 | 0 | 31.5383 | 114.2348
| 48 | ULTIMATE MAX | 1 | 0 | 0 | 114.1965 | 65 | ULTIMATE MAX | 0.5 | 0 | 48.8407 | 104.2358
| 48 | ULTIMATE MIN | 0 | -61.5132 | -72.3268 | 0 | 65 | ULTIMATE MAX | 1 | 0 | 66.1432 | 89.5391
| 48 | ULTIMATE MIN | 0.5 | -60.4253 | -55.0244 | 0 | 65 | ULTIMATE MIN | 0 | -60.9962 | 0 | 0
| 48 | ULTIMATE MIN | 1 | -59.3374 | -37.7219 | 0 | 65 | ULTIMATE MIN | 0.5 | -62.084 | 0 | 0
| 49 | ULTIMATE MAX | 0 | 0 | 0 | 114.1965 | 65 | ULTIMATE MIN | 1 | -63.1719 | 0 | 0
| 49 | ULTIMATE MAX | 0.5 | 0 | 0 | 121.1606 | 66 | ULTIMATE MAX | 0 | 0 | 68.3901 | 89.532
| 49 | ULTIMATE MAX | 1 | 0 | 0.30845 | 123.4271 | 66 | ULTIMATE MAX | 0.5 | 0 | 85.6606 | 69.576
| 49 | ULTIMATE MIN | 0 | -60.4029 | -37.7338 | 0 | 66 | ULTIMATE MAX | 1 | 0 | 102.9312 | 44.9397
| 49 | ULTIMATE MIN | 0.5 | -59.315 | -20.4314 | 0 | 66 | ULTIMATE MIN | 0 | -61.9984 | 0 | 0
| 49 | ULTIMATE MIN | 1 | -58.2271 | -3.1289 | 0 | 66 | ULTIMATE MIN | 0.5 | -63.0843 | 0 | 0
| 50 | ULTIMATE MAX | 0 | 0 | 0.30321 | 123.4201 | 66 | ULTIMATE MIN | 1 | -64.1702 | 0 | 0
| 50 | ULTIMATE MAX | 0.5 | 0 | 17.5738 | 120.9978 | 67 | ULTIMATE MAX | 0 | 0 | 99.5713 | 43.6343
| 50 | ULTIMATE MAX | 1 | 0 | 34.8444 | 113.8951 | 67 | ULTIMATE MAX | 1 | 0 | 119.0086 | 11.3532
| FRAME | LOAD | DIST | P | V2 | M3 | FRAME | LOAD | DIST | P | V2 | M3
| 67 | ULTIMATE MIN | 0 | -62.9645 | 0 | 0 | 85 | ULTIMATE MAX | 0.75 | 0 | 3.323 | 1.4978
| 67 | ULTIMATE MIN | 1 | -64.1866 | 0 | -2.6269 | 85 | ULTIMATE MAX | 1 | 0 | 4.902 | 6.7447
| 68 | ULTIMATE MAX | 0 | 0 | 139.8374 | 11.1166 | 85 | ULTIMATE MIN | 0 | -342.7511 | -1.6169 | -1.8012
| 68 | ULTIMATE MAX | 1 | 0 | 155.005 | 0 | 85 | ULTIMATE MIN | 0.25 | -353.7378 | -0.043451 | -2.8184
| 68 | ULTIMATE MIN | 0 | -64.2802 | 0 | -2.8595 | 85 | ULTIMATE MIN | 0.5 | -364.7245 | -1.69 | -1.7043
| 68 | ULTIMATE MIN | 1 | -65.2338 | 0 | -37.9457 | 85 | ULTIMATE MIN | 0.75 | -375.7113 | -3.3028 | -1.4978
| 69 | ULTIMATE MAX | 0 | 0 | 143.2884 | 0 | 85 | ULTIMATE MIN | 1 | -386.698 | -4.8818 | -6.7706
| 69 | ULTIMATE MAX | 1 | 0 | 161.8973 | 0
| 69 | ULTIMATE MIN | 0 | -63.9825 | 0 | -37.7627
| 69 | ULTIMATE MIN | 1 | -65.1525 | 0 | -82.3198
| 70 | ULTIMATE MAX | 0 | 0 | 182.6878 | 0
| 70 | ULTIMATE MAX | 1 | 0 | 198.62 | 0
| 70 | ULTIMATE MIN | 0 | -65.2459 | 0 | -82.4654
| 70 | ULTIMATE MIN | 1 | -66.2476 | 0 | -130.1288
| 71 | ULTIMATE MAX | 0 | 0 | 0 | 0
| 71 | ULTIMATE MAX | 1 | 0 | 0 | 0
| 71 | ULTIMATE MIN | 0 | -164.4001 | -57.9447 | -130.517
| 71 | ULTIMATE MIN | 1 | -167.8741 | -60.5988 | -112.7337
| 72 | ULTIMATE MAX | 0 | 0 | 0 | 0
| 72 | ULTIMATE MAX | 1 | 0 | 0 | 0
| 72 | ULTIMATE MIN | 0 | -167.539 | -60.2169 | -112.7396
| 72 | ULTIMATE MIN | 1 | -169.994 | -62.0502 | -99.7787
| 73 | ULTIMATE MAX | 0 | 0 | 0 | 0
| 73 | ULTIMATE MAX | 1 | 0 | 0 | 0
| 73 | ULTIMATE MIN | 0 | -154.8133 | -52.2349 | -99.7786
| 73 | ULTIMATE MIN | 1 | -157.3378 | -54.081 | -88.1893
| 74 | ULTIMATE MAX | 0 | 0 | 0 | 0
| 74 | ULTIMATE MAX | 1 | 0 | 0 | 0
| 74 | ULTIMATE MIN | 0 | -157.002 | -53.7277 | -88.1852
| 74 | ULTIMATE MIN | 1 | -160.4181 | -56.1555 | -71.9754
| 75 | ULTIMATE MAX | 0 | 0 | 0 | 0
| 75 | ULTIMATE MAX | 0.5 | 0 | 0 | 0
| 75 | ULTIMATE MAX | 1 | 0 | 0 | 0
| 75 | ULTIMATE MIN | 0 | -145.0301 | -44.7481 | -71.9581
| 75 | ULTIMATE MIN | 0.5 | -147.9946 | -46.7864 | -60.2403
| 75 | ULTIMATE MIN | 1 | -150.959 | -48.7588 | -48.5855
| 76 | ULTIMATE MAX | 0 | 0 | 0 | 0
| 76 | ULTIMATE MAX | 0.5 | 0 | 0 | 0
| 76 | ULTIMATE MAX | 1 | 0 | 0 | 0
| 76 | ULTIMATE MIN | 0 | -135.4651 | -37.2198 | -48.5914
| 76 | ULTIMATE MIN | 0.5 | -138.4354 | -39.1226 | -40.0468
| 76 | ULTIMATE MIN | 1 | -141.4057 | -40.9446 | -31.98
| 77 | ULTIMATE MAX | 0 | 0 | 0 | 0
| 77 | ULTIMATE MAX | 0.5 | 0 | 0 | 0
| 77 | ULTIMATE MAX | 1 | 0 | 0 | 0
| 77 | ULTIMATE MIN | 0 | -125.9463 | -30.3206 | -31.9874
| 77 | ULTIMATE MIN | 0.5 | -128.9108 | -32.0535 | -24.8818
| 77 | ULTIMATE MIN | 1 | -131.9555 | -33.6958 | -18.2082
| 78 | ULTIMATE MAX | 0 | 0 | 0 | 0
| 78 | ULTIMATE MAX | 0.5 | 0 | 0 | 0
| 78 | ULTIMATE MAX | 1 | 0 | 0 | 1.8077
| 78 | ULTIMATE MIN | 0 | -116.448 | -24.5099 | -18.2159
| 78 | ULTIMATE MIN | 0.5 | -119.7 | -26.0623 | -12.2773
| 78 | ULTIMATE MIN | 1 | -123.014 | -27.5191 | -6.7246
| 79 | ULTIMATE MAX | 0 | 0 | 0 | 1.8029
| 79 | ULTIMATE MAX | 0.5 | 0 | 0 | 7.0967
| 79 | ULTIMATE MAX | 1 | 0 | 0 | 12.7235
| 79 | ULTIMATE MIN | 0 | -107.4743 | -20.5506 | -6.7333
| 79 | ULTIMATE MIN | 0.5 | -110.7818 | -21.3469 | -1.6478
| 79 | ULTIMATE MIN | 1 | -114.0893 | -22.5953 | 0
| 80 | ULTIMATE MAX | 0 | 0 | 0 | 12.7184
| 80 | ULTIMATE MAX | 0.5 | 0 | 0 | 17.1518
| 80 | ULTIMATE MAX | 1 | 0 | 0 | 21.8629
| 80 | ULTIMATE MIN | 0 | -98.5772 | -18.6513 | 0
| 80 | ULTIMATE MIN | 0.5 | -101.8912 | -17.8449 | 0
| 80 | ULTIMATE MIN | 1 | -105.2052 | -18.8698 | 0
| 81 | ULTIMATE MAX | 0 | 0 | 0 | 21.8589
| 81 | ULTIMATE MAX | 1 | 0 | 0 | 25.8739
| 81 | ULTIMATE MIN | 0 | -89.9009 | -18.3314 | 0
| 81 | ULTIMATE MIN | 1 | -93.3893 | -17.3818 | 0
| 82 | ULTIMATE MAX | 0 | 0 | 0 | 25.8732
| 82 | ULTIMATE MAX | 1 | 0 | 0 | 29.6802
| 82 | ULTIMATE MIN | 0 | -93.0034 | -17.1707 | 0
| 82 | ULTIMATE MIN | 1 | -96.1301 | -16.4423 | 0
| 83 | ULTIMATE MAX | 0 | 0 | 0 | 29.6802
| 83 | ULTIMATE MAX | 1 | 0 | 0 | 32.0887
| 83 | ULTIMATE MIN | 0 | -81.1149 | -19.1918 | 0
| 83 | ULTIMATE MIN | 1 | -83.5439 | -18.7067 | 0
| 84 | ULTIMATE MAX | 0 | 0 | 0 | 32.0857
| 84 | ULTIMATE MAX | 1 | 0 | 0 | 36.4729
| 84 | ULTIMATE MIN | 0 | -83.1573 | -18.6253 | 0
| 84 | ULTIMATE MIN | 1 | -87.3563 | -17.9515 | 0
| 85 | ULTIMATE MAX | 0 | 0 | 1.6371 | 1.879
| 85 | ULTIMATE MAX | 0.25 | 0 | 0.063696 | 2.8703
| 85 | ULTIMATE MAX | 0.5 | 0 | 1.7102 | 1.7302

## 단면력정리(상시)
17. 단면력정리 (상시)
1) 극한하중 검토시 : 최대 휨 모멘트도(B.M.D - Unit : kN.m)
2) 극한하중 검토시 : 최대 전단력도(S.F.D) - Unit : kN
3) 극한하중 검토시 : 최대 축력도(A.F.D) - Unit : kN
4) 사용하중 검토시 : 최대 휨 모멘트도(B.M.D - Unit : kN.m)
5) 단면력 정리
| 구 분 | 위 치 | 극한하중 |  |  | 사용하중 모멘트 | B | H | 비고
|  |  | 모멘트 | 전단력 | 축력
|  |  | kN.m | kN | kN | kN.m | mm | mm
| 상부슬래브 | 단지점부(좌측) | 177.907 | 169.362 | 170.387 | 108.291 | 1000 | 700
|  | 제 1경간 중앙부 | 152.421 | - | 170.387 | 102.056 | 1000 | 600
|  | 제 1경간 지점부 | 302.018 | 227.905 | 170.388 | 208.085 | 1000 | 700
|  | 제 2경간 중앙부 | 152.419 | - | 170.388 | 102.055 | 1000 | 600
|  | 단지점부(우측) | 177.909 | 169.362 | 170.388 | 108.292 | 1000 | 700
| 하부슬래브 | 단지점부(좌측) | 216.361 | 195.759 | 250.668 | 144.235 | 1000 | 650
|  | 제 1경간 중앙부 | 176.042 | - | 250.668 | 124.056 | 1000 | 650
|  | 제 1경간 지점부 | 295.784 | 231.124 | 250.668 | 198.77 | 1000 | 650
|  | 제 2경간 중앙부 | 176.023 | - | 250.666 | 124.041 | 1000 | 650
|  | 단지점부(우측) | 216.354 | 195.773 | 250.666 | 144.229 | 1000 | 650
| 좌측벽체 | 상부 | 177.907 | 134.981 | 244.31 | 108.291 | 1000 | 600
|  | 중앙부 | 84.967 | - | 281.795 | 47.813 | 1000 | 500
|  | 중앙부(부모멘트) | -66.88 | - | 281.795 | -46.598 | 1000 | 500 | 부모멘트
|  | 하부 | 216.361 | 163.751 | 319.647 | 144.235 | 1000 | 500
| 우측벽체 | 상부 | 177.909 | 134.982 | 244.309 | 108.292 | 1000 | 600
|  | 중앙부 | 84.969 | - | 281.794 | 47.815 | 1000 | 500
|  | 중앙부(부모멘트) | -66.881 | - | 281.794 | -46.593 | 1000 | 500 | 부모멘트
|  | 하부 | 216.354 | 163.749 | 319.647 | 144.229 | 1000 | 500

## 단면력정리(붕괴방지)
18. 단면력정리 (붕괴방지)
1) 지진하중 검토시 : 최대 휨 모멘트도(B.M.D - Unit : kN.m)
2) 지진하중 검토시 : 최대 전단력도(S.F.D) - Unit : kN
3) 지진하중 검토시 : 최대 축력도(A.F.D) - Unit : kN
4) 단면력 정리
| 구 분 | 위 치 | 극한하중 |  |  | B | H | 비고
|  |  | 모멘트 | 전단력 | 축력
|  |  | kN.m | kN | kN | mm | mm
| 상부슬래브 | 단지점부(좌측) | 130.129 | 119.009 | 66.248 | 1000 | 700
|  | 제 1경간 중앙부 | 120.537 | - | 61.197 | 1000 | 600
|  | 제 1경간 지점부 | 113.051 | 121.819 | 55.108 | 1000 | 700
|  | 제 2경간 중앙부 | 123.427 | - | 58.227 | 1000 | 600
|  | 단지점부(우측) | 127.387 | 116.878 | 64.968 | 1000 | 700
| 하부슬래브 | 단지점부(좌측) | 0 | 30.595 | 21.914 | 1000 | 650
|  | 제 1경간 중앙부 | 81.97 | - | 20.057 | 1000 | 650
|  | 제 1경간 지점부 | 259.493 | 144.062 | 16.304 | 1000 | 650
|  | 제 2경간 중앙부 | 81.982 | - | 15.331 | 1000 | 650
|  | 단지점부(우측) | 0 | 30.797 | 15.221 | 1000 | 650
| 좌측벽체 | 상부 | 130.517 | 53.728 | 164.4 | 1000 | 600
|  | 중앙부 | 29.68 | - | 96.13 | 1000 | 500
|  | 중앙부(부모멘트) | -99.779 | - | 96.13 | 1000 | 500 | 부모멘트
|  | 하부 | 0 | 17.382 | 87.356 | 1000 | 500
| 우측벽체 | 상부 | 127.821 | 52.191 | 160.586 | 1000 | 600
|  | 중앙부 | 29.922 | - | 96.905 | 1000 | 500
|  | 중앙부(부모멘트) | -97.787 | - | 96.905 | 1000 | 500 | 부모멘트
|  | 하부 | 0 | 16.631 | 88.707 | 1000 | 500

## 단면검토 및 철근량 산정
19. 단면검토 및 철근량 산정
(1) 주철근 요약
부재,절점 |  |  |  | b |  | d | Mu | ΦMn |  | req'd As | BAR |  |  | use'd As | S.F
|  |  |  | mm |  | mm | kN.m | kN.m |  | mm² |  |  |  | mm²
상부슬래브 : 단지점부(좌측) |  |  |  | 1000 |  | 630 | 177.907 | 273.073 |  | 841.588 | H16 - 4.0EA + H13 - 4.0EA |  |  | 1301.2 | 1.535
상부슬래브 : 제 1경간 중앙부 |  |  |  | 1000 |  | 550 | 152.421 | 237.681 |  | 827.284 | H16 - 4.0EA + H13 - 4.0EA |  |  | 1301.2 | 1.559
상부슬래브 : 제 2경간 지점부 |  |  |  | 1000 |  | 630 | 302.018 | 403.083 |  | 1442.356 | H19 - 4.0EA + H16 - 4.0EA |  |  | 1940.4 | 1.335
상부슬래브 : 제 2경간 중앙부 |  |  |  | 1000 |  | 550 | 152.419 | 237.681 |  | 827.276 | H16 - 4.0EA + H13 - 4.0EA |  |  | 1301.2 | 1.559
상부슬래브 : 단지점부(우측) |  |  |  | 1000 |  | 630 | 177.909 | 273.073 |  | 841.596 | H16 - 4.0EA + H13 - 4.0EA |  |  | 1301.2 | 1.535
하부슬래브 : 단지점부(좌측) |  |  |  | 1000 |  | 580 | 216.361 | 304.897 |  | 1118.305 | H16 - 8.0EA |  |  | 1588.8 | 1.409
하부슬래브 : 제 1경간 중앙부 |  |  |  | 1000 |  | 600 | 176.042 | 259.801 |  | 875.474 | H16 - 4.0EA + H13 - 4.0EA |  |  | 1301.2 | 1.476
하부슬래브 : 제 2경간 지점부 |  |  |  | 1000 |  | 580 | 295.784 | 434.472 |  | 1540.006 | H19 - 8.0EA |  |  | 2292 | 1.469
하부슬래브 : 제 2경간 중앙부 |  |  |  | 1000 |  | 600 | 176.023 | 259.801 |  | 875.379 | H16 - 4.0EA + H13 - 4.0EA |  |  | 1301.2 | 1.476
하부슬래브 : 단지점부(우측) |  |  |  | 1000 |  | 580 | 216.354 | 304.897 |  | 1118.267 | H16 - 8.0EA |  |  | 1588.8 | 1.409
좌측벽체 : 상부 |  |  |  | 1000 |  | 530 | 177.907 | 330.554 |  | - | H16 - 4.0EA + H13 - 4.0EA |  |  | - | 1.858
좌측벽체 : 중앙부 |  |  |  | 1000 |  | 450 | 84.967 | 331.701 |  | - | H16 - 4.0EA |  |  | - | 3.904
좌측벽체 : 중앙부(부모멘트) |  |  |  | 1000 |  | 430 | 99.779 | 261.442 |  | - | H16 - 4.0EA |  |  | - | 2.62
좌측벽체 : 하부 |  |  |  | 1000 |  | 430 | 216.361 | 299.495 |  | - | H16 - 8.0EA |  |  | - | 1.384
우측벽체 : 상부 |  |  |  | 1000 |  | 530 | 177.909 | 330.544 |  | - | H16 - 4.0EA + H13 - 4.0EA |  |  | - | 1.858
우측벽체 : 중앙부 |  |  |  | 1000 |  | 450 | 84.969 | 331.676 |  | - | H16 - 4.0EA |  |  | - | 3.903
우측벽체 : 중앙부(부모멘트) |  |  |  | 1000 |  | 430 | 97.787 | 268.043 |  | - | H16 - 4.0EA |  |  | - | 2.741
우측벽체 : 하부 |  |  |  | 1000 |  | 430 | 216.354 | 299.504 |  | - | H16 - 8.0EA |  |  | - | 1.384
(2) 전단철근 요약
부재,절점 |  |  |  | ΦVc |  | Vu | ΦVn | 다리수 |  | req'd As | BAR | s |  | use'd As | 비 고
|  |  |  | kN |  | kN | kN | EA |  | mm² |  | mm |  | mm²
상부슬래브 : 단지점부(좌측) |  |  |  | 324.557 |  | 169.362 | 324.557 | - |  | - | - | - |  | - | O.K
상부슬래브 : 제 1경간 중앙부 |  |  |  | 336.805 |  | - | 336.805 | - |  | - | - | - |  | - | O.K
상부슬래브 : 제 2경간 지점부 |  |  |  | 324.557 |  | 227.905 | 324.557 | - |  | - | - | - |  | - | O.K
상부슬래브 : 제 2경간 중앙부 |  |  |  | 336.805 |  | - | 336.805 | - |  | - | - | - |  | - | O.K
상부슬래브 : 단지점부(우측) |  |  |  | 324.557 |  | 169.362 | 324.557 | - |  | - | - | - |  | - | O.K
하부슬래브 : 단지점부(좌측) |  |  |  | 355.176 |  | 195.759 | 355.176 | - |  | - | - | - |  | - | O.K
하부슬래브 : 제 1경간 중앙부 |  |  |  | 367.423 |  | - | 367.423 | - |  | - | - | - |  | - | O.K
하부슬래브 : 제 2경간 지점부 |  |  |  | 355.176 |  | 231.124 | 355.176 | - |  | - | - | - |  | - | O.K
하부슬래브 : 제 2경간 중앙부 |  |  |  | 367.423 |  | - | 367.423 | - |  | - | - | - |  | - | O.K
하부슬래브 : 단지점부(우측) |  |  |  | 355.176 |  | 195.773 | 355.176 | - |  | - | - | - |  | - | O.K
좌측벽체 : 상부 |  |  |  | 272.51 |  | 134.981 | 272.51 | - |  | - | - | - |  | - | O.K
좌측벽체 : 중앙부 |  |  |  | 286.661 |  | - | 286.661 | - |  | - | - | - |  | - | O.K
좌측벽체 : 하부 |  |  |  | 275.344 |  | 163.751 | 275.344 | - |  | - | - | - |  | - | O.K
우측벽체 : 상부 |  |  |  | 272.51 |  | 134.982 | 272.51 | - |  | - | - | - |  | - | O.K
우측벽체 : 중앙부 |  |  |  | 286.661 |  | - | 286.661 | - |  | - | - | - |  | - | O.K
우측벽체 : 하부 |  |  |  | 275.344 |  | 163.749 | 275.344 | - |  | - | - | - |  | - | O.K
▣ TITLE : 상부슬래브 : 단지점부(좌측)
＊ 단면제원 및 설계가정
fck=24MPa, fy=400MPa, k1=0.85, Φf=0.85, Φv=0.75
|  | B (mm) | H (mm) |  | d (mm) |  | 피복 (mm) |  | Mu (kN.m) |  | Vu (kN)
|  | 1000 | 700 |  | 630 |  | 70 |  | 177.907 |  | 169.362
＊ 강도감소계수(Φ) 산정
T = As x fy = 1301.200 x 400.00 = 520480.000
C = 0.85 x fck x a x b = 0.85 x 24.00 x a x 1000.000 = 20400.000 x a
T = C 이므로, a = 25.514 mm, c = 25.514 / β1 = 25.514 / 0.85 = 30.016 mm
εy = fy / Es = 400.00 / 200000.00 = 0.0020
εt = 0.0030 x (dt - c) / c = 0.0030 x (630.00 - 30.016) / 30.016 = 0.0600
εt ≥ 0.0050 이므로 인장지배단면이며, Φ = 0.85 를 적용한다.
＊ 필요철근량 산정
Mu / Φ = As x fy x (d - a/2) ---------------- (1)
a = As x fy / (0.85 x fck x b) ---------------- (2)
式(2)를 式(1)에 대입하여 이차방정식으로 As를 구한다
→ Req As = 841.588 mm²
Use As = 1301.200 mm² (철근도심 : 70.000 mm)
1단 : H16 - 4.0 EA + H13 - 4.0 EA (= 1301.200 mm²) , d1 = 70.00 mm
＊ 철근비 검토
ρmin : 1.4 / fy = 0.00350
0.25 √fck / fy = 0.00306 , ρmin = 0.00350 적용
수축온도철근비 = 0.00200
ρmax = 0.71 x ρb = 0.71 x k1 x Φx (fck / fy) x {600 / (600 + fy)} = 0.01857
ρuse = As / bd = 0.00207
ρmax ≥ ρuse, As ≥ As(req) x 4/3 → 철근비 만족, ∴ O.K (콘.설 6.3.2)
＊ 휨에 대한 검토
ΦMn = 0.85 x 1301.200 x 400 x (630.00 - a/2) = 273.073 kN.m
; a = As x fy / (0.85 x fck x b) = 25.514 mm
≥ Mu (= 177.907 kN.m) ∴ O.K [안전률 1.535]
＊ 전단에 대한 검토 (d = 530.00 mm)
ΦVc = 0.75 x 1/6 x √fck x b x d
= 0.75 x 1/6 x √24 x 1000.00 x 530.00 = 324.557 kN
≥ Vu (= 169.362 kN) , 전단보강 불필요.
▣ TITLE : 상부슬래브 : 제 1경간 중앙부
＊ 단면제원 및 설계가정
fck=24MPa, fy=400MPa, k1=0.85, Φf=0.85, Φv=0.75
|  | B (mm) | H (mm) |  | d (mm) |  | 피복 (mm) |  | Mu (kN.m) |  | Vu (kN)
|  | 1000 | 600 |  | 550 |  | 50 |  | 152.421 |  | 0
＊ 강도감소계수(Φ) 산정
T = As x fy = 1301.200 x 400.00 = 520480.000
C = 0.85 x fck x a x b = 0.85 x 24.00 x a x 1000.000 = 20400.000 x a
T = C 이므로, a = 25.514 mm, c = 25.514 / β1 = 25.514 / 0.85 = 30.016 mm
εy = fy / Es = 400.00 / 200000.00 = 0.0020
εt = 0.0030 x (dt - c) / c = 0.0030 x (550.00 - 30.016) / 30.016 = 0.0520
εt ≥ 0.0050 이므로 인장지배단면이며, Φ = 0.85 를 적용한다.
＊ 필요철근량 산정
Mu / Φ = As x fy x (d - a/2) ---------------- (1)
a = As x fy / (0.85 x fck x b) ---------------- (2)
式(2)를 式(1)에 대입하여 이차방정식으로 As를 구한다
→ Req As = 827.284 mm²
Use As = 1301.200 mm² (철근도심 : 50.000 mm)
1단 : H16 - 4.0 EA + H13 - 4.0 EA (= 1301.200 mm²) , d1 = 50.00 mm
＊ 철근비 검토
ρmin : 1.4 / fy = 0.00350
0.25 √fck / fy = 0.00306 , ρmin = 0.00350 적용
수축온도철근비 = 0.00200
ρmax = 0.71 x ρb = 0.71 x k1 x Φx (fck / fy) x {600 / (600 + fy)} = 0.01857
ρuse = As / bd = 0.00237
ρmax ≥ ρuse, As ≥ As(req) x 4/3 → 철근비 만족, ∴ O.K (콘.설 6.3.2)
＊ 휨에 대한 검토
ΦMn = 0.85 x 1301.200 x 400 x (550.00 - a/2) = 237.681 kN.m
; a = As x fy / (0.85 x fck x b) = 25.514 mm
≥ Mu (= 152.421 kN.m) ∴ O.K [안전률 1.559]
＊ 전단에 대한 검토 (d = 550.00 mm)
ΦVc = 0.75 x 1/6 x √fck x b x d
= 0.75 x 1/6 x √24 x 1000.00 x 550.00 = 336.805 kN
≥ Vu (= 0.000 kN) , 전단보강 불필요.
▣ TITLE : 상부슬래브 : 제 2경간 지점부
＊ 단면제원 및 설계가정
fck=24MPa, fy=400MPa, k1=0.85, Φf=0.85, Φv=0.75
|  | B (mm) | H (mm) |  | d (mm) |  | 피복 (mm) |  | Mu (kN.m) |  | Vu (kN)
|  | 1000 | 700 |  | 630 |  | 70 |  | 302.018 |  | 227.905
＊ 강도감소계수(Φ) 산정
T = As x fy = 1940.400 x 400.00 = 776160.000
C = 0.85 x fck x a x b = 0.85 x 24.00 x a x 1000.000 = 20400.000 x a
T = C 이므로, a = 38.047 mm, c = 38.047 / β1 = 38.047 / 0.85 = 44.761 mm
εy = fy / Es = 400.00 / 200000.00 = 0.0020
εt = 0.0030 x (dt - c) / c = 0.0030 x (630.00 - 44.761) / 44.761 = 0.0392
εt ≥ 0.0050 이므로 인장지배단면이며, Φ = 0.85 를 적용한다.
＊ 필요철근량 산정
Mu / Φ = As x fy x (d - a/2) ---------------- (1)
a = As x fy / (0.85 x fck x b) ---------------- (2)
式(2)를 式(1)에 대입하여 이차방정식으로 As를 구한다
→ Req As = 1442.356 mm²
Use As = 1940.400 mm² (철근도심 : 70.000 mm)
1단 : H19 - 4.0 EA + H16 - 4.0 EA (= 1940.400 mm²) , d1 = 70.00 mm
＊ 철근비 검토
ρmin : 1.4 / fy = 0.00350
0.25 √fck / fy = 0.00306 , ρmin = 0.00350 적용
수축온도철근비 = 0.00200
ρmax = 0.71 x ρb = 0.71 x k1 x Φx (fck / fy) x {600 / (600 + fy)} = 0.01857
ρuse = As / bd = 0.00308
ρmax ≥ ρuse, As ≥ As(req) x 4/3 → 철근비 만족, ∴ O.K (콘.설 6.3.2)
＊ 휨에 대한 검토
ΦMn = 0.85 x 1940.400 x 400 x (630.00 - a/2) = 403.083 kN.m
; a = As x fy / (0.85 x fck x b) = 38.047 mm
≥ Mu (= 302.018 kN.m) ∴ O.K [안전률 1.335]
＊ 전단에 대한 검토 (d = 530.00 mm)
ΦVc = 0.75 x 1/6 x √fck x b x d
= 0.75 x 1/6 x √24 x 1000.00 x 530.00 = 324.557 kN
≥ Vu (= 227.905 kN) , 전단보강 불필요.
▣ TITLE : 상부슬래브 : 제 2경간 중앙부
＊ 단면제원 및 설계가정
fck=24MPa, fy=400MPa, k1=0.85, Φf=0.85, Φv=0.75
|  | B (mm) | H (mm) |  | d (mm) |  | 피복 (mm) |  | Mu (kN.m) |  | Vu (kN)
|  | 1000 | 600 |  | 550 |  | 50 |  | 152.419 |  | 0
＊ 강도감소계수(Φ) 산정
T = As x fy = 1301.200 x 400.00 = 520480.000
C = 0.85 x fck x a x b = 0.85 x 24.00 x a x 1000.000 = 20400.000 x a
T = C 이므로, a = 25.514 mm, c = 25.514 / β1 = 25.514 / 0.85 = 30.016 mm
εy = fy / Es = 400.00 / 200000.00 = 0.0020
εt = 0.0030 x (dt - c) / c = 0.0030 x (550.00 - 30.016) / 30.016 = 0.0520
εt ≥ 0.0050 이므로 인장지배단면이며, Φ = 0.85 를 적용한다.
＊ 필요철근량 산정
Mu / Φ = As x fy x (d - a/2) ---------------- (1)
a = As x fy / (0.85 x fck x b) ---------------- (2)
式(2)를 式(1)에 대입하여 이차방정식으로 As를 구한다
→ Req As = 827.276 mm²
Use As = 1301.200 mm² (철근도심 : 50.000 mm)
1단 : H16 - 4.0 EA + H13 - 4.0 EA (= 1301.200 mm²) , d1 = 50.00 mm
＊ 철근비 검토
ρmin : 1.4 / fy = 0.00350
0.25 √fck / fy = 0.00306 , ρmin = 0.00350 적용
수축온도철근비 = 0.00200
ρmax = 0.71 x ρb = 0.71 x k1 x Φx (fck / fy) x {600 / (600 + fy)} = 0.01857
ρuse = As / bd = 0.00237
ρmax ≥ ρuse, As ≥ As(req) x 4/3 → 철근비 만족, ∴ O.K (콘.설 6.3.2)
＊ 휨에 대한 검토
ΦMn = 0.85 x 1301.200 x 400 x (550.00 - a/2) = 237.681 kN.m
; a = As x fy / (0.85 x fck x b) = 25.514 mm
≥ Mu (= 152.419 kN.m) ∴ O.K [안전률 1.559]
＊ 전단에 대한 검토 (d = 550.00 mm)
ΦVc = 0.75 x 1/6 x √fck x b x d
= 0.75 x 1/6 x √24 x 1000.00 x 550.00 = 336.805 kN
≥ Vu (= 0.000 kN) , 전단보강 불필요.
▣ TITLE : 상부슬래브 : 단지점부(우측)
＊ 단면제원 및 설계가정
fck=24MPa, fy=400MPa, k1=0.85, Φf=0.85, Φv=0.75
|  | B (mm) | H (mm) |  | d (mm) |  | 피복 (mm) |  | Mu (kN.m) |  | Vu (kN)
|  | 1000 | 700 |  | 630 |  | 70 |  | 177.909 |  | 169.362
＊ 강도감소계수(Φ) 산정
T = As x fy = 1301.200 x 400.00 = 520480.000
C = 0.85 x fck x a x b = 0.85 x 24.00 x a x 1000.000 = 20400.000 x a
T = C 이므로, a = 25.514 mm, c = 25.514 / β1 = 25.514 / 0.85 = 30.016 mm
εy = fy / Es = 400.00 / 200000.00 = 0.0020
εt = 0.0030 x (dt - c) / c = 0.0030 x (630.00 - 30.016) / 30.016 = 0.0600
εt ≥ 0.0050 이므로 인장지배단면이며, Φ = 0.85 를 적용한다.
＊ 필요철근량 산정
Mu / Φ = As x fy x (d - a/2) ---------------- (1)
a = As x fy / (0.85 x fck x b) ---------------- (2)
式(2)를 式(1)에 대입하여 이차방정식으로 As를 구한다
→ Req As = 841.596 mm²
Use As = 1301.200 mm² (철근도심 : 70.000 mm)
1단 : H16 - 4.0 EA + H13 - 4.0 EA (= 1301.200 mm²) , d1 = 70.00 mm
＊ 철근비 검토
ρmin : 1.4 / fy = 0.00350
0.25 √fck / fy = 0.00306 , ρmin = 0.00350 적용
수축온도철근비 = 0.00200
ρmax = 0.71 x ρb = 0.71 x k1 x Φx (fck / fy) x {600 / (600 + fy)} = 0.01857
ρuse = As / bd = 0.00207
ρmax ≥ ρuse, As ≥ As(req) x 4/3 → 철근비 만족, ∴ O.K (콘.설 6.3.2)
＊ 휨에 대한 검토
ΦMn = 0.85 x 1301.200 x 400 x (630.00 - a/2) = 273.073 kN.m
; a = As x fy / (0.85 x fck x b) = 25.514 mm
≥ Mu (= 177.909 kN.m) ∴ O.K [안전률 1.535]
＊ 전단에 대한 검토 (d = 530.00 mm)
ΦVc = 0.75 x 1/6 x √fck x b x d
= 0.75 x 1/6 x √24 x 1000.00 x 530.00 = 324.557 kN
≥ Vu (= 169.362 kN) , 전단보강 불필요.
▣ TITLE : 하부슬래브 : 단지점부(좌측)
＊ 단면제원 및 설계가정
fck=24MPa, fy=400MPa, k1=0.85, Φf=0.85, Φv=0.75
|  | B (mm) | H (mm) |  | d (mm) |  | 피복 (mm) |  | Mu (kN.m) |  | Vu (kN)
|  | 1000 | 650 |  | 580 |  | 70 |  | 216.361 |  | 195.759
＊ 강도감소계수(Φ) 산정
T = As x fy = 1588.800 x 400.00 = 635520.000
C = 0.85 x fck x a x b = 0.85 x 24.00 x a x 1000.000 = 20400.000 x a
T = C 이므로, a = 31.153 mm, c = 31.153 / β1 = 31.153 / 0.85 = 36.651 mm
εy = fy / Es = 400.00 / 200000.00 = 0.0020
εt = 0.0030 x (dt - c) / c = 0.0030 x (580.00 - 36.651) / 36.651 = 0.0445
εt ≥ 0.0050 이므로 인장지배단면이며, Φ = 0.85 를 적용한다.
＊ 필요철근량 산정
Mu / Φ = As x fy x (d - a/2) ---------------- (1)
a = As x fy / (0.85 x fck x b) ---------------- (2)
式(2)를 式(1)에 대입하여 이차방정식으로 As를 구한다
→ Req As = 1118.305 mm²
Use As = 1588.800 mm² (철근도심 : 70.000 mm)
1단 : H16 - 8.0 EA (= 1588.800 mm²) , d1 = 70.00 mm
＊ 철근비 검토
ρmin : 1.4 / fy = 0.00350
0.25 √fck / fy = 0.00306 , ρmin = 0.00350 적용
수축온도철근비 = 0.00200
ρmax = 0.71 x ρb = 0.71 x k1 x Φx (fck / fy) x {600 / (600 + fy)} = 0.01857
ρuse = As / bd = 0.00274
ρmax ≥ ρuse, As ≥ As(req) x 4/3 → 철근비 만족, ∴ O.K (콘.설 6.3.2)
＊ 휨에 대한 검토
ΦMn = 0.85 x 1588.800 x 400 x (580.00 - a/2) = 304.897 kN.m
; a = As x fy / (0.85 x fck x b) = 31.153 mm
≥ Mu (= 216.361 kN.m) ∴ O.K [안전률 1.409]
＊ 전단에 대한 검토 (d = 580.00 mm)
ΦVc = 0.75 x 1/6 x √fck x b x d
= 0.75 x 1/6 x √24 x 1000.00 x 580.00 = 355.176 kN
≥ Vu (= 195.759 kN) , 전단보강 불필요.
▣ TITLE : 하부슬래브 : 제 1경간 중앙부
＊ 단면제원 및 설계가정
fck=24MPa, fy=400MPa, k1=0.85, Φf=0.85, Φv=0.75
|  | B (mm) | H (mm) |  | d (mm) |  | 피복 (mm) |  | Mu (kN.m) |  | Vu (kN)
|  | 1000 | 650 |  | 600 |  | 50 |  | 176.042 |  | 0
＊ 강도감소계수(Φ) 산정
T = As x fy = 1301.200 x 400.00 = 520480.000
C = 0.85 x fck x a x b = 0.85 x 24.00 x a x 1000.000 = 20400.000 x a
T = C 이므로, a = 25.514 mm, c = 25.514 / β1 = 25.514 / 0.85 = 30.016 mm
εy = fy / Es = 400.00 / 200000.00 = 0.0020
εt = 0.0030 x (dt - c) / c = 0.0030 x (600.00 - 30.016) / 30.016 = 0.0570
εt ≥ 0.0050 이므로 인장지배단면이며, Φ = 0.85 를 적용한다.
＊ 필요철근량 산정
Mu / Φ = As x fy x (d - a/2) ---------------- (1)
a = As x fy / (0.85 x fck x b) ---------------- (2)
式(2)를 式(1)에 대입하여 이차방정식으로 As를 구한다
→ Req As = 875.474 mm²
Use As = 1301.200 mm² (철근도심 : 50.000 mm)
1단 : H16 - 4.0 EA + H13 - 4.0 EA (= 1301.200 mm²) , d1 = 50.00 mm
＊ 철근비 검토
ρmin : 1.4 / fy = 0.00350
0.25 √fck / fy = 0.00306 , ρmin = 0.00350 적용
수축온도철근비 = 0.00200
ρmax = 0.71 x ρb = 0.71 x k1 x Φx (fck / fy) x {600 / (600 + fy)} = 0.01857
ρuse = As / bd = 0.00217
ρmax ≥ ρuse, As ≥ As(req) x 4/3 → 철근비 만족, ∴ O.K (콘.설 6.3.2)
＊ 휨에 대한 검토
ΦMn = 0.85 x 1301.200 x 400 x (600.00 - a/2) = 259.801 kN.m
; a = As x fy / (0.85 x fck x b) = 25.514 mm
≥ Mu (= 176.042 kN.m) ∴ O.K [안전률 1.476]
＊ 전단에 대한 검토 (d = 600.00 mm)
ΦVc = 0.75 x 1/6 x √fck x b x d
= 0.75 x 1/6 x √24 x 1000.00 x 600.00 = 367.423 kN
≥ Vu (= 0.000 kN) , 전단보강 불필요.
▣ TITLE : 하부슬래브 : 제 2경간 지점부
＊ 단면제원 및 설계가정
fck=24MPa, fy=400MPa, k1=0.85, Φf=0.85, Φv=0.75
|  | B (mm) | H (mm) |  | d (mm) |  | 피복 (mm) |  | Mu (kN.m) |  | Vu (kN)
|  | 1000 | 650 |  | 580 |  | 70 |  | 295.784 |  | 231.124
＊ 강도감소계수(Φ) 산정
T = As x fy = 2292.000 x 400.00 = 916800.000
C = 0.85 x fck x a x b = 0.85 x 24.00 x a x 1000.000 = 20400.000 x a
T = C 이므로, a = 44.941 mm, c = 44.941 / β1 = 44.941 / 0.85 = 52.872 mm
εy = fy / Es = 400.00 / 200000.00 = 0.0020
εt = 0.0030 x (dt - c) / c = 0.0030 x (580.00 - 52.872) / 52.872 = 0.0299
εt ≥ 0.0050 이므로 인장지배단면이며, Φ = 0.85 를 적용한다.
＊ 필요철근량 산정
Mu / Φ = As x fy x (d - a/2) ---------------- (1)
a = As x fy / (0.85 x fck x b) ---------------- (2)
式(2)를 式(1)에 대입하여 이차방정식으로 As를 구한다
→ Req As = 1540.006 mm²
Use As = 2292.000 mm² (철근도심 : 70.000 mm)
1단 : H19 - 8.0 EA (= 2292.000 mm²) , d1 = 70.00 mm
＊ 철근비 검토
ρmin : 1.4 / fy = 0.00350
0.25 √fck / fy = 0.00306 , ρmin = 0.00350 적용
수축온도철근비 = 0.00200
ρmax = 0.71 x ρb = 0.71 x k1 x Φx (fck / fy) x {600 / (600 + fy)} = 0.01857
ρuse = As / bd = 0.00395
ρmax ≥ ρuse ≥ρmin → 철근비 만족, ∴ O.K
＊ 휨에 대한 검토
ΦMn = 0.85 x 2292.000 x 400 x (580.00 - a/2) = 434.472 kN.m
; a = As x fy / (0.85 x fck x b) = 44.941 mm
≥ Mu (= 295.784 kN.m) ∴ O.K [안전률 1.469]
＊ 전단에 대한 검토 (d = 580.00 mm)
ΦVc = 0.75 x 1/6 x √fck x b x d
= 0.75 x 1/6 x √24 x 1000.00 x 580.00 = 355.176 kN
≥ Vu (= 231.124 kN) , 전단보강 불필요.
▣ TITLE : 하부슬래브 : 제 2경간 중앙부
＊ 단면제원 및 설계가정
fck=24MPa, fy=400MPa, k1=0.85, Φf=0.85, Φv=0.75
|  | B (mm) | H (mm) |  | d (mm) |  | 피복 (mm) |  | Mu (kN.m) |  | Vu (kN)
|  | 1000 | 650 |  | 600 |  | 50 |  | 176.023 |  | 0
＊ 강도감소계수(Φ) 산정
T = As x fy = 1301.200 x 400.00 = 520480.000
C = 0.85 x fck x a x b = 0.85 x 24.00 x a x 1000.000 = 20400.000 x a
T = C 이므로, a = 25.514 mm, c = 25.514 / β1 = 25.514 / 0.85 = 30.016 mm
εy = fy / Es = 400.00 / 200000.00 = 0.0020
εt = 0.0030 x (dt - c) / c = 0.0030 x (600.00 - 30.016) / 30.016 = 0.0570
εt ≥ 0.0050 이므로 인장지배단면이며, Φ = 0.85 를 적용한다.
＊ 필요철근량 산정
Mu / Φ = As x fy x (d - a/2) ---------------- (1)
a = As x fy / (0.85 x fck x b) ---------------- (2)
式(2)를 式(1)에 대입하여 이차방정식으로 As를 구한다
→ Req As = 875.379 mm²
Use As = 1301.200 mm² (철근도심 : 50.000 mm)
1단 : H16 - 4.0 EA + H13 - 4.0 EA (= 1301.200 mm²) , d1 = 50.00 mm
＊ 철근비 검토
ρmin : 1.4 / fy = 0.00350
0.25 √fck / fy = 0.00306 , ρmin = 0.00350 적용
수축온도철근비 = 0.00200
ρmax = 0.71 x ρb = 0.71 x k1 x Φx (fck / fy) x {600 / (600 + fy)} = 0.01857
ρuse = As / bd = 0.00217
ρmax ≥ ρuse, As ≥ As(req) x 4/3 → 철근비 만족, ∴ O.K (콘.설 6.3.2)
＊ 휨에 대한 검토
ΦMn = 0.85 x 1301.200 x 400 x (600.00 - a/2) = 259.801 kN.m
; a = As x fy / (0.85 x fck x b) = 25.514 mm
≥ Mu (= 176.023 kN.m) ∴ O.K [안전률 1.476]
＊ 전단에 대한 검토 (d = 600.00 mm)
ΦVc = 0.75 x 1/6 x √fck x b x d
= 0.75 x 1/6 x √24 x 1000.00 x 600.00 = 367.423 kN
≥ Vu (= 0.000 kN) , 전단보강 불필요.
▣ TITLE : 하부슬래브 : 단지점부(우측)
＊ 단면제원 및 설계가정
fck=24MPa, fy=400MPa, k1=0.85, Φf=0.85, Φv=0.75
|  | B (mm) | H (mm) |  | d (mm) |  | 피복 (mm) |  | Mu (kN.m) |  | Vu (kN)
|  | 1000 | 650 |  | 580 |  | 70 |  | 216.354 |  | 195.773
＊ 강도감소계수(Φ) 산정
T = As x fy = 1588.800 x 400.00 = 635520.000
C = 0.85 x fck x a x b = 0.85 x 24.00 x a x 1000.000 = 20400.000 x a
T = C 이므로, a = 31.153 mm, c = 31.153 / β1 = 31.153 / 0.85 = 36.651 mm
εy = fy / Es = 400.00 / 200000.00 = 0.0020
εt = 0.0030 x (dt - c) / c = 0.0030 x (580.00 - 36.651) / 36.651 = 0.0445
εt ≥ 0.0050 이므로 인장지배단면이며, Φ = 0.85 를 적용한다.
＊ 필요철근량 산정
Mu / Φ = As x fy x (d - a/2) ---------------- (1)
a = As x fy / (0.85 x fck x b) ---------------- (2)
式(2)를 式(1)에 대입하여 이차방정식으로 As를 구한다
→ Req As = 1118.267 mm²
Use As = 1588.800 mm² (철근도심 : 70.000 mm)
1단 : H16 - 8.0 EA (= 1588.800 mm²) , d1 = 70.00 mm
＊ 철근비 검토
ρmin : 1.4 / fy = 0.00350
0.25 √fck / fy = 0.00306 , ρmin = 0.00350 적용
수축온도철근비 = 0.00200
ρmax = 0.71 x ρb = 0.71 x k1 x Φx (fck / fy) x {600 / (600 + fy)} = 0.01857
ρuse = As / bd = 0.00274
ρmax ≥ ρuse, As ≥ As(req) x 4/3 → 철근비 만족, ∴ O.K (콘.설 6.3.2)
＊ 휨에 대한 검토
ΦMn = 0.85 x 1588.800 x 400 x (580.00 - a/2) = 304.897 kN.m
; a = As x fy / (0.85 x fck x b) = 31.153 mm
≥ Mu (= 216.354 kN.m) ∴ O.K [안전률 1.409]
＊ 전단에 대한 검토 (d = 580.00 mm)
ΦVc = 0.75 x 1/6 x √fck x b x d
= 0.75 x 1/6 x √24 x 1000.00 x 580.00 = 355.176 kN
≥ Vu (= 195.773 kN) , 전단보강 불필요.
▣ TITLE : 좌측벽체 : 상부
＊ 단면제원 및 설계가정
fck=24MPa, fy=400MPa, k1=0.85, Φc=0.65, Φf=0.85, Φv=0.75
|  | B(mm) | H(mm) |  | d(mm) |  | Pu(kN) |  | Mu(kN.m) |  | Vu(kN) |  | e(mm)
|  | 1000 | 600 |  | 530 |  | 244.31 |  | 177.907 |  | 134.981 |  | 728.204
＊ 철근비 검토
As = 1301.200 mm² (인장중심 = 70.00 mm) , 1단 : H16- 4.0EA + H13- 4.0EA , d1 = 70.00 mm
Asf = 794.400 mm² (압축중심 = 50.00 mm) , 1단 : H16- 4.0EA , d1 = 50.00 mm
Pmin (= 0.0012) ≤ Puse (= 0.0035) ≤ Pmax (= 0.0800) ∴ O.K
＊ 평형하중 산정
- 소성중심 계산
Cc = 0.85 x 24.0 x 600.0 x 1000.0 = 12240000.0 N
Cs = As x fy = 520480.0 N, Cs' = Asf x fy = 317760.0 N
Xp = (12240000.0 x 300.00 + 520480.0 x 70.000 + 317760.0 x 550.000) / 13078240.0
= 296.921 mm
- 평형상태 계산
cb = 600 / (600 + fy) x d = 318.000 mm, ab = k1 x cb = 270.300 mm
fs' = 600 x (318.000 - 50.000) / 318.000 (≤fy) = 400.000 MPa
Cc = 0.85 x 24.0 x 270.300 x 1000.000 = 5514.120 kN
Cs = As' x (fs' - 0.85 x fck) = 301.554 kN
Ts = As x fs = 520.480 kN
Pb = 5514.120 + 301.554 - 520.480 = 5295.194 kN
Mb = 5514.120 x (530.000 - 270.300/2) + 301.554 x (530.000 - 50.00)
- 5295.194 x (296.921 - 70.000)
= 1120.407 kN.m
eb ＜ e → 인장 파괴 (eb = Mb/Pb = 211.589 mm)
＊ 공칭강도 산정
- 반복계산을 통해, c = 59.847 mm, a = k1 x c = 50.870 mm 를 사용.
fs = 600 x (530.000 - 59.847) / 59.847 (≤fy) = 400.000 MPa
fs' = 600 x ( 59.847 - 50.000) / 59.847 (≤fy) = 98.722 MPa
Cc = 0.85 x 24.0 x 50.870 x 1000.000 = 1037.747 kN
Cs = As' x (fs' - 0.85 x fck) = 62.219 kN
Ts = As x fs = 520.480 kN
Pn = 1037.747 + 62.219 - 520.480 = 579.486 kN
Mn' = 1037.747 x (530.000 - 50.870/2) + 62.219 x (530.000 - 50.00)
= 553.476 kN.m
- 편심오차 = │e' - Mn'/Pn│ = 0.0096 ＜ 0.0100 (e' = e + Xp - dc = 955.125 mm)
＊ 강도감소계수(Φ) 산정
dt = 500.00 - 70.00 = 430.000 mm
c = 600.00 / (600.00+400.00) x 430.000 = 258.000 mm, a = k1 x c = 219.300 mm
εy = fy / Es = 400.00 / 600.00 = 0.0020
εt = 0.0030 x (dt-c) / c = 0.0030 x (430.00-258.00) / 258.00 = 0.0020
→ 계수축력이 0.10*fck*Ag보다 작고, fy가 400 MPa 이하이므로 εt = 0.0040를 적용한다.
εy ＜εt ＜ 0.0050 이므로 변화구간단면이며, Φ = 0.78 를 적용한다.
Φ = Φc + (εt-εy) x (Φf-Φc) / (0.6500-εy) = 0.0040
＊ 축방향력 및 휨에대한 검토
(max)Pn = 0.80 x {0.85 fck*(Ag-Ast) + fy*Ast} = 10428.392 kN ≥ Pn = 579.486 kN
ΦPn = 0.78 x 579.486 = 453.930 kN ≥ Pu = 244.310 kN ∴ O.K
ΦMn = ΦPn x 0.728 = 330.554 kN.m ≥ Mu = 177.907 kN.m ∴ O.K
＊ 전단에 대한 검토 (d = 430.00 mm)
ΦVc = 0.75 x 1/6 x (1 + 1/14 Pu/Ag) x √24.0 x 1000.00 x 430.00 = 272.510 kN
≥ Vu (= 134.981 kN) , 전단보강 불필요.
▣ TITLE : 좌측벽체 : 중앙부
＊ 단면제원 및 설계가정
fck=24MPa, fy=400MPa, k1=0.85, Φc=0.65, Φf=0.85, Φv=0.75
|  | B(mm) | H(mm) |  | d(mm) |  | Pu(kN) |  | Mu(kN.m) |  | Vu(kN) |  | e(mm)
|  | 1000 | 500 |  | 450 |  | 281.795 |  | 84.967 |  | 0 |  | 301.521
＊ 철근비 검토
As = 794.400 mm² (인장중심 = 50.00 mm) , 1단 : H16- 4.0EA , d1 = 50.00 mm
Asf = 794.400 mm² (압축중심 = 70.00 mm) , 1단 : H16- 4.0EA , d1 = 70.00 mm
Pmin (= 0.0012) ≤ Puse (= 0.0032) ≤ Pmax (= 0.0800) ∴ O.K
＊ 평형하중 산정
- 소성중심 계산
Cc = 0.85 x 24.0 x 500.0 x 1000.0 = 10200000.0 N
Cs = As x fy = 317760.0 N, Cs' = Asf x fy = 317760.0 N
Xp = (10200000.0 x 250.00 + 317760.0 x 50.000 + 317760.0 x 430.000) / 10835520.0
= 249.413 mm
- 평형상태 계산
cb = 600 / (600 + fy) x d = 270.000 mm, ab = k1 x cb = 229.500 mm
fs' = 600 x (270.000 - 70.000) / 270.000 (≤fy) = 400.000 MPa
Cc = 0.85 x 24.0 x 229.500 x 1000.000 = 4681.800 kN
Cs = As' x (fs' - 0.85 x fck) = 301.554 kN
Ts = As x fs = 317.760 kN
Pb = 4681.800 + 301.554 - 317.760 = 4665.594 kN
Mb = 4681.800 x (450.000 - 229.500/2) + 301.554 x (450.000 - 70.00)
- 4665.594 x (249.413 - 50.000)
= 753.782 kN.m
eb ＜ e → 인장 파괴 (eb = Mb/Pb = 161.562 mm)
＊ 공칭강도 산정
- 반복계산을 통해, c = 93.370 mm, a = k1 x c = 79.365 mm 를 사용.
fs = 600 x (450.000 - 93.370) / 93.370 (≤fy) = 400.000 MPa
fs' = 600 x ( 93.370 - 70.000) / 93.370 (≤fy) = 150.177 MPa
Cc = 0.85 x 24.0 x 79.365 x 1000.000 = 1619.037 kN
Cs = As' x (fs' - 0.85 x fck) = 103.095 kN
Ts = As x fs = 317.760 kN
Pn = 1619.037 + 103.095 - 317.760 = 1404.372 kN
Mn' = 1619.037 x (450.000 - 79.365/2) + 103.095 x (450.000 - 70.00)
= 703.496 kN.m
- 편심오차 = │e' - Mn'/Pn│ = 0.0020 ＜ 0.0100 (e' = e + Xp - dc = 500.935 mm)
＊ 강도감소계수(Φ) 산정
dt = 500.00 - 50.00 = 450.000 mm
c = 600.00 / (600.00+400.00) x 450.000 = 270.000 mm, a = k1 x c = 229.500 mm
εy = fy / Es = 400.00 / 600.00 = 0.0020
εt = 0.0030 x (dt-c) / c = 0.0030 x (450.00-270.00) / 270.00 = 0.0020
→ 계수축력이 0.10*fck*Ag보다 작고, fy가 400 MPa 이하이므로 εt = 0.0040를 적용한다.
εy ＜εt ＜ 0.0050 이므로 변화구간단면이며, Φ = 0.78 를 적용한다.
Φ = Φc + (εt-εy) x (Φf-Φc) / (0.6500-εy) = 0.0040
＊ 축방향력 및 휨에대한 검토
(max)Pn = 0.80 x {0.85 fck*(Ag-Ast) + fy*Ast} = 8642.487 kN ≥ Pn = 1404.372 kN
ΦPn = 0.78 x 1404.372 = 1100.091 kN ≥ Pu = 281.795 kN ∴ O.K
ΦMn = ΦPn x 0.302 = 331.701 kN.m ≥ Mu = 84.967 kN.m ∴ O.K
＊ 전단에 대한 검토 (d = 450.00 mm)
ΦVc = 0.75 x 1/6 x (1 + 1/14 Pu/Ag) x √24.0 x 1000.00 x 450.00 = 286.661 kN
≥ Vu (= 0.000 kN) , 전단보강 불필요.
▣ TITLE : 좌측벽체 : 중앙부(부모멘트)
＊ 단면제원 및 설계가정
fck=24MPa, fy=400MPa, k1=0.85, Φc=0.65, Φf=0.85, Φv=0.75
|  | B(mm) | H(mm) |  | d(mm) |  | Pu(kN) |  | Mu(kN.m) |  | Vu(kN) |  | e(mm)
|  | 1000 | 500 |  | 430 |  | 281.795 |  | 99.779 |  | 0 |  | 354.083
＊ 철근비 검토
As = 794.400 mm² (인장중심 = 70.00 mm) , 1단 : H16- 4.0EA , d1 = 70.00 mm
Asf = 794.400 mm² (압축중심 = 50.00 mm) , 1단 : H16- 4.0EA , d1 = 50.00 mm
Pmin (= 0.0012) ≤ Puse (= 0.0032) ≤ Pmax (= 0.0800) ∴ O.K
＊ 평형하중 산정
- 소성중심 계산
Cc = 0.85 x 24.0 x 500.0 x 1000.0 = 10200000.0 N
Cs = As x fy = 317760.0 N, Cs' = Asf x fy = 317760.0 N
Xp = (10200000.0 x 250.00 + 317760.0 x 70.000 + 317760.0 x 450.000) / 10835520.0
= 250.587 mm
- 평형상태 계산
cb = 600 / (600 + fy) x d = 258.000 mm, ab = k1 x cb = 219.300 mm
fs' = 600 x (258.000 - 50.000) / 258.000 (≤fy) = 400.000 MPa
Cc = 0.85 x 24.0 x 219.300 x 1000.000 = 4473.720 kN
Cs = As' x (fs' - 0.85 x fck) = 301.554 kN
Ts = As x fs = 317.760 kN
Pb = 4473.720 + 301.554 - 317.760 = 4457.514 kN
Mb = 4473.720 x (430.000 - 219.300/2) + 301.554 x (430.000 - 50.00)
- 4457.514 x (250.587 - 70.000)
= 742.780 kN.m
eb ＜ e → 인장 파괴 (eb = Mb/Pb = 166.635 mm)
＊ 공칭강도 산정
- 반복계산을 통해, c = 66.728 mm, a = k1 x c = 56.719 mm 를 사용.
fs = 600 x (430.000 - 66.728) / 66.728 (≤fy) = 400.000 MPa
fs' = 600 x ( 66.728 - 50.000) / 66.728 (≤fy) = 150.415 MPa
Cc = 0.85 x 24.0 x 56.719 x 1000.000 = 1157.067 kN
Cs = As' x (fs' - 0.85 x fck) = 103.284 kN
Ts = As x fs = 317.760 kN
Pn = 1157.067 + 103.284 - 317.760 = 942.591 kN
Mn' = 1157.067 x (430.000 - 56.719/2) + 103.284 x (430.000 - 50.00)
= 503.973 kN.m
- 편심오차 = │e' - Mn'/Pn│ = 0.0015 ＜ 0.0100 (e' = e + Xp - dc = 534.669 mm)
＊ 강도감소계수(Φ) 산정
dt = 500.00 - 70.00 = 430.000 mm
c = 600.00 / (600.00+400.00) x 430.000 = 258.000 mm, a = k1 x c = 219.300 mm
εy = fy / Es = 400.00 / 600.00 = 0.0020
εt = 0.0030 x (dt-c) / c = 0.0030 x (430.00-258.00) / 258.00 = 0.0020
→ 계수축력이 0.10*fck*Ag보다 작고, fy가 400 MPa 이하이므로 εt = 0.0040를 적용한다.
εy ＜εt ＜ 0.0050 이므로 변화구간단면이며, Φ = 0.78 를 적용한다.
Φ = Φc + (εt-εy) x (Φf-Φc) / (0.6500-εy) = 0.0040
＊ 축방향력 및 휨에대한 검토
(max)Pn = 0.80 x {0.85 fck*(Ag-Ast) + fy*Ast} = 8642.487 kN ≥ Pn = 942.591 kN
ΦPn = 0.78 x 942.591 = 738.363 kN ≥ Pu = 281.795 kN ∴ O.K
ΦMn = ΦPn x 0.354 = 261.442 kN.m ≥ Mu = 99.779 kN.m ∴ O.K
＊ 전단에 대한 검토 (d = 430.00 mm)
ΦVc = 0.75 x 1/6 x (1 + 1/14 Pu/Ag) x √24.0 x 1000.00 x 430.00 = 273.920 kN
≥ Vu (= 0.000 kN) , 전단보강 불필요.
▣ TITLE : 좌측벽체 : 하부
＊ 단면제원 및 설계가정
fck=24MPa, fy=400MPa, k1=0.85, Φc=0.65, Φf=0.85, Φv=0.75
|  | B(mm) | H(mm) |  | d(mm) |  | Pu(kN) |  | Mu(kN.m) |  | Vu(kN) |  | e(mm)
|  | 1000 | 500 |  | 430 |  | 319.647 |  | 216.361 |  | 163.751 |  | 676.875
＊ 철근비 검토
As = 1588.800 mm² (인장중심 = 70.00 mm) , 1단 : H16- 8.0EA , d1 = 70.00 mm
Asf = 794.400 mm² (압축중심 = 50.00 mm) , 1단 : H16- 4.0EA , d1 = 50.00 mm
Pmin (= 0.0012) ≤ Puse (= 0.0048) ≤ Pmax (= 0.0800) ∴ O.K
＊ 평형하중 산정
- 소성중심 계산
Cc = 0.85 x 24.0 x 500.0 x 1000.0 = 10200000.0 N
Cs = As x fy = 635520.0 N, Cs' = Asf x fy = 317760.0 N
Xp = (10200000.0 x 250.00 + 635520.0 x 70.000 + 317760.0 x 450.000) / 11153280.0
= 245.442 mm
- 평형상태 계산
cb = 600 / (600 + fy) x d = 258.000 mm, ab = k1 x cb = 219.300 mm
fs' = 600 x (258.000 - 50.000) / 258.000 (≤fy) = 400.000 MPa
Cc = 0.85 x 24.0 x 219.300 x 1000.000 = 4473.720 kN
Cs = As' x (fs' - 0.85 x fck) = 301.554 kN
Ts = As x fs = 635.520 kN
Pb = 4473.720 + 301.554 - 635.520 = 4139.754 kN
Mb = 4473.720 x (430.000 - 219.300/2) + 301.554 x (430.000 - 50.00)
- 4139.754 x (245.442 - 70.000)
= 821.462 kN.m
eb ＜ e → 인장 파괴 (eb = Mb/Pb = 198.433 mm)
＊ 공칭강도 산정
- 반복계산을 통해, c = 64.110 mm, a = k1 x c = 54.494 mm 를 사용.
fs = 600 x (430.000 - 64.110) / 64.110 (≤fy) = 400.000 MPa
fs' = 600 x ( 64.110 - 50.000) / 64.110 (≤fy) = 132.056 MPa
Cc = 0.85 x 24.0 x 54.494 x 1000.000 = 1111.672 kN
Cs = As' x (fs' - 0.85 x fck) = 88.700 kN
Ts = As x fs = 635.520 kN
Pn = 1111.672 + 88.700 - 635.520 = 564.852 kN
Mn' = 1111.672 x (430.000 - 54.494/2) + 88.700 x (430.000 - 50.00)
= 481.435 kN.m
- 편심오차 = │e' - Mn'/Pn│ = 0.0053 ＜ 0.0100 (e' = e + Xp - dc = 852.316 mm)
＊ 강도감소계수(Φ) 산정
dt = 500.00 - 70.00 = 430.000 mm
c = 600.00 / (600.00+400.00) x 430.000 = 258.000 mm, a = k1 x c = 219.300 mm
εy = fy / Es = 400.00 / 600.00 = 0.0020
εt = 0.0030 x (dt-c) / c = 0.0030 x (430.00-258.00) / 258.00 = 0.0020
→ 계수축력이 0.10*fck*Ag보다 작고, fy가 400 MPa 이하이므로 εt = 0.0040를 적용한다.
εy ＜εt ＜ 0.0050 이므로 변화구간단면이며, Φ = 0.78 를 적용한다.
Φ = Φc + (εt-εy) x (Φf-Φc) / (0.6500-εy) = 0.0040
＊ 축방향력 및 휨에대한 검토
(max)Pn = 0.80 x {0.85 fck*(Ag-Ast) + fy*Ast} = 8883.730 kN ≥ Pn = 564.852 kN
ΦPn = 0.78 x 564.852 = 442.467 kN ≥ Pu = 319.647 kN ∴ O.K
ΦMn = ΦPn x 0.677 = 299.495 kN.m ≥ Mu = 216.361 kN.m ∴ O.K
＊ 전단에 대한 검토 (d = 430.00 mm)
ΦVc = 0.75 x 1/6 x (1 + 1/14 Pu/Ag) x √24.0 x 1000.00 x 430.00 = 275.344 kN
≥ Vu (= 163.751 kN) , 전단보강 불필요.
▣ TITLE : 우측벽체 : 상부
＊ 단면제원 및 설계가정
fck=24MPa, fy=400MPa, k1=0.85, Φc=0.65, Φf=0.85, Φv=0.75
|  | B(mm) | H(mm) |  | d(mm) |  | Pu(kN) |  | Mu(kN.m) |  | Vu(kN) |  | e(mm)
|  | 1000 | 600 |  | 530 |  | 244.309 |  | 177.909 |  | 134.982 |  | 728.212
＊ 철근비 검토
As = 1301.200 mm² (인장중심 = 70.00 mm) , 1단 : H16- 4.0EA + H13- 4.0EA , d1 = 70.00 mm
Asf = 794.400 mm² (압축중심 = 50.00 mm) , 1단 : H16- 4.0EA , d1 = 50.00 mm
Pmin (= 0.0012) ≤ Puse (= 0.0035) ≤ Pmax (= 0.0800) ∴ O.K
＊ 평형하중 산정
- 소성중심 계산
Cc = 0.85 x 24.0 x 600.0 x 1000.0 = 12240000.0 N
Cs = As x fy = 520480.0 N, Cs' = Asf x fy = 317760.0 N
Xp = (12240000.0 x 300.00 + 520480.0 x 70.000 + 317760.0 x 550.000) / 13078240.0
= 296.921 mm
- 평형상태 계산
cb = 600 / (600 + fy) x d = 318.000 mm, ab = k1 x cb = 270.300 mm
fs' = 600 x (318.000 - 50.000) / 318.000 (≤fy) = 400.000 MPa
Cc = 0.85 x 24.0 x 270.300 x 1000.000 = 5514.120 kN
Cs = As' x (fs' - 0.85 x fck) = 301.554 kN
Ts = As x fs = 520.480 kN
Pb = 5514.120 + 301.554 - 520.480 = 5295.194 kN
Mb = 5514.120 x (530.000 - 270.300/2) + 301.554 x (530.000 - 50.00)
- 5295.194 x (296.921 - 70.000)
= 1120.407 kN.m
eb ＜ e → 인장 파괴 (eb = Mb/Pb = 211.589 mm)
＊ 공칭강도 산정
- 반복계산을 통해, c = 59.846 mm, a = k1 x c = 50.869 mm 를 사용.
fs = 600 x (530.000 - 59.846) / 59.846 (≤fy) = 400.000 MPa
fs' = 600 x ( 59.846 - 50.000) / 59.846 (≤fy) = 98.713 MPa
Cc = 0.85 x 24.0 x 50.869 x 1000.000 = 1037.729 kN
Cs = As' x (fs' - 0.85 x fck) = 62.212 kN
Ts = As x fs = 520.480 kN
Pn = 1037.729 + 62.212 - 520.480 = 579.461 kN
Mn' = 1037.729 x (530.000 - 50.869/2) + 62.212 x (530.000 - 50.00)
= 553.464 kN.m
- 편심오차 = │e' - Mn'/Pn│ = 0.0026 ＜ 0.0100 (e' = e + Xp - dc = 955.133 mm)
＊ 강도감소계수(Φ) 산정
dt = 500.00 - 70.00 = 430.000 mm
c = 600.00 / (600.00+400.00) x 430.000 = 258.000 mm, a = k1 x c = 219.300 mm
εy = fy / Es = 400.00 / 600.00 = 0.0020
εt = 0.0030 x (dt-c) / c = 0.0030 x (430.00-258.00) / 258.00 = 0.0020
→ 계수축력이 0.10*fck*Ag보다 작고, fy가 400 MPa 이하이므로 εt = 0.0040를 적용한다.
εy ＜εt ＜ 0.0050 이므로 변화구간단면이며, Φ = 0.78 를 적용한다.
Φ = Φc + (εt-εy) x (Φf-Φc) / (0.6500-εy) = 0.0040
＊ 축방향력 및 휨에대한 검토
(max)Pn = 0.80 x {0.85 fck*(Ag-Ast) + fy*Ast} = 10428.392 kN ≥ Pn = 579.461 kN
ΦPn = 0.78 x 579.461 = 453.911 kN ≥ Pu = 244.309 kN ∴ O.K
ΦMn = ΦPn x 0.728 = 330.544 kN.m ≥ Mu = 177.909 kN.m ∴ O.K
＊ 전단에 대한 검토 (d = 430.00 mm)
ΦVc = 0.75 x 1/6 x (1 + 1/14 Pu/Ag) x √24.0 x 1000.00 x 430.00 = 272.510 kN
≥ Vu (= 134.982 kN) , 전단보강 불필요.
▣ TITLE : 우측벽체 : 중앙부
＊ 단면제원 및 설계가정
fck=24MPa, fy=400MPa, k1=0.85, Φc=0.65, Φf=0.85, Φv=0.75
|  | B(mm) | H(mm) |  | d(mm) |  | Pu(kN) |  | Mu(kN.m) |  | Vu(kN) |  | e(mm)
|  | 1000 | 500 |  | 450 |  | 281.794 |  | 84.969 |  | 0 |  | 301.53
＊ 철근비 검토
As = 794.400 mm² (인장중심 = 50.00 mm) , 1단 : H16- 4.0EA , d1 = 50.00 mm
Asf = 794.400 mm² (압축중심 = 70.00 mm) , 1단 : H16- 4.0EA , d1 = 70.00 mm
Pmin (= 0.0012) ≤ Puse (= 0.0032) ≤ Pmax (= 0.0800) ∴ O.K
＊ 평형하중 산정
- 소성중심 계산
Cc = 0.85 x 24.0 x 500.0 x 1000.0 = 10200000.0 N
Cs = As x fy = 317760.0 N, Cs' = Asf x fy = 317760.0 N
Xp = (10200000.0 x 250.00 + 317760.0 x 50.000 + 317760.0 x 430.000) / 10835520.0
= 249.413 mm
- 평형상태 계산
cb = 600 / (600 + fy) x d = 270.000 mm, ab = k1 x cb = 229.500 mm
fs' = 600 x (270.000 - 70.000) / 270.000 (≤fy) = 400.000 MPa
Cc = 0.85 x 24.0 x 229.500 x 1000.000 = 4681.800 kN
Cs = As' x (fs' - 0.85 x fck) = 301.554 kN
Ts = As x fs = 317.760 kN
Pb = 4681.800 + 301.554 - 317.760 = 4665.594 kN
Mb = 4681.800 x (450.000 - 229.500/2) + 301.554 x (450.000 - 70.00)
- 4665.594 x (249.413 - 50.000)
= 753.782 kN.m
eb ＜ e → 인장 파괴 (eb = Mb/Pb = 161.562 mm)
＊ 공칭강도 산정
- 반복계산을 통해, c = 93.363 mm, a = k1 x c = 79.359 mm 를 사용.
fs = 600 x (450.000 - 93.363) / 93.363 (≤fy) = 400.000 MPa
fs' = 600 x ( 93.363 - 70.000) / 93.363 (≤fy) = 150.144 MPa
Cc = 0.85 x 24.0 x 79.359 x 1000.000 = 1618.918 kN
Cs = As' x (fs' - 0.85 x fck) = 103.069 kN
Ts = As x fs = 317.760 kN
Pn = 1618.918 + 103.069 - 317.760 = 1404.226 kN
Mn' = 1618.918 x (450.000 - 79.359/2) + 103.069 x (450.000 - 70.00)
= 703.441 kN.m
- 편심오차 = │e' - Mn'/Pn│ = 0.0023 ＜ 0.0100 (e' = e + Xp - dc = 500.944 mm)
＊ 강도감소계수(Φ) 산정
dt = 500.00 - 50.00 = 450.000 mm
c = 600.00 / (600.00+400.00) x 450.000 = 270.000 mm, a = k1 x c = 229.500 mm
εy = fy / Es = 400.00 / 600.00 = 0.0020
εt = 0.0030 x (dt-c) / c = 0.0030 x (450.00-270.00) / 270.00 = 0.0020
→ 계수축력이 0.10*fck*Ag보다 작고, fy가 400 MPa 이하이므로 εt = 0.0040를 적용한다.
εy ＜εt ＜ 0.0050 이므로 변화구간단면이며, Φ = 0.78 를 적용한다.
Φ = Φc + (εt-εy) x (Φf-Φc) / (0.6500-εy) = 0.0040
＊ 축방향력 및 휨에대한 검토
(max)Pn = 0.80 x {0.85 fck*(Ag-Ast) + fy*Ast} = 8642.487 kN ≥ Pn = 1404.226 kN
ΦPn = 0.78 x 1404.226 = 1099.977 kN ≥ Pu = 281.794 kN ∴ O.K
ΦMn = ΦPn x 0.302 = 331.676 kN.m ≥ Mu = 84.969 kN.m ∴ O.K
＊ 전단에 대한 검토 (d = 450.00 mm)
ΦVc = 0.75 x 1/6 x (1 + 1/14 Pu/Ag) x √24.0 x 1000.00 x 450.00 = 286.661 kN
≥ Vu (= 0.000 kN) , 전단보강 불필요.
▣ TITLE : 우측벽체 : 중앙부(부모멘트)
＊ 단면제원 및 설계가정
fck=24MPa, fy=400MPa, k1=0.85, Φc=0.65, Φf=0.85, Φv=0.75
|  | B(mm) | H(mm) |  | d(mm) |  | Pu(kN) |  | Mu(kN.m) |  | Vu(kN) |  | e(mm)
|  | 1000 | 500 |  | 430 |  | 281.794 |  | 97.787 |  | 0 |  | 347.015
＊ 철근비 검토
As = 794.400 mm² (인장중심 = 70.00 mm) , 1단 : H16- 4.0EA , d1 = 70.00 mm
Asf = 794.400 mm² (압축중심 = 50.00 mm) , 1단 : H16- 4.0EA , d1 = 50.00 mm
Pmin (= 0.0012) ≤ Puse (= 0.0032) ≤ Pmax (= 0.0800) ∴ O.K
＊ 평형하중 산정
- 소성중심 계산
Cc = 0.85 x 24.0 x 500.0 x 1000.0 = 10200000.0 N
Cs = As x fy = 317760.0 N, Cs' = Asf x fy = 317760.0 N
Xp = (10200000.0 x 250.00 + 317760.0 x 70.000 + 317760.0 x 450.000) / 10835520.0
= 250.587 mm
- 평형상태 계산
cb = 600 / (600 + fy) x d = 258.000 mm, ab = k1 x cb = 219.300 mm
fs' = 600 x (258.000 - 50.000) / 258.000 (≤fy) = 400.000 MPa
Cc = 0.85 x 24.0 x 219.300 x 1000.000 = 4473.720 kN
Cs = As' x (fs' - 0.85 x fck) = 301.554 kN
Ts = As x fs = 317.760 kN
Pb = 4473.720 + 301.554 - 317.760 = 4457.514 kN
Mb = 4473.720 x (430.000 - 219.300/2) + 301.554 x (430.000 - 50.00)
- 4457.514 x (250.587 - 70.000)
= 742.780 kN.m
eb ＜ e → 인장 파괴 (eb = Mb/Pb = 166.635 mm)
＊ 공칭강도 산정
- 반복계산을 통해, c = 68.657 mm, a = k1 x c = 58.359 mm 를 사용.
fs = 600 x (430.000 - 68.657) / 68.657 (≤fy) = 400.000 MPa
fs' = 600 x ( 68.657 - 50.000) / 68.657 (≤fy) = 163.047 MPa
Cc = 0.85 x 24.0 x 58.359 x 1000.000 = 1190.516 kN
Cs = As' x (fs' - 0.85 x fck) = 113.319 kN
Ts = As x fs = 317.760 kN
Pn = 1190.516 + 113.319 - 317.760 = 986.075 kN
Mn' = 1190.516 x (430.000 - 58.359/2) + 113.319 x (430.000 - 50.00)
= 520.245 kN.m
- 편심오차 = │e' - Mn'/Pn│ = 0.0097 ＜ 0.0100 (e' = e + Xp - dc = 527.601 mm)
＊ 강도감소계수(Φ) 산정
dt = 500.00 - 70.00 = 430.000 mm
c = 600.00 / (600.00+400.00) x 430.000 = 258.000 mm, a = k1 x c = 219.300 mm
εy = fy / Es = 400.00 / 600.00 = 0.0020
εt = 0.0030 x (dt-c) / c = 0.0030 x (430.00-258.00) / 258.00 = 0.0020
→ 계수축력이 0.10*fck*Ag보다 작고, fy가 400 MPa 이하이므로 εt = 0.0040를 적용한다.
εy ＜εt ＜ 0.0050 이므로 변화구간단면이며, Φ = 0.78 를 적용한다.
Φ = Φc + (εt-εy) x (Φf-Φc) / (0.6500-εy) = 0.0040
＊ 축방향력 및 휨에대한 검토
(max)Pn = 0.80 x {0.85 fck*(Ag-Ast) + fy*Ast} = 8642.487 kN ≥ Pn = 986.075 kN
ΦPn = 0.78 x 986.075 = 772.425 kN ≥ Pu = 281.794 kN ∴ O.K
ΦMn = ΦPn x 0.347 = 268.043 kN.m ≥ Mu = 97.787 kN.m ∴ O.K
＊ 전단에 대한 검토 (d = 430.00 mm)
ΦVc = 0.75 x 1/6 x (1 + 1/14 Pu/Ag) x √24.0 x 1000.00 x 430.00 = 273.920 kN
≥ Vu (= 0.000 kN) , 전단보강 불필요.
▣ TITLE : 우측벽체 : 하부
＊ 단면제원 및 설계가정
fck=24MPa, fy=400MPa, k1=0.85, Φc=0.65, Φf=0.85, Φv=0.75
|  | B(mm) | H(mm) |  | d(mm) |  | Pu(kN) |  | Mu(kN.m) |  | Vu(kN) |  | e(mm)
|  | 1000 | 500 |  | 430 |  | 319.647 |  | 216.354 |  | 163.749 |  | 676.853
＊ 철근비 검토
As = 1588.800 mm² (인장중심 = 70.00 mm) , 1단 : H16- 8.0EA , d1 = 70.00 mm
Asf = 794.400 mm² (압축중심 = 50.00 mm) , 1단 : H16- 4.0EA , d1 = 50.00 mm
Pmin (= 0.0012) ≤ Puse (= 0.0048) ≤ Pmax (= 0.0800) ∴ O.K
＊ 평형하중 산정
- 소성중심 계산
Cc = 0.85 x 24.0 x 500.0 x 1000.0 = 10200000.0 N
Cs = As x fy = 635520.0 N, Cs' = Asf x fy = 317760.0 N
Xp = (10200000.0 x 250.00 + 635520.0 x 70.000 + 317760.0 x 450.000) / 11153280.0
= 245.442 mm
- 평형상태 계산
cb = 600 / (600 + fy) x d = 258.000 mm, ab = k1 x cb = 219.300 mm
fs' = 600 x (258.000 - 50.000) / 258.000 (≤fy) = 400.000 MPa
Cc = 0.85 x 24.0 x 219.300 x 1000.000 = 4473.720 kN
Cs = As' x (fs' - 0.85 x fck) = 301.554 kN
Ts = As x fs = 635.520 kN
Pb = 4473.720 + 301.554 - 635.520 = 4139.754 kN
Mb = 4473.720 x (430.000 - 219.300/2) + 301.554 x (430.000 - 50.00)
- 4139.754 x (245.442 - 70.000)
= 821.462 kN.m
eb ＜ e → 인장 파괴 (eb = Mb/Pb = 198.433 mm)
＊ 공칭강도 산정
- 반복계산을 통해, c = 64.112 mm, a = k1 x c = 54.495 mm 를 사용.
fs = 600 x (430.000 - 64.112) / 64.112 (≤fy) = 400.000 MPa
fs' = 600 x ( 64.112 - 50.000) / 64.112 (≤fy) = 132.068 MPa
Cc = 0.85 x 24.0 x 54.495 x 1000.000 = 1111.699 kN
Cs = As' x (fs' - 0.85 x fck) = 88.709 kN
Ts = As x fs = 635.520 kN
Pn = 1111.699 + 88.709 - 635.520 = 564.888 kN
Mn' = 1111.699 x (430.000 - 54.495/2) + 88.709 x (430.000 - 50.00)
= 481.449 kN.m
- 편심오차 = │e' - Mn'/Pn│ = 0.0035 ＜ 0.0100 (e' = e + Xp - dc = 852.295 mm)
＊ 강도감소계수(Φ) 산정
dt = 500.00 - 70.00 = 430.000 mm
c = 600.00 / (600.00+400.00) x 430.000 = 258.000 mm, a = k1 x c = 219.300 mm
εy = fy / Es = 400.00 / 600.00 = 0.0020
εt = 0.0030 x (dt-c) / c = 0.0030 x (430.00-258.00) / 258.00 = 0.0020
→ 계수축력이 0.10*fck*Ag보다 작고, fy가 400 MPa 이하이므로 εt = 0.0040를 적용한다.
εy ＜εt ＜ 0.0050 이므로 변화구간단면이며, Φ = 0.78 를 적용한다.
Φ = Φc + (εt-εy) x (Φf-Φc) / (0.6500-εy) = 0.0040
＊ 축방향력 및 휨에대한 검토
(max)Pn = 0.80 x {0.85 fck*(Ag-Ast) + fy*Ast} = 8883.730 kN ≥ Pn = 564.888 kN
ΦPn = 0.78 x 564.888 = 442.495 kN ≥ Pu = 319.647 kN ∴ O.K
ΦMn = ΦPn x 0.677 = 299.504 kN.m ≥ Mu = 216.354 kN.m ∴ O.K
＊ 전단에 대한 검토 (d = 430.00 mm)
ΦVc = 0.75 x 1/6 x (1 + 1/14 Pu/Ag) x √24.0 x 1000.00 x 430.00 = 275.344 kN
≥ Vu (= 163.749 kN) , 전단보강 불필요.

## 수평철근검토
20. 수평철근 검토
1) 상부슬래브 : 단지점부(좌측)
|  | ① Req's As | = | B | × | H |  | × | 0.002 |  | ( ≤ 1800 mm²)
|  |  | = | 1000 |  | × | 600 |  | × | 0.002 |  | = | 1200 | mm²
|  | ∴ Used As | = | H16 - 10EA |  |  |  | = | 1986 |  |  | mm² > 1200.000 ----------> O.K !!!
|  | ② Req's As | = | 사용 주철근량 |  |  | × | 20%
|  |  | = | 1301.2 |  | × | 0.2 |  | = | 260.24 |  | mm²
|  | ∴ Used As | = | H16 - 5EA |  |  |  | = | 993 |  |  | mm² > 260.240 ----------> O.K !!!
2) 상부슬래브 : 제 1경간 중앙부
|  | ① Req's As | = | B | × | H |  | × | 0.002 |  | ( ≤ 1800 mm²)
|  |  | = | 1000 |  | × | 600 |  | × | 0.002 |  | = | 1200 | mm²
|  | ∴ Used As | = | H16 - 10EA |  |  |  | = | 1986 |  |  | mm² > 1200.000 ----------> O.K !!!
|  | ② Req's As | = | 사용 주철근량 |  |  | × | 20%
|  |  | = | 1301.2 |  | × | 0.2 |  | = | 260.24 |  | mm²
|  | ∴ Used As | = | H16 - 5EA |  |  |  | = | 993 |  |  | mm² > 260.240 ----------> O.K !!!
3) 상부슬래브 : 제 2경간 지점부
|  | ① Req's As | = | B | × | H |  | × | 0.002 |  | ( ≤ 1800 mm²)
|  |  | = | 1000 |  | × | 600 |  | × | 0.002 |  | = | 1200 | mm²
|  | ∴ Used As | = | H16 - 10EA |  |  |  | = | 1986 |  |  | mm² > 1200.000 ----------> O.K !!!
|  | ② Req's As | = | 사용 주철근량 |  |  | × | 20%
|  |  | = | 1940.4 |  | × | 0.2 |  | = | 388.08 |  | mm²
|  | ∴ Used As | = | H16 - 5EA |  |  |  | = | 993 |  |  | mm² > 388.080 ----------> O.K !!!
4) 상부슬래브 : 제 2경간 중앙부
|  | ① Req's As | = | B | × | H |  | × | 0.002 |  | ( ≤ 1800 mm²)
|  |  | = | 1000 |  | × | 600 |  | × | 0.002 |  | = | 1200 | mm²
|  | ∴ Used As | = | H16 - 10EA |  |  |  | = | 1986 |  |  | mm² > 1200.000 ----------> O.K !!!
|  | ② Req's As | = | 사용 주철근량 |  |  | × | 20%
|  |  | = | 1301.2 |  | × | 0.2 |  | = | 260.24 |  | mm²
|  | ∴ Used As | = | H16 - 5EA |  |  |  | = | 993 |  |  | mm² > 260.240 ----------> O.K !!!
5) 상부슬래브 : 단지점부(우측)
|  | ① Req's As | = | B | × | H |  | × | 0.002 |  | ( ≤ 1800 mm²)
|  |  | = | 1000 |  | × | 600 |  | × | 0.002 |  | = | 1200 | mm²
|  | ∴ Used As | = | H16 - 10EA |  |  |  | = | 1986 |  |  | mm² > 1200.000 ----------> O.K !!!
|  | ② Req's As | = | 사용 주철근량 |  |  | × | 20%
|  |  | = | 1301.2 |  | × | 0.2 |  | = | 260.24 |  | mm²
|  | ∴ Used As | = | H16 - 5EA |  |  |  | = | 993 |  |  | mm² > 260.240 ----------> O.K !!!
6) 하부슬래브 : 단지점부(좌측)
|  | ① Req's As | = | B | × | H |  | × | 0.002 |  | ( ≤ 1800 mm²)
|  |  | = | 1000 |  | × | 650 |  | × | 0.002 |  | = | 1300 | mm²
|  | ∴ Used As | = | H16 - 10EA |  |  |  | = | 1986 |  |  | mm² > 1300.000 ----------> O.K !!!
|  | ② Req's As | = | 사용 주철근량 |  |  | × | 20%
|  |  | = | 1588.8 |  | × | 0.2 |  | = | 317.76 |  | mm²
|  | ∴ Used As | = | H16 - 5EA |  |  |  | = | 993 |  |  | mm² > 317.760 ----------> O.K !!!
7) 하부슬래브 : 제 1경간 중앙부
|  | ① Req's As | = | B | × | H |  | × | 0.002 |  | ( ≤ 1800 mm²)
|  |  | = | 1000 |  | × | 650 |  | × | 0.002 |  | = | 1300 | mm²
|  | ∴ Used As | = | H16 - 10EA |  |  |  | = | 1986 |  |  | mm² > 1300.000 ----------> O.K !!!
|  | ② Req's As | = | 사용 주철근량 |  |  | × | 20%
|  |  | = | 1301.2 |  | × | 0.2 |  | = | 260.24 |  | mm²
|  | ∴ Used As | = | H16 - 5EA |  |  |  | = | 993 |  |  | mm² > 260.240 ----------> O.K !!!
8) 하부슬래브 : 제 2경간 지점부
|  | ① Req's As | = | B | × | H |  | × | 0.002 |  | ( ≤ 1800 mm²)
|  |  | = | 1000 |  | × | 650 |  | × | 0.002 |  | = | 1300 | mm²
|  | ∴ Used As | = | H16 - 10EA |  |  |  | = | 1986 |  |  | mm² > 1300.000 ----------> O.K !!!
|  | ② Req's As | = | 사용 주철근량 |  |  | × | 20%
|  |  | = | 2292 |  | × | 0.2 |  | = | 458.4 |  | mm²
|  | ∴ Used As | = | H16 - 5EA |  |  |  | = | 993 |  |  | mm² > 458.400 ----------> O.K !!!
9) 하부슬래브 : 제 2경간 중앙부
|  | ① Req's As | = | B | × | H |  | × | 0.002 |  | ( ≤ 1800 mm²)
|  |  | = | 1000 |  | × | 650 |  | × | 0.002 |  | = | 1300 | mm²
|  | ∴ Used As | = | H16 - 10EA |  |  |  | = | 1986 |  |  | mm² > 1300.000 ----------> O.K !!!
|  | ② Req's As | = | 사용 주철근량 |  |  | × | 20%
|  |  | = | 1301.2 |  | × | 0.2 |  | = | 260.24 |  | mm²
|  | ∴ Used As | = | H16 - 5EA |  |  |  | = | 993 |  |  | mm² > 260.240 ----------> O.K !!!
10) 하부슬래브 : 단지점부(우측)
|  | ① Req's As | = | B | × | H |  | × | 0.002 |  | ( ≤ 1800 mm²)
|  |  | = | 1000 |  | × | 650 |  | × | 0.002 |  | = | 1300 | mm²
|  | ∴ Used As | = | H16 - 10EA |  |  |  | = | 1986 |  |  | mm² > 1300.000 ----------> O.K !!!
|  | ② Req's As | = | 사용 주철근량 |  |  | × | 20%
|  |  | = | 1588.8 |  | × | 0.2 |  | = | 317.76 |  | mm²
|  | ∴ Used As | = | H16 - 5EA |  |  |  | = | 993 |  |  | mm² > 317.760 ----------> O.K !!!
11) 좌측벽체 : 상부
|  | ① Req's As | = | B | × | H |  | × | 0.0025 |  | ( ≤ 1800 mm²)
|  |  | = | 1000 |  | × | 500 |  | × | 0.0025 |  | = | 1250 | mm²
|  | ∴ Used As | = | H16 - 10EA |  |  |  | = | 1986 |  |  | mm² > 1250.000 ----------> O.K !!!
|  | ② Req's As | = | 사용 주철근량 |  |  | × | 20%
|  |  | = | 1301.2 |  | × | 0.2 |  | = | 260.24 |  | mm²
|  | ∴ Used As | = | H16 - 5EA |  |  |  | = | 993 |  |  | mm² > 260.240 ----------> O.K !!!
12) 좌측벽체 : 중앙부
|  | ① Req's As | = | B | × | H |  | × | 0.0025 |  | ( ≤ 1800 mm²)
|  |  | = | 1000 |  | × | 500 |  | × | 0.0025 |  | = | 1250 | mm²
|  | ∴ Used As | = | H16 - 10EA |  |  |  | = | 1986 |  |  | mm² > 1250.000 ----------> O.K !!!
|  | ② Req's As | = | 사용 주철근량 |  |  | × | 20%
|  |  | = | 794.4 |  | × | 0.2 |  | = | 158.88 |  | mm²
|  | ∴ Used As | = | H16 - 5EA |  |  |  | = | 993 |  |  | mm² > 158.880 ----------> O.K !!!
13) 좌측벽체 : 중앙부(부모멘트)
|  | ① Req's As | = | B | × | H |  | × | 0.0025 |  | ( ≤ 1800 mm²)
|  |  | = | 1000 |  | × | 500 |  | × | 0.0025 |  | = | 1250 | mm²
|  | ∴ Used As | = | H16 - 10EA |  |  |  | = | 1986 |  |  | mm² > 1250.000 ----------> O.K !!!
|  | ② Req's As | = | 사용 주철근량 |  |  | × | 20%
|  |  | = | 794.4 |  | × | 0.2 |  | = | 158.88 |  | mm²
|  | ∴ Used As | = | H16 - 5EA |  |  |  | = | 993 |  |  | mm² > 158.880 ----------> O.K !!!
14) 좌측벽체 : 하부
|  | ① Req's As | = | B | × | H |  | × | 0.0025 |  | ( ≤ 1800 mm²)
|  |  | = | 1000 |  | × | 500 |  | × | 0.0025 |  | = | 1250 | mm²
|  | ∴ Used As | = | H16 - 10EA |  |  |  | = | 1986 |  |  | mm² > 1250.000 ----------> O.K !!!
|  | ② Req's As | = | 사용 주철근량 |  |  | × | 20%
|  |  | = | 1588.8 |  | × | 0.2 |  | = | 317.76 |  | mm²
|  | ∴ Used As | = | H16 - 5EA |  |  |  | = | 993 |  |  | mm² > 317.760 ----------> O.K !!!
15) 우측벽체 : 상부
|  | ① Req's As | = | B | × | H |  | × | 0.0025 |  | ( ≤ 1800 mm²)
|  |  | = | 1000 |  | × | 500 |  | × | 0.0025 |  | = | 1250 | mm²
|  | ∴ Used As | = | H16 - 10EA |  |  |  | = | 1986 |  |  | mm² > 1250.000 ----------> O.K !!!
|  | ② Req's As | = | 사용 주철근량 |  |  | × | 20%
|  |  | = | 1301.2 |  | × | 0.2 |  | = | 260.24 |  | mm²
|  | ∴ Used As | = | H16 - 5EA |  |  |  | = | 993 |  |  | mm² > 260.240 ----------> O.K !!!
16) 우측벽체 : 중앙부
|  | ① Req's As | = | B | × | H |  | × | 0.0025 |  | ( ≤ 1800 mm²)
|  |  | = | 1000 |  | × | 500 |  | × | 0.0025 |  | = | 1250 | mm²
|  | ∴ Used As | = | H16 - 10EA |  |  |  | = | 1986 |  |  | mm² > 1250.000 ----------> O.K !!!
|  | ② Req's As | = | 사용 주철근량 |  |  | × | 20%
|  |  | = | 794.4 |  | × | 0.2 |  | = | 158.88 |  | mm²
|  | ∴ Used As | = | H16 - 5EA |  |  |  | = | 993 |  |  | mm² > 158.880 ----------> O.K !!!
17) 우측벽체 : 중앙부(부모멘트)
|  | ① Req's As | = | B | × | H |  | × | 0.0025 |  | ( ≤ 1800 mm²)
|  |  | = | 1000 |  | × | 500 |  | × | 0.0025 |  | = | 1250 | mm²
|  | ∴ Used As | = | H16 - 10EA |  |  |  | = | 1986 |  |  | mm² > 1250.000 ----------> O.K !!!
|  | ② Req's As | = | 사용 주철근량 |  |  | × | 20%
|  |  | = | 794.4 |  | × | 0.2 |  | = | 158.88 |  | mm²
|  | ∴ Used As | = | H16 - 5EA |  |  |  | = | 993 |  |  | mm² > 158.880 ----------> O.K !!!
18) 우측벽체 : 하부
|  | ① Req's As | = | B | × | H |  | × | 0.0025 |  | ( ≤ 1800 mm²)
|  |  | = | 1000 |  | × | 500 |  | × | 0.0025 |  | = | 1250 | mm²
|  | ∴ Used As | = | H16 - 10EA |  |  |  | = | 1986 |  |  | mm² > 1250.000 ----------> O.K !!!
|  | ② Req's As | = | 사용 주철근량 |  |  | × | 20%
|  |  | = | 1588.8 |  | × | 0.2 |  | = | 317.76 |  | mm²
|  | ∴ Used As | = | H16 - 5EA |  |  |  | = | 993 |  |  | mm² > 317.760 ----------> O.K !!!

## 거더,기둥검토,내측벽체
21. 거더,기둥,내측벽체 검토
(1) 내측벽체 검토
(단위 : kN,m)
|  | 기둥부재 |  | 폭 | 두께 | 높이 |  | 길이 | 축력 |  | 모멘트 |  | 축력×길이 | 모멘트×길이 | Load Case
|  | P1 |  | 1 | 0.35 | 4.2 |  | 1 | 644.03 |  | 0.01 |  | 644.03 | 0.01 | 3
[9 empty] | 386.69 |  | 6.77 |  | 386.69 | 6.77 | 2
* 벽체와 기둥의 판별 (P1)
0.4Agfck = 0.4 × 1000 × 350 × 24
|  |  | = 3360000 N = 3360.00 kN | [6 empty] | ≥ 644.03 kN
∴ 벽체로 검토한다
1)벽체 1
① 축력 최대
＊ 단면제원 및 설계가정
fck=24MPa, fy=400MPa, k1=0.85, Φc=0.65, Φf=0.85, Φv=0.75
|  |  | B(mm) |  | H(mm) |  | d(mm) |  | Pu(kN) |  |  | Mu(kN.m) |  | Vu(kN) |  | e(mm)
|  |  | 1000 |  | 350 |  | 300 |  | 644.028 |  |  | 0.005 |  | 0 |  | 0.008
＊ 철근비 검토
As = 506.800 mm² (인장중심 = 50.00 mm) , 1단 : H13- 4.0EA , d1 = 50.00 mm
Asf = 506.800 mm² (압축중심 = 50.00 mm) , 1단 : H13- 4.0EA , d1 = 50.00 mm
Pmin (= 0.0012) ≤ Puse (= 0.0029) ≤ Pmax (= 0.0800) ∴ O.K
＊ 평형하중 산정
- 소성중심 계산
Cc = 0.85 x 24.0 x 350.0 x 1000.0 = 7140000.0 N
Cs = As x fy = 202720.0 N, Cs' = Asf x fy = 202720.0 N
Xp = (7140000.0 x 175.00 + 202720.0 x 50.000 + 202720.0 x 300.000) / 7545440.0
= 175.000 mm
- 평형상태 계산
cb = 600 / (600 + fy) x d = 180.000 mm, ab = k1 x cb = 153.000 mm
fs' = 600 x (180.000 - 50.000) / 180.000 (≤fy) = 400.000 MPa
Cc = 0.85 x 24.0 x 153.000 x 1000.000 = 3121.200 kN
Cs = As' x (fs' - 0.85 x fck) = 192.381 kN
Ts = As x fs = 202.720 kN
Pb = 3121.200 + 192.381 - 202.720 = 3110.861 kN
Mb = 3121.200 x (300.000 - 153.000/2) + 192.381 x (300.000 - 50.00)
- 3110.861 x (175.000 - 50.000)
= 356.826 kN.m
eb ＞ e → 압축 파괴 (eb = Mb/Pb = 114.703 mm)
＊ 공칭강도 산정
- 반복계산을 통해, c = 416.108 mm, a = k1 x c = 353.692 mm 를 사용.
fs = 600 x (300.000 - 416.108) / 416.108 (≤fy) = 167.420 MPa
fs' = 600 x (416.108 - 50.000) / 416.108 (≤fy) = 400.000 MPa
Cc = 0.85 x 24.0 x 353.692 x 1000.000 = 7215.309 kN
Cs = As' x (fs' - 0.85 x fck) = 192.381 kN
Ts = As x fs = 84.848 kN
Pn = 7215.309 + 192.381 - 84.848 = 7492.538 kN
Mn' = 7215.309 x (300.000 - 353.692/2) + 192.381 x (300.000 - 50.00)
= 936.691 kN.m
- 편심오차 = │e' - Mn'/Pn│ = 0.0086 ＜ 0.0100 (e' = e + Xp - dc = 125.008 mm)
＊ 강도감소계수(Φ) 산정
dt = 350.00 - 50.00 = 300.000 mm
c = 600.00 / (600.00+400.00) x 300.000 = 180.000 mm, a = k1 x c = 153.000 mm
εy = fy / Es = 400.00 / 600.00 = 0.0020
εt = 0.0030 x (dt-c) / c = 0.0030 x (300.00-180.00) / 180.00 = 0.0020
→ 계수축력이 0.10*fck*Ag보다 작고, fy가 400 MPa 이하이므로 εt = 0.0040를 적용한다.
εy ＜εt ＜ 0.0050 이므로 변화구간단면이며, Φ = 0.78 를 적용한다.
Φ = Φc + (εt-εy) x (Φf-Φc) / (0.6500-εy) = 0.0040
＊ 축방향력 및 휨에대한 검토
(max)Pn = 0.80 x {0.85 fck*(Ag-Ast) + fy*Ast} = 6019.810 kN ＜ Pn = 7492.538 kN
ΦPn = 0.78 x 6019.810 = 4715.518 kN ≥ Pu = 644.028 kN ∴ O.K
ΦMn = ΦPn x 0.000 = 0.037 kN.m ≥ Mu = 0.005 kN.m ∴ O.K
＊ 전단에 대한 검토 (d = 300.00 mm)
ΦVc = 0.75 x 1/6 x (1 + 1/14 Pu/Ag) x √24.0 x 1000.00 x 300.00 = 207.858 kN
ΦVc/2 ≥ Vu (= 0.000 kN) , 전단보강 불필요.
② 모멘트 최대
＊ 단면제원 및 설계가정
fck=24MPa, fy=400MPa, k1=0.85, Φc=0.65, Φf=0.85, Φv=0.75
|  |  | B(mm) |  | H(mm) |  | d(mm) |  | Pu(kN) |  |  | Mu(kN.m) |  | Vu(kN) |  | e(mm)
|  |  | 1000 |  | 350 |  | 300 |  | 386.687 |  |  | 6.771 |  | 0 |  | 17.509
＊ 철근비 검토
As = 506.800 mm² (인장중심 = 50.00 mm) , 1단 : H13- 4.0EA , d1 = 50.00 mm
Asf = 506.800 mm² (압축중심 = 50.00 mm) , 1단 : H13- 4.0EA , d1 = 50.00 mm
Pmin (= 0.0012) ≤ Puse (= 0.0029) ≤ Pmax (= 0.0800) ∴ O.K
＊ 평형하중 산정
- 소성중심 계산
Cc = 0.85 x 24.0 x 350.0 x 1000.0 = 7140000.0 N
Cs = As x fy = 202720.0 N, Cs' = Asf x fy = 202720.0 N
Xp = (7140000.0 x 175.00 + 202720.0 x 50.000 + 202720.0 x 300.000) / 7545440.0
= 175.000 mm
- 평형상태 계산
cb = 600 / (600 + fy) x d = 180.000 mm, ab = k1 x cb = 153.000 mm
fs' = 600 x (180.000 - 50.000) / 180.000 (≤fy) = 400.000 MPa
Cc = 0.85 x 24.0 x 153.000 x 1000.000 = 3121.200 kN
Cs = As' x (fs' - 0.85 x fck) = 192.381 kN
Ts = As x fs = 202.720 kN
Pb = 3121.200 + 192.381 - 202.720 = 3110.861 kN
Mb = 3121.200 x (300.000 - 153.000/2) + 192.381 x (300.000 - 50.00)
- 3110.861 x (175.000 - 50.000)
= 356.826 kN.m
eb ＞ e → 압축 파괴 (eb = Mb/Pb = 114.703 mm)
＊ 공칭강도 산정
- 반복계산을 통해, c = 374.900 mm, a = k1 x c = 318.665 mm 를 사용.
fs = 600 x (300.000 - 374.900) / 374.900 (≤fy) = 119.873 MPa
fs' = 600 x (374.900 - 50.000) / 374.900 (≤fy) = 400.000 MPa
Cc = 0.85 x 24.0 x 318.665 x 1000.000 = 6500.774 kN
Cs = As' x (fs' - 0.85 x fck) = 192.381 kN
Ts = As x fs = 60.751 kN
Pn = 6500.774 + 192.381 - 60.751 = 6753.906 kN
Mn' = 6500.774 x (300.000 - 318.665/2) + 192.381 x (300.000 - 50.00)
= 962.542 kN.m
- 편심오차 = │e' - Mn'/Pn│ = 0.0071 ＜ 0.0100 (e' = e + Xp - dc = 142.509 mm)
＊ 강도감소계수(Φ) 산정
dt = 350.00 - 50.00 = 300.000 mm
c = 600.00 / (600.00+400.00) x 300.000 = 180.000 mm, a = k1 x c = 153.000 mm
εy = fy / Es = 400.00 / 600.00 = 0.0020
εt = 0.0030 x (dt-c) / c = 0.0030 x (300.00-180.00) / 180.00 = 0.0020
→ 계수축력이 0.10*fck*Ag보다 작고, fy가 400 MPa 이하이므로 εt = 0.0040를 적용한다.
εy ＜εt ＜ 0.0050 이므로 변화구간단면이며, Φ = 0.78 를 적용한다.
Φ = Φc + (εt-εy) x (Φf-Φc) / (0.6500-εy) = 0.0040
＊ 축방향력 및 휨에대한 검토
(max)Pn = 0.80 x {0.85 fck*(Ag-Ast) + fy*Ast} = 6019.810 kN ＜ Pn = 6753.906 kN
ΦPn = 0.78 x 6019.810 = 4715.518 kN ≥ Pu = 386.687 kN ∴ O.K
ΦMn = ΦPn x 0.018 = 82.565 kN.m ≥ Mu = 6.771 kN.m ∴ O.K
＊ 전단에 대한 검토 (d = 300.00 mm)
ΦVc = 0.75 x 1/6 x (1 + 1/14 Pu/Ag) x √24.0 x 1000.00 x 300.00 = 198.209 kN
ΦVc/2 ≥ Vu (= 0.000 kN) , 전단보강 불필요.

## 절점부 검토
22. 절점부 검토
1) 절점 46
[11 empty] | - CON'C 설계기준강도 |  |  |  |  | : fck = 24 MPa
[11 empty] | - 철근 항복강도 |  |  |  |  | : fy = 400 MPa
[11 empty] | - 사용 모멘트 |  |  |  |  | : Mu = 108.291 kN.m
[11 empty] | - 절점부 휨모멘트 |  |  |  |  | : Mo = 108.291 kN.m
[12 empty] | R = | (T1×B + T2×A + A×B) |  |  |  | √2
(A + B)
[12 empty] | = | 989.949 mm
▣ 절점부 보강철근으로 볼 수 있는 주 철근량
|  |  | H13 @250 - 4EA |  |  |  |  | = | 506.8 | mm²
∴ Total Asb = 506.800 mm²
① 절점부 보강철근량 필요여부 판정
|  | Ftmax = |  | 5 × Mo |  | = | 5 × 108.29 × 10^6 |  |  | = | 0.553 MPa < 0.13√fck (=0.637)
|  |  |  | R²×W |  |  | 989.949²× 1000
∴ 절점부 보강철근 필요없음 !!!
2) 절점 1
[11 empty] | - CON'C 설계기준강도 |  |  |  |  | : fck = 24 MPa
[11 empty] | - 철근 항복강도 |  |  |  |  | : fy = 400 MPa
[11 empty] | - 사용 모멘트 |  |  |  |  | : Mu = 144.235 kN.m
[11 empty] | - 절점부 휨모멘트 |  |  |  |  | : Mo = 144.235 kN.m
R = √(T1² + T2²) = 820.061 mm
▣ 절점부 보강철근으로 볼 수 있는 주 철근량
|  |  | H16 @250 - 4EA |  |  |  |  | = | 794.4 | mm²
∴ Total Asb = 794.400 mm²
① 절점부 보강철근량 필요여부 판정
|  | Ftmax = |  | 5 × Mo |  | = | 5 × 144.23 × 10^6 |  |  | = | 1.072 MPa > 0.13√fck (=0.637)
|  |  |  | R²×W |  |  | 820.061²× 1000
∴ 절점부 보강철근 필요 !!!
② 소요철근량
외측 인장에 대한 보강철근량(As)
|  | As = |  | 2 × Mo |  | = | 2 × 144.23 × 10^6 |  |  | = | 1954.253 mm²
|  |  |  | R × fsa |  |  | 820.061 × 180
|  | Req'd As |  |  | = | As - Asb
[5 empty] | = | 1954.253 mm² - 794.400 mm²
[5 empty] | = | 1159.853 mm²
☞ 사용보강철근
|  | Use'd As = |  |  | H22 @250 - 4EA
∴ Total As = 1548.400 mm² > Req'd As (= 1159.853 mm²) -------------> O.K !!!
3) 절점 34
[11 empty] | - CON'C 설계기준강도 |  |  |  |  | : fck = 24 MPa
[11 empty] | - 철근 항복강도 |  |  |  |  | : fy = 400 MPa
[11 empty] | - 사용 모멘트 |  |  |  |  | : Mu = 108.292 kN.m
[11 empty] | - 절점부 휨모멘트 |  |  |  |  | : Mo = 108.292 kN.m
[12 empty] | R = | (T1×B + T2×A + A×B) |  |  |  | √2
(A + B)
[12 empty] | = | 989.949 mm
▣ 절점부 보강철근으로 볼 수 있는 주 철근량
|  |  | H13 @250 - 4EA |  |  |  |  | = | 506.8 | mm²
∴ Total Asb = 506.800 mm²
① 절점부 보강철근량 필요여부 판정
|  | Ftmax = |  | 5 × Mo |  | = | 5 × 108.29 × 10^6 |  |  | = | 0.553 MPa < 0.13√fck (=0.637)
|  |  |  | R²×W |  |  | 989.949²× 1000
∴ 절점부 보강철근 필요없음 !!!
4) 절점 29
[11 empty] | - CON'C 설계기준강도 |  |  |  |  | : fck = 24 MPa
[11 empty] | - 철근 항복강도 |  |  |  |  | : fy = 400 MPa
[11 empty] | - 사용 모멘트 |  |  |  |  | : Mu = 144.229 kN.m
[11 empty] | - 절점부 휨모멘트 |  |  |  |  | : Mo = 144.229 kN.m
R = √(T1² + T2²) = 820.061 mm
▣ 절점부 보강철근으로 볼 수 있는 주 철근량
|  |  | H16 @250 - 4EA |  |  |  |  | = | 794.4 | mm²
∴ Total Asb = 794.400 mm²
① 절점부 보강철근량 필요여부 판정
|  | Ftmax = |  | 5 × Mo |  | = | 5 × 144.23 × 10^6 |  |  | = | 1.072 MPa > 0.13√fck (=0.637)
|  |  |  | R²×W |  |  | 820.061²× 1000
∴ 절점부 보강철근 필요 !!!
② 소요철근량
외측 인장에 대한 보강철근량(As)
|  | As = |  | 2 × Mo |  | = | 2 × 144.23 × 10^6 |  |  | = | 1954.183 mm²
|  |  |  | R × fsa |  |  | 820.061 × 180
|  | Req'd As |  |  | = | As - Asb
[5 empty] | = | 1954.183 mm² - 794.400 mm²
[5 empty] | = | 1159.783 mm²
☞ 사용보강철근
|  | Use'd As = |  |  | H22 @250 - 4EA
∴ Total As = 1548.400 mm² > Req'd As (= 1159.783 mm²) -------------> O.K !!!

## 사용성 검토
23. 사용성 검토
(1) 균열 검토 (콘크리트 구조설계기준ㆍ해설 6.3.3(4))
( C.T.C. 125 mm )
No. | 부재 위치 |  | 유효높이 (mm) |  | 인장사용철근량 |  |  | 철근간격 (mm) | 최대간격 (mm) | 검토 결과 |  | 비율 (Sa/S)
1 | 상부슬래브 : 단지점부(좌측) |  | 630 |  | H16 - 4.0EA + H13 - 4.0EA |  |  | 125 | 410.092 | O.K |  | 3.281
2 | 상부슬래브 : 제 1경간 중앙부 |  | 550 |  | H16 - 4.0EA + H13 - 4.0EA |  |  | 125 | 416.639 | O.K |  | 3.333
3 | 상부슬래브 : 제 2경간 지점부 |  | 630 |  | H19 - 4.0EA + H16 - 4.0EA |  |  | 125 | 282.519 | O.K |  | 2.26
4 | 상부슬래브 : 제 2경간 중앙부 |  | 550 |  | H16 - 4.0EA + H13 - 4.0EA |  |  | 125 | 416.644 | O.K |  | 3.333
5 | 상부슬래브 : 단지점부(우측) |  | 630 |  | H16 - 4.0EA + H13 - 4.0EA |  |  | 125 | 410.087 | O.K |  | 3.281
6 | 하부슬래브 : 단지점부(좌측) |  | 580 |  | H16 - 8.0EA |  |  | 125 | 318.344 | O.K |  | 2.547
7 | 하부슬래브 : 제 1경간 중앙부 |  | 600 |  | H16 - 4.0EA + H13 - 4.0EA |  |  | 125 | 364.21 | O.K |  | 2.914
8 | 하부슬래브 : 제 2경간 지점부 |  | 580 |  | H19 - 8.0EA |  |  | 125 | 338.702 | O.K |  | 2.71
9 | 하부슬래브 : 제 2경간 중앙부 |  | 600 |  | H16 - 4.0EA + H13 - 4.0EA |  |  | 125 | 364.266 | O.K |  | 2.914
10 | 하부슬래브 : 단지점부(우측) |  | 580 |  | H16 - 8.0EA |  |  | 125 | 318.361 | O.K |  | 2.547
11 | 좌측벽체 : 상부 |  | 530 |  | H16 - 4.0EA + H13 - 4.0EA |  |  | 125 | 318.255 | O.K |  | 2.546
12 | 좌측벽체 : 중앙부 |  | 450 |  | H16 - 4.0EA |  |  | 250 | 448.208 | O.K |  | 1.793
13 | 좌측벽체 : 중앙부(부모멘트) |  | 430 |  | H16 - 4.0EA |  |  | 250 | 393.733 | O.K |  | 1.575
14 | 좌측벽체 : 하부 |  | 430 |  | H16 - 8.0EA |  |  | 125 | 192.763 | O.K |  | 1.542
15 | 우측벽체 : 상부 |  | 530 |  | H16 - 4.0EA + H13 - 4.0EA |  |  | 125 | 318.25 | O.K |  | 2.546
16 | 우측벽체 : 중앙부 |  | 450 |  | H16 - 4.0EA |  |  | 250 | 448.189 | O.K |  | 1.793
17 | 우측벽체 : 중앙부(부모멘트) |  | 430 |  | H16 - 4.0EA |  |  | 250 | 393.784 | O.K |  | 1.575
18 | 우측벽체 : 하부 |  | 430 |  | H16 - 8.0EA |  |  | 125 | 192.776 | O.K |  | 1.542
▣ TITLE : 상부슬래브 : 단지점부(좌측)
* 응력 산정
fs = M / [As x (d - χ/3)] = 108.291 x 1000000 / [1301.200 x (630.000 - 98.407/3)]
= 139.358 MPa
χ = -nAs/b + nAs/b√[1 + 2bd/(nAs)]
= -7x1301.200/1000.0 + 7x1301.200/1000.0 x √[(1 + 2x1000.0x630.0/(7x1301.200)]
= 98.407 mm
Use As = 1301.200 mm² (철근도심 : 70.000 mm)
1단 : H16 - 4.0 EA + H13 - 4.0 EA (= 1301.200 mm²) , d1 = 70.00 mm
* 철근의 최대 중심간격
Cc = 70.00 - 16/2 = 62.00 mm
여기서 Cc ; 인장철근이나 긴장재의 표면과 콘크리트 표면사이의 두께(mm)
Smin : 375 x (210 / fs) - 2.5 x Cc = 375 x (210 / 139.36) - 2.5 x 62.00 = 410.09 mm
300 x (210 / fs) = 300 x (210 / 139.36) = 452.07 mm
Sa는 작은 값인 410.09 mm 를 적용
S = 1000.00 / 8.00 Ea = 125.00 ≤ Sa (= 410.09 mm) ∴ O.K
▣ TITLE : 상부슬래브 : 제 1경간 중앙부
* 응력 산정
fs = M / [As x (d - χ/3)] = 102.056 x 1000000 / [1301.200 x (550.000 - 91.401/3)]
= 150.966 MPa
χ = -nAs/b + nAs/b√[1 + 2bd/(nAs)]
= -7x1301.200/1000.0 + 7x1301.200/1000.0 x √[(1 + 2x1000.0x550.0/(7x1301.200)]
= 91.401 mm
Use As = 1301.200 mm² (철근도심 : 50.000 mm)
1단 : H16 - 4.0 EA + H13 - 4.0 EA (= 1301.200 mm²) , d1 = 50.00 mm
* 철근의 최대 중심간격
Cc = 50.00 - 16/2 = 42.00 mm
여기서 Cc ; 인장철근이나 긴장재의 표면과 콘크리트 표면사이의 두께(mm)
Smin : 375 x (210 / fs) - 2.5 x Cc = 375 x (210 / 150.97) - 2.5 x 42.00 = 416.64 mm
300 x (210 / fs) = 300 x (210 / 150.97) = 417.31 mm
Sa는 작은 값인 416.64 mm 를 적용
S = 1000.00 / 8.00 Ea = 125.00 ≤ Sa (= 416.64 mm) ∴ O.K
▣ TITLE : 상부슬래브 : 제 2경간 지점부
* 응력 산정
fs = M / [As x (d - χ/3)] = 208.085 x 1000000 / [1940.400 x (630.000 - 117.942/3)]
= 181.548 MPa
χ = -nAs/b + nAs/b√[1 + 2bd/(nAs)]
= -7x1940.400/1000.0 + 7x1940.400/1000.0 x √[(1 + 2x1000.0x630.0/(7x1940.400)]
= 117.942 mm
Use As = 1940.400 mm² (철근도심 : 70.000 mm)
1단 : H19 - 4.0 EA + H16 - 4.0 EA (= 1940.400 mm²) , d1 = 70.00 mm
* 철근의 최대 중심간격
Cc = 70.00 - 19/2 = 60.50 mm
여기서 Cc ; 인장철근이나 긴장재의 표면과 콘크리트 표면사이의 두께(mm)
Smin : 375 x (210 / fs) - 2.5 x Cc = 375 x (210 / 181.55) - 2.5 x 60.50 = 282.52 mm
300 x (210 / fs) = 300 x (210 / 181.55) = 347.02 mm
Sa는 작은 값인 282.52 mm 를 적용
S = 1000.00 / 8.00 Ea = 125.00 ≤ Sa (= 282.52 mm) ∴ O.K
▣ TITLE : 상부슬래브 : 제 2경간 중앙부
* 응력 산정
fs = M / [As x (d - χ/3)] = 102.055 x 1000000 / [1301.200 x (550.000 - 91.401/3)]
= 150.965 MPa
χ = -nAs/b + nAs/b√[1 + 2bd/(nAs)]
= -7x1301.200/1000.0 + 7x1301.200/1000.0 x √[(1 + 2x1000.0x550.0/(7x1301.200)]
= 91.401 mm
Use As = 1301.200 mm² (철근도심 : 50.000 mm)
1단 : H16 - 4.0 EA + H13 - 4.0 EA (= 1301.200 mm²) , d1 = 50.00 mm
* 철근의 최대 중심간격
Cc = 50.00 - 16/2 = 42.00 mm
여기서 Cc ; 인장철근이나 긴장재의 표면과 콘크리트 표면사이의 두께(mm)
Smin : 375 x (210 / fs) - 2.5 x Cc = 375 x (210 / 150.96) - 2.5 x 42.00 = 416.64 mm
300 x (210 / fs) = 300 x (210 / 150.96) = 417.32 mm
Sa는 작은 값인 416.64 mm 를 적용
S = 1000.00 / 8.00 Ea = 125.00 ≤ Sa (= 416.64 mm) ∴ O.K
▣ TITLE : 상부슬래브 : 단지점부(우측)
* 응력 산정
fs = M / [As x (d - χ/3)] = 108.292 x 1000000 / [1301.200 x (630.000 - 98.407/3)]
= 139.359 MPa
χ = -nAs/b + nAs/b√[1 + 2bd/(nAs)]
= -7x1301.200/1000.0 + 7x1301.200/1000.0 x √[(1 + 2x1000.0x630.0/(7x1301.200)]
= 98.407 mm
Use As = 1301.200 mm² (철근도심 : 70.000 mm)
1단 : H16 - 4.0 EA + H13 - 4.0 EA (= 1301.200 mm²) , d1 = 70.00 mm
* 철근의 최대 중심간격
Cc = 70.00 - 16/2 = 62.00 mm
여기서 Cc ; 인장철근이나 긴장재의 표면과 콘크리트 표면사이의 두께(mm)
Smin : 375 x (210 / fs) - 2.5 x Cc = 375 x (210 / 139.36) - 2.5 x 62.00 = 410.09 mm
300 x (210 / fs) = 300 x (210 / 139.36) = 452.07 mm
Sa는 작은 값인 410.09 mm 를 적용
S = 1000.00 / 8.00 Ea = 125.00 ≤ Sa (= 410.09 mm) ∴ O.K
▣ TITLE : 하부슬래브 : 단지점부(좌측)
* 응력 산정
fs = M / [As x (d - χ/3)] = 144.235 x 1000000 / [1588.800 x (580.000 - 103.004/3)]
= 166.370 MPa
χ = -nAs/b + nAs/b√[1 + 2bd/(nAs)]
= -7x1588.800/1000.0 + 7x1588.800/1000.0 x √[(1 + 2x1000.0x580.0/(7x1588.800)]
= 103.004 mm
Use As = 1588.800 mm² (철근도심 : 70.000 mm)
1단 : H16 - 8.0 EA (= 1588.800 mm²) , d1 = 70.00 mm
* 철근의 최대 중심간격
Cc = 70.00 - 16/2 = 62.00 mm
여기서 Cc ; 인장철근이나 긴장재의 표면과 콘크리트 표면사이의 두께(mm)
Smin : 375 x (210 / fs) - 2.5 x Cc = 375 x (210 / 166.37) - 2.5 x 62.00 = 318.34 mm
300 x (210 / fs) = 300 x (210 / 166.37) = 378.68 mm
Sa는 작은 값인 318.34 mm 를 적용
S = 1000.00 / 8.00 Ea = 125.00 ≤ Sa (= 318.34 mm) ∴ O.K
▣ TITLE : 하부슬래브 : 제 1경간 중앙부
* 응력 산정
fs = M / [As x (d - χ/3)] = 124.056 x 1000000 / [1301.200 x (600.000 - 95.835/3)]
= 167.835 MPa
χ = -nAs/b + nAs/b√[1 + 2bd/(nAs)]
= -7x1301.200/1000.0 + 7x1301.200/1000.0 x √[(1 + 2x1000.0x600.0/(7x1301.200)]
= 95.835 mm
Use As = 1301.200 mm² (철근도심 : 50.000 mm)
1단 : H16 - 4.0 EA + H13 - 4.0 EA (= 1301.200 mm²) , d1 = 50.00 mm
* 철근의 최대 중심간격
Cc = 50.00 - 16/2 = 42.00 mm
여기서 Cc ; 인장철근이나 긴장재의 표면과 콘크리트 표면사이의 두께(mm)
Smin : 375 x (210 / fs) - 2.5 x Cc = 375 x (210 / 167.84) - 2.5 x 42.00 = 364.21 mm
300 x (210 / fs) = 300 x (210 / 167.84) = 375.37 mm
Sa는 작은 값인 364.21 mm 를 적용
S = 1000.00 / 8.00 Ea = 125.00 ≤ Sa (= 364.21 mm) ∴ O.K
▣ TITLE : 하부슬래브 : 제 2경간 지점부
* 응력 산정
fs = M / [As x (d - χ/3)] = 198.770 x 1000000 / [2292.000 x (580.000 - 121.318/3)]
= 160.730 MPa
χ = -nAs/b + nAs/b√[1 + 2bd/(nAs)]
= -7x2292.000/1000.0 + 7x2292.000/1000.0 x √[(1 + 2x1000.0x580.0/(7x2292.000)]
= 121.318 mm
Use As = 2292.000 mm² (철근도심 : 70.000 mm)
1단 : H19 - 8.0 EA (= 2292.000 mm²) , d1 = 70.00 mm
* 철근의 최대 중심간격
Cc = 70.00 - 19/2 = 60.50 mm
여기서 Cc ; 인장철근이나 긴장재의 표면과 콘크리트 표면사이의 두께(mm)
Smin : 375 x (210 / fs) - 2.5 x Cc = 375 x (210 / 160.73) - 2.5 x 60.50 = 338.70 mm
300 x (210 / fs) = 300 x (210 / 160.73) = 391.96 mm
Sa는 작은 값인 338.70 mm 를 적용
S = 1000.00 / 8.00 Ea = 125.00 ≤ Sa (= 338.70 mm) ∴ O.K
▣ TITLE : 하부슬래브 : 제 2경간 중앙부
* 응력 산정
fs = M / [As x (d - χ/3)] = 124.041 x 1000000 / [1301.200 x (600.000 - 95.835/3)]
= 167.815 MPa
χ = -nAs/b + nAs/b√[1 + 2bd/(nAs)]
= -7x1301.200/1000.0 + 7x1301.200/1000.0 x √[(1 + 2x1000.0x600.0/(7x1301.200)]
= 95.835 mm
Use As = 1301.200 mm² (철근도심 : 50.000 mm)
1단 : H16 - 4.0 EA + H13 - 4.0 EA (= 1301.200 mm²) , d1 = 50.00 mm
* 철근의 최대 중심간격
Cc = 50.00 - 16/2 = 42.00 mm
여기서 Cc ; 인장철근이나 긴장재의 표면과 콘크리트 표면사이의 두께(mm)
Smin : 375 x (210 / fs) - 2.5 x Cc = 375 x (210 / 167.82) - 2.5 x 42.00 = 364.27 mm
300 x (210 / fs) = 300 x (210 / 167.82) = 375.41 mm
Sa는 작은 값인 364.27 mm 를 적용
S = 1000.00 / 8.00 Ea = 125.00 ≤ Sa (= 364.27 mm) ∴ O.K
▣ TITLE : 하부슬래브 : 단지점부(우측)
* 응력 산정
fs = M / [As x (d - χ/3)] = 144.229 x 1000000 / [1588.800 x (580.000 - 103.004/3)]
= 166.364 MPa
χ = -nAs/b + nAs/b√[1 + 2bd/(nAs)]
= -7x1588.800/1000.0 + 7x1588.800/1000.0 x √[(1 + 2x1000.0x580.0/(7x1588.800)]
= 103.004 mm
Use As = 1588.800 mm² (철근도심 : 70.000 mm)
1단 : H16 - 8.0 EA (= 1588.800 mm²) , d1 = 70.00 mm
* 철근의 최대 중심간격
Cc = 70.00 - 16/2 = 62.00 mm
여기서 Cc ; 인장철근이나 긴장재의 표면과 콘크리트 표면사이의 두께(mm)
Smin : 375 x (210 / fs) - 2.5 x Cc = 375 x (210 / 166.36) - 2.5 x 62.00 = 318.36 mm
300 x (210 / fs) = 300 x (210 / 166.36) = 378.69 mm
Sa는 작은 값인 318.36 mm 를 적용
S = 1000.00 / 8.00 Ea = 125.00 ≤ Sa (= 318.36 mm) ∴ O.K
▣ TITLE : 좌측벽체 : 상부
* 응력 산정
fs = M / [As x (d - χ/3)] = 108.291 x 1000000 / [1301.200 x (530.000 - 89.572/3)]
= 166.401 MPa
χ = -nAs/b + nAs/b√[1 + 2bd/(nAs)]
= -7x1301.200/1000.0 + 7x1301.200/1000.0 x √[(1 + 2x1000.0x530.0/(7x1301.200)]
= 89.572 mm
Use As = 1301.200 mm² (철근도심 : 70.000 mm)
1단 : H16 - 4.0 EA + H13 - 4.0 EA (= 1301.200 mm²) , d1 = 70.00 mm
* 철근의 최대 중심간격
Cc = 70.00 - 16/2 = 62.00 mm
여기서 Cc ; 인장철근이나 긴장재의 표면과 콘크리트 표면사이의 두께(mm)
Smin : 375 x (210 / fs) - 2.5 x Cc = 375 x (210 / 166.40) - 2.5 x 62.00 = 318.25 mm
300 x (210 / fs) = 300 x (210 / 166.40) = 378.60 mm
Sa는 작은 값인 318.25 mm 를 적용
S = 1000.00 / 8.00 Ea = 125.00 ≤ Sa (= 318.25 mm) ∴ O.K
▣ TITLE : 좌측벽체 : 중앙부
* 응력 산정
fs = M / [As x (d - χ/3)] = 47.813 x 1000000 / [794.400 x (450.000 - 65.401/3)]
= 140.560 MPa
χ = -nAs/b + nAs/b√[1 + 2bd/(nAs)]
= -7x794.400/1000.0 + 7x794.400/1000.0 x √[(1 + 2x1000.0x450.0/(7x794.400)]
= 65.401 mm
Use As = 794.400 mm² (철근도심 : 50.000 mm)
1단 : H16 - 4.0 EA (= 794.400 mm²) , d1 = 50.00 mm
* 철근의 최대 중심간격
Cc = 50.00 - 16/2 = 42.00 mm
여기서 Cc ; 인장철근이나 긴장재의 표면과 콘크리트 표면사이의 두께(mm)
Smin : 375 x (210 / fs) - 2.5 x Cc = 375 x (210 / 140.56) - 2.5 x 42.00 = 455.26 mm
300 x (210 / fs) = 300 x (210 / 140.56) = 448.21 mm
Sa는 작은 값인 448.21 mm 를 적용
S = 1000.00 / 4.00 Ea = 250.00 ≤ Sa (= 448.21 mm) ∴ O.K
▣ TITLE : 좌측벽체 : 중앙부(부모멘트)
* 응력 산정
fs = M / [As x (d - χ/3)] = 46.598 x 1000000 / [794.400 x (430.000 - 63.817/3)]
= 143.512 MPa
χ = -nAs/b + nAs/b√[1 + 2bd/(nAs)]
= -7x794.400/1000.0 + 7x794.400/1000.0 x √[(1 + 2x1000.0x430.0/(7x794.400)]
= 63.817 mm
Use As = 794.400 mm² (철근도심 : 70.000 mm)
1단 : H16 - 4.0 EA (= 794.400 mm²) , d1 = 70.00 mm
* 철근의 최대 중심간격
Cc = 70.00 - 16/2 = 62.00 mm
여기서 Cc ; 인장철근이나 긴장재의 표면과 콘크리트 표면사이의 두께(mm)
Smin : 375 x (210 / fs) - 2.5 x Cc = 375 x (210 / 143.51) - 2.5 x 62.00 = 393.73 mm
300 x (210 / fs) = 300 x (210 / 143.51) = 438.99 mm
Sa는 작은 값인 393.73 mm 를 적용
S = 1000.00 / 4.00 Ea = 250.00 ≤ Sa (= 393.73 mm) ∴ O.K
▣ TITLE : 좌측벽체 : 하부
* 응력 산정
fs = M / [As x (d - χ/3)] = 144.235 x 1000000 / [1588.800 x (430.000 - 87.307/3)]
= 226.447 MPa
χ = -nAs/b + nAs/b√[1 + 2bd/(nAs)]
= -7x1588.800/1000.0 + 7x1588.800/1000.0 x √[(1 + 2x1000.0x430.0/(7x1588.800)]
= 87.307 mm
Use As = 1588.800 mm² (철근도심 : 70.000 mm)
1단 : H16 - 8.0 EA (= 1588.800 mm²) , d1 = 70.00 mm
* 철근의 최대 중심간격
Cc = 70.00 - 16/2 = 62.00 mm
여기서 Cc ; 인장철근이나 긴장재의 표면과 콘크리트 표면사이의 두께(mm)
Smin : 375 x (210 / fs) - 2.5 x Cc = 375 x (210 / 226.45) - 2.5 x 62.00 = 192.76 mm
300 x (210 / fs) = 300 x (210 / 226.45) = 278.21 mm
Sa는 작은 값인 192.76 mm 를 적용
S = 1000.00 / 8.00 Ea = 125.00 ≤ Sa (= 192.76 mm) ∴ O.K
▣ TITLE : 우측벽체 : 상부
* 응력 산정
fs = M / [As x (d - χ/3)] = 108.292 x 1000000 / [1301.200 x (530.000 - 89.572/3)]
= 166.402 MPa
χ = -nAs/b + nAs/b√[1 + 2bd/(nAs)]
= -7x1301.200/1000.0 + 7x1301.200/1000.0 x √[(1 + 2x1000.0x530.0/(7x1301.200)]
= 89.572 mm
Use As = 1301.200 mm² (철근도심 : 70.000 mm)
1단 : H16 - 4.0 EA + H13 - 4.0 EA (= 1301.200 mm²) , d1 = 70.00 mm
* 철근의 최대 중심간격
Cc = 70.00 - 16/2 = 62.00 mm
여기서 Cc ; 인장철근이나 긴장재의 표면과 콘크리트 표면사이의 두께(mm)
Smin : 375 x (210 / fs) - 2.5 x Cc = 375 x (210 / 166.40) - 2.5 x 62.00 = 318.25 mm
300 x (210 / fs) = 300 x (210 / 166.40) = 378.60 mm
Sa는 작은 값인 318.25 mm 를 적용
S = 1000.00 / 8.00 Ea = 125.00 ≤ Sa (= 318.25 mm) ∴ O.K
▣ TITLE : 우측벽체 : 중앙부
* 응력 산정
fs = M / [As x (d - χ/3)] = 47.815 x 1000000 / [794.400 x (450.000 - 65.401/3)]
= 140.566 MPa
χ = -nAs/b + nAs/b√[1 + 2bd/(nAs)]
= -7x794.400/1000.0 + 7x794.400/1000.0 x √[(1 + 2x1000.0x450.0/(7x794.400)]
= 65.401 mm
Use As = 794.400 mm² (철근도심 : 50.000 mm)
1단 : H16 - 4.0 EA (= 794.400 mm²) , d1 = 50.00 mm
* 철근의 최대 중심간격
Cc = 50.00 - 16/2 = 42.00 mm
여기서 Cc ; 인장철근이나 긴장재의 표면과 콘크리트 표면사이의 두께(mm)
Smin : 375 x (210 / fs) - 2.5 x Cc = 375 x (210 / 140.57) - 2.5 x 42.00 = 455.24 mm
300 x (210 / fs) = 300 x (210 / 140.57) = 448.19 mm
Sa는 작은 값인 448.19 mm 를 적용
S = 1000.00 / 4.00 Ea = 250.00 ≤ Sa (= 448.19 mm) ∴ O.K
▣ TITLE : 우측벽체 : 중앙부(부모멘트)
* 응력 산정
fs = M / [As x (d - χ/3)] = 46.593 x 1000000 / [794.400 x (430.000 - 63.817/3)]
= 143.499 MPa
χ = -nAs/b + nAs/b√[1 + 2bd/(nAs)]
= -7x794.400/1000.0 + 7x794.400/1000.0 x √[(1 + 2x1000.0x430.0/(7x794.400)]
= 63.817 mm
Use As = 794.400 mm² (철근도심 : 70.000 mm)
1단 : H16 - 4.0 EA (= 794.400 mm²) , d1 = 70.00 mm
* 철근의 최대 중심간격
Cc = 70.00 - 16/2 = 62.00 mm
여기서 Cc ; 인장철근이나 긴장재의 표면과 콘크리트 표면사이의 두께(mm)
Smin : 375 x (210 / fs) - 2.5 x Cc = 375 x (210 / 143.50) - 2.5 x 62.00 = 393.78 mm
300 x (210 / fs) = 300 x (210 / 143.50) = 439.03 mm
Sa는 작은 값인 393.78 mm 를 적용
S = 1000.00 / 4.00 Ea = 250.00 ≤ Sa (= 393.78 mm) ∴ O.K
▣ TITLE : 우측벽체 : 하부
* 응력 산정
fs = M / [As x (d - χ/3)] = 144.229 x 1000000 / [1588.800 x (430.000 - 87.307/3)]
= 226.439 MPa
χ = -nAs/b + nAs/b√[1 + 2bd/(nAs)]
= -7x1588.800/1000.0 + 7x1588.800/1000.0 x √[(1 + 2x1000.0x430.0/(7x1588.800)]
= 87.307 mm
Use As = 1588.800 mm² (철근도심 : 70.000 mm)
1단 : H16 - 8.0 EA (= 1588.800 mm²) , d1 = 70.00 mm
* 철근의 최대 중심간격
Cc = 70.00 - 16/2 = 62.00 mm
여기서 Cc ; 인장철근이나 긴장재의 표면과 콘크리트 표면사이의 두께(mm)
Smin : 375 x (210 / fs) - 2.5 x Cc = 375 x (210 / 226.44) - 2.5 x 62.00 = 192.78 mm
300 x (210 / fs) = 300 x (210 / 226.44) = 278.22 mm
Sa는 작은 값인 192.78 mm 를 적용
S = 1000.00 / 8.00 Ea = 125.00 ≤ Sa (= 192.78 mm) ∴ O.K
(2) 처짐검토
▣ 철근콘크리트 부재의 처짐은 시방서에서 규정한 부재의 최소두께를 고려하여
간접적으로 제한한다.
|  | - 경계조건 | : | 1방향 슬래브, 양단연속
|  | - 지 간 | : | L = 5.425 m
- fy = 400 MPa
- 부재두께(T) = 0.60 m
▣ 처짐계산을 하지 않는 경우의 휨 부재의 최소두께 ( fy = 400 MPa 인 경우 )
| 부재 |  | 최소두께 또는 높이 (mm)
|  |  | 단 순 지 지 |  |  | 일 단 연 속 | 양 단 연 속 |  | 캔 틸 레 버
| 1방향 슬래브 |  | l / 20 |  |  | l / 24 | l / 28 |  | l / 10
| 1보 |  | l / 16 |  |  | l / 18.5 | l / 21 |  | l / 8
Tmin = L / 28
T = 5.425 / 28
T = 0.194 m < 0.600 m -----------> O.K

## 기초 지지력 검토
24. 기초 지지력 검토
(1) 하중 산정
1) 고정하중
|  |  | - 구체자중 |  |  |  | = | 500.841 |  | / | 11.35 |  | = | 44.127 |  | kN/m²
|  |  | - 상부연직하중 |  |  |  | = | 38 |  | kN/m² (지하수위 미 고려시)
2) 활하중
|  |  | - 도로 노면 활하중 = |  |  |  |  | 11.029 |  | kN/m²
- 암거 내부 활하중
t = 0 mm (암거내부 포장두께)
T = 650 mm (하부 슬래브 두께)
b' = 0.500 + 2 × ( 0.650 + 0.000 ) × cot 45°
= 1.800 m
a' = 0.200 + 2 × ( 0.650 + 0.000 ) × cot 45°
= 1.500 m
|  |  |  | Qz = 96.0 / ( 1.800 × 1.500 ) = | [7 empty] | 35.556 |  | kN/m²
3) 최대 지반 반력
|  |  | Qmax |  | = | 44.127 |  | + | 38 |  | + | 11.029 |  | + | 35.556
[5 empty] | = | 128.712 |  | kN/m²

## 주철근 조립도
25. 주철근 조립도