## 표지
P2-31B 구조계산서
| ▣ 구조형식 |  | : | 지중 2 련 암거
( 내공 : 2@(5M ⅹ 4.5M) )
| ▣ 토 피(FH) |  | = | 1.00 m
| ▣ 지반 조건 |  | : | 토사
[5 empty] | 1. | 설계요약표
[5 empty] | 2. | 설계조건
[5 empty] | 3. | 단면가정
[5 empty] | 4. | 해석모델 및 단면제원(상시)
[5 empty] | 5. | 해석모델 및 단면제원(붕괴방지)
[5 empty] | 6. | 지반반력계수(상시)
[5 empty] | 7. | 지반반력계수(붕괴방지)
[5 empty] | 8. | 하중계산(상시)
[5 empty] | 9. | 하중계산(붕괴방지)
[5 empty] | 10. | 하중재하도(상시)
[5 empty] | 11. | 하중재하도(붕괴방지)
[5 empty] | 12. | 하중계수 및 하중조합
[5 empty] | 13. | INPUT DATA(상시)
[5 empty] | 14. | INPUT DATA(붕괴방지)
[5 empty] | 15. | OUTPUT DATA(상시)
[5 empty] | 16. | OUTPUT DATA(붕괴방지)
[5 empty] | 17. | 단면력정리(상시)
[5 empty] | 18. | 단면력정리(붕괴방지)
[5 empty] | 19. | 단면검토 및 철근량 산정
[5 empty] | 20. | 수평철근 검토
[5 empty] | 21. | 거더,기둥,내측벽체 검토
[5 empty] | 22. | 절점부 검토
[5 empty] | 23. | 사용성 검토
[5 empty] | 24. | 기초 지지력 검토
[5 empty] | 25. | 주철근 조립도

## 설계요약표
1. 설계 요약표
P2-31B (토피=1.0M)
적용하중 | 내구성검토 : 사용하중, 단면검토 : 계수하중
설계조건 | 기초형식 : 직접기초, 토피고 : 1.0m
안정(지지력)검토 | Qmax = 111.922 kN/m²
단면 위치 | 내구성검토 |  |  | 단 면 검 토 | [13 empty] | 절 점 부 보 강
| 균열검토 |  |  | 휨 검 토 | [6 empty] | 전 단 검 토
| 철근간격 mm | 최대간격 mm |  | 사용철근 | Mu kN.m |  | ΦMn kN.m |  | S.F |  | 사용철근 |  | Vu kN |  | ΦVn kN |  | 비고 | ftmax MPa | fta MPa | 사용철근
상부슬래브 : 단지점부(좌측) | 125 | 613.066 |  | H16 - 4.0EA + H13 - 4.0EA | 132.119 |  | 273.073 |  | 2.07 |  | ∴ 전단보강 불필요 | [5 empty] | O.K | 0.406 | 0.637
상부슬래브 : 제 1경간 중앙부 | 125 | 573.298 |  | H16 - 4.0EA + H13 - 4.0EA | 107.992 |  | 237.681 |  | 2.2 |  | ∴ 전단보강 불필요 | [5 empty] | O.K
상부슬래브 : 제 2경간 지점부 | 125 | 414.019 |  | H19 - 4.0EA + H16 - 4.0EA | 224.567 |  | 403.083 |  | 1.79 |  | ∴ 전단보강 불필요 | [5 empty] | O.K
상부슬래브 : 제 2경간 중앙부 | 125 | 573.305 |  | H16 - 4.0EA + H13 - 4.0EA | 107.991 |  | 237.681 |  | 2.2 |  | ∴ 전단보강 불필요 | [5 empty] | O.K
상부슬래브 : 단지점부(우측) | 125 | 613.057 |  | H16 - 4.0EA + H13 - 4.0EA | 132.12 |  | 273.073 |  | 2.07 |  | ∴ 전단보강 불필요 | [5 empty] | O.K | 0.407 | 0.637
하부슬래브 : 단지점부(좌측) | 125 | 403.93 |  | H16 - 8.0EA | 181.024 |  | 304.897 |  | 1.68 |  | ∴ 전단보강 불필요 | [5 empty] | O.K | 0.908 | 0.637 | H22 @250 - 4EA
하부슬래브 : 제 1경간 중앙부 | 125 | 472.896 |  | H16 - 4.0EA + H13 - 4.0EA | 135.106 |  | 259.801 |  | 1.92 |  | ∴ 전단보강 불필요 | [5 empty] | O.K
하부슬래브 : 제 2경간 지점부 | 125 | 510.661 |  | H19 - 8.0EA | 213.162 |  | 434.472 |  | 2.04 |  | ∴ 전단보강 불필요 | [5 empty] | O.K
하부슬래브 : 제 2경간 중앙부 | 125 | 472.971 |  | H16 - 4.0EA + H13 - 4.0EA | 135.086 |  | 259.801 |  | 1.92 |  | ∴ 전단보강 불필요 | [5 empty] | O.K
하부슬래브 : 단지점부(우측) | 125 | 403.949 |  | H16 - 8.0EA | 181.018 |  | 304.897 |  | 1.68 |  | ∴ 전단보강 불필요 | [5 empty] | O.K | 0.908 | 0.637 | H22 @250 - 4EA
좌측벽체 : 상부 | 125 | 488.242 |  | H16 - 4.0EA + H13 - 4.0EA | 132.119 |  | 325.473 |  | 2.46 |  | ∴ 전단보강 불필요 | [5 empty] | O.K
좌측벽체 : 중앙부 | 250 | 496.073 |  | H16 - 4.0EA | 77.586 |  | 264.74 |  | 3.41 |  | ∴ 전단보강 불필요 | [5 empty] | O.K
좌측벽체 : 중앙부(부모멘트) | 250 | 490.155 |  | H16 - 4.0EA | 74.6 |  | 265.874 |  | 3.56 |  | ∴ 전단보강 불필요 | [5 empty] | O.K
좌측벽체 : 하부 | 125 | 255.643 |  | H16 - 8.0EA | 181.024 |  | 292.073 |  | 1.61 |  | ∴ 전단보강 불필요 | [5 empty] | O.K
우측벽체 : 상부 | 125 | 488.235 |  | H16 - 4.0EA + H13 - 4.0EA | 132.12 |  | 325.467 |  | 2.46 |  | ∴ 전단보강 불필요 | [5 empty] | O.K
우측벽체 : 중앙부 | 250 | 496.055 |  | H16 - 4.0EA | 77.587 |  | 264.746 |  | 3.41 |  | ∴ 전단보강 불필요 | [5 empty] | O.K
우측벽체 : 중앙부(부모멘트) | 250 | 490.213 |  | H16 - 4.0EA | 73.025 |  | 273.097 |  | 3.74 |  | ∴ 전단보강 불필요 | [5 empty] | O.K
우측벽체 : 하부 | 125 | 255.657 |  | H16 - 8.0EA | 181.018 |  | 292.075 |  | 1.61 |  | ∴ 전단보강 불필요 | [5 empty] | O.K
기둥단면검토
기둥 위치 | 기둥 형태 |  | 사용 철근 |  |  | e |  | eb |  | Pu |  | ΦPn |  | Mu |  | ΦMn |  | 비 고
[6 empty] | (mm) |  | (mm) |  | (kN) |  | (kN) |  | (kN.m) |  | (kN.m)
P1 | 벽 체 |  | H13 |  |  | 0.008 |  | 114.703 |  | 481.983 |  | 4715.518 |  | 0.004 |  | 0.04 |  | 축력 최대시
[6 empty] | 17.192 |  | 114.703 |  | 294.303 |  | 4715.518 |  | 5.06 |  | 81.07 |  | 모멘트 최대시

## 설계조건
2. 설계조건
1) 구조형식
- 지중 2 련 암거 ( 내공 : 2@(5M ⅹ 4.5M), 사각 : 90°)
2) 재료 중량
| - 철근콘크리트 |  |  | = | 24.5 |  | kN/m³
| - 지 하 수 |  |  | = | 10 |  | kN/m³
3) 사용재료의 강도
| - 콘크리트 강도 |  | (fck) |  | = | 24 |  |  | MPa
| - 콘크리트 탄성계수 |  | (Ec) |  | = | 27000 |  |  | MPa
| - 철근(SD400) |  | (fy) |  | = | 400 |  |  | MPa
| - 철근의 탄성계수 |  | (Es) |  | = | 200000 |  |  | MPa
4) 토압계산에 사용되는 흙의 단위중량
: 입도배합이 양호한 모래, 자갈, 경암 및 일반적인 모래
| - 일 반 |  |  |  | = | 19 |  | kN/m³
| - 수 중 |  |  |  | = | 10 |  | kN/m³
5) 지진계수
| - 내진등급 : | II등급 (위험도 계수 : 1.000)
| - 지진구역 : | I 구역 (지진구역계수 : 0.110)
| - 지반종류 : | Sd
- 붕괴방지수준
| 6) 노면활하중 (DB-24 적용) |  |  |  |  | = | 13.24 |  | kN/m² |  | (∵ 토피 : | 1 | m | )
7) 토 사
| - 흙의 습윤 단위중량 | [5 empty] | = | 19 |  | kN/m³
| - 흙의 수중 단위중량 | [5 empty] | = | 10 |  | kN/m³
| - 흙의 내부마찰각 | [5 empty] | = | 30.0°
| - 정지토압계수 |  |  |  | (Ko) |  | = | 1-sinΦ |  | = | 0.5
8) 설계방법
- 강도설계법 : 부재의 단면검토 (슬래브, 벽체, 보, 기둥)
- 허용응력 설계법 : 사용성 검토 (처짐, 균열, 절점부보강 등)
| 9) 사용프로그램 : |  | SAP2000
10) 참고문헌
| - 콘크리트 구조설계기준.해설 |  |  |  |  | : 한국콘크리트학회(2007)
| - 도로교 설계기준 |  |  |  |  | : 건설교통부(2005)
| - 철도설계기준 (철도교편) |  |  |  |  | : 건설교통부(2004)
| - 철도설계기준 (노반편) |  |  |  |  | : 건설교통부(2004)
| - 도시철도 내진설계기준 |  |  |  |  | : 건설교통부(2005)

## 단면가정
3. 단면 가정

## 해석모델 및 단면제원(상시)
4. 해석모델 및 단면제원 (상시)
1) Modeling
본 구조물과 같은 지하 박스는 종방향으로 동일한 패턴이 반복·지속되므로 평면 해석이 가능하다.
따라서 구조해석용 프로그램인 SAP2000을 이용하여 2차원 보요소를 사용하여 구조해석을 수행하도록
한다. 해석 모델에서 하부슬래브와 지반이 접하는 부분은 NLLink요소로 모델링을 하였는데, 지반반력
스프링의 특성이 압축에만 저항하고 인장에는 저항하지 못하기 때문에 이를 해석에서 반영하기 위하여
압축에만 저항하는 GAP 특성을 이용하여 모형화 하였다.
이와같은 모형화 기법은 하부슬래브의 지지지반을 탄성체로 보고 해석하기 위한 것으로, 그 이론적
근거는 BEF(Beams on Elastic Foundation) Analogy에 바탕을 두고 있다.
2) 단면제원
| NO | A (m²) |  |  |  | I (m⁴) |  | 부 재
| 1 | 0.650 × 1.000 = 0.650 |  |  |  | 0.02289 |  | 1~28
| 2 | 0.500 × 1.000 = 0.500 |  |  |  | 0.01042 |  | 29~33,46~50
| 3 | 0.600 × 1.000 = 0.600 |  |  |  | 0.018 |  | 34~45
| 4 | 0.350 × 1.000 = 0.350 |  |  |  | 0.00357 |  | 51
3) 단면좌표
(단위 : m)
| 절점번호 |  | X | Z | 절점번호 |  | X |  | Z
| 1 |  | 0.25 | 0.325 | 37 |  | 8.35 |  | 5.45
| 2 |  | 0.5 | 0.325 | 38 |  | 6.38 |  | 5.45
| 3 |  | 0.792 | 0.325 | 39 |  | 5.85 |  | 5.45
| 4 |  | 1.08 | 0.325 | 40 |  | 5.675 |  | 5.45
| 5 |  | 1.335 | 0.325 | 41 |  | 5.5 |  | 5.45
| 6 |  | 1.878 | 0.325 | 42 |  | 4.97 |  | 5.45
| 7 |  | 2.42 | 0.325 | 43 |  | 3 |  | 5.45
| 8 |  | 2.963 | 0.325 | 44 |  | 1.03 |  | 5.45
| 9 |  | 3.505 | 0.325 | 45 |  | 0.5 |  | 5.45
| 10 |  | 4.047 | 0.325 | 46 |  | 0.25 |  | 5.45
| 11 |  | 4.59 | 0.325 | 47 |  | 0.25 |  | 5.15
| 12 |  | 4.92 | 0.325 | 48 |  | 0.25 |  | 4.72
| 13 |  | 5.133 | 0.325 | 49 |  | 0.25 |  | 1.08
| 14 |  | 5.5 | 0.325 | 50 |  | 0.25 |  | 0.65
| 15 |  | 5.675 | 0.325 | 51 |  | 0.25 |  | -0.175
| 16 |  | 5.85 | 0.325 | 52 |  | 0.792 |  | -0.175
| 17 |  | 6.217 | 0.325 | 53 |  | 1.335 |  | -0.175
| 18 |  | 6.43 | 0.325 | 54 |  | 1.878 |  | -0.175
| 19 |  | 6.76 | 0.325 | 55 |  | 2.42 |  | -0.175
| 20 |  | 7.303 | 0.325 | 56 |  | 2.963 |  | -0.175
| 21 |  | 7.845 | 0.325 | 57 |  | 3.505 |  | -0.175
| 22 |  | 8.388 | 0.325 | 58 |  | 4.047 |  | -0.175
| 23 |  | 8.93 | 0.325 | 59 |  | 4.59 |  | -0.175
| 24 |  | 9.473 | 0.325 | 60 |  | 5.133 |  | -0.175
| 25 |  | 10.015 | 0.325 | 61 |  | 5.675 |  | -0.175
| 26 |  | 10.27 | 0.325 | 62 |  | 6.217 |  | -0.175
| 27 |  | 10.558 | 0.325 | 63 |  | 6.76 |  | -0.175
| 28 |  | 10.85 | 0.325 | 64 |  | 7.303 |  | -0.175
| 29 |  | 11.1 | 0.325 | 65 |  | 7.845 |  | -0.175
| 30 |  | 11.1 | 0.65 | 66 |  | 8.388 |  | -0.175
| 31 |  | 11.1 | 1.08 | 67 |  | 8.93 |  | -0.175
| 32 |  | 11.1 | 4.72 | 68 |  | 9.473 |  | -0.175
| 33 |  | 11.1 | 5.15 | 69 |  | 10.015 |  | -0.175
| 34 |  | 11.1 | 5.45 | 70 |  | 10.558 |  | -0.175
| 35 |  | 10.85 | 5.45 | 71 |  | 11.1 |  | -0.175
| 36 |  | 10.32 | 5.45

## 해석모델 및 단면제원(붕괴방지)
5. 해석모델 및 단면제원 (지진시)
1) Modeling
지중구조물의 경우 구조물의 겉보기 중량이 주변지반의 중량과 비교하여 가볍거나 혹은 같은 정도이고
지중구조물의 대부분이 주위가 지반으로 둘러 싸여 있음으로 인하여 발산감쇠(Radiation damping)가 커서
진동이 발생하여도 짧은 시간 안에 진정되는 특성을 갖고있다. 이 때문에 지중구조물의 경우 관성력에
의한 응답의 증폭은 크지 않으며, 주변 지반의 움직임에 따라서 거동하게 된다. 따라서, 지중구조물에
발생하는 응력은 관성력에 의한 영향보다도 구조물 주변지반의 상대적인 변위에 의해 크게 영향을 받게
된다.이와같은 사실에 근거하여, 지진시에 발생하는 지반의 변위를 구조물에 작용시켜서 지중구조물에
발생하는 응력을 정적으로 구하는 방법인 응답변위법을 적용한다.
2) 단면제원
| NO | A (m²) |  |  |  | I (m⁴) |  | 부 재
| 1 | 0.650 × 1.000 = 0.650 |  |  |  | 0.02289 |  | 1~28
| 2 | 0.500 × 1.000 = 0.500 |  |  |  | 0.01042 |  | 29~42,71~84
| 3 | 0.600 × 1.000 = 0.600 |  |  |  | 0.018 |  | 43~70
| 4 | 0.350 × 1.000 = 0.350 |  |  |  | 0.00357 |  | 85
3) 단면좌표
(단위 : m)
| 절점번호 |  | X | Z | 절점번호 |  | X |  | Z
| 1 |  | 0.25 | 0.325 | 75 |  | 0.25 |  | 4.425
| 2 |  | 0.5 | 0.325 | 76 |  | 0.25 |  | 3.913
| 3 |  | 0.792 | 0.325 | 77 |  | 0.25 |  | 3.4
| 4 |  | 1.08 | 0.325 | 78 |  | 0.25 |  | 2.888
| 5 |  | 1.335 | 0.325 | 79 |  | 0.25 |  | 2.375
| 6 |  | 1.878 | 0.325 | 80 |  | 0.25 |  | 1.863
| 7 |  | 2.42 | 0.325 | 81 |  | 0.25 |  | 1.35
| 8 |  | 2.963 | 0.325 | 82 |  | 0.25 |  | 1.08
| 9 |  | 3.505 | 0.325 | 83 |  | 0.25 |  | 0.838
| 10 |  | 4.047 | 0.325 | 84 |  | 0.25 |  | 0.65
| 11 |  | 4.59 | 0.325 | 85 |  | 0.25 |  | -0.175
| 12 |  | 4.92 | 0.325 | 86 |  | 0.792 |  | -0.175
| 13 |  | 5.133 | 0.325 | 87 |  | 1.335 |  | -0.175
| 14 |  | 5.5 | 0.325 | 88 |  | 1.878 |  | -0.175
| 15 |  | 5.675 | 0.325 | 89 |  | 2.42 |  | -0.175
| 16 |  | 5.85 | 0.325 | 90 |  | 2.963 |  | -0.175
| 17 |  | 6.217 | 0.325 | 91 |  | 3.505 |  | -0.175
| 18 |  | 6.43 | 0.325 | 92 |  | 4.047 |  | -0.175
| 19 |  | 6.76 | 0.325 | 93 |  | 4.59 |  | -0.175
| 20 |  | 7.303 | 0.325 | 94 |  | 5.133 |  | -0.175
| 21 |  | 7.845 | 0.325 | 95 |  | 5.675 |  | -0.175
| 22 |  | 8.388 | 0.325 | 96 |  | 6.217 |  | -0.175
| 23 |  | 8.93 | 0.325 | 97 |  | 6.76 |  | -0.175
| 24 |  | 9.473 | 0.325 | 98 |  | 7.303 |  | -0.175
| 25 |  | 10.015 | 0.325 | 99 |  | 7.845 |  | -0.175
| 26 |  | 10.27 | 0.325 | 100 |  | 8.388 |  | -0.175
| 27 |  | 10.558 | 0.325 | 101 |  | 8.93 |  | -0.175
| 28 |  | 10.85 | 0.325 | 102 |  | 9.473 |  | -0.175
| 29 |  | 11.1 | 0.325 | 103 |  | 10.015 |  | -0.175
| 30 |  | 11.1 | 0.65 | 104 |  | 10.558 |  | -0.175
| 31 |  | 11.1 | 0.837 | 105 |  | 11.1 |  | -0.175
| 32 |  | 11.1 | 1.08 | 106 |  | 11.6 |  | 0.325
| 33 |  | 11.1 | 1.35 | 107 |  | 11.6 |  | 0.837
| 34 |  | 11.1 | 1.862 | 108 |  | 11.6 |  | 1.35
| 35 |  | 11.1 | 2.375 | 109 |  | 11.6 |  | 1.862
| 36 |  | 11.1 | 2.888 | 110 |  | 11.6 |  | 2.375
| 37 |  | 11.1 | 3.4 | 111 |  | 11.6 |  | 2.888
| 38 |  | 11.1 | 3.912 | 112 |  | 11.6 |  | 3.4
| 39 |  | 11.1 | 4.425 | 113 |  | 11.6 |  | 3.912
| 40 |  | 11.1 | 4.72 | 114 |  | 11.6 |  | 4.425
| 41 |  | 11.1 | 4.938 | 115 |  | 11.6 |  | 4.938
| 42 |  | 11.1 | 5.15 | 116 |  | 11.6 |  | 5.45
| 43 |  | 11.1 | 5.45 | 117 |  | 11.1 |  | 5.95
| 44 |  | 10.85 | 5.45 | 118 |  | 10.557 |  | 5.95
| 45 |  | 10.557 | 5.45 | 119 |  | 10.015 |  | 5.95
| 46 |  | 10.32 | 5.45 | 120 |  | 9.473 |  | 5.95
| 47 |  | 10.015 | 5.45 | 121 |  | 8.93 |  | 5.95
| 48 |  | 9.473 | 5.45 | 122 |  | 8.387 |  | 5.95
| 49 |  | 8.93 | 5.45 | 123 |  | 7.845 |  | 5.95
| 50 |  | 8.387 | 5.45 | 124 |  | 7.303 |  | 5.95
| 51 |  | 7.845 | 5.45 | 125 |  | 6.76 |  | 5.95
| 52 |  | 7.303 | 5.45 | 126 |  | 6.217 |  | 5.95
| 53 |  | 6.76 | 5.45 | 127 |  | 5.675 |  | 5.95
| 54 |  | 6.38 | 5.45 | 128 |  | 5.133 |  | 5.95
| 55 |  | 6.217 | 5.45 | 129 |  | 4.59 |  | 5.95
| 56 |  | 5.85 | 5.45 | 130 |  | 4.047 |  | 5.95
| 57 |  | 5.675 | 5.45 | 131 |  | 3.505 |  | 5.95
| 58 |  | 5.5 | 5.45 | 132 |  | 2.962 |  | 5.95
| 59 |  | 5.133 | 5.45 | 133 |  | 2.42 |  | 5.95
| 60 |  | 4.97 | 5.45 | 134 |  | 1.877 |  | 5.95
| 61 |  | 4.59 | 5.45 | 135 |  | 1.335 |  | 5.95
| 62 |  | 4.047 | 5.45 | 136 |  | 0.792 |  | 5.95
| 63 |  | 3.505 | 5.45 | 137 |  | 0.25 |  | 5.95
| 64 |  | 2.962 | 5.45 | 138 |  | -0.25 |  | 5.45
| 65 |  | 2.42 | 5.45 | 139 |  | -0.25 |  | 4.938
| 66 |  | 1.877 | 5.45 | 140 |  | -0.25 |  | 4.425
| 67 |  | 1.335 | 5.45 | 141 |  | -0.25 |  | 3.913
| 68 |  | 1.03 | 5.45 | 142 |  | -0.25 |  | 3.4
| 69 |  | 0.792 | 5.45 | 143 |  | -0.25 |  | 2.888
| 70 |  | 0.5 | 5.45 | 144 |  | -0.25 |  | 2.375
| 71 |  | 0.25 | 5.45 | 145 |  | -0.25 |  | 1.863
| 72 |  | 0.25 | 5.15 | 146 |  | -0.25 |  | 1.35
| 73 |  | 0.25 | 4.938 | 147 |  | -0.25 |  | 0.838
| 74 |  | 0.25 | 4.72 | 148 |  | -0.25 |  | 0.325

## 지반반력계수(상시)
6. 지반반력계수 (상시)
< 연직방향 지반반력계수 >
- 사질토층이 우세한 경우
- 사질토와 점성토의 혼합층인 경우
- 점성토층이 우세한 경우
α = Eo 의 산정방법에 대한 보정계수
Eo = 지반의 탄성계수
- 연직방향 지반반력계수 (Kv)
여기서,
Eo : 지반탄성계수 (kN/m²)
|  | α | = | 1 | (표준관입시험치 N값을 이용하여 Eo= 2800N(kN/m²)으로 추정한 변형계수)
|  | N | = | 15
|  | Eo | = | 2800 × N |  | = | 42000 | kN/m²
|  | Bv | = | √( B × B ) |  | = | √( 11.350 × 11.350 ) |  |  | = | 11.35 | m (L > B)
|  | Kvo | = | 1 / 0.3 × 1 × 42000 |  | = | 140000 | kN/m³
|  | Kv | = | 140000.000 × ( 11.350 / 0.3 )^( -3 / 4 ) | [5 empty] | = | 9177.451 | kN/m³
| 지반반력계수 |  |  | 계 산 식 |  |  |  |  | 해당 절점
| Kv1 |  |  | Kvⅹ(0.500/2 + 0.542/2) = 4781 kN/m |  |  |  |  | 1,29
| Kv2 |  |  | Kvⅹ(0.542/2 + 0.542/2) = 4974 kN/m |  |  |  |  | 3,5~11,13,15,17,19~25,27
| Kh |  |  | 1E10 kN/m (무한강성) |  |  |  |  | 1

## 지반반력계수(붕괴방지)
7. 지반반력계수 (붕괴방지)
1) 지반탄성계수의 산정
※ 성토재 (심도 : 5.100m ~ 0.000m)
- Vo (초기상태 전단파 속도) = 80 × N^(1/3) = 80 × 15^(1/3) = 197.3 m/sec
- Vs (붕괴방지수준의 전단파 속도) =0.5 × Vo = 0.5 × 197.3 = 98.7 m/sec
- Gd (전단탄성계수) = w / g × Vs² ( w : 흙의 단위중량, g : 중력계수 )
= 19 / 9.810 × 98.7² = 18868.0 kN/m²
- Ed (탄성계수) = 2 × ( 1 + ν ) × Gd ( ν : 흙의 포아슨 비 )
= 2 × ( 1 + 0.4 ) × 18868.0 = 52830.4 kN/m²
2) 지반반력계수의 산정
① 상부슬래브의 연직방향 지반반력계수 - (제0토층,성토재)
|  |  | Bv | = | √( B × B ) |  |  |  | = | √( 11.350 × 11.350 ) |  |  |  |  | = | 11.35 |  |  | m
|  |  | Kvo | = | 1 / 0.3 × α × Ed |  |  |  | = | 1 / 0.3 × 2 × 52830.4 |  |  |  |  | = | 352202.67 |  |  | kN/m³
|  |  | Kv | = | 352202.670 × ( 11.350 / 0.3 )^( -3 / 4 ) | [9 empty] | = | 23088.02 |  |  | kN/m³
② 상부슬래브의 전단 지반반력계수 - (제0토층,성토재)
|  |  | Ksb | = | λ × Kv |  |  |  | = | 1/3.0 × 23088.020 |  |  |  |  | = | 7696.01 |  |  | kN/m³
③ 하부슬래브의 연직방향 지반반력계수 - (제0토층,성토재)
|  |  | Bv | = | √( B × B ) |  |  |  | = | √( 11.350 × 11.350 ) |  |  |  |  | = | 11.35 |  |  | m
|  |  | Kvo | = | 1 / 0.3 × α × Ed |  |  |  | = | 1 / 0.3 × 2 × 52830.4 |  |  |  |  | = | 352202.67 |  |  | kN/m³
|  |  | Kv | = | 352202.670 × ( 11.350 / 0.3 )^( -3 / 4 ) | [9 empty] | = | 23088.02 |  |  | kN/m³
④ 하부슬래브의 전단 지반반력계수 - (제0토층,성토재)
|  |  | Ksb | = | λ × Kv |  |  |  | = | 1/3.0 × 23088.020 |  |  |  |  | = | 7696.01 |  |  | kN/m³
⑤ 측벽의 수평방향 지반반력계수 - (제0토층,성토재)
|  |  | Bh | = | √( H × H ) |  |  |  | = | √( 5.750 × 5.750 ) |  |  |  |  | = | 5.75 |  |  | m
|  |  | Kho | = | 1 / 0.3 × α × Ed |  |  |  | = | 1 / 0.3 × 2 × 52830.4 |  |  |  |  | = | 352202.67 |  |  | kN/m³
|  |  | Kh | = | 352202.670 × ( 5.750 / 0.3 )^( -3 / 4 ) | [9 empty] | = | 38448.79 |  |  | kN/m³
⑥ 측벽의 전단 지반반력계수 - (제0토층,성토재)
|  |  | Kss | = | λ × Kh |  |  |  | = | 1/3.0 × 38448.790 |  |  |  |  | = | 12816.26 |  |  | kN/m³
⑦ 적용 지반반력계수
- 상부슬래브
|  | 지반반력계수 |  |  | 계 산 식 | [8 empty] | 해당 절점
|  | Kv1 |  |  | Kvⅹ(0.542/2 + 0.500/2) = 12029 kN/m | [8 empty] | 43,71
|  | Ksb1 |  |  | Ksbⅹ(0.542/2 + 0.500/2) = 4010 kN/m
|  | Kv2 |  |  | Kvⅹ(0.542/2 + 0.542/2) = 12514 kN/m | [8 empty] | 45,47~53,55,57,59,61~67,69
|  | Ksb2 |  |  | Ksbⅹ(0.542/2 + 0.542/2) = 4171 kN/m
- 측벽
|  | 지반반력계수 |  |  | 계 산 식 | [8 empty] | 해당 절점
|  | Kh1 |  |  | Khⅹ(0.512/2 + 0.650/2) = 22339 kN/m | [8 empty] | 1,29
|  | Kss1 |  |  | Kssⅹ(0.512/2 + 0.650/2) = 7446 kN/m
|  | Kh2 |  |  | Khⅹ(0.512/2 + 0.512/2) = 19686 kN/m | [8 empty] | 31,33~39,41,73,75~81,83
|  | Kss2 |  |  | Kssⅹ(0.512/2 + 0.512/2) = 6562 kN/m
|  | Kh3 |  |  | Khⅹ(0.512/2 + 0.600/2) = 21378 kN/m | [8 empty] | 43,71
|  | Kss3 |  |  | Kssⅹ(0.512/2 + 0.600/2) = 7126 kN/m
- 하부슬래브
|  | 지반반력계수 |  |  | 계 산 식 | [8 empty] | 해당 절점
|  | Kv1 |  |  | Kvⅹ(0.500/2 + 0.542/2) = 12029 kN/m | [8 empty] | 1,29
|  | Ksb1 |  |  | Ksbⅹ(0.500/2 + 0.542/2) = 4010 kN/m
|  | Kv2 |  |  | Kvⅹ(0.542/2 + 0.542/2) = 12514 kN/m | [8 empty] | 3,5~11,13,15,17,19~25,27
|  | Ksb2 |  |  | Ksbⅹ(0.542/2 + 0.542/2) = 4171 kN/m
3) 지반계수 산정
① 위험도 계수 (I)
- 내진성능 목표
|  | 설 계 지 진 | 성능기준 재현주기 | [5 empty] | 기 능 수 행 |  |  |  |  | 붕 괴 방 지
|  |  | 50년 | [5 empty] | II 등급
|  |  | 100년 | [5 empty] | I 등급
|  |  | 200년 | [5 empty] | 특 등급
|  |  | 500년 | [10 empty] | II 등급
|  |  | 1000년 | [10 empty] | I 등급
|  |  | 2400년 | [10 empty] | 특 등급
- 위험도 계수
|  | 재현주기 (년) |  |  |  | 50 |  | 100 |  |  | 200 |  | 500 |  | 1000 |  |  | 2400
|  | 위험도계수,I |  |  |  | 0.4 |  | 0.57 |  |  | 0.73 |  | 1 |  | 1.4 |  |  | 2
② 지진구역 계수(Z)
- 지진구역 구분
|  | 지진구역 |  |  |  | 행정구역 | [10 empty] | 구역계수, Z
|  | I |  |  |  | 시 | 서울특별시, 인천광역시, 대전광역시, 부산광역시, 대구광역시, 울산광역시, 광주광역시 | [9 empty] | 0.11
[6 empty] | 도 | 경기도, 강원도 남부, 충청북도, 충청남도, 경상북도, 경상남도, 전라북도, 전라남도 북동부
|  | II |  |  |  | 도 | 강원도 북부, 전라남도 남서부, 제주도 | [9 empty] | 0.07
③ 설계 지반 종류
|  | 지반 분류 |  | 지반종류의 호칭 |  |  |  | 상부 30m 에 대한 평균 지반 특성
[8 empty] | 전단파 속도 Z(m/s) |  |  |  | 표준관입시험 N(Nch) (blow/foot) |  |  |  | 비배수전단강도 Su(kPa)
|  | Sa |  | 경암지반 |  |  |  | 1500초과 |  |  |  | - |  |  |  | -
|  | Sb |  | 보통암지반 |  |  |  | 760에서 1500
|  | Sc |  | 매우 조밀한 토사지반 또는 연암지반 |  |  |  | 360에서 760 |  |  |  | > 50 |  |  |  | > 100
|  | Sd |  | 단단한 토사지반 |  |  |  | 180에서 360 |  |  |  | 15에서 50 |  |  |  | 50에서 100
|  | Se |  | 연약한 토사지반 |  |  |  | 180미만 |  |  |  | < 15 |  |  |  | < 50
|  | Sf |  | 부지 고유의 특성평가가 요구되는 지반
④ 지진계수 Ca, Cv
|  | 지역계수 |  |  |  | 지반종류 |  |  |  |  | 지진계수
[11 empty] | Ca |  |  |  | Cv
|  | 1 |  |  |  | Sa |  |  |  |  | 0.09 |  |  |  | 0.09
[6 empty] | Sb |  |  |  |  | 0.11 |  |  |  | 0.11
[6 empty] | Sc |  |  |  |  | 0.13 |  |  |  | 0.18
[6 empty] | Sd |  |  |  |  | 0.16 |  |  |  | 0.23
[6 empty] | Se |  |  |  |  | 0.22 |  |  |  | 0.37
|  | 2 |  |  |  | Sa |  |  |  |  | 0.05 |  |  |  | 0.05
[6 empty] | Sb |  |  |  |  | 0.07 |  |  |  | 0.07
[6 empty] | Sc |  |  |  |  | 0.08 |  |  |  | 0.11
[6 empty] | Sd |  |  |  |  | 0.11 |  |  |  | 0.16
[6 empty] | Se |  |  |  |  | 0.17 |  |  |  | 0.23
⑤ 설계 수평 지진계수 (KH)
- 지표면의 설계 수평지진 계수(붕괴방지수준) : KH = I × Ca = 1.00 × 0.16 = 0.160

## 하중계산(상시)
8. 하 중 계 산 (상시)
1) 구체자중 - 프로그램내에서 내에서 자동계산
2) 고정하중 ( 지하수가 없을 경우 )
|  | - 토 사 |  |  |  |  | : | 1.00 × 19.00 |  |  |  |  | = | 19 |  | kN/m²
[12 empty] | ∴ Total Wd1 | = | 19 |  | kN/m²
3) 활 하 중
- 노면 활하중(DB-24 적용)
① 충격계수
|  | 토피두께 D(m) |  |  |  | 0.15 ≤ D ≤ 1 |  |  | 1 < D ≤ 2 |  |  | 2 < D ≤ 3 | 3 < D
|  | 충격계수 i |  |  |  | 0.3 |  |  | 0.2 |  |  | 0.1 | 0
i = 0.3 ( 토피 D = 1.00 m )
② 상부 슬래브에 작용하는 하중 (Wl1)
- P = 2 × Pr / 3.0 = 2 × 96.0 / 3.0 = 64.0 kN/m
- Wl1 = 2 × P × (1 + i) × (Bo - D - 0.1) / Bo²
= 2 × 64.0 × (1 + 0.3) × (11.35 - 1.0 - 0.1 ) / 11.35²
= 13.240 kN/m²
③ 측벽에 작용하는 하중 (Wl2)
|  |  | - Wl2 |  | = | 10.000 × 0.500 |  |  | = | 5 | kN/m²
4) 토 압 (지하수가 없을경우)
|  | - Wh1 |  | = | (1.300 × 19.000) × 0.500 | [9 empty] | = | 12.35 | kN/m²
|  | - Wh2 |  | = | 12.350 + 0.300 × 19.000 × 0.500 | [9 empty] | = | 15.2 | kN/m²
|  | - Wh3 |  | = | 15.200 + 0.430 × 19.000 × 0.500 | [9 empty] | = | 19.285 | kN/m²
|  | - Wh4 |  | = | 19.285 + 3.640 × 19.000 × 0.500 | [9 empty] | = | 53.865 | kN/m²
|  | - Wh5 |  | = | 53.865 + 0.430 × 19.000 × 0.500 | [9 empty] | = | 57.95 | kN/m²
|  | - Wh6 |  | = | 57.950 + 0.325 × 19.000 × 0.500 | [9 empty] | = | 61.037 | kN/m²

## 하중계산(붕괴방지)
9. 하 중 계 산 (붕괴방지)
1) 고유주기(Tg)
|  | 지 반 |  |  | Hi(m) |  | Vsi(m/sec) |  |  |  | γ(kN/m³) |  |  | Tg'(sec)
|  | 성토재 |  |  | 6.1 |  | 197.3 |  |  |  | 19 |  |  | 0.124
|  | 계 | [11 empty] | 0.124
Tg = 1.25 Tg' = 1.25 × 0.124 = 0.155 sec
2) 통제주기(Ts)
Ts = Cv / (2.5 × Ca) = 0.230 / (2.5 × 0.160) = 0.575 sec
To = 0.2 × Ts = 0.2 × 0.575 = 0.115 sec
3) 감쇠율에 대한 보정계수(Cd)
① 성능수준별 감쇠율(h)
- 붕괴방지수준 : h = 0.2
|  | ② 보정계수 | [5 empty] | = | 0.667
| 4) 가속도 응답스펙트럼(Sa) |  |  |  |  | - 붕괴방지수준시(재현주기 500년적용)
- 0 ≤ Tg ＜ To 일때
Sa = [Ca+(2.5×Ca-Ca)/To×Tg]×g×I×Cd
- To ≤ Tg ＜ Ts 일때
Sa = 2.5×Ca×g×I×Cd
= 2.617 m/s²
- Tg ≥ Ts 일때
Sa = Cv×g×I×Cd/Tg
| 5) 속도 응답스펙트럼(Sv) |  |  |  |  | - 붕괴방지수준시(재현주기 500년적용)
Sv = Tg/2π × Sa = 0.155 / 2π × 2.617 = 0.065 m/s
6) 설계응답 응답스펙트럼
7) 상부슬래브 지반변위 하중
|  | - 상부슬래브 심도 | [6 empty] | = | 1.3 |  | m
|  | - 하부슬래브 심도 | [6 empty] | = | 6.425 |  | m
|  | - 기반암 심도(H) | [6 empty] | = | 30 |  | m
U(Zu) = 2 / π²× 0.065 × 0.155 × cos(π× 1.300 / (2 × 30.000)) = 0.002037
U(Zb) = 2 / π²× 0.065 × 0.155 × cos(π× 6.425 / (2 × 30.000)) = 0.001927
Po = Ksb,top × (U(Zu) - U(Zb))
= 7696.010 × (0.002037 - 0.001927) = 0.847 kN/m²
8) 측벽 지반변위 하중
P(z) = Kh × (Uh(z) - Uh(b))
|  | z(m) |  | Kh (kN/m³) |  |  |  | U(Zh) (m) |  |  |  |  | U(Zh) - U(Zb) (m) |  | P(z) (kN/m²)
|  | 1.3 |  | 38448.79 |  |  |  | 0.002037 |  |  |  |  | 0.00011 |  | 4.229
|  | 1.6 |  | 38448.79 |  |  |  | 0.002034 |  |  |  |  | 0.000107 |  | 4.114
|  | 1.813 |  | 38448.79 |  |  |  | 0.002032 |  |  |  |  | 0.000105 |  | 4.037
|  | 2.03 |  | 38448.79 |  |  |  | 0.00203 |  |  |  |  | 0.000103 |  | 3.96
|  | 2.325 |  | 38448.79 |  |  |  | 0.002027 |  |  |  |  | 0.0001 |  | 3.845
|  | 2.838 |  | 38448.79 |  |  |  | 0.002019 |  |  |  |  | 9.2e-05 |  | 3.537
|  | 3.35 |  | 38448.79 |  |  |  | 0.00201 |  |  |  |  | 8.3e-05 |  | 3.191
|  | 3.863 |  | 38448.79 |  |  |  | 0.002 |  |  |  |  | 7.3e-05 |  | 2.807
|  | 4.375 |  | 38448.79 |  |  |  | 0.001988 |  |  |  |  | 6.1e-05 |  | 2.345
|  | 4.888 |  | 38448.79 |  |  |  | 0.001975 |  |  |  |  | 4.8e-05 |  | 1.845
|  | 5.4 |  | 38448.79 |  |  |  | 0.001961 |  |  |  |  | 3.4e-05 |  | 1.307
|  | 5.67 |  | 38448.79 |  |  |  | 0.001952 |  |  |  |  | 2.5e-05 |  | 0.961
|  | 5.913 |  | 38448.79 |  |  |  | 0.001945 |  |  |  |  | 1.8e-05 |  | 0.692
|  | 6.1 |  | 38448.79 |  |  |  | 0.001938 |  |  |  |  | 1.1e-05 |  | 0.423
|  | 6.425 |  | 38448.79 |  |  |  | 0.001927 |  |  |  |  | 0 |  | 0
9) 주면 전단력
Uh1 = 1 /(π×H) × Sv × Tg × sin(π×Zu/(2 × H))
Uh2 = 1 /(π×H) × Sv × Tg × sin(π×Zb/(2 × H))
Vu = Gd × f'(Uh1) = 18868.000 × 0.000007 = 0.130 kN/m²
Vb = Gd × f'(Uh2) = 18868.000 × 0.000035 = 0.660 kN/m²
Vs = (Vu - Vb) / 2 = (0.130 + 0.660) / 2 = 0.400 kN/m²
10) 구체 관성력
fi = (Ai × rcon'c × KH × (1 - 0.015 × Zi)
① 상부슬래브
fu = 0.600 × 24.500 × 0.160 × (1 - 0.015 × 1.300) = 2.306 kN/m²
② 하부슬래브
fb = 0.650 × 24.500 × 0.160 × (1 - 0.015 × 6.425) = 2.302 kN/m²
③ 중간벽체
fu1 = 0.350 × 24.500 × 0.160 × (1 - 0.015 × 1.300) = 1.345 kN/m²
fb1 = 0.350 × 24.500 × 0.160 × (1 - 0.015 × 6.425) = 1.240 kN/m²
④ 측벽
f1 = 0.500 × 24.500 × 0.160 × (1 - 0.015 × 1.300) = 1.922 kN/m²
f2 = 0.500 × 24.500 × 0.160 × (1 - 0.015 × 1.600) = 1.913 kN/m²
f3 = 0.500 × 24.500 × 0.160 × (1 - 0.015 × 1.813) = 1.907 kN/m²
f4 = 0.500 × 24.500 × 0.160 × (1 - 0.015 × 2.030) = 1.900 kN/m²
f5 = 0.500 × 24.500 × 0.160 × (1 - 0.015 × 2.325) = 1.892 kN/m²
f6 = 0.500 × 24.500 × 0.160 × (1 - 0.015 × 2.838) = 1.877 kN/m²
f7 = 0.500 × 24.500 × 0.160 × (1 - 0.015 × 3.350) = 1.862 kN/m²
f8 = 0.500 × 24.500 × 0.160 × (1 - 0.015 × 3.863) = 1.846 kN/m²
f9 = 0.500 × 24.500 × 0.160 × (1 - 0.015 × 4.375) = 1.831 kN/m²
f10 = 0.500 × 24.500 × 0.160 × (1 - 0.015 × 4.888) = 1.816 kN/m²
f11 = 0.500 × 24.500 × 0.160 × (1 - 0.015 × 5.400) = 1.801 kN/m²
f12 = 0.500 × 24.500 × 0.160 × (1 - 0.015 × 5.670) = 1.793 kN/m²
f13 = 0.500 × 24.500 × 0.160 × (1 - 0.015 × 5.913) = 1.786 kN/m²
f14 = 0.500 × 24.500 × 0.160 × (1 - 0.015 × 6.100) = 1.781 kN/m²
f15 = 0.500 × 24.500 × 0.160 × (1 - 0.015 × 6.425) = 1.771 kN/m²

## 하중재하도(상시)
10. 하중 재하 (상시)
1) CASE1 - 구체자중
2) CASE2 - 고정하중(지하수 없는경우)
3) CASE3 - 활하중 만재하
4) CASE4 - 활하중에 의한 수평토압
5) CASE5 - 수평토압 (양측, 지하수 없는경우)

## 하중재하도(붕괴방지)
11. 하중 재하 (붕괴방지)
1) CASE1 - 상부 슬래브에 작용하는 지반변위하중
2) CASE2 - 측벽에 작용하는 지반변위하중
3) CASE3 - 주면전단력
4) CASE4 - 관성력

## 하중계수 및 하중조합
12. 하중계수 및 하중조합
αH : 토피의 두께에 따른 연직방향 하중Hv에 대한 보정계수
h ≤ 2.0 m 에 대해서, αH = 1.0
h ＞ 2.0 m 에 대해서, αH = 1.05 - 0.025h (≥ 0.875) = 1.000, h = 1.000 m
1) 극한하중 검토시
| 구분 |  | 고정하중 |  | 활하중 | 수평하중 | 토압
|  |  | 구체자중 | 지하수 無 | 만재하
|  |  | 1 | 2 | 3 | 4 | 5
| 1 |  | 1.2 | 1.6 | 1.6 | 1.6 | 1.6
| 2 |  | 0.9 | 1.6 |  | 1.6 | 1.6
| 3 |  | 1.2 | 1.6 | 1.6 | 0.8 | 0.8
2) 극한하중 기둥최대편심 검토시
| 구분 |  | 고정하중 |  | 활하중 | 수평하중 | 토압
|  |  | 구체자중 | 지하수 無 | 만재하
|  |  | 1 | 2 | 3 | 4 | 5
| 1 |  | 1.2 | 1.6 | 1.6 | 1.6 | 1.6
| 2 |  | 0.9 | 1.6 |  | 1.6 | 1.6
| 3 |  | 1.2 | 1.6 | 1.6 | 0.8 | 0.8
3) 사용하중 검토시
| 구분 |  | 고정하중 |  | 활하중 | 수평하중 | 토압
|  |  | 구체자중 | 지하수 無 | 만재하
|  |  | 1 | 2 | 3 | 4 | 5
| 1 |  | 1 | 1 | 1 | 1 | 1
| 2 |  | 1 | 1 |  | 1 | 1
| 3 |  | 1 | 1 | 1 | 0.5 | 0.5
4) 지진시 (붕괴방지수준)
| 구분 |  | 고정하중 |  | 활하중 | 토압 | 지진하중
|  |  | 구체자중 | 지하수 無 | 만재하
|  |  | 1 | 2 | 3 | 4 | 5
| 1 |  | 1 | 1 | 1 | 1 | 1

## INPUT(상시)
13. INPUT DATA (상시)
| SYSTEM | ADD=57 DOF=U1, U2, U3, R1, R2, R3
| DOF=UX,UZ,RY LENGTH=M FORCE=kN | ADD=58 DOF=U1, U2, U3, R1, R2, R3
ADD=59 DOF=U1, U2, U3, R1, R2, R3
| JOINT | ADD=60 DOF=U1, U2, U3, R1, R2, R3
| 1 X= 0.250 Y= 0.000 Z= 0.325 | ADD=61 DOF=U1, U2, U3, R1, R2, R3
| 2 X= 0.500 Y= 0.000 Z= 0.325 | ADD=62 DOF=U1, U2, U3, R1, R2, R3
| 3 X= 0.792 Y= 0.000 Z= 0.325 | ADD=63 DOF=U1, U2, U3, R1, R2, R3
| 4 X= 1.080 Y= 0.000 Z= 0.325 | ADD=64 DOF=U1, U2, U3, R1, R2, R3
| 5 X= 1.335 Y= 0.000 Z= 0.325 | ADD=65 DOF=U1, U2, U3, R1, R2, R3
| 6 X= 1.878 Y= 0.000 Z= 0.325 | ADD=66 DOF=U1, U2, U3, R1, R2, R3
| 7 X= 2.420 Y= 0.000 Z= 0.325 | ADD=67 DOF=U1, U2, U3, R1, R2, R3
| 8 X= 2.963 Y= 0.000 Z= 0.325 | ADD=68 DOF=U1, U2, U3, R1, R2, R3
| 9 X= 3.505 Y= 0.000 Z= 0.325 | ADD=69 DOF=U1, U2, U3, R1, R2, R3
| 10 X= 4.047 Y= 0.000 Z= 0.325 | ADD=70 DOF=U1, U2, U3, R1, R2, R3
| 11 X= 4.590 Y= 0.000 Z= 0.325 | ADD=71 DOF=U1, U2, U3, R1, R2, R3
12 X= 4.920 Y= 0.000 Z= 0.325
| 13 X= 5.133 Y= 0.000 Z= 0.325 | SPRING
| 14 X= 5.500 Y= 0.000 Z= 0.325 | ADD=1 U1=1e+010
15 X= 5.675 Y= 0.000 Z= 0.325
| 16 X= 5.850 Y= 0.000 Z= 0.325 | MATERIAL
| 17 X= 6.217 Y= 0.000 Z= 0.325 | NAME=CONC IDES=C M=0.0001 W=24.5
| 18 X= 6.430 Y= 0.000 Z= 0.325 | T=0 E=2.7e+007 U=0.17 A=9.99e-006
19 X= 6.760 Y= 0.000 Z= 0.325
| 20 X= 7.303 Y= 0.000 Z= 0.325 | NLPROP
| 21 X= 7.845 Y= 0.000 Z= 0.325 | NAME=SP1 TYPE=Gap M=1e-005 MR1=1e-005 MR2=1e-005 MR3=1e-005
| 22 X= 8.388 Y= 0.000 Z= 0.325 | DOF=U1 KE=4781.45 CE=0.99999 K=4781.45 OPEN=0
| 23 X= 8.930 Y= 0.000 Z= 0.325 | NAME=SP2 TYPE=Gap M=1e-005 MR1=1e-005 MR2=1e-005 MR3=1e-005
| 24 X= 9.473 Y= 0.000 Z= 0.325 | DOF=U1 KE=4974.18 CE=0.99999 K=4974.18 OPEN=0
25 X= 10.015 Y= 0.000 Z= 0.325
| 26 X= 10.270 Y= 0.000 Z= 0.325 | FRAME SECTION
| 27 X= 10.558 Y= 0.000 Z= 0.325 | NAME=1 MAT=CONC SH=R T=0.65, 1
| 28 X= 10.850 Y= 0.000 Z= 0.325 | NAME=2 MAT=CONC SH=R T=0.5, 1
| 29 X= 11.100 Y= 0.000 Z= 0.325 | NAME=3 MAT=CONC SH=R T=0.6, 1
| 30 X= 11.100 Y= 0.000 Z= 0.650 | NAME=4 MAT=CONC SH=R T=0.35, 1
31 X= 11.100 Y= 0.000 Z= 1.080
| 32 X= 11.100 Y= 0.000 Z= 4.720 | FRAME
| 33 X= 11.100 Y= 0.000 Z= 5.150 | 1 J= 1, 2 SEC=1 NSEG=1 ANG=180
| 34 X= 11.100 Y= 0.000 Z= 5.450 | 2 J= 2, 3 SEC=1 NSEG=1 ANG=180
| 35 X= 10.850 Y= 0.000 Z= 5.450 | 3 J= 3, 4 SEC=1 NSEG=1 ANG=180
| 36 X= 10.320 Y= 0.000 Z= 5.450 | 4 J= 4, 5 SEC=1 NSEG=1 ANG=180
| 37 X= 8.350 Y= 0.000 Z= 5.450 | 5 J= 5, 6 SEC=1 NSEG=2 ANG=180
| 38 X= 6.380 Y= 0.000 Z= 5.450 | 6 J= 6, 7 SEC=1 NSEG=2 ANG=180
| 39 X= 5.850 Y= 0.000 Z= 5.450 | 7 J= 7, 8 SEC=1 NSEG=2 ANG=180
| 40 X= 5.675 Y= 0.000 Z= 5.450 | 8 J= 8, 9 SEC=1 NSEG=2 ANG=180
| 41 X= 5.500 Y= 0.000 Z= 5.450 | 9 J= 9, 10 SEC=1 NSEG=2 ANG=180
| 42 X= 4.970 Y= 0.000 Z= 5.450 | 10 J= 10, 11 SEC=1 NSEG=2 ANG=180
| 43 X= 3.000 Y= 0.000 Z= 5.450 | 11 J= 11, 12 SEC=1 NSEG=1 ANG=180
| 44 X= 1.030 Y= 0.000 Z= 5.450 | 12 J= 12, 13 SEC=1 NSEG=1 ANG=180
| 45 X= 0.500 Y= 0.000 Z= 5.450 | 13 J= 13, 14 SEC=1 NSEG=1 ANG=180
| 46 X= 0.250 Y= 0.000 Z= 5.450 | 14 J= 14, 15 SEC=1 NSEG=1 ANG=180
| 47 X= 0.250 Y= 0.000 Z= 5.150 | 15 J= 15, 16 SEC=1 NSEG=1 ANG=180
| 48 X= 0.250 Y= 0.000 Z= 4.720 | 16 J= 16, 17 SEC=1 NSEG=1 ANG=180
| 49 X= 0.250 Y= 0.000 Z= 1.080 | 17 J= 17, 18 SEC=1 NSEG=1 ANG=180
| 50 X= 0.250 Y= 0.000 Z= 0.650 | 18 J= 18, 19 SEC=1 NSEG=1 ANG=180
| 51 X= 0.250 Y= 0.000 Z= -0.175 | 19 J= 19, 20 SEC=1 NSEG=2 ANG=180
| 52 X= 0.792 Y= 0.000 Z= -0.175 | 20 J= 20, 21 SEC=1 NSEG=2 ANG=180
| 53 X= 1.335 Y= 0.000 Z= -0.175 | 21 J= 21, 22 SEC=1 NSEG=2 ANG=180
| 54 X= 1.878 Y= 0.000 Z= -0.175 | 22 J= 22, 23 SEC=1 NSEG=2 ANG=180
| 55 X= 2.420 Y= 0.000 Z= -0.175 | 23 J= 23, 24 SEC=1 NSEG=2 ANG=180
| 56 X= 2.963 Y= 0.000 Z= -0.175 | 24 J= 24, 25 SEC=1 NSEG=2 ANG=180
| 57 X= 3.505 Y= 0.000 Z= -0.175 | 25 J= 25, 26 SEC=1 NSEG=1 ANG=180
| 58 X= 4.047 Y= 0.000 Z= -0.175 | 26 J= 26, 27 SEC=1 NSEG=1 ANG=180
| 59 X= 4.590 Y= 0.000 Z= -0.175 | 27 J= 27, 28 SEC=1 NSEG=1 ANG=180
| 60 X= 5.133 Y= 0.000 Z= -0.175 | 28 J= 28, 29 SEC=1 NSEG=1 ANG=180
| 61 X= 5.675 Y= 0.000 Z= -0.175 | 29 J= 29, 30 SEC=2 NSEG=1 ANG=0
| 62 X= 6.217 Y= 0.000 Z= -0.175 | 30 J= 30, 31 SEC=2 NSEG=1 ANG=0
| 63 X= 6.760 Y= 0.000 Z= -0.175 | 31 J= 31, 32 SEC=2 NSEG=4 ANG=0
| 64 X= 7.303 Y= 0.000 Z= -0.175 | 32 J= 32, 33 SEC=2 NSEG=1 ANG=0
| 65 X= 7.845 Y= 0.000 Z= -0.175 | 33 J= 33, 34 SEC=2 NSEG=1 ANG=0
| 66 X= 8.388 Y= 0.000 Z= -0.175 | 34 J= 34, 35 SEC=3 NSEG=1 ANG=0
| 67 X= 8.930 Y= 0.000 Z= -0.175 | 35 J= 35, 36 SEC=3 NSEG=2 ANG=0
| 68 X= 9.473 Y= 0.000 Z= -0.175 | 36 J= 36, 37 SEC=3 NSEG=4 ANG=0
| 69 X= 10.015 Y= 0.000 Z= -0.175 | 37 J= 37, 38 SEC=3 NSEG=4 ANG=0
| 70 X= 10.558 Y= 0.000 Z= -0.175 | 38 J= 38, 39 SEC=3 NSEG=2 ANG=0
| 71 X= 11.100 Y= 0.000 Z= -0.175 | 39 J= 39, 40 SEC=3 NSEG=1 ANG=0
40 J= 40, 41 SEC=3 NSEG=1 ANG=0
| RESTRAINT | 41 J= 41, 42 SEC=3 NSEG=2 ANG=0
| ADD=51 DOF=U1, U2, U3, R1, R2, R3 | 42 J= 42, 43 SEC=3 NSEG=4 ANG=0
| ADD=52 DOF=U1, U2, U3, R1, R2, R3 | 43 J= 43, 44 SEC=3 NSEG=4 ANG=0
| ADD=53 DOF=U1, U2, U3, R1, R2, R3 | 44 J= 44, 45 SEC=3 NSEG=2 ANG=0
| ADD=54 DOF=U1, U2, U3, R1, R2, R3 | 45 J= 45, 46 SEC=3 NSEG=1 ANG=0
| ADD=55 DOF=U1, U2, U3, R1, R2, R3 | 46 J= 46, 47 SEC=2 NSEG=1 ANG=180
| ADD=56 DOF=U1, U2, U3, R1, R2, R3 | 47 J= 47, 48 SEC=2 NSEG=1 ANG=180
| 48 J= 48, 49 SEC=2 NSEG=4 ANG=180 | LOAD=NWDEAD
| 49 J= 49, 50 SEC=2 NSEG=1 ANG=180 | LOAD=LIVEFULL
| 50 J= 50, 1 SEC=2 NSEG=1 ANG=180 | LOAD=HORLIVE
| 51 J= 40, 15 SEC=4 NSEG=4 ANG=0 | LOAD=NWSOFULL
NLLINK=*
NLLINK
| 1 J=1,51 NLP=SP1 ANG=0 | HISTORY
| 2 J=3,52 NLP=SP2 ANG=0 | NAME=HIST1 TYPE=NON NSTEP=50 DT=1 DAMP=.99 DTMAX=1 ENVE=Y
| 3 J=5,53 NLP=SP2 ANG=0 | LOAD=SELFWGT SF=1.2 AT=1
| 4 J=6,54 NLP=SP2 ANG=0 | LOAD=NWDEAD SF=1.6 AT=1
| 5 J=7,55 NLP=SP2 ANG=0 | LOAD=LIVEFULL SF=1.6 AT=1
| 6 J=8,56 NLP=SP2 ANG=0 | LOAD=HORLIVE SF=1.6 AT=1
| 7 J=9,57 NLP=SP2 ANG=0 | LOAD=NWSOFULL SF=1.6 AT=1
| 8 J=10,58 NLP=SP2 ANG=0 | NAME=HIST2 TYPE=NON NSTEP=50 DT=1 DAMP=.99 DTMAX=1 ENVE=Y
| 9 J=11,59 NLP=SP2 ANG=0 | LOAD=SELFWGT SF=0.9 AT=1
| 10 J=13,60 NLP=SP2 ANG=0 | LOAD=NWDEAD SF=1.6 AT=1
| 11 J=15,61 NLP=SP2 ANG=0 | LOAD=HORLIVE SF=1.6 AT=1
| 12 J=17,62 NLP=SP2 ANG=0 | LOAD=NWSOFULL SF=1.6 AT=1
| 13 J=19,63 NLP=SP2 ANG=0 | NAME=HIST3 TYPE=NON NSTEP=50 DT=1 DAMP=.99 DTMAX=1 ENVE=Y
| 14 J=20,64 NLP=SP2 ANG=0 | LOAD=SELFWGT SF=1.2 AT=1
| 15 J=21,65 NLP=SP2 ANG=0 | LOAD=NWDEAD SF=1.6 AT=1
| 16 J=22,66 NLP=SP2 ANG=0 | LOAD=LIVEFULL SF=1.6 AT=1
| 17 J=23,67 NLP=SP2 ANG=0 | LOAD=HORLIVE SF=0.8 AT=1
| 18 J=24,68 NLP=SP2 ANG=0 | LOAD=NWSOFULL SF=0.8 AT=1
| 19 J=25,69 NLP=SP2 ANG=0 | NAME=HIST4 TYPE=NON NSTEP=50 DT=1 DAMP=.99 DTMAX=1 ENVE=Y
| 20 J=27,70 NLP=SP2 ANG=0 | LOAD=SELFWGT SF=1.2 AT=1
| 21 J=29,71 NLP=SP1 ANG=0 | LOAD=NWDEAD SF=1.6 AT=1
LOAD=LIVEFULL SF=1.6 AT=1
| LOAD | LOAD=HORLIVE SF=1.6 AT=1
| NAME=SELFWGT SW=1 | LOAD=NWSOFULL SF=1.6 AT=1
| NAME=NWDEAD | NAME=HIST5 TYPE=NON NSTEP=50 DT=1 DAMP=.99 DTMAX=1 ENVE=Y
| TYPE=Distributed Span | LOAD=SELFWGT SF=0.9 AT=1
| ADD=34 RD=0,1 UZ=-19,-19 | LOAD=NWDEAD SF=1.6 AT=1
| ADD=35 RD=0,1 UZ=-19,-19 | LOAD=HORLIVE SF=1.6 AT=1
| ADD=36 RD=0,1 UZ=-19,-19 | LOAD=NWSOFULL SF=1.6 AT=1
| ADD=37 RD=0,1 UZ=-19,-19 | NAME=HIST6 TYPE=NON NSTEP=50 DT=1 DAMP=.99 DTMAX=1 ENVE=Y
| ADD=38 RD=0,1 UZ=-19,-19 | LOAD=SELFWGT SF=1.2 AT=1
| ADD=39 RD=0,1 UZ=-19,-19 | LOAD=NWDEAD SF=1.6 AT=1
| ADD=40 RD=0,1 UZ=-19,-19 | LOAD=LIVEFULL SF=1.6 AT=1
| ADD=41 RD=0,1 UZ=-19,-19 | LOAD=HORLIVE SF=0.8 AT=1
| ADD=42 RD=0,1 UZ=-19,-19 | LOAD=NWSOFULL SF=0.8 AT=1
| ADD=43 RD=0,1 UZ=-19,-19 | NAME=HIST7 TYPE=NON NSTEP=50 DT=1 DAMP=.99 DTMAX=1 ENVE=Y
| ADD=44 RD=0,1 UZ=-19,-19 | LOAD=SELFWGT SF=1 AT=1
| ADD=45 RD=0,1 UZ=-19,-19 | LOAD=NWDEAD SF=1 AT=1
| NAME=LIVEFULL | LOAD=LIVEFULL SF=1 AT=1
| TYPE=Distributed Span | LOAD=HORLIVE SF=1 AT=1
| ADD=34 RD=0,1 UZ=-13.2399,-13.2399 | LOAD=NWSOFULL SF=1 AT=1
| ADD=35 RD=0,1 UZ=-13.2399,-13.2399 | NAME=HIST8 TYPE=NON NSTEP=50 DT=1 DAMP=.99 DTMAX=1 ENVE=Y
| ADD=36 RD=0,1 UZ=-13.2399,-13.2399 | LOAD=SELFWGT SF=1 AT=1
| ADD=37 RD=0,1 UZ=-13.2399,-13.2399 | LOAD=NWDEAD SF=1 AT=1
| ADD=38 RD=0,1 UZ=-13.2399,-13.2399 | LOAD=HORLIVE SF=1 AT=1
| ADD=39 RD=0,1 UZ=-13.2399,-13.2399 | LOAD=NWSOFULL SF=1 AT=1
| ADD=40 RD=0,1 UZ=-13.2399,-13.2399 | NAME=HIST9 TYPE=NON NSTEP=50 DT=1 DAMP=.99 DTMAX=1 ENVE=Y
| ADD=41 RD=0,1 UZ=-13.2399,-13.2399 | LOAD=SELFWGT SF=1 AT=1
| ADD=42 RD=0,1 UZ=-13.2399,-13.2399 | LOAD=NWDEAD SF=1 AT=1
| ADD=43 RD=0,1 UZ=-13.2399,-13.2399 | LOAD=LIVEFULL SF=1 AT=1
| ADD=44 RD=0,1 UZ=-13.2399,-13.2399 | LOAD=HORLIVE SF=0.5 AT=1
| ADD=45 RD=0,1 UZ=-13.2399,-13.2399 | LOAD=NWSOFULL SF=0.5 AT=1
NAME=HORLIVE
| TYPE=Distributed Span | COMBO
| ADD=29 RD=0,1 UX=-5,-5 | NAME=ULTIMATE TYPE=ENVE
| ADD=30 RD=0,1 UX=-5,-5 | HIST=HIST1 SF=1
| ADD=31 RD=0,1 UX=-5,-5 | HIST=HIST2 SF=1
| ADD=32 RD=0,1 UX=-5,-5 | HIST=HIST3 SF=1
| ADD=33 RD=0,1 UX=-5,-5 | HIST=HIST4 SF=1
| ADD=46 RD=0,1 UX=5,5 | HIST=HIST5 SF=1
| ADD=47 RD=0,1 UX=5,5 | HIST=HIST6 SF=1
| ADD=48 RD=0,1 UX=5,5 | NAME=SERVICE TYPE=ENVE
| ADD=49 RD=0,1 UX=5,5 | HIST=HIST7 SF=1
| ADD=50 RD=0,1 UX=5,5 | HIST=HIST8 SF=1
| NAME=NWSOFULL | HIST=HIST9 SF=1
TYPE=Distributed Span
| ADD=29 RD=0,1 UX=-61.037,-57.95 | OUTPUT
| ADD=30 RD=0,1 UX=-57.95,-53.865 | ELEM=JOINT TYPE=REAC,DISP,APP LOAD=* COMB=* HIST=*
| ADD=31 RD=0,1 UX=-53.865,-19.285 | ELEM=FRAME TYPE=FORCE LOAD=* COMB=* HIST=*
ADD=32 RD=0,1 UX=-19.285,-15.2
ADD=33 RD=0,1 UX=-15.2,-12.35
ADD=46 RD=0,1 UX=12.35,15.2
ADD=47 RD=0,1 UX=15.2,19.285
ADD=48 RD=0,1 UX=19.285,53.865
ADD=49 RD=0,1 UX=53.865,57.95
ADD=50 RD=0,1 UX=57.95,61.037
MODE
TYPE=RITZ N=50
LOAD=SELFWGT

## INPUT(붕괴방지)
14. INPUT DATA (붕괴방지)
| SYSTEM | 80 X= 0.250 Y= 0.000 Z= 1.863
| DOF=UX,UZ,RY LENGTH=M FORCE=kN | 81 X= 0.250 Y= 0.000 Z= 1.350
82 X= 0.250 Y= 0.000 Z= 1.080
| JOINT | 83 X= 0.250 Y= 0.000 Z= 0.838
| 1 X= 0.250 Y= 0.000 Z= 0.325 | 84 X= 0.250 Y= 0.000 Z= 0.650
| 2 X= 0.500 Y= 0.000 Z= 0.325 | 85 X= 0.250 Y= 0.000 Z= -0.175
| 3 X= 0.792 Y= 0.000 Z= 0.325 | 86 X= 0.792 Y= 0.000 Z= -0.175
| 4 X= 1.080 Y= 0.000 Z= 0.325 | 87 X= 1.335 Y= 0.000 Z= -0.175
| 5 X= 1.335 Y= 0.000 Z= 0.325 | 88 X= 1.878 Y= 0.000 Z= -0.175
| 6 X= 1.878 Y= 0.000 Z= 0.325 | 89 X= 2.420 Y= 0.000 Z= -0.175
| 7 X= 2.420 Y= 0.000 Z= 0.325 | 90 X= 2.963 Y= 0.000 Z= -0.175
| 8 X= 2.963 Y= 0.000 Z= 0.325 | 91 X= 3.505 Y= 0.000 Z= -0.175
| 9 X= 3.505 Y= 0.000 Z= 0.325 | 92 X= 4.047 Y= 0.000 Z= -0.175
| 10 X= 4.047 Y= 0.000 Z= 0.325 | 93 X= 4.590 Y= 0.000 Z= -0.175
| 11 X= 4.590 Y= 0.000 Z= 0.325 | 94 X= 5.133 Y= 0.000 Z= -0.175
| 12 X= 4.920 Y= 0.000 Z= 0.325 | 95 X= 5.675 Y= 0.000 Z= -0.175
| 13 X= 5.133 Y= 0.000 Z= 0.325 | 96 X= 6.217 Y= 0.000 Z= -0.175
| 14 X= 5.500 Y= 0.000 Z= 0.325 | 97 X= 6.760 Y= 0.000 Z= -0.175
| 15 X= 5.675 Y= 0.000 Z= 0.325 | 98 X= 7.303 Y= 0.000 Z= -0.175
| 16 X= 5.850 Y= 0.000 Z= 0.325 | 99 X= 7.845 Y= 0.000 Z= -0.175
| 17 X= 6.217 Y= 0.000 Z= 0.325 | 100 X= 8.388 Y= 0.000 Z= -0.175
| 18 X= 6.430 Y= 0.000 Z= 0.325 | 101 X= 8.930 Y= 0.000 Z= -0.175
| 19 X= 6.760 Y= 0.000 Z= 0.325 | 102 X= 9.473 Y= 0.000 Z= -0.175
| 20 X= 7.303 Y= 0.000 Z= 0.325 | 103 X= 10.015 Y= 0.000 Z= -0.175
| 21 X= 7.845 Y= 0.000 Z= 0.325 | 104 X= 10.558 Y= 0.000 Z= -0.175
| 22 X= 8.388 Y= 0.000 Z= 0.325 | 105 X= 11.100 Y= 0.000 Z= -0.175
| 23 X= 8.930 Y= 0.000 Z= 0.325 | 106 X= 11.600 Y= 0.000 Z= 0.325
| 24 X= 9.473 Y= 0.000 Z= 0.325 | 107 X= 11.600 Y= 0.000 Z= 0.837
| 25 X= 10.015 Y= 0.000 Z= 0.325 | 108 X= 11.600 Y= 0.000 Z= 1.350
| 26 X= 10.270 Y= 0.000 Z= 0.325 | 109 X= 11.600 Y= 0.000 Z= 1.862
| 27 X= 10.558 Y= 0.000 Z= 0.325 | 110 X= 11.600 Y= 0.000 Z= 2.375
| 28 X= 10.850 Y= 0.000 Z= 0.325 | 111 X= 11.600 Y= 0.000 Z= 2.888
| 29 X= 11.100 Y= 0.000 Z= 0.325 | 112 X= 11.600 Y= 0.000 Z= 3.400
| 30 X= 11.100 Y= 0.000 Z= 0.650 | 113 X= 11.600 Y= 0.000 Z= 3.912
| 31 X= 11.100 Y= 0.000 Z= 0.837 | 114 X= 11.600 Y= 0.000 Z= 4.425
| 32 X= 11.100 Y= 0.000 Z= 1.080 | 115 X= 11.600 Y= 0.000 Z= 4.938
| 33 X= 11.100 Y= 0.000 Z= 1.350 | 116 X= 11.600 Y= 0.000 Z= 5.450
| 34 X= 11.100 Y= 0.000 Z= 1.862 | 117 X= 11.100 Y= 0.000 Z= 5.950
| 35 X= 11.100 Y= 0.000 Z= 2.375 | 118 X= 10.557 Y= 0.000 Z= 5.950
| 36 X= 11.100 Y= 0.000 Z= 2.888 | 119 X= 10.015 Y= 0.000 Z= 5.950
| 37 X= 11.100 Y= 0.000 Z= 3.400 | 120 X= 9.473 Y= 0.000 Z= 5.950
| 38 X= 11.100 Y= 0.000 Z= 3.912 | 121 X= 8.930 Y= 0.000 Z= 5.950
| 39 X= 11.100 Y= 0.000 Z= 4.425 | 122 X= 8.387 Y= 0.000 Z= 5.950
| 40 X= 11.100 Y= 0.000 Z= 4.720 | 123 X= 7.845 Y= 0.000 Z= 5.950
| 41 X= 11.100 Y= 0.000 Z= 4.938 | 124 X= 7.303 Y= 0.000 Z= 5.950
| 42 X= 11.100 Y= 0.000 Z= 5.150 | 125 X= 6.760 Y= 0.000 Z= 5.950
| 43 X= 11.100 Y= 0.000 Z= 5.450 | 126 X= 6.217 Y= 0.000 Z= 5.950
| 44 X= 10.850 Y= 0.000 Z= 5.450 | 127 X= 5.675 Y= 0.000 Z= 5.950
| 45 X= 10.557 Y= 0.000 Z= 5.450 | 128 X= 5.133 Y= 0.000 Z= 5.950
| 46 X= 10.320 Y= 0.000 Z= 5.450 | 129 X= 4.590 Y= 0.000 Z= 5.950
| 47 X= 10.015 Y= 0.000 Z= 5.450 | 130 X= 4.047 Y= 0.000 Z= 5.950
| 48 X= 9.473 Y= 0.000 Z= 5.450 | 131 X= 3.505 Y= 0.000 Z= 5.950
| 49 X= 8.930 Y= 0.000 Z= 5.450 | 132 X= 2.962 Y= 0.000 Z= 5.950
| 50 X= 8.387 Y= 0.000 Z= 5.450 | 133 X= 2.420 Y= 0.000 Z= 5.950
| 51 X= 7.845 Y= 0.000 Z= 5.450 | 134 X= 1.877 Y= 0.000 Z= 5.950
| 52 X= 7.303 Y= 0.000 Z= 5.450 | 135 X= 1.335 Y= 0.000 Z= 5.950
| 53 X= 6.760 Y= 0.000 Z= 5.450 | 136 X= 0.792 Y= 0.000 Z= 5.950
| 54 X= 6.380 Y= 0.000 Z= 5.450 | 137 X= 0.250 Y= 0.000 Z= 5.950
| 55 X= 6.217 Y= 0.000 Z= 5.450 | 138 X= -0.250 Y= 0.000 Z= 5.450
| 56 X= 5.850 Y= 0.000 Z= 5.450 | 139 X= -0.250 Y= 0.000 Z= 4.938
| 57 X= 5.675 Y= 0.000 Z= 5.450 | 140 X= -0.250 Y= 0.000 Z= 4.425
| 58 X= 5.500 Y= 0.000 Z= 5.450 | 141 X= -0.250 Y= 0.000 Z= 3.913
| 59 X= 5.133 Y= 0.000 Z= 5.450 | 142 X= -0.250 Y= 0.000 Z= 3.400
| 60 X= 4.970 Y= 0.000 Z= 5.450 | 143 X= -0.250 Y= 0.000 Z= 2.888
| 61 X= 4.590 Y= 0.000 Z= 5.450 | 144 X= -0.250 Y= 0.000 Z= 2.375
| 62 X= 4.047 Y= 0.000 Z= 5.450 | 145 X= -0.250 Y= 0.000 Z= 1.863
| 63 X= 3.505 Y= 0.000 Z= 5.450 | 146 X= -0.250 Y= 0.000 Z= 1.350
| 64 X= 2.962 Y= 0.000 Z= 5.450 | 147 X= -0.250 Y= 0.000 Z= 0.838
| 65 X= 2.420 Y= 0.000 Z= 5.450 | 148 X= -0.250 Y= 0.000 Z= 0.325
66 X= 1.877 Y= 0.000 Z= 5.450
| 67 X= 1.335 Y= 0.000 Z= 5.450 | RESTRAINT
| 68 X= 1.030 Y= 0.000 Z= 5.450 | ADD=85 DOF=U1, U2, U3, R1, R2, R3
| 69 X= 0.792 Y= 0.000 Z= 5.450 | ADD=86 DOF=U1, U2, U3, R1, R2, R3
| 70 X= 0.500 Y= 0.000 Z= 5.450 | ADD=87 DOF=U1, U2, U3, R1, R2, R3
| 71 X= 0.250 Y= 0.000 Z= 5.450 | ADD=88 DOF=U1, U2, U3, R1, R2, R3
| 72 X= 0.250 Y= 0.000 Z= 5.150 | ADD=89 DOF=U1, U2, U3, R1, R2, R3
| 73 X= 0.250 Y= 0.000 Z= 4.938 | ADD=90 DOF=U1, U2, U3, R1, R2, R3
| 74 X= 0.250 Y= 0.000 Z= 4.720 | ADD=91 DOF=U1, U2, U3, R1, R2, R3
| 75 X= 0.250 Y= 0.000 Z= 4.425 | ADD=92 DOF=U1, U2, U3, R1, R2, R3
| 76 X= 0.250 Y= 0.000 Z= 3.913 | ADD=93 DOF=U1, U2, U3, R1, R2, R3
| 77 X= 0.250 Y= 0.000 Z= 3.400 | ADD=94 DOF=U1, U2, U3, R1, R2, R3
| 78 X= 0.250 Y= 0.000 Z= 2.888 | ADD=95 DOF=U1, U2, U3, R1, R2, R3
| 79 X= 0.250 Y= 0.000 Z= 2.375 | ADD=96 DOF=U1, U2, U3, R1, R2, R3
| ADD=97 DOF=U1, U2, U3, R1, R2, R3 | ADD=47 U1=4171.24
| ADD=98 DOF=U1, U2, U3, R1, R2, R3 | ADD=48 U1=4171.24
| ADD=99 DOF=U1, U2, U3, R1, R2, R3 | ADD=49 U1=4171.24
| ADD=100 DOF=U1, U2, U3, R1, R2, R3 | ADD=50 U1=4171.24
| ADD=101 DOF=U1, U2, U3, R1, R2, R3 | ADD=51 U1=4171.24
| ADD=102 DOF=U1, U2, U3, R1, R2, R3 | ADD=52 U1=4171.24
| ADD=103 DOF=U1, U2, U3, R1, R2, R3 | ADD=53 U1=4171.24
| ADD=104 DOF=U1, U2, U3, R1, R2, R3 | ADD=55 U1=4171.24
| ADD=105 DOF=U1, U2, U3, R1, R2, R3 | ADD=57 U1=4171.24
| ADD=106 DOF=U1, U2, U3, R1, R2, R3 | ADD=59 U1=4171.24
| ADD=107 DOF=U1, U2, U3, R1, R2, R3 | ADD=61 U1=4171.24
| ADD=108 DOF=U1, U2, U3, R1, R2, R3 | ADD=62 U1=4171.24
| ADD=109 DOF=U1, U2, U3, R1, R2, R3 | ADD=63 U1=4171.24
| ADD=110 DOF=U1, U2, U3, R1, R2, R3 | ADD=64 U1=4171.24
| ADD=111 DOF=U1, U2, U3, R1, R2, R3 | ADD=65 U1=4171.24
| ADD=112 DOF=U1, U2, U3, R1, R2, R3 | ADD=66 U1=4171.24
| ADD=113 DOF=U1, U2, U3, R1, R2, R3 | ADD=67 U1=4171.24
| ADD=114 DOF=U1, U2, U3, R1, R2, R3 | ADD=69 U1=4171.24
| ADD=115 DOF=U1, U2, U3, R1, R2, R3 | ADD=71 U1=4009.62 U3=7125.84
| ADD=116 DOF=U1, U2, U3, R1, R2, R3 | ADD=73 U3=6561.93
| ADD=117 DOF=U1, U2, U3, R1, R2, R3 | ADD=75 U3=6561.93
| ADD=118 DOF=U1, U2, U3, R1, R2, R3 | ADD=76 U3=6561.93
| ADD=119 DOF=U1, U2, U3, R1, R2, R3 | ADD=77 U3=6561.93
| ADD=120 DOF=U1, U2, U3, R1, R2, R3 | ADD=78 U3=6561.93
| ADD=121 DOF=U1, U2, U3, R1, R2, R3 | ADD=79 U3=6561.93
| ADD=122 DOF=U1, U2, U3, R1, R2, R3 | ADD=80 U3=6561.93
| ADD=123 DOF=U1, U2, U3, R1, R2, R3 | ADD=81 U3=6561.93
| ADD=124 DOF=U1, U2, U3, R1, R2, R3 | ADD=83 U3=6561.93
ADD=125 DOF=U1, U2, U3, R1, R2, R3
| ADD=126 DOF=U1, U2, U3, R1, R2, R3 | MATERIAL
| ADD=127 DOF=U1, U2, U3, R1, R2, R3 | NAME=CONC IDES=C M=0.0001 W=24.5
| ADD=128 DOF=U1, U2, U3, R1, R2, R3 | T=0 E=2.7e+007 U=0.17 A=9.99e-006
ADD=129 DOF=U1, U2, U3, R1, R2, R3
| ADD=130 DOF=U1, U2, U3, R1, R2, R3 | NLPROP
| ADD=131 DOF=U1, U2, U3, R1, R2, R3 | NAME=SP1 TYPE=Gap M=1e-005 MR1=1e-005 MR2=1e-005 MR3=1e-005
| ADD=132 DOF=U1, U2, U3, R1, R2, R3 | DOF=U1 KE=12028.9 CE=0.99999 K=12028.9 OPEN=0
| ADD=133 DOF=U1, U2, U3, R1, R2, R3 | NAME=SP2 TYPE=Gap M=1e-005 MR1=1e-005 MR2=1e-005 MR3=1e-005
| ADD=134 DOF=U1, U2, U3, R1, R2, R3 | DOF=U1 KE=12513.7 CE=0.99999 K=12513.7 OPEN=0
| ADD=135 DOF=U1, U2, U3, R1, R2, R3 | NAME=SP3 TYPE=Gap M=1e-005 MR1=1e-005 MR2=1e-005 MR3=1e-005
| ADD=136 DOF=U1, U2, U3, R1, R2, R3 | DOF=U1 KE=22338.7 CE=0.99999 K=22338.7 OPEN=0
| ADD=137 DOF=U1, U2, U3, R1, R2, R3 | NAME=SP4 TYPE=Gap M=1e-005 MR1=1e-005 MR2=1e-005 MR3=1e-005
| ADD=138 DOF=U1, U2, U3, R1, R2, R3 | DOF=U1 KE=19685.8 CE=0.99999 K=19685.8 OPEN=0
| ADD=139 DOF=U1, U2, U3, R1, R2, R3 | NAME=SP5 TYPE=Gap M=1e-005 MR1=1e-005 MR2=1e-005 MR3=1e-005
| ADD=140 DOF=U1, U2, U3, R1, R2, R3 | DOF=U1 KE=21377.5 CE=0.99999 K=21377.5 OPEN=0
ADD=141 DOF=U1, U2, U3, R1, R2, R3
| ADD=142 DOF=U1, U2, U3, R1, R2, R3 | FRAME SECTION
| ADD=143 DOF=U1, U2, U3, R1, R2, R3 | NAME=1 MAT=CONC SH=R T=0.65, 1
| ADD=144 DOF=U1, U2, U3, R1, R2, R3 | NAME=2 MAT=CONC SH=R T=0.5, 1
| ADD=145 DOF=U1, U2, U3, R1, R2, R3 | NAME=3 MAT=CONC SH=R T=0.6, 1
| ADD=146 DOF=U1, U2, U3, R1, R2, R3 | NAME=4 MAT=CONC SH=R T=0.35, 1
ADD=147 DOF=U1, U2, U3, R1, R2, R3
| ADD=148 DOF=U1, U2, U3, R1, R2, R3 | FRAME
1 J= 1, 2 SEC=1 NSEG=1 ANG=180
| SPRING | 2 J= 2, 3 SEC=1 NSEG=1 ANG=180
| ADD=1 U1=4009.62 U3=7446.25 | 3 J= 3, 4 SEC=1 NSEG=1 ANG=180
| ADD=3 U1=4171.24 | 4 J= 4, 5 SEC=1 NSEG=1 ANG=180
| ADD=5 U1=4171.24 | 5 J= 5, 6 SEC=1 NSEG=2 ANG=180
| ADD=6 U1=4171.24 | 6 J= 6, 7 SEC=1 NSEG=2 ANG=180
| ADD=7 U1=4171.24 | 7 J= 7, 8 SEC=1 NSEG=2 ANG=180
| ADD=8 U1=4171.24 | 8 J= 8, 9 SEC=1 NSEG=2 ANG=180
| ADD=9 U1=4171.24 | 9 J= 9, 10 SEC=1 NSEG=2 ANG=180
| ADD=10 U1=4171.24 | 10 J= 10, 11 SEC=1 NSEG=2 ANG=180
| ADD=11 U1=4171.24 | 11 J= 11, 12 SEC=1 NSEG=1 ANG=180
| ADD=13 U1=4171.24 | 12 J= 12, 13 SEC=1 NSEG=1 ANG=180
| ADD=15 U1=4171.24 | 13 J= 13, 14 SEC=1 NSEG=1 ANG=180
| ADD=17 U1=4171.24 | 14 J= 14, 15 SEC=1 NSEG=1 ANG=180
| ADD=19 U1=4171.24 | 15 J= 15, 16 SEC=1 NSEG=1 ANG=180
| ADD=20 U1=4171.24 | 16 J= 16, 17 SEC=1 NSEG=1 ANG=180
| ADD=21 U1=4171.24 | 17 J= 17, 18 SEC=1 NSEG=1 ANG=180
| ADD=22 U1=4171.24 | 18 J= 18, 19 SEC=1 NSEG=1 ANG=180
| ADD=23 U1=4171.24 | 19 J= 19, 20 SEC=1 NSEG=2 ANG=180
| ADD=24 U1=4171.24 | 20 J= 20, 21 SEC=1 NSEG=2 ANG=180
| ADD=25 U1=4171.24 | 21 J= 21, 22 SEC=1 NSEG=2 ANG=180
| ADD=27 U1=4171.24 | 22 J= 22, 23 SEC=1 NSEG=2 ANG=180
| ADD=29 U1=4009.62 U3=7446.25 | 23 J= 23, 24 SEC=1 NSEG=2 ANG=180
| ADD=31 U3=6561.93 | 24 J= 24, 25 SEC=1 NSEG=2 ANG=180
| ADD=33 U3=6561.93 | 25 J= 25, 26 SEC=1 NSEG=1 ANG=180
| ADD=34 U3=6561.93 | 26 J= 26, 27 SEC=1 NSEG=1 ANG=180
| ADD=35 U3=6561.93 | 27 J= 27, 28 SEC=1 NSEG=1 ANG=180
| ADD=36 U3=6561.93 | 28 J= 28, 29 SEC=1 NSEG=1 ANG=180
| ADD=37 U3=6561.93 | 29 J= 29, 30 SEC=2 NSEG=1 ANG=0
| ADD=38 U3=6561.93 | 30 J= 30, 31 SEC=2 NSEG=1 ANG=0
| ADD=39 U3=6561.93 | 31 J= 31, 32 SEC=2 NSEG=1 ANG=0
| ADD=41 U3=6561.93 | 32 J= 32, 33 SEC=2 NSEG=1 ANG=0
| ADD=43 U1=4009.62 U3=7125.84 | 33 J= 33, 34 SEC=2 NSEG=2 ANG=0
| ADD=45 U1=4171.24 | 34 J= 34, 35 SEC=2 NSEG=2 ANG=0
| 35 J= 35, 36 SEC=2 NSEG=2 ANG=0 | 34 J=45,118 NLP=SP2 ANG=0
| 36 J= 36, 37 SEC=2 NSEG=2 ANG=0 | 35 J=47,119 NLP=SP2 ANG=0
| 37 J= 37, 38 SEC=2 NSEG=2 ANG=0 | 36 J=48,120 NLP=SP2 ANG=0
| 38 J= 38, 39 SEC=2 NSEG=2 ANG=0 | 37 J=49,121 NLP=SP2 ANG=0
| 39 J= 39, 40 SEC=2 NSEG=1 ANG=0 | 38 J=50,122 NLP=SP2 ANG=0
| 40 J= 40, 41 SEC=2 NSEG=1 ANG=0 | 39 J=51,123 NLP=SP2 ANG=0
| 41 J= 41, 42 SEC=2 NSEG=1 ANG=0 | 40 J=52,124 NLP=SP2 ANG=0
| 42 J= 42, 43 SEC=2 NSEG=1 ANG=0 | 41 J=53,125 NLP=SP2 ANG=0
| 43 J= 43, 44 SEC=3 NSEG=1 ANG=0 | 42 J=55,126 NLP=SP2 ANG=0
| 44 J= 44, 45 SEC=3 NSEG=1 ANG=0 | 43 J=57,127 NLP=SP2 ANG=0
| 45 J= 45, 46 SEC=3 NSEG=1 ANG=0 | 44 J=59,128 NLP=SP2 ANG=0
| 46 J= 46, 47 SEC=3 NSEG=1 ANG=0 | 45 J=61,129 NLP=SP2 ANG=0
| 47 J= 47, 48 SEC=3 NSEG=2 ANG=0 | 46 J=62,130 NLP=SP2 ANG=0
| 48 J= 48, 49 SEC=3 NSEG=2 ANG=0 | 47 J=63,131 NLP=SP2 ANG=0
| 49 J= 49, 50 SEC=3 NSEG=2 ANG=0 | 48 J=64,132 NLP=SP2 ANG=0
| 50 J= 50, 51 SEC=3 NSEG=2 ANG=0 | 49 J=65,133 NLP=SP2 ANG=0
| 51 J= 51, 52 SEC=3 NSEG=2 ANG=0 | 50 J=66,134 NLP=SP2 ANG=0
| 52 J= 52, 53 SEC=3 NSEG=2 ANG=0 | 51 J=67,135 NLP=SP2 ANG=0
| 53 J= 53, 54 SEC=3 NSEG=1 ANG=0 | 52 J=69,136 NLP=SP2 ANG=0
| 54 J= 54, 55 SEC=3 NSEG=1 ANG=0 | 53 J=71,137 NLP=SP1 ANG=0
| 55 J= 55, 56 SEC=3 NSEG=1 ANG=0 | 54 J=71,138 NLP=SP5 ANG=180
| 56 J= 56, 57 SEC=3 NSEG=1 ANG=0 | 55 J=73,139 NLP=SP4 ANG=180
| 57 J= 57, 58 SEC=3 NSEG=1 ANG=0 | 56 J=75,140 NLP=SP4 ANG=180
| 58 J= 58, 59 SEC=3 NSEG=1 ANG=0 | 57 J=76,141 NLP=SP4 ANG=180
| 59 J= 59, 60 SEC=3 NSEG=1 ANG=0 | 58 J=77,142 NLP=SP4 ANG=180
| 60 J= 60, 61 SEC=3 NSEG=1 ANG=0 | 59 J=78,143 NLP=SP4 ANG=180
| 61 J= 61, 62 SEC=3 NSEG=2 ANG=0 | 60 J=79,144 NLP=SP4 ANG=180
| 62 J= 62, 63 SEC=3 NSEG=2 ANG=0 | 61 J=80,145 NLP=SP4 ANG=180
| 63 J= 63, 64 SEC=3 NSEG=2 ANG=0 | 62 J=81,146 NLP=SP4 ANG=180
| 64 J= 64, 65 SEC=3 NSEG=2 ANG=0 | 63 J=83,147 NLP=SP4 ANG=180
| 65 J= 65, 66 SEC=3 NSEG=2 ANG=0 | 64 J=1,148 NLP=SP3 ANG=180
66 J= 66, 67 SEC=3 NSEG=2 ANG=0
| 67 J= 67, 68 SEC=3 NSEG=1 ANG=0 | LOAD
| 68 J= 68, 69 SEC=3 NSEG=1 ANG=0 | NAME=SELFWGT SW=1
| 69 J= 69, 70 SEC=3 NSEG=1 ANG=0 | NAME=NWDEAD
| 70 J= 70, 71 SEC=3 NSEG=1 ANG=0 | TYPE=Distributed Span
| 71 J= 71, 72 SEC=2 NSEG=1 ANG=180 | ADD=43 RD=0,1 UZ=-19,-19
| 72 J= 72, 73 SEC=2 NSEG=1 ANG=180 | ADD=44 RD=0,1 UZ=-19,-19
| 73 J= 73, 74 SEC=2 NSEG=1 ANG=180 | ADD=45 RD=0,1 UZ=-19,-19
| 74 J= 74, 75 SEC=2 NSEG=1 ANG=180 | ADD=46 RD=0,1 UZ=-19,-19
| 75 J= 75, 76 SEC=2 NSEG=2 ANG=180 | ADD=47 RD=0,1 UZ=-19,-19
| 76 J= 76, 77 SEC=2 NSEG=2 ANG=180 | ADD=48 RD=0,1 UZ=-19,-19
| 77 J= 77, 78 SEC=2 NSEG=2 ANG=180 | ADD=49 RD=0,1 UZ=-19,-19
| 78 J= 78, 79 SEC=2 NSEG=2 ANG=180 | ADD=50 RD=0,1 UZ=-19,-19
| 79 J= 79, 80 SEC=2 NSEG=2 ANG=180 | ADD=51 RD=0,1 UZ=-19,-19
| 80 J= 80, 81 SEC=2 NSEG=2 ANG=180 | ADD=52 RD=0,1 UZ=-19,-19
| 81 J= 81, 82 SEC=2 NSEG=1 ANG=180 | ADD=53 RD=0,1 UZ=-19,-19
| 82 J= 82, 83 SEC=2 NSEG=1 ANG=180 | ADD=54 RD=0,1 UZ=-19,-19
| 83 J= 83, 84 SEC=2 NSEG=1 ANG=180 | ADD=55 RD=0,1 UZ=-19,-19
| 84 J= 84, 1 SEC=2 NSEG=1 ANG=180 | ADD=56 RD=0,1 UZ=-19,-19
| 85 J= 57, 15 SEC=4 NSEG=4 ANG=0 | ADD=57 RD=0,1 UZ=-19,-19
ADD=58 RD=0,1 UZ=-19,-19
| NLLINK | ADD=59 RD=0,1 UZ=-19,-19
| 1 J=1,85 NLP=SP1 ANG=0 | ADD=60 RD=0,1 UZ=-19,-19
| 2 J=3,86 NLP=SP2 ANG=0 | ADD=61 RD=0,1 UZ=-19,-19
| 3 J=5,87 NLP=SP2 ANG=0 | ADD=62 RD=0,1 UZ=-19,-19
| 4 J=6,88 NLP=SP2 ANG=0 | ADD=63 RD=0,1 UZ=-19,-19
| 5 J=7,89 NLP=SP2 ANG=0 | ADD=64 RD=0,1 UZ=-19,-19
| 6 J=8,90 NLP=SP2 ANG=0 | ADD=65 RD=0,1 UZ=-19,-19
| 7 J=9,91 NLP=SP2 ANG=0 | ADD=66 RD=0,1 UZ=-19,-19
| 8 J=10,92 NLP=SP2 ANG=0 | ADD=67 RD=0,1 UZ=-19,-19
| 9 J=11,93 NLP=SP2 ANG=0 | ADD=68 RD=0,1 UZ=-19,-19
| 10 J=13,94 NLP=SP2 ANG=0 | ADD=69 RD=0,1 UZ=-19,-19
| 11 J=15,95 NLP=SP2 ANG=0 | ADD=70 RD=0,1 UZ=-19,-19
| 12 J=17,96 NLP=SP2 ANG=0 | NAME=LIVEFULL
| 13 J=19,97 NLP=SP2 ANG=0 | TYPE=Distributed Span
| 14 J=20,98 NLP=SP2 ANG=0 | ADD=43 RD=0,1 UZ=-13.2399,-13.2399
| 15 J=21,99 NLP=SP2 ANG=0 | ADD=44 RD=0,1 UZ=-13.2399,-13.2399
| 16 J=22,100 NLP=SP2 ANG=0 | ADD=45 RD=0,1 UZ=-13.2399,-13.2399
| 17 J=23,101 NLP=SP2 ANG=0 | ADD=46 RD=0,1 UZ=-13.2399,-13.2399
| 18 J=24,102 NLP=SP2 ANG=0 | ADD=47 RD=0,1 UZ=-13.2399,-13.2399
| 19 J=25,103 NLP=SP2 ANG=0 | ADD=48 RD=0,1 UZ=-13.2399,-13.2399
| 20 J=27,104 NLP=SP2 ANG=0 | ADD=49 RD=0,1 UZ=-13.2399,-13.2399
| 21 J=29,105 NLP=SP1 ANG=0 | ADD=50 RD=0,1 UZ=-13.2399,-13.2399
| 22 J=29,106 NLP=SP3 ANG=180 | ADD=51 RD=0,1 UZ=-13.2399,-13.2399
| 23 J=31,107 NLP=SP4 ANG=180 | ADD=52 RD=0,1 UZ=-13.2399,-13.2399
| 24 J=33,108 NLP=SP4 ANG=180 | ADD=53 RD=0,1 UZ=-13.2399,-13.2399
| 25 J=34,109 NLP=SP4 ANG=180 | ADD=54 RD=0,1 UZ=-13.2399,-13.2399
| 26 J=35,110 NLP=SP4 ANG=180 | ADD=55 RD=0,1 UZ=-13.2399,-13.2399
| 27 J=36,111 NLP=SP4 ANG=180 | ADD=56 RD=0,1 UZ=-13.2399,-13.2399
| 28 J=37,112 NLP=SP4 ANG=180 | ADD=57 RD=0,1 UZ=-13.2399,-13.2399
| 29 J=38,113 NLP=SP4 ANG=180 | ADD=58 RD=0,1 UZ=-13.2399,-13.2399
| 30 J=39,114 NLP=SP4 ANG=180 | ADD=59 RD=0,1 UZ=-13.2399,-13.2399
| 31 J=41,115 NLP=SP4 ANG=180 | ADD=60 RD=0,1 UZ=-13.2399,-13.2399
| 32 J=43,116 NLP=SP5 ANG=180 | ADD=61 RD=0,1 UZ=-13.2399,-13.2399
| 33 J=43,117 NLP=SP1 ANG=0 | ADD=62 RD=0,1 UZ=-13.2399,-13.2399
| ADD=63 RD=0,1 UZ=-13.2399,-13.2399 | ADD=17 RD=0,1 UX=-0.66,-0.66
| ADD=64 RD=0,1 UZ=-13.2399,-13.2399 | ADD=18 RD=0,1 UX=-0.66,-0.66
| ADD=65 RD=0,1 UZ=-13.2399,-13.2399 | ADD=19 RD=0,1 UX=-0.66,-0.66
| ADD=66 RD=0,1 UZ=-13.2399,-13.2399 | ADD=20 RD=0,1 UX=-0.66,-0.66
| ADD=67 RD=0,1 UZ=-13.2399,-13.2399 | ADD=21 RD=0,1 UX=-0.66,-0.66
| ADD=68 RD=0,1 UZ=-13.2399,-13.2399 | ADD=22 RD=0,1 UX=-0.66,-0.66
| ADD=69 RD=0,1 UZ=-13.2399,-13.2399 | ADD=23 RD=0,1 UX=-0.66,-0.66
| ADD=70 RD=0,1 UZ=-13.2399,-13.2399 | ADD=24 RD=0,1 UX=-0.66,-0.66
| NAME=SEUPSLAB | ADD=25 RD=0,1 UX=-0.66,-0.66
| TYPE=Distributed Span | ADD=26 RD=0,1 UX=-0.66,-0.66
| ADD=43 RD=0,1 UX=0.8466,0.8466 | ADD=27 RD=0,1 UX=-0.66,-0.66
| ADD=44 RD=0,1 UX=0.8466,0.8466 | ADD=28 RD=0,1 UX=-0.66,-0.66
| ADD=45 RD=0,1 UX=0.8466,0.8466 | ADD=29 RD=0,1 UZ=0.4,0.4
| ADD=46 RD=0,1 UX=0.8466,0.8466 | ADD=30 RD=0,1 UZ=0.4,0.4
| ADD=47 RD=0,1 UX=0.8466,0.8466 | ADD=31 RD=0,1 UZ=0.4,0.4
| ADD=48 RD=0,1 UX=0.8466,0.8466 | ADD=32 RD=0,1 UZ=0.4,0.4
| ADD=49 RD=0,1 UX=0.8466,0.8466 | ADD=33 RD=0,1 UZ=0.4,0.4
| ADD=50 RD=0,1 UX=0.8466,0.8466 | ADD=34 RD=0,1 UZ=0.4,0.4
| ADD=51 RD=0,1 UX=0.8466,0.8466 | ADD=35 RD=0,1 UZ=0.4,0.4
| ADD=52 RD=0,1 UX=0.8466,0.8466 | ADD=36 RD=0,1 UZ=0.4,0.4
| ADD=53 RD=0,1 UX=0.8466,0.8466 | ADD=37 RD=0,1 UZ=0.4,0.4
| ADD=54 RD=0,1 UX=0.8466,0.8466 | ADD=38 RD=0,1 UZ=0.4,0.4
| ADD=55 RD=0,1 UX=0.8466,0.8466 | ADD=39 RD=0,1 UZ=0.4,0.4
| ADD=56 RD=0,1 UX=0.8466,0.8466 | ADD=40 RD=0,1 UZ=0.4,0.4
| ADD=57 RD=0,1 UX=0.8466,0.8466 | ADD=41 RD=0,1 UZ=0.4,0.4
| ADD=58 RD=0,1 UX=0.8466,0.8466 | ADD=42 RD=0,1 UZ=0.4,0.4
| ADD=59 RD=0,1 UX=0.8466,0.8466 | ADD=43 RD=0,1 UX=0.13,0.13
| ADD=60 RD=0,1 UX=0.8466,0.8466 | ADD=44 RD=0,1 UX=0.13,0.13
| ADD=61 RD=0,1 UX=0.8466,0.8466 | ADD=45 RD=0,1 UX=0.13,0.13
| ADD=62 RD=0,1 UX=0.8466,0.8466 | ADD=46 RD=0,1 UX=0.13,0.13
| ADD=63 RD=0,1 UX=0.8466,0.8466 | ADD=47 RD=0,1 UX=0.13,0.13
| ADD=64 RD=0,1 UX=0.8466,0.8466 | ADD=48 RD=0,1 UX=0.13,0.13
| ADD=65 RD=0,1 UX=0.8466,0.8466 | ADD=49 RD=0,1 UX=0.13,0.13
| ADD=66 RD=0,1 UX=0.8466,0.8466 | ADD=50 RD=0,1 UX=0.13,0.13
| ADD=67 RD=0,1 UX=0.8466,0.8466 | ADD=51 RD=0,1 UX=0.13,0.13
| ADD=68 RD=0,1 UX=0.8466,0.8466 | ADD=52 RD=0,1 UX=0.13,0.13
| ADD=69 RD=0,1 UX=0.8466,0.8466 | ADD=53 RD=0,1 UX=0.13,0.13
| ADD=70 RD=0,1 UX=0.8466,0.8466 | ADD=54 RD=0,1 UX=0.13,0.13
| NAME=SEWALL | ADD=55 RD=0,1 UX=0.13,0.13
| TYPE=Distributed Span | ADD=56 RD=0,1 UX=0.13,0.13
| ADD=29 RD=0,1 UX=0,0.4229 | ADD=57 RD=0,1 UX=0.13,0.13
| ADD=30 RD=0,1 UX=0.4229,0.6921 | ADD=58 RD=0,1 UX=0.13,0.13
| ADD=31 RD=0,1 UX=0.6921,0.9612 | ADD=59 RD=0,1 UX=0.13,0.13
| ADD=32 RD=0,1 UX=0.9612,1.3073 | ADD=60 RD=0,1 UX=0.13,0.13
| ADD=33 RD=0,1 UX=1.3073,1.8455 | ADD=61 RD=0,1 UX=0.13,0.13
| ADD=34 RD=0,1 UX=1.8455,2.3454 | ADD=62 RD=0,1 UX=0.13,0.13
| ADD=35 RD=0,1 UX=2.3454,2.8068 | ADD=63 RD=0,1 UX=0.13,0.13
| ADD=36 RD=0,1 UX=2.8068,3.1912 | ADD=64 RD=0,1 UX=0.13,0.13
| ADD=37 RD=0,1 UX=3.1912,3.5373 | ADD=65 RD=0,1 UX=0.13,0.13
| ADD=38 RD=0,1 UX=3.5373,3.8449 | ADD=66 RD=0,1 UX=0.13,0.13
| ADD=39 RD=0,1 UX=3.8449,3.9602 | ADD=67 RD=0,1 UX=0.13,0.13
| ADD=40 RD=0,1 UX=3.9602,4.0371 | ADD=68 RD=0,1 UX=0.13,0.13
| ADD=41 RD=0,1 UX=4.0371,4.114 | ADD=69 RD=0,1 UX=0.13,0.13
| ADD=42 RD=0,1 UX=4.114,4.2294 | ADD=70 RD=0,1 UX=0.13,0.13
| ADD=71 RD=0,1 UX=4.2294,4.114 | ADD=71 RD=0,1 UZ=-0.4,-0.4
| ADD=72 RD=0,1 UX=4.114,4.0371 | ADD=72 RD=0,1 UZ=-0.4,-0.4
| ADD=73 RD=0,1 UX=4.0371,3.9602 | ADD=73 RD=0,1 UZ=-0.4,-0.4
| ADD=74 RD=0,1 UX=3.9602,3.8449 | ADD=74 RD=0,1 UZ=-0.4,-0.4
| ADD=75 RD=0,1 UX=3.8449,3.5373 | ADD=75 RD=0,1 UZ=-0.4,-0.4
| ADD=76 RD=0,1 UX=3.5373,3.1912 | ADD=76 RD=0,1 UZ=-0.4,-0.4
| ADD=77 RD=0,1 UX=3.1912,2.8068 | ADD=77 RD=0,1 UZ=-0.4,-0.4
| ADD=78 RD=0,1 UX=2.8068,2.3454 | ADD=78 RD=0,1 UZ=-0.4,-0.4
| ADD=79 RD=0,1 UX=2.3454,1.8455 | ADD=79 RD=0,1 UZ=-0.4,-0.4
| ADD=80 RD=0,1 UX=1.8455,1.3073 | ADD=80 RD=0,1 UZ=-0.4,-0.4
| ADD=81 RD=0,1 UX=1.3073,0.9612 | ADD=81 RD=0,1 UZ=-0.4,-0.4
| ADD=82 RD=0,1 UX=0.9612,0.6921 | ADD=82 RD=0,1 UZ=-0.4,-0.4
| ADD=83 RD=0,1 UX=0.6921,0.4229 | ADD=83 RD=0,1 UZ=-0.4,-0.4
| ADD=84 RD=0,1 UX=0.4229,0 | ADD=84 RD=0,1 UZ=-0.4,-0.4
| NAME=SEPRINSH | NAME=SEINER
| TYPE=Distributed Span | TYPE=Distributed Span
| ADD=1 RD=0,1 UX=-0.66,-0.66 | ADD=1 RD=0,1 UX=2.30244,2.30244
| ADD=2 RD=0,1 UX=-0.66,-0.66 | ADD=2 RD=0,1 UX=2.30244,2.30244
| ADD=3 RD=0,1 UX=-0.66,-0.66 | ADD=3 RD=0,1 UX=2.30244,2.30244
| ADD=4 RD=0,1 UX=-0.66,-0.66 | ADD=4 RD=0,1 UX=2.30244,2.30244
| ADD=5 RD=0,1 UX=-0.66,-0.66 | ADD=5 RD=0,1 UX=2.30244,2.30244
| ADD=6 RD=0,1 UX=-0.66,-0.66 | ADD=6 RD=0,1 UX=2.30244,2.30244
| ADD=7 RD=0,1 UX=-0.66,-0.66 | ADD=7 RD=0,1 UX=2.30244,2.30244
| ADD=8 RD=0,1 UX=-0.66,-0.66 | ADD=8 RD=0,1 UX=2.30244,2.30244
| ADD=9 RD=0,1 UX=-0.66,-0.66 | ADD=9 RD=0,1 UX=2.30244,2.30244
| ADD=10 RD=0,1 UX=-0.66,-0.66 | ADD=10 RD=0,1 UX=2.30244,2.30244
| ADD=11 RD=0,1 UX=-0.66,-0.66 | ADD=11 RD=0,1 UX=2.30244,2.30244
| ADD=12 RD=0,1 UX=-0.66,-0.66 | ADD=12 RD=0,1 UX=2.30244,2.30244
| ADD=13 RD=0,1 UX=-0.66,-0.66 | ADD=13 RD=0,1 UX=2.30244,2.30244
| ADD=14 RD=0,1 UX=-0.66,-0.66 | ADD=14 RD=0,1 UX=2.30244,2.30244
| ADD=15 RD=0,1 UX=-0.66,-0.66 | ADD=15 RD=0,1 UX=2.30244,2.30244
| ADD=16 RD=0,1 UX=-0.66,-0.66 | ADD=16 RD=0,1 UX=2.30244,2.30244
| ADD=17 RD=0,1 UX=2.30244,2.30244 | LOAD=SEUPSLAB SF=1 AT=1
| ADD=18 RD=0,1 UX=2.30244,2.30244 | LOAD=SEWALL SF=1 AT=1
| ADD=19 RD=0,1 UX=2.30244,2.30244 | LOAD=SEPRINSH SF=1 AT=1
| ADD=20 RD=0,1 UX=2.30244,2.30244 | LOAD=SEINER SF=1 AT=1
| ADD=21 RD=0,1 UX=2.30244,2.30244 | NAME=HIST2 TYPE=NON NSTEP=50 DT=1 DAMP=.99 DTMAX=1 ENVE=Y
| ADD=22 RD=0,1 UX=2.30244,2.30244 | LOAD=SELFWGT SF=1 AT=1
| ADD=23 RD=0,1 UX=2.30244,2.30244 | LOAD=NWDEAD SF=1 AT=1
| ADD=24 RD=0,1 UX=2.30244,2.30244 | LOAD=LIVEFULL SF=1 AT=1
| ADD=25 RD=0,1 UX=2.30244,2.30244 | LOAD=SEUPSLAB SF=-1 AT=1
| ADD=26 RD=0,1 UX=2.30244,2.30244 | LOAD=SEWALL SF=-1 AT=1
| ADD=27 RD=0,1 UX=2.30244,2.30244 | LOAD=SEPRINSH SF=-1 AT=1
| ADD=28 RD=0,1 UX=2.30244,2.30244 | LOAD=SEINER SF=-1 AT=1
ADD=29 RD=0,1 UX=1.7711,1.78066
| ADD=30 RD=0,1 UX=1.78066,1.78616 | COMBO
| ADD=31 RD=0,1 UX=1.78616,1.7933 | NAME=ULTIMATE TYPE=ENVE
| ADD=32 RD=0,1 UX=1.7933,1.80124 | HIST=HIST1 SF=1
| ADD=33 RD=0,1 UX=1.80124,1.81629 | HIST=HIST2 SF=1
ADD=34 RD=0,1 UX=1.81629,1.83138
| ADD=35 RD=0,1 UX=1.83138,1.84643 | OUTPUT
| ADD=36 RD=0,1 UX=1.84643,1.86151 | ELEM=JOINT TYPE=REAC,DISP,APP LOAD=* COMB=* HIST=*
| ADD=37 RD=0,1 UX=1.86151,1.87656 | ELEM=FRAME TYPE=FORCE LOAD=* COMB=* HIST=*
ADD=38 RD=0,1 UX=1.87656,1.89165
ADD=39 RD=0,1 UX=1.89165,1.90032
ADD=40 RD=0,1 UX=1.90032,1.9067
ADD=41 RD=0,1 UX=1.9067,1.91296
ADD=42 RD=0,1 UX=1.91296,1.92178
ADD=43 RD=0,1 UX=2.30614,2.30614
ADD=44 RD=0,1 UX=2.30614,2.30614
ADD=45 RD=0,1 UX=2.30614,2.30614
ADD=46 RD=0,1 UX=2.30614,2.30614
ADD=47 RD=0,1 UX=2.30614,2.30614
ADD=48 RD=0,1 UX=2.30614,2.30614
ADD=49 RD=0,1 UX=2.30614,2.30614
ADD=50 RD=0,1 UX=2.30614,2.30614
ADD=51 RD=0,1 UX=2.30614,2.30614
ADD=52 RD=0,1 UX=2.30614,2.30614
ADD=53 RD=0,1 UX=2.30614,2.30614
ADD=54 RD=0,1 UX=2.30614,2.30614
ADD=55 RD=0,1 UX=2.30614,2.30614
ADD=56 RD=0,1 UX=2.30614,2.30614
ADD=57 RD=0,1 UX=2.30614,2.30614
ADD=58 RD=0,1 UX=2.30614,2.30614
ADD=59 RD=0,1 UX=2.30614,2.30614
ADD=60 RD=0,1 UX=2.30614,2.30614
ADD=61 RD=0,1 UX=2.30614,2.30614
ADD=62 RD=0,1 UX=2.30614,2.30614
ADD=63 RD=0,1 UX=2.30614,2.30614
ADD=64 RD=0,1 UX=2.30614,2.30614
ADD=65 RD=0,1 UX=2.30614,2.30614
ADD=66 RD=0,1 UX=2.30614,2.30614
ADD=67 RD=0,1 UX=2.30614,2.30614
ADD=68 RD=0,1 UX=2.30614,2.30614
ADD=69 RD=0,1 UX=2.30614,2.30614
ADD=70 RD=0,1 UX=2.30614,2.30614
ADD=71 RD=0,1 UX=1.92178,1.91296
ADD=72 RD=0,1 UX=1.91296,1.9067
ADD=73 RD=0,1 UX=1.9067,1.90032
ADD=74 RD=0,1 UX=1.90032,1.89165
ADD=75 RD=0,1 UX=1.89165,1.87659
ADD=76 RD=0,1 UX=1.87659,1.86151
ADD=77 RD=0,1 UX=1.86151,1.84643
ADD=78 RD=0,1 UX=1.84643,1.83138
ADD=79 RD=0,1 UX=1.83138,1.81632
ADD=80 RD=0,1 UX=1.81632,1.80124
ADD=81 RD=0,1 UX=1.80124,1.7933
ADD=82 RD=0,1 UX=1.7933,1.78619
ADD=83 RD=0,1 UX=1.78619,1.78066
ADD=84 RD=0,1 UX=1.78066,1.7711
ADD=85 RD=0,1 UX=1.34525,1.23977
MODE
TYPE=RITZ N=50
LOAD=SELFWGT
LOAD=NWDEAD
LOAD=LIVEFULL
LOAD=SEUPSLAB
LOAD=SEWALL
LOAD=SEPRINSH
LOAD=SEINER
NLLINK=*
HISTORY
NAME=HIST1 TYPE=NON NSTEP=50 DT=1 DAMP=.99 DTMAX=1 ENVE=Y
LOAD=SELFWGT SF=1 AT=1
LOAD=NWDEAD SF=1 AT=1
LOAD=LIVEFULL SF=1 AT=1

## OUTPUT(상시)
15. OUTPUT DATA (상시)
1) 극한하중
F R A M E E L E M E N T F O R C E S
| FRAME | LOAD | DIST | P | V2 | M3 | FRAME | LOAD | DIST | P | V2 | M3
| 1 | ULTIMATE MAX | 0 | 0 | 0 | 0 | 17 | ULTIMATE MIN | 0 | -213.7558 | -167.5671 | -94.929
| 1 | ULTIMATE MAX | 1 | 0 | 0 | 0 | 17 | ULTIMATE MIN | 1 | -213.7558 | -171.6376 | -58.8037
| 1 | ULTIMATE MIN | 0 | -213.757 | -196.2466 | -181.0235 | 18 | ULTIMATE MAX | 0 | 0 | 0 | 0
| 1 | ULTIMATE MIN | 1 | -213.757 | -201.0241 | -131.3647 | 18 | ULTIMATE MAX | 1 | 0 | 0 | 11.4503
| 2 | ULTIMATE MAX | 0 | 0 | 0 | 0 | 18 | ULTIMATE MIN | 0 | -213.7558 | -171.6376 | -58.8037
| 2 | ULTIMATE MAX | 1 | 0 | 0 | 0 | 18 | ULTIMATE MIN | 1 | -213.7558 | -177.9438 | -1.1289
| 2 | ULTIMATE MIN | 0 | -213.757 | -201.0241 | -131.3647 | 19 | ULTIMATE MAX | 0 | 0 | 0 | 11.4503
| 2 | ULTIMATE MIN | 1 | -213.757 | -206.6042 | -85.1052 | 19 | ULTIMATE MAX | 0.5 | 0 | 0 | 35.6154
| 3 | ULTIMATE MAX | 0 | 0 | 0 | 0 | 19 | ULTIMATE MAX | 1 | 0 | 0 | 68.3288
| 3 | ULTIMATE MAX | 1 | 0 | 0 | 19.485 | 19 | ULTIMATE MIN | 0 | -213.7558 | -122.7151 | -1.1289
| 3 | ULTIMATE MIN | 0 | -213.757 | -149.78 | -85.1052 | 19 | ULTIMATE MIN | 0.5 | -213.7558 | -127.9035 | 0
| 3 | ULTIMATE MIN | 1 | -213.757 | -155.2837 | -52.828 | 19 | ULTIMATE MIN | 1 | -213.7558 | -133.0918 | 0
| 4 | ULTIMATE MAX | 0 | 0 | 0 | 19.485 | 20 | ULTIMATE MAX | 0 | 0 | 0 | 68.3288
| 4 | ULTIMATE MAX | 1 | 0 | 0 | 55.6479 | 20 | ULTIMATE MAX | 0.5 | 0 | 0 | 90.2699
| 4 | ULTIMATE MIN | 0 | -213.757 | -155.2837 | -52.828 | 20 | ULTIMATE MAX | 1 | 0 | 0 | 113.6145
| 4 | ULTIMATE MIN | 1 | -213.757 | -160.1567 | -23.2585 | 20 | ULTIMATE MIN | 0 | -213.7558 | -78.3741 | 0
| 5 | ULTIMATE MAX | 0 | 0 | 0 | 55.6479 | 20 | ULTIMATE MIN | 0.5 | -213.7558 | -83.5529 | 0
| 5 | ULTIMATE MAX | 0.5 | 0 | 0 | 80.3062 | 20 | ULTIMATE MIN | 1 | -213.7558 | -88.7317 | 0
| 5 | ULTIMATE MAX | 1 | 0 | 0 | 106.3731 | 21 | ULTIMATE MAX | 0 | 0 | 0 | 113.6145
| 5 | ULTIMATE MIN | 0 | -213.757 | -104.091 | -23.2585 | 21 | ULTIMATE MAX | 0.5 | 0 | 0 | 123.6459
| 5 | ULTIMATE MIN | 0.5 | -213.757 | -109.2794 | -1.0151 | 21 | ULTIMATE MAX | 1 | 0 | 0 | 135.086
| 5 | ULTIMATE MIN | 1 | -213.757 | -114.4677 | 0 | 21 | ULTIMATE MIN | 0 | -213.7558 | -34.3539 | 0
| 6 | ULTIMATE MAX | 0 | 0 | 0 | 106.3731 | 21 | ULTIMATE MIN | 0.5 | -213.7558 | -39.5423 | 0
| 6 | ULTIMATE MAX | 0.5 | 0 | 0 | 118.8449 | 21 | ULTIMATE MIN | 1 | -213.7558 | -44.7306 | 0
| 6 | ULTIMATE MAX | 1 | 0 | 0 | 132.7202 | 22 | ULTIMATE MAX | 0 | 0 | 28.8857 | 135.086
| 6 | ULTIMATE MIN | 0 | -213.757 | -59.1225 | 0 | 22 | ULTIMATE MAX | 0.5 | 0 | 25.0016 | 133.1903
| 6 | ULTIMATE MIN | 0.5 | -213.757 | -64.3013 | 0 | 22 | ULTIMATE MAX | 1 | 0 | 21.1175 | 132.698
| 6 | ULTIMATE MIN | 1 | -213.757 | -69.4801 | 0 | 22 | ULTIMATE MIN | 0 | -213.7558 | 0 | 0
| 7 | ULTIMATE MAX | 0 | 0 | 0.79534 | 132.7202 | 22 | ULTIMATE MIN | 0.5 | -213.7558 | 0 | 0
| 7 | ULTIMATE MAX | 0.5 | 0 | 0 | 133.2089 | 22 | ULTIMATE MIN | 1 | -213.7558 | -0.77443 | 0
| 7 | ULTIMATE MAX | 1 | 0 | 0 | 135.1063 | 23 | ULTIMATE MAX | 0 | 0 | 69.4984 | 132.698
| 7 | ULTIMATE MIN | 0 | -213.757 | -21.103 | 0 | 23 | ULTIMATE MAX | 0.5 | 0 | 64.31 | 118.7935
| 7 | ULTIMATE MIN | 0.5 | -213.757 | -24.9943 | 0 | 23 | ULTIMATE MAX | 1 | 0 | 59.1216 | 106.2977
| 7 | ULTIMATE MIN | 1 | -213.757 | -28.8856 | 0 | 23 | ULTIMATE MIN | 0 | -213.7558 | 0 | 0
| 8 | ULTIMATE MAX | 0 | 0 | 44.7347 | 135.1063 | 23 | ULTIMATE MIN | 0.5 | -213.7558 | 0 | 0
| 8 | ULTIMATE MAX | 0.5 | 0 | 39.5559 | 123.6849 | 23 | ULTIMATE MIN | 1 | -213.7558 | 0 | 0
| 8 | ULTIMATE MAX | 1 | 0 | 34.3771 | 113.667 | 24 | ULTIMATE MAX | 0 | 0 | 114.4642 | 106.2977
| 8 | ULTIMATE MIN | 0 | -213.757 | 0 | 0 | 24 | ULTIMATE MAX | 0.5 | 0 | 109.2854 | 80.2784
| 8 | ULTIMATE MIN | 0.5 | -213.757 | 0 | 0 | 24 | ULTIMATE MAX | 1 | 0 | 104.1066 | 55.6626
| 8 | ULTIMATE MIN | 1 | -213.757 | 0 | 0 | 24 | ULTIMATE MIN | 0 | -213.7558 | 0 | 0
| 9 | ULTIMATE MAX | 0 | 0 | 88.7565 | 113.667 | 24 | ULTIMATE MIN | 0.5 | -213.7558 | 0 | -1.0431
| 9 | ULTIMATE MAX | 0.5 | 0 | 83.5777 | 90.3157 | 24 | ULTIMATE MIN | 1 | -213.7558 | 0 | -23.2473
| 9 | ULTIMATE MAX | 1 | 0 | 78.3989 | 68.3679 | 25 | ULTIMATE MAX | 0 | 0 | 160.1677 | 55.6626
| 9 | ULTIMATE MIN | 0 | -213.757 | 0 | 0 | 25 | ULTIMATE MAX | 1 | 0 | 155.2946 | 19.497
| 9 | ULTIMATE MIN | 0.5 | -213.757 | 0 | 0 | 25 | ULTIMATE MIN | 0 | -213.7558 | 0 | -23.2473
| 9 | ULTIMATE MIN | 1 | -213.757 | 0 | 0 | 25 | ULTIMATE MIN | 1 | -213.7558 | 0 | -52.8187
| 10 | ULTIMATE MAX | 0 | 0 | 133.1177 | 68.3679 | 26 | ULTIMATE MAX | 0 | 0 | 155.2946 | 19.497
| 10 | ULTIMATE MAX | 0.5 | 0 | 127.9294 | 35.6475 | 26 | ULTIMATE MAX | 1 | 0 | 149.7909 | 0
| 10 | ULTIMATE MAX | 1 | 0 | 122.741 | 11.4672 | 26 | ULTIMATE MIN | 0 | -213.7558 | 0 | -52.8187
| 10 | ULTIMATE MIN | 0 | -213.757 | 0 | 0 | 26 | ULTIMATE MIN | 1 | -213.7558 | 0 | -85.0993
| 10 | ULTIMATE MIN | 0.5 | -213.757 | 0 | 0 | 27 | ULTIMATE MAX | 0 | 0 | 206.6098 | 0
| 10 | ULTIMATE MIN | 1 | -213.757 | 0 | -1.1039 | 27 | ULTIMATE MAX | 1 | 0 | 201.0297 | 0
| 11 | ULTIMATE MAX | 0 | 0 | 177.9705 | 11.4672 | 27 | ULTIMATE MIN | 0 | -213.7558 | 0 | -85.0993
| 11 | ULTIMATE MAX | 1 | 0 | 171.6642 | 0 | 27 | ULTIMATE MIN | 1 | -213.7558 | 0 | -131.3575
| 11 | ULTIMATE MIN | 0 | -213.757 | 0 | -1.1039 | 28 | ULTIMATE MAX | 0 | 0 | 201.0297 | 0
| 11 | ULTIMATE MIN | 1 | -213.757 | 0 | -58.7875 | 28 | ULTIMATE MAX | 1 | 0 | 196.2522 | 0
| 12 | ULTIMATE MAX | 0 | 0 | 171.6642 | 0 | 28 | ULTIMATE MIN | 0 | -213.7558 | 0 | -131.3575
| 12 | ULTIMATE MAX | 1 | 0 | 167.5937 | 0 | 28 | ULTIMATE MIN | 1 | -213.7558 | 0 | -181.0178
| 12 | ULTIMATE MIN | 0 | -213.757 | 0 | -58.7875 | 29 | ULTIMATE MAX | 0 | 0 | 0 | 0
| 12 | ULTIMATE MIN | 1 | -213.757 | 0 | -94.9185 | 29 | ULTIMATE MAX | 1 | 0 | 0 | 0
| 13 | ULTIMATE MAX | 0 | 0 | 223.3398 | 0 | 29 | ULTIMATE MIN | 0 | -251.4419 | -213.7558 | -181.0178
| 13 | ULTIMATE MAX | 1 | 0 | 216.3264 | 0 | 29 | ULTIMATE MIN | 1 | -246.6644 | -180.2192 | -117.0403
| 13 | ULTIMATE MIN | 0 | -213.757 | 0 | -94.9185 | 30 | ULTIMATE MAX | 0 | 0 | 0 | 0
| 13 | ULTIMATE MIN | 1 | -213.757 | 0 | -175.5972 | 30 | ULTIMATE MAX | 1 | 0 | 0 | 0
| 14 | ULTIMATE MAX | 0 | 0 | 216.3264 | 0 | 30 | ULTIMATE MIN | 0 | -246.6644 | -180.2192 | -117.0403
| 14 | ULTIMATE MAX | 1 | 0 | 212.9822 | 0 | 30 | ULTIMATE MIN | 1 | -240.3434 | -138.3148 | -51.8016
| 14 | ULTIMATE MIN | 0 | -213.757 | 0 | -175.5972 | 31 | ULTIMATE MAX | 0 | 0 | 0 | 0
| 14 | ULTIMATE MIN | 1 | -213.757 | 0 | -213.1617 | 31 | ULTIMATE MAX | 0.25 | 0 | 0 | 56.2258
| 15 | ULTIMATE MAX | 0 | 0 | 0 | 0 | 31 | ULTIMATE MAX | 0.5 | 0 | 8.8903 | 77.5872
| 15 | ULTIMATE MAX | 1 | 0 | 0 | 0 | 31 | ULTIMATE MAX | 0.75 | 0 | 63.13 | 43.8635
| 15 | ULTIMATE MIN | 0 | -213.7558 | -212.9553 | -213.1576 | 31 | ULTIMATE MAX | 1 | 0 | 104.7825 | 0
| 15 | ULTIMATE MIN | 1 | -213.7558 | -216.2995 | -175.5979 | 31 | ULTIMATE MIN | 0 | -240.3434 | -138.3148 | -51.8016
| 16 | ULTIMATE MAX | 0 | 0 | 0 | 0 | 31 | ULTIMATE MIN | 0.25 | -226.9664 | -58.9009 | -4.3619
| 16 | ULTIMATE MAX | 1 | 0 | 0 | 0 | 31 | ULTIMATE MIN | 0.5 | -213.5894 | 0 | 0
| 16 | ULTIMATE MIN | 0 | -213.7558 | -216.2995 | -175.5979 | 31 | ULTIMATE MIN | 0.75 | -200.2124 | 0 | -3.5646
| 16 | ULTIMATE MIN | 1 | -213.7558 | -223.3129 | -94.929 | 31 | ULTIMATE MIN | 1 | -186.8354 | 0 | -46.9645
| 17 | ULTIMATE MAX | 0 | 0 | 0 | 0 | 32 | ULTIMATE MAX | 0 | 0 | 104.779 | 0
| 17 | ULTIMATE MAX | 1 | 0 | 0 | 0 | 32 | ULTIMATE MAX | 1 | 0 | 120.0818 | 0
| FRAME | LOAD | DIST | P | V2 | M3 | FRAME | LOAD | DIST | P | V2 | M3
| 32 | ULTIMATE MIN | 0 | -186.8354 | 0 | -46.9642 | 45 | ULTIMATE MIN | 1 | -129.093 | 0 | -132.119
| 32 | ULTIMATE MIN | 1 | -180.5144 | 0 | -94.9977 | 46 | ULTIMATE MAX | 0 | 0 | 0 | 0
| 33 | ULTIMATE MAX | 0 | 0 | 120.0818 | 0 | 46 | ULTIMATE MAX | 1 | 0 | 0 | 0
| 33 | ULTIMATE MAX | 1 | 0 | 129.0938 | 0 | 46 | ULTIMATE MIN | 0 | -176.1047 | -129.093 | -132.119
| 33 | ULTIMATE MIN | 0 | -180.5144 | 0 | -94.9976 | 46 | ULTIMATE MIN | 1 | -180.5147 | -120.081 | -94.9967
| 33 | ULTIMATE MIN | 1 | -176.1044 | 0 | -132.1204 | 47 | ULTIMATE MAX | 0 | 0 | 0 | 0
| 34 | ULTIMATE MAX | 0 | 0 | 0 | 0 | 47 | ULTIMATE MAX | 1 | 0 | 0 | 0
| 34 | ULTIMATE MAX | 1 | 0 | 0 | 0 | 47 | ULTIMATE MIN | 0 | -180.5147 | -120.081 | -94.9967
| 34 | ULTIMATE MIN | 0 | -129.0938 | -176.1044 | -132.1204 | 47 | ULTIMATE MIN | 1 | -186.8357 | -104.7781 | -46.9639
| 34 | ULTIMATE MIN | 1 | -129.0938 | -158.7985 | -90.5163 | 48 | ULTIMATE MAX | 0 | 0 | 0 | 0
| 35 | ULTIMATE MAX | 0 | 0 | 0 | 0 | 48 | ULTIMATE MAX | 0.25 | 0 | 0 | 43.8629
| 35 | ULTIMATE MAX | 0.5 | 0 | 0 | 0 | 48 | ULTIMATE MAX | 0.5 | 0 | 0 | 77.5856
| 35 | ULTIMATE MAX | 1 | 0 | 0 | 25.5732 | 48 | ULTIMATE MAX | 0.75 | 0 | 58.9021 | 56.223
| 35 | ULTIMATE MIN | 0 | -129.0938 | -158.7985 | -90.5163 | 48 | ULTIMATE MAX | 1 | 0 | 138.316 | 0
| 35 | ULTIMATE MIN | 0.5 | -129.0938 | -140.4542 | -62.9324 | 48 | ULTIMATE MIN | 0 | -186.8357 | -104.7813 | -46.9642
| 35 | ULTIMATE MIN | 1 | -129.0938 | -122.1098 | -38.4123 | 48 | ULTIMATE MIN | 0.25 | -200.2127 | -63.1288 | -3.5662
| 36 | ULTIMATE MAX | 0 | 0 | 0 | 25.5732 | 48 | ULTIMATE MIN | 0.5 | -213.5897 | -8.8892 | 0
| 36 | ULTIMATE MAX | 0.25 | 0 | 0 | 69.8364 | 48 | ULTIMATE MIN | 0.75 | -226.9667 | 0 | -4.3656
| 36 | ULTIMATE MAX | 0.5 | 0 | 0 | 97.309 | 48 | ULTIMATE MIN | 1 | -240.3437 | 0 | -51.8064
| 36 | ULTIMATE MAX | 0.75 | 0 | 0 | 107.9909 | 49 | ULTIMATE MAX | 0 | 0 | 138.316 | 0
| 36 | ULTIMATE MAX | 1 | 0 | 29.451 | 101.8821 | 49 | ULTIMATE MAX | 1 | 0 | 180.2204 | 0
| 36 | ULTIMATE MIN | 0 | -129.0938 | -122.1098 | -38.4123 | 49 | ULTIMATE MIN | 0 | -240.3437 | 0 | -51.8064
| 36 | ULTIMATE MIN | 0.25 | -129.0938 | -88.0171 | -0.97682 | 49 | ULTIMATE MIN | 1 | -246.6647 | 0 | -117.0457
| 36 | ULTIMATE MIN | 0.5 | -129.0938 | -53.9244 | 0 | 50 | ULTIMATE MAX | 0 | 0 | 180.2204 | 0
| 36 | ULTIMATE MIN | 0.75 | -129.0938 | -22.2926 | 0 | 50 | ULTIMATE MAX | 1 | 0 | 213.757 | 0
| 36 | ULTIMATE MIN | 1 | -129.0938 | -0.80487 | 0 | 50 | ULTIMATE MIN | 0 | -246.6647 | 0 | -117.0457
| 37 | ULTIMATE MAX | 0 | 0 | 29.45 | 101.8821 | 50 | ULTIMATE MIN | 1 | -251.4422 | 0 | -181.0235
| 37 | ULTIMATE MAX | 0.25 | 0 | 63.5427 | 78.9826 | 51 | ULTIMATE MAX | 0 | 0 | 0.001201 | 0.002059
| 37 | ULTIMATE MAX | 0.5 | 0 | 97.6355 | 42.7918 | 51 | ULTIMATE MAX | 0.25 | 0 | 0.001201 | 0.00052
| 37 | ULTIMATE MAX | 0.75 | 0 | 131.7282 | 1.4192 | 51 | ULTIMATE MAX | 0.5 | 0 | 0.001201 | 0
| 37 | ULTIMATE MAX | 1 | 0 | 165.821 | 0 | 51 | ULTIMATE MAX | 0.75 | 0 | 0.001201 | 0
| 37 | ULTIMATE MIN | 0 | -129.0938 | -0.81771 | 0 | 51 | ULTIMATE MAX | 1 | 0 | 0.001201 | 0
| 37 | ULTIMATE MIN | 0.25 | -129.0938 | 0 | 0 | 51 | ULTIMATE MIN | 0 | -429.2472 | 0 | 0
| 37 | ULTIMATE MIN | 0.5 | -129.0938 | 0 | 0 | 51 | ULTIMATE MIN | 0.25 | -442.4313 | 0 | 0
| 37 | ULTIMATE MIN | 0.75 | -129.0938 | 0 | -17.1883 | 51 | ULTIMATE MIN | 0.5 | -455.6153 | 0 | -0.001019
| 37 | ULTIMATE MIN | 1 | -129.0938 | 0 | -90.4598 | 51 | ULTIMATE MIN | 0.75 | -468.7994 | 0 | -0.002558
| 38 | ULTIMATE MAX | 0 | 0 | 165.821 | 0 | 51 | ULTIMATE MIN | 1 | -481.9835 | 0 | -0.004097
| 38 | ULTIMATE MAX | 0.5 | 0 | 184.1653 | 0
| 38 | ULTIMATE MAX | 1 | 0 | 202.5096 | 0
| 38 | ULTIMATE MIN | 0 | -129.0938 | 0 | -90.4598
| 38 | ULTIMATE MIN | 0.5 | -129.0938 | 0 | -136.833
| 38 | ULTIMATE MIN | 1 | -129.0938 | 0 | -188.0674
| 39 | ULTIMATE MAX | 0 | 0 | 202.5096 | 0
| 39 | ULTIMATE MAX | 1 | 0 | 214.6238 | 0
| 39 | ULTIMATE MIN | 0 | -129.0938 | 0 | -188.0674
| 39 | ULTIMATE MIN | 1 | -129.0938 | 0 | -224.5665
| 40 | ULTIMATE MAX | 0 | 0 | 0 | 0
| 40 | ULTIMATE MAX | 1 | 0 | 0 | 0
| 40 | ULTIMATE MIN | 0 | -129.093 | -214.6235 | -224.5645
| 40 | ULTIMATE MIN | 1 | -129.093 | -202.5093 | -188.0654
| 41 | ULTIMATE MAX | 0 | 0 | 0 | 0
| 41 | ULTIMATE MAX | 0.5 | 0 | 0 | 0
| 41 | ULTIMATE MAX | 1 | 0 | 0 | 0
| 41 | ULTIMATE MIN | 0 | -129.093 | -202.5093 | -188.0654
| 41 | ULTIMATE MIN | 0.5 | -129.093 | -184.165 | -136.831
| 41 | ULTIMATE MIN | 1 | -129.093 | -165.8206 | -90.458
| 42 | ULTIMATE MAX | 0 | 0 | 0 | 0
| 42 | ULTIMATE MAX | 0.25 | 0 | 0 | 1.4203
| 42 | ULTIMATE MAX | 0.5 | 0 | 0 | 42.7933
| 42 | ULTIMATE MAX | 0.75 | 0 | 0 | 78.984
| 42 | ULTIMATE MAX | 1 | 0 | 0.81765 | 101.8833
| 42 | ULTIMATE MIN | 0 | -129.093 | -165.8206 | -90.458
| 42 | ULTIMATE MIN | 0.25 | -129.093 | -131.7279 | -17.1866
| 42 | ULTIMATE MIN | 0.5 | -129.093 | -97.6352 | 0
| 42 | ULTIMATE MIN | 0.75 | -129.093 | -63.5424 | 0
| 42 | ULTIMATE MIN | 1 | -129.093 | -29.4497 | 0
| 43 | ULTIMATE MAX | 0 | 0 | 0.80507 | 101.8833
| 43 | ULTIMATE MAX | 0.25 | 0 | 22.2929 | 107.9919
| 43 | ULTIMATE MAX | 0.5 | 0 | 53.9247 | 97.3099
| 43 | ULTIMATE MAX | 0.75 | 0 | 88.0174 | 69.8372
| 43 | ULTIMATE MAX | 1 | 0 | 122.1101 | 25.5738
| 43 | ULTIMATE MIN | 0 | -129.093 | -29.4508 | 0
| 43 | ULTIMATE MIN | 0.25 | -129.093 | 0 | 0
| 43 | ULTIMATE MIN | 0.5 | -129.093 | 0 | 0
| 43 | ULTIMATE MIN | 0.75 | -129.093 | 0 | -0.97562
| 43 | ULTIMATE MIN | 1 | -129.093 | 0 | -38.4111
| 44 | ULTIMATE MAX | 0 | 0 | 122.1101 | 25.5738
| 44 | ULTIMATE MAX | 0.5 | 0 | 140.4545 | 0
| 44 | ULTIMATE MAX | 1 | 0 | 158.7988 | 0
| 44 | ULTIMATE MIN | 0 | -129.093 | 0 | -38.4111
| 44 | ULTIMATE MIN | 0.5 | -129.093 | 0 | -62.9311
| 44 | ULTIMATE MIN | 1 | -129.093 | 0 | -90.5151
| 45 | ULTIMATE MAX | 0 | 0 | 158.7988 | 0
| 45 | ULTIMATE MAX | 1 | 0 | 176.1047 | 0
| 45 | ULTIMATE MIN | 0 | -129.093 | 0 | -90.5151
2) 사용하중
F R A M E E L E M E N T F O R C E S
| FRAME | LOAD | DIST | P | V2 | M3 | FRAME | LOAD | DIST | P | V2 | M3
| 1 | SERVICE MAX | 0 | 0 | 0 | 0 | 18 | SERVICE MAX | 1 | 0 | 0 | 12.8694
| 1 | SERVICE MAX | 1 | 0 | 0 | 0 | 18 | SERVICE MIN | 0 | -137.0636 | -121.0068 | -38.2366
| 1 | SERVICE MIN | 0 | -137.0644 | -138.0486 | -122.1486 | 18 | SERVICE MIN | 1 | -137.0636 | -126.2621 | 0
| 1 | SERVICE MIN | 1 | -137.0644 | -142.0298 | -88.6684 | 19 | SERVICE MAX | 0 | 0 | 0 | 12.8694
| 2 | SERVICE MAX | 0 | 0 | 0 | 0 | 19 | SERVICE MAX | 0.5 | 0 | 0 | 28.1681
| 2 | SERVICE MAX | 1 | 0 | 0 | 0 | 19 | SERVICE MAX | 1 | 0 | 0 | 51.5513
| 2 | SERVICE MIN | 0 | -137.0644 | -142.0298 | -88.6684 | 19 | SERVICE MIN | 0 | -137.0636 | -85.8946 | 0
| 2 | SERVICE MIN | 1 | -137.0644 | -146.6799 | -53.3314 | 19 | SERVICE MIN | 0.5 | -137.0636 | -90.2182 | 0
| 3 | SERVICE MAX | 0 | 0 | 0 | 0 | 19 | SERVICE MIN | 1 | -137.0636 | -94.5419 | 0
| 3 | SERVICE MAX | 1 | 0 | 0 | 15.509 | 20 | SERVICE MAX | 0 | 0 | 0 | 51.5513
| 3 | SERVICE MIN | 0 | -137.0644 | -104.8836 | -53.3314 | 20 | SERVICE MAX | 0.5 | 0 | 0 | 66.9098
| 3 | SERVICE MIN | 1 | -137.0644 | -109.47 | -27.19 | 20 | SERVICE MAX | 1 | 0 | 0 | 83.4379
| 4 | SERVICE MAX | 0 | 0 | 0 | 15.509 | 20 | SERVICE MIN | 0 | -137.0636 | -54.5156 | 0
| 4 | SERVICE MAX | 1 | 0 | 0 | 41.4068 | 20 | SERVICE MIN | 0.5 | -137.0636 | -58.8313 | 0
| 4 | SERVICE MIN | 0 | -137.0644 | -109.47 | -27.19 | 20 | SERVICE MIN | 1 | -137.0636 | -63.147 | 0
| 4 | SERVICE MIN | 1 | -137.0644 | -113.5309 | -2.9427 | 21 | SERVICE MAX | 0 | 0 | 0 | 83.4379
| 5 | SERVICE MAX | 0 | 0 | 0 | 41.4068 | 21 | SERVICE MAX | 0.5 | 0 | 0 | 90.3598
| 5 | SERVICE MAX | 0.5 | 0 | 0 | 58.9447 | 21 | SERVICE MAX | 1 | 0 | 0 | 98.4556
| 5 | SERVICE MAX | 1 | 0 | 0 | 77.6564 | 21 | SERVICE MIN | 0 | -137.0636 | -23.3334 | 0
| 5 | SERVICE MIN | 0 | -137.0644 | -72.3487 | -2.9427 | 21 | SERVICE MIN | 0.5 | -137.0636 | -27.657 | 0
| 5 | SERVICE MIN | 0.5 | -137.0644 | -76.6724 | 0 | 21 | SERVICE MIN | 1 | -137.0636 | -31.9807 | 0
| 5 | SERVICE MIN | 1 | -137.0644 | -80.996 | 0 | 22 | SERVICE MAX | 0 | 0 | 21.2616 | 98.4556
| 6 | SERVICE MAX | 0 | 0 | 0 | 77.6564 | 22 | SERVICE MAX | 0.5 | 0 | 16.946 | 96.9202
| 6 | SERVICE MAX | 0.5 | 0 | 0 | 86.5288 | 22 | SERVICE MAX | 1 | 0 | 12.6303 | 96.5544
| 6 | SERVICE MAX | 1 | 0 | 0 | 96.5706 | 22 | SERVICE MIN | 0 | -137.0636 | 0 | 0
| 6 | SERVICE MIN | 0 | -137.0644 | -40.3878 | 0 | 22 | SERVICE MIN | 0.5 | -137.0636 | 0 | 0
| 6 | SERVICE MIN | 0.5 | -137.0644 | -44.7035 | 0 | 22 | SERVICE MIN | 1 | -137.0636 | -0.80897 | 0
| 6 | SERVICE MIN | 1 | -137.0644 | -49.0192 | 0 | 23 | SERVICE MAX | 0 | 0 | 49.0325 | 96.5544
| 7 | SERVICE MAX | 0 | 0 | 0.82434 | 96.5706 | 23 | SERVICE MAX | 0.5 | 0 | 44.7089 | 86.4915
| 7 | SERVICE MAX | 0.5 | 0 | 0 | 96.934 | 23 | SERVICE MAX | 1 | 0 | 40.3853 | 77.6024
| 7 | SERVICE MAX | 1 | 0 | 0 | 98.4713 | 23 | SERVICE MIN | 0 | -137.0636 | 0 | 0
| 7 | SERVICE MIN | 0 | -137.0644 | -12.6172 | 0 | 23 | SERVICE MIN | 0.5 | -137.0636 | 0 | 0
| 7 | SERVICE MIN | 0.5 | -137.0644 | -16.9409 | 0 | 23 | SERVICE MIN | 1 | -137.0636 | 0 | 0
| 7 | SERVICE MIN | 1 | -137.0644 | -21.2645 | 0 | 24 | SERVICE MAX | 0 | 0 | 80.9916 | 77.6024
| 8 | SERVICE MAX | 0 | 0 | 31.9817 | 98.4713 | 24 | SERVICE MAX | 0.5 | 0 | 76.6759 | 58.9252
| 8 | SERVICE MAX | 0.5 | 0 | 27.666 | 90.389 | 24 | SERVICE MAX | 1 | 0 | 72.3602 | 41.4176
| 8 | SERVICE MAX | 1 | 0 | 23.3504 | 83.4763 | 24 | SERVICE MIN | 0 | -137.0636 | 0 | 0
| 8 | SERVICE MIN | 0 | -137.0644 | 0 | 0 | 24 | SERVICE MIN | 0.5 | -137.0636 | 0 | 0
| 8 | SERVICE MIN | 0.5 | -137.0644 | 0 | 0 | 24 | SERVICE MIN | 1 | -137.0636 | 0 | -2.9329
| 8 | SERVICE MIN | 1 | -137.0644 | 0 | 0 | 25 | SERVICE MAX | 0 | 0 | 113.539 | 41.4176
| 9 | SERVICE MAX | 0 | 0 | 63.1651 | 83.4763 | 25 | SERVICE MAX | 1 | 0 | 109.4781 | 15.5178
| 9 | SERVICE MAX | 0.5 | 0 | 58.8495 | 66.9433 | 25 | SERVICE MIN | 0 | -137.0636 | 0 | -2.9329
| 9 | SERVICE MAX | 1 | 0 | 54.5338 | 51.5799 | 25 | SERVICE MIN | 1 | -137.0636 | 0 | -27.1818
| 9 | SERVICE MIN | 0 | -137.0644 | 0 | 0 | 26 | SERVICE MAX | 0 | 0 | 109.4781 | 15.5178
| 9 | SERVICE MIN | 0.5 | -137.0644 | 0 | 0 | 26 | SERVICE MAX | 1 | 0 | 104.8917 | 0
| 9 | SERVICE MIN | 1 | -137.0644 | 0 | 0 | 26 | SERVICE MIN | 0 | -137.0636 | 0 | -27.1818
| 10 | SERVICE MAX | 0 | 0 | 94.5609 | 51.5799 | 26 | SERVICE MIN | 1 | -137.0636 | 0 | -53.326
| 10 | SERVICE MAX | 0.5 | 0 | 90.2372 | 28.1916 | 27 | SERVICE MAX | 0 | 0 | 146.684 | 0
| 10 | SERVICE MAX | 1 | 0 | 85.9136 | 12.8846 | 27 | SERVICE MAX | 1 | 0 | 142.0339 | 0
| 10 | SERVICE MIN | 0 | -137.0644 | 0 | 0 | 27 | SERVICE MIN | 0 | -137.0636 | 0 | -53.326
| 10 | SERVICE MIN | 0.5 | -137.0644 | 0 | 0 | 27 | SERVICE MIN | 1 | -137.0636 | 0 | -88.6641
| 10 | SERVICE MIN | 1 | -137.0644 | 0 | 0 | 28 | SERVICE MAX | 0 | 0 | 142.0339 | 0
| 11 | SERVICE MAX | 0 | 0 | 126.2816 | 12.8846 | 28 | SERVICE MAX | 1 | 0 | 138.0527 | 0
| 11 | SERVICE MAX | 1 | 0 | 121.0263 | 0 | 28 | SERVICE MIN | 0 | -137.0636 | 0 | -88.6641
| 11 | SERVICE MIN | 0 | -137.0644 | 0 | 0 | 28 | SERVICE MIN | 1 | -137.0636 | 0 | -122.1444
| 11 | SERVICE MIN | 1 | -137.0644 | 0 | -38.2247 | 29 | SERVICE MAX | 0 | 0 | 0 | 0
| 12 | SERVICE MAX | 0 | 0 | 121.0263 | 0 | 29 | SERVICE MAX | 1 | 0 | 0 | 0
| 12 | SERVICE MAX | 1 | 0 | 117.6343 | 0 | 29 | SERVICE MIN | 0 | -178.7182 | -137.0636 | -122.1444
| 12 | SERVICE MIN | 0 | -137.0644 | 0 | -38.2247 | 29 | SERVICE MIN | 1 | -174.7369 | -116.1033 | -81.4032
| 12 | SERVICE MIN | 1 | -137.0644 | 0 | -63.642 | 30 | SERVICE MAX | 0 | 0 | 0 | 0
| 13 | SERVICE MAX | 0 | 0 | 158.3552 | 0 | 30 | SERVICE MAX | 1 | 0 | 0 | 0
| 13 | SERVICE MAX | 1 | 0 | 152.5108 | 0 | 30 | SERVICE MIN | 0 | -174.7369 | -116.1033 | -81.4032
| 13 | SERVICE MIN | 0 | -137.0644 | 0 | -63.642 | 30 | SERVICE MIN | 1 | -169.4694 | -89.913 | -39.6297
| 13 | SERVICE MIN | 1 | -137.0644 | 0 | -120.686 | 31 | SERVICE MAX | 0 | 0 | 0 | 0
| 14 | SERVICE MAX | 0 | 0 | 152.5108 | 0 | 31 | SERVICE MAX | 0.25 | 0 | 0 | 26.1506
| 14 | SERVICE MAX | 1 | 0 | 149.7239 | 0 | 31 | SERVICE MAX | 0.5 | 0 | 2.6338 | 43.2012
| 14 | SERVICE MIN | 0 | -137.0644 | 0 | -120.686 | 31 | SERVICE MAX | 0.75 | 0 | 36.5335 | 25.8235
| 14 | SERVICE MIN | 1 | -137.0644 | 0 | -147.1315 | 31 | SERVICE MAX | 1 | 0 | 62.5664 | 0
| 15 | SERVICE MAX | 0 | 0 | 0 | 0 | 31 | SERVICE MIN | 0 | -169.4694 | -89.913 | -39.6297
| 15 | SERVICE MAX | 1 | 0 | 0 | 0 | 31 | SERVICE MIN | 0.25 | -158.3219 | -40.2794 | -7.8651
| 15 | SERVICE MIN | 0 | -137.0636 | -149.7041 | -147.1285 | 31 | SERVICE MIN | 0.5 | -147.1744 | -1.9421 | 0
| 15 | SERVICE MIN | 1 | -137.0636 | -152.491 | -120.6864 | 31 | SERVICE MIN | 0.75 | -136.0269 | 0 | -3.1373
| 16 | SERVICE MAX | 0 | 0 | 0 | 0 | 31 | SERVICE MIN | 1 | -124.8794 | 0 | -28.148
| 16 | SERVICE MAX | 1 | 0 | 0 | 0 | 32 | SERVICE MAX | 0 | 0 | 62.5644 | 0
| 16 | SERVICE MIN | 0 | -137.0636 | -152.491 | -120.6864 | 32 | SERVICE MAX | 1 | 0 | 72.1287 | 0
| 16 | SERVICE MIN | 1 | -137.0636 | -158.3355 | -63.6498 | 32 | SERVICE MIN | 0 | -124.8794 | 0 | -28.1477
| 17 | SERVICE MAX | 0 | 0 | 0 | 0 | 32 | SERVICE MIN | 1 | -119.6119 | 0 | -57.1697
| 17 | SERVICE MAX | 1 | 0 | 0 | 0 | 33 | SERVICE MAX | 0 | 0 | 72.1284 | 0
| 17 | SERVICE MIN | 0 | -137.0636 | -117.6148 | -63.6498 | 33 | SERVICE MAX | 1 | 0 | 77.7609 | 0
| 17 | SERVICE MIN | 1 | -137.0636 | -121.0068 | -38.2366 | 33 | SERVICE MIN | 0 | -119.6119 | 0 | -57.1697
| 18 | SERVICE MAX | 0 | 0 | 0 | 0 | 33 | SERVICE MIN | 1 | -115.9369 | 0 | -79.6745
| FRAME | LOAD | DIST | P | V2 | M3 | FRAME | LOAD | DIST | P | V2 | M3
| 34 | SERVICE MAX | 0 | 0 | 0 | 0 | 47 | SERVICE MAX | 1 | 0 | 0 | 0
| 34 | SERVICE MAX | 1 | 0 | 0 | 0 | 47 | SERVICE MIN | 0 | -119.6121 | -72.1277 | -57.1691
| 34 | SERVICE MIN | 0 | -77.7607 | -115.9369 | -79.6745 | 47 | SERVICE MIN | 1 | -124.8796 | -62.5634 | -28.1476
| 34 | SERVICE MIN | 1 | -77.7607 | -104.2019 | -52.1601 | 48 | SERVICE MAX | 0 | 0 | 0 | 0
| 35 | SERVICE MAX | 0 | 0 | 0 | 0 | 48 | SERVICE MAX | 0.25 | 0 | 0 | 25.8229
| 35 | SERVICE MAX | 0.5 | 0 | 0 | 2.1937 | 48 | SERVICE MAX | 0.5 | 0 | 1.943 | 43.1997
| 35 | SERVICE MAX | 1 | 0 | 0 | 22.347 | 48 | SERVICE MAX | 0.75 | 0 | 40.2801 | 26.1482
| 35 | SERVICE MIN | 0 | -77.7607 | -104.2019 | -52.1601 | 48 | SERVICE MAX | 1 | 0 | 89.9138 | 0
| 35 | SERVICE MIN | 0.5 | -77.7607 | -91.7629 | -29.8186 | 48 | SERVICE MIN | 0 | -124.8796 | -62.5653 | -28.1478
| 35 | SERVICE MIN | 1 | -77.7607 | -79.3238 | -12.8746 | 48 | SERVICE MIN | 0.25 | -136.0271 | -36.5324 | -3.1384
| 36 | SERVICE MAX | 0 | 0 | 0 | 22.347 | 48 | SERVICE MIN | 0.5 | -147.1746 | -2.6327 | 0
| 36 | SERVICE MAX | 0.25 | 0 | 0 | 51.0459 | 48 | SERVICE MIN | 0.75 | -158.3221 | 0 | -7.8679
| 36 | SERVICE MAX | 0.5 | 0 | 0 | 68.3592 | 48 | SERVICE MIN | 1 | -169.4696 | 0 | -39.6332
| 36 | SERVICE MAX | 0.75 | 0 | 0 | 74.2869 | 49 | SERVICE MAX | 0 | 0 | 89.9138 | 0
| 36 | SERVICE MAX | 1 | 0 | 22.6413 | 68.8291 | 49 | SERVICE MAX | 1 | 0 | 116.104 | 0
| 36 | SERVICE MIN | 0 | -77.7605 | -79.3238 | -12.8747 | 49 | SERVICE MIN | 0 | -169.4696 | 0 | -39.6332
| 36 | SERVICE MIN | 0.25 | -77.7605 | -56.2059 | 0 | 49 | SERVICE MIN | 1 | -174.7371 | 0 | -81.4071
| 36 | SERVICE MIN | 0.5 | -77.7605 | -33.088 | 0 | 50 | SERVICE MAX | 0 | 0 | 116.104 | 0
| 36 | SERVICE MIN | 0.75 | -77.7605 | -9.9701 | 0 | 50 | SERVICE MAX | 1 | 0 | 137.0644 | 0
| 36 | SERVICE MIN | 1 | -77.7605 | 0 | 0 | 50 | SERVICE MIN | 0 | -174.7371 | 0 | -81.4071
| 37 | SERVICE MAX | 0 | 0 | 22.6409 | 68.8291 | 50 | SERVICE MIN | 1 | -178.7184 | 0 | -122.1486
| 37 | SERVICE MAX | 0.25 | 0 | 45.7588 | 51.9857 | 51 | SERVICE MAX | 0 | 0 | 0.000879 | 0.001506
| 37 | SERVICE MAX | 0.5 | 0 | 68.8767 | 25.9443 | 51 | SERVICE MAX | 0.25 | 0 | 0.000879 | 0.00038
| 37 | SERVICE MAX | 0.75 | 0 | 91.9946 | 0 | 51 | SERVICE MAX | 0.5 | 0 | 0.000879 | 0
| 37 | SERVICE MAX | 1 | 0 | 115.1125 | 0 | 51 | SERVICE MAX | 0.75 | 0 | 0.000879 | 0
| 37 | SERVICE MIN | 0 | -77.7603 | 0 | 0 | 51 | SERVICE MAX | 1 | 0 | 0.000879 | 0
| 37 | SERVICE MIN | 0.25 | -77.7603 | 0 | 0 | 51 | SERVICE MIN | 0 | -296.4099 | 0 | 0
| 37 | SERVICE MIN | 0.5 | -77.7603 | 0 | 0 | 51 | SERVICE MIN | 0.25 | -307.3967 | 0 | 0
| 37 | SERVICE MIN | 0.75 | -77.7603 | 0 | -15.8578 | 51 | SERVICE MIN | 0.5 | -318.3834 | 0 | -0.000746
| 37 | SERVICE MIN | 1 | -77.7603 | 0 | -66.8579 | 51 | SERVICE MIN | 0.75 | -329.3701 | 0 | -0.001873
| 38 | SERVICE MAX | 0 | 0 | 115.1125 | 0 | 51 | SERVICE MIN | 1 | -340.3568 | 0 | -0.002999
| 38 | SERVICE MAX | 0.5 | 0 | 127.5515 | 0
| 38 | SERVICE MAX | 1 | 0 | 139.9906 | 0
| 38 | SERVICE MIN | 0 | -77.7603 | 0 | -66.8579
| 38 | SERVICE MIN | 0.5 | -77.7603 | 0 | -99.0109
| 38 | SERVICE MIN | 1 | -77.7603 | 0 | -134.4602
| 39 | SERVICE MAX | 0 | 0 | 139.9906 | 0
| 39 | SERVICE MAX | 1 | 0 | 148.2051 | 0
| 39 | SERVICE MIN | 0 | -77.7603 | 0 | -134.4602
| 39 | SERVICE MIN | 1 | -77.7603 | 0 | -159.6774
| 40 | SERVICE MAX | 0 | 0 | 0 | 0
| 40 | SERVICE MAX | 1 | 0 | 0 | 0
| 40 | SERVICE MIN | 0 | -77.7595 | -148.2049 | -159.6759
| 40 | SERVICE MIN | 1 | -77.7595 | -139.9904 | -134.4588
| 41 | SERVICE MAX | 0 | 0 | 0 | 0
| 41 | SERVICE MAX | 0.5 | 0 | 0 | 0
| 41 | SERVICE MAX | 1 | 0 | 0 | 0
| 41 | SERVICE MIN | 0 | -77.7594 | -139.9904 | -134.4588
| 41 | SERVICE MIN | 0.5 | -77.7594 | -127.5513 | -99.0095
| 41 | SERVICE MIN | 1 | -77.7594 | -115.1122 | -66.8566
| 42 | SERVICE MAX | 0 | 0 | 0 | 0
| 42 | SERVICE MAX | 0.25 | 0 | 0 | 0
| 42 | SERVICE MAX | 0.5 | 0 | 0 | 25.9455
| 42 | SERVICE MAX | 0.75 | 0 | 0 | 51.9867
| 42 | SERVICE MAX | 1 | 0 | 0 | 68.83
| 42 | SERVICE MIN | 0 | -77.7594 | -115.1122 | -66.8566
| 42 | SERVICE MIN | 0.25 | -77.7594 | -91.9943 | -15.8566
| 42 | SERVICE MIN | 0.5 | -77.7594 | -68.8764 | 0
| 42 | SERVICE MIN | 0.75 | -77.7594 | -45.7585 | 0
| 42 | SERVICE MIN | 1 | -77.7594 | -22.6406 | 0
| 43 | SERVICE MAX | 0 | 0 | 0 | 68.83
| 43 | SERVICE MAX | 0.25 | 0 | 9.9703 | 74.2877
| 43 | SERVICE MAX | 0.5 | 0 | 33.0882 | 68.3599
| 43 | SERVICE MAX | 0.75 | 0 | 56.2061 | 51.0465
| 43 | SERVICE MAX | 1 | 0 | 79.324 | 22.3475
| 43 | SERVICE MIN | 0 | -77.7595 | -22.6411 | 0
| 43 | SERVICE MIN | 0.25 | -77.7595 | 0 | 0
| 43 | SERVICE MIN | 0.5 | -77.7595 | 0 | 0
| 43 | SERVICE MIN | 0.75 | -77.7595 | 0 | 0
| 43 | SERVICE MIN | 1 | -77.7595 | 0 | -12.8738
| 44 | SERVICE MAX | 0 | 0 | 79.324 | 22.3475
| 44 | SERVICE MAX | 0.5 | 0 | 91.7631 | 2.1941
| 44 | SERVICE MAX | 1 | 0 | 104.2022 | 0
| 44 | SERVICE MIN | 0 | -77.7597 | 0 | -12.8737
| 44 | SERVICE MIN | 0.5 | -77.7597 | 0 | -29.8177
| 44 | SERVICE MIN | 1 | -77.7597 | 0 | -52.1592
| 45 | SERVICE MAX | 0 | 0 | 104.2022 | 0
| 45 | SERVICE MAX | 1 | 0 | 115.9371 | 0
| 45 | SERVICE MIN | 0 | -77.7597 | 0 | -52.1592
| 45 | SERVICE MIN | 1 | -77.7597 | 0 | -79.6736
| 46 | SERVICE MAX | 0 | 0 | 0 | 0
| 46 | SERVICE MAX | 1 | 0 | 0 | 0
| 46 | SERVICE MIN | 0 | -115.9371 | -77.7599 | -79.6736
| 46 | SERVICE MIN | 1 | -119.6121 | -72.1274 | -57.1691
| 47 | SERVICE MAX | 0 | 0 | 0 | 0

## OUTPUT(붕괴방지)
16. OUTPUT DATA (붕괴방지)
1) 극한하중
F R A M E E L E M E N T F O R C E S
| FRAME | LOAD | DIST | P | V2 | M3 | FRAME | LOAD | DIST | P | V2 | M3
| 1 | ULTIMATE MAX | 0 | 19.313 | 0 | 25.4501 | 17 | ULTIMATE MIN | 0 | 0 | -105.9682 | -124.4037
| 1 | ULTIMATE MAX | 1 | 18.9023 | 0 | 34.0433 | 17 | ULTIMATE MIN | 1 | 0 | -109.3602 | -101.4712
| 1 | ULTIMATE MIN | 0 | 0 | -32.4387 | 0 | 18 | ULTIMATE MAX | 0 | 10.3984 | 0 | 0
| 1 | ULTIMATE MIN | 1 | 0 | -36.4199 | 0 | 18 | ULTIMATE MAX | 1 | 10.9404 | 0 | 0
| 2 | ULTIMATE MAX | 0 | 18.6553 | 0 | 34.0444 | 18 | ULTIMATE MIN | 0 | 0 | -109.1227 | -101.4666
| 2 | ULTIMATE MAX | 1 | 18.1757 | 0 | 45.3124 | 18 | ULTIMATE MIN | 1 | 0 | -114.378 | -64.5889
| 2 | ULTIMATE MIN | 0 | 0 | -36.264 | 0 | 19 | ULTIMATE MAX | 0 | 10.2137 | 0 | 0
| 2 | ULTIMATE MIN | 1 | 0 | -40.9141 | 0 | 19 | ULTIMATE MAX | 0.5 | 10.6596 | 0 | 0
| 3 | ULTIMATE MAX | 0 | 18.6045 | 0 | 45.3123 | 19 | ULTIMATE MAX | 1 | 11.1055 | 0 | 0
| 3 | ULTIMATE MAX | 1 | 18.1315 | 0 | 50.9839 | 19 | ULTIMATE MIN | 0 | 0 | -82.1342 | -64.5754
| 3 | ULTIMATE MIN | 0 | 0 | -18.2132 | 0 | 19 | ULTIMATE MIN | 0.5 | 0 | -86.4579 | -41.689
| 3 | ULTIMATE MIN | 1 | 0 | -22.7996 | 0 | 19 | ULTIMATE MIN | 1 | 0 | -90.7815 | -17.6288
| 4 | ULTIMATE MAX | 0 | 17.884 | 0 | 50.9831 | 20 | ULTIMATE MAX | 0 | 10.3758 | 0 | 0
| 4 | ULTIMATE MAX | 1 | 17.4652 | 0 | 57.0675 | 20 | ULTIMATE MAX | 0.5 | 10.8209 | 0 | 1.71
| 4 | ULTIMATE MIN | 0 | 0 | -22.5621 | 0 | 20 | ULTIMATE MAX | 1 | 11.266 | 0 | 19.449
| 4 | ULTIMATE MIN | 1 | 0 | -26.623 | 0 | 20 | ULTIMATE MIN | 0 | 0 | -60.2337 | -17.6288
| 5 | ULTIMATE MAX | 0 | 17.797 | 0 | 57.0785 | 20 | ULTIMATE MIN | 0.5 | 0 | -64.5494 | -0.72074
| 5 | ULTIMATE MAX | 0.5 | 17.3511 | 0 | 58.3214 | 20 | ULTIMATE MIN | 1 | 0 | -68.8651 | 0
| 5 | ULTIMATE MAX | 1 | 16.9051 | 0 | 60.9689 | 21 | ULTIMATE MAX | 0 | 10.5376 | 0 | 19.449
| 5 | ULTIMATE MIN | 0 | 0 | -3.2658 | 0 | 21 | ULTIMATE MAX | 0.5 | 10.9835 | 0 | 30.6225
| 5 | ULTIMATE MIN | 0.5 | 0 | -7.5895 | 0 | 21 | ULTIMATE MAX | 1 | 11.4294 | 0 | 42.9699
| 5 | ULTIMATE MIN | 1 | 0 | -11.9131 | 0 | 21 | ULTIMATE MIN | 0 | 0 | -40.1506 | 0
| 6 | ULTIMATE MAX | 0 | 17.1083 | 13.5227 | 60.9688 | 21 | ULTIMATE MIN | 0.5 | 0 | -44.4743 | 0
| 6 | ULTIMATE MAX | 0.5 | 16.6632 | 9.207 | 58.1722 | 21 | ULTIMATE MIN | 1 | 0 | -48.7979 | 0
| 6 | ULTIMATE MAX | 1 | 16.2181 | 4.8914 | 56.5451 | 22 | ULTIMATE MAX | 0 | 10.7025 | 0 | 42.9698
| 6 | ULTIMATE MIN | 0 | 0 | 0 | 0 | 22 | ULTIMATE MAX | 0.5 | 11.1476 | 0 | 49.1666
| 6 | ULTIMATE MIN | 0.5 | 0 | 0 | 0 | 22 | ULTIMATE MAX | 1 | 11.5927 | 0 | 56.5329
| 6 | ULTIMATE MIN | 1 | 0 | 0 | 0 | 22 | ULTIMATE MIN | 0 | 0 | -21.8017 | 0
| 7 | ULTIMATE MAX | 0 | 16.4235 | 30.4325 | 56.5452 | 22 | ULTIMATE MIN | 0.5 | 0 | -26.1174 | 0
| 7 | ULTIMATE MAX | 0.5 | 15.9776 | 26.1089 | 49.1645 | 22 | ULTIMATE MIN | 1 | 0 | -30.4331 | 0
| 7 | ULTIMATE MAX | 1 | 15.5317 | 21.7853 | 42.9576 | 23 | ULTIMATE MAX | 0 | 10.8672 | 0 | 56.533
| 7 | ULTIMATE MIN | 0 | 0 | 0 | 0 | 23 | ULTIMATE MAX | 0.5 | 11.3131 | 0 | 58.1621
| 7 | ULTIMATE MIN | 0.5 | 0 | 0 | 0 | 23 | ULTIMATE MAX | 1 | 11.759 | 0 | 60.965
| 7 | ULTIMATE MIN | 1 | 0 | 0 | 0 | 23 | ULTIMATE MIN | 0 | 0 | -4.8964 | 0
| 8 | ULTIMATE MAX | 0 | 15.7391 | 48.7872 | 42.9575 | 23 | ULTIMATE MIN | 0.5 | 0 | -9.22 | 0
| 8 | ULTIMATE MAX | 0.5 | 15.294 | 44.4716 | 30.633 | 23 | ULTIMATE MIN | 1 | 0 | -13.5437 | 0
| 8 | ULTIMATE MAX | 1 | 14.8489 | 40.1559 | 19.478 | 24 | ULTIMATE MAX | 0 | 11.0349 | 11.9266 | 60.965
| 8 | ULTIMATE MIN | 0 | 0 | 0 | 0 | 24 | ULTIMATE MAX | 0.5 | 11.48 | 7.6109 | 58.3177
| 8 | ULTIMATE MIN | 0.5 | 0 | 0 | 0 | 24 | ULTIMATE MAX | 1 | 11.9251 | 3.2952 | 57.1164
| 8 | ULTIMATE MIN | 1 | 0 | 0 | 0 | 24 | ULTIMATE MIN | 0 | 0 | 0 | 0
| 9 | ULTIMATE MAX | 0 | 15.0587 | 68.8722 | 19.478 | 24 | ULTIMATE MIN | 0.5 | 0 | 0 | 0
| 9 | ULTIMATE MAX | 0.5 | 14.6136 | 64.5565 | 1.7354 | 24 | ULTIMATE MIN | 1 | 0 | 0 | 0
| 9 | ULTIMATE MAX | 1 | 14.1685 | 60.2408 | 0 | 25 | ULTIMATE MAX | 0 | 11.2086 | 26.9062 | 57.0997
| 9 | ULTIMATE MIN | 0 | 0 | 0 | 0 | 25 | ULTIMATE MAX | 1 | 11.6274 | 22.8453 | 51.0465
| 9 | ULTIMATE MIN | 0.5 | 0 | 0 | -0.699 | 25 | ULTIMATE MIN | 0 | 0 | 0 | 0
| 9 | ULTIMATE MIN | 1 | 0 | 0 | -17.609 | 25 | ULTIMATE MIN | 1 | 0 | 0 | 0
| 10 | ULTIMATE MAX | 0 | 14.3798 | 90.7884 | 0 | 26 | ULTIMATE MAX | 0 | 11.6161 | 23.0015 | 51.0479
| 10 | ULTIMATE MAX | 0.5 | 13.9339 | 86.4647 | 0 | 26 | ULTIMATE MAX | 1 | 12.0891 | 18.4151 | 45.3882
| 10 | ULTIMATE MAX | 1 | 13.488 | 82.1411 | 0 | 26 | ULTIMATE MIN | 0 | 0 | 0 | 0
| 10 | ULTIMATE MIN | 0 | 0 | 0 | -17.609 | 26 | ULTIMATE MIN | 1 | 0 | 0 | 0
| 10 | ULTIMATE MIN | 0.5 | 0 | 0 | -41.6711 | 27 | ULTIMATE MAX | 0 | 11.3785 | 41.5828 | 45.3884
| 10 | ULTIMATE MIN | 1 | 0 | 0 | -64.5593 | 27 | ULTIMATE MAX | 1 | 11.8581 | 36.9327 | 34.2834
| 11 | ULTIMATE MAX | 0 | 13.7977 | 114.4052 | 0 | 27 | ULTIMATE MIN | 0 | 0 | 0 | 0
| 11 | ULTIMATE MAX | 1 | 13.2557 | 109.15 | 0 | 27 | ULTIMATE MIN | 1 | 0 | 0 | 0
| 11 | ULTIMATE MIN | 0 | 0 | 0 | -64.5683 | 28 | ULTIMATE MAX | 0 | 11.8468 | 37.0886 | 34.2817
| 11 | ULTIMATE MIN | 1 | 0 | 0 | -101.4549 | 28 | ULTIMATE MAX | 1 | 12.2575 | 33.1073 | 25.7936
| 12 | ULTIMATE MAX | 0 | 13.0082 | 109.3061 | 0 | 28 | ULTIMATE MIN | 0 | 0 | 0 | 0
| 12 | ULTIMATE MAX | 1 | 12.6583 | 105.9141 | 0 | 28 | ULTIMATE MIN | 1 | 0 | 0 | 0
| 12 | ULTIMATE MIN | 0 | 0 | 0 | -101.4579 | 29 | ULTIMATE MAX | 0 | 0 | 11.5795 | 25.7836
| 12 | ULTIMATE MIN | 1 | 0 | 0 | -124.3789 | 29 | ULTIMATE MAX | 1 | 0 | 12.2254 | 23.1928
| 13 | ULTIMATE MAX | 0 | 13.1033 | 139.7972 | 0 | 29 | ULTIMATE MIN | 0 | -68.8346 | 0 | 0
| 13 | ULTIMATE MAX | 1 | 12.5005 | 133.9527 | 0 | 29 | ULTIMATE MIN | 1 | -64.7234 | 0 | 0
| 13 | ULTIMATE MIN | 0 | 0 | 0 | -124.3746 | 30 | ULTIMATE MAX | 0 | 0 | 12.2831 | 23.1958
| 13 | ULTIMATE MIN | 1 | 0 | 0 | -174.6077 | 30 | ULTIMATE MAX | 1 | 0 | 12.7209 | 21.8442
| 14 | ULTIMATE MAX | 0 | 12.2535 | 134.1086 | 0 | 30 | ULTIMATE MIN | 0 | -64.759 | 0 | 0
| 14 | ULTIMATE MAX | 1 | 11.966 | 131.3217 | 0 | 30 | ULTIMATE MIN | 1 | -62.3935 | 0 | 0
| 14 | ULTIMATE MIN | 0 | 0 | 0 | -174.6127 | 31 | ULTIMATE MAX | 0 | 0 | 12.684 | 21.8413
| 14 | ULTIMATE MIN | 1 | 0 | 0 | -197.8378 | 31 | ULTIMATE MAX | 1 | 0 | 13.3198 | 19.288
| 15 | ULTIMATE MAX | 0 | 9.9029 | 0 | 0 | 31 | ULTIMATE MIN | 0 | -74.6152 | 0 | 0
| 15 | ULTIMATE MAX | 1 | 10.1904 | 0 | 0 | 31 | ULTIMATE MIN | 1 | -71.5413 | 0 | 0
| 15 | ULTIMATE MIN | 0 | 0 | -131.4778 | -197.9178 | 32 | ULTIMATE MAX | 0 | 0 | 13.3233 | 19.2851
| 15 | ULTIMATE MIN | 1 | 0 | -134.2647 | -174.6653 | 32 | ULTIMATE MAX | 1 | 0 | 14.1148 | 16.7281
| 16 | ULTIMATE MAX | 0 | 10.1791 | 0 | 0 | 32 | ULTIMATE MIN | 0 | -71.577 | 0 | 0
| 16 | ULTIMATE MAX | 1 | 10.7819 | 0 | 0 | 32 | ULTIMATE MIN | 1 | -68.1615 | 0 | 0
| 16 | ULTIMATE MIN | 0 | 0 | -134.0276 | -174.6577 | 33 | ULTIMATE MAX | 0 | 0 | 14.1144 | 16.6983
| 16 | ULTIMATE MIN | 1 | 0 | -139.8721 | -124.3972 | 33 | ULTIMATE MAX | 0.5 | 0 | 14.9456 | 13.4083
| 17 | ULTIMATE MAX | 0 | 10.0599 | 0 | 0 | 33 | ULTIMATE MAX | 1 | 0 | 15.8476 | 10.3403
| 17 | ULTIMATE MAX | 1 | 10.4097 | 0 | 0 | 33 | ULTIMATE MIN | 0 | -80.4256 | 0 | 0
| FRAME | LOAD | DIST | P | V2 | M3 | FRAME | LOAD | DIST | P | V2 | M3
| 33 | ULTIMATE MIN | 0.5 | -77.1872 | 0 | 0 | 50 | ULTIMATE MIN | 0 | -46.5275 | -3.2217 | 0
| 33 | ULTIMATE MIN | 1 | -73.9488 | 0 | 0 | 50 | ULTIMATE MIN | 0.5 | -45.6379 | 0 | 0
| 34 | ULTIMATE MAX | 0 | 0 | 16.4014 | 10.3312 | 50 | ULTIMATE MIN | 1 | -44.7483 | 0 | 0
| 34 | ULTIMATE MAX | 0.5 | 0 | 16.8206 | 6.2475 | 51 | ULTIMATE MAX | 0 | 0 | 24.4971 | 85.2826
| 34 | ULTIMATE MAX | 1 | 0 | 17.8589 | 2.4218 | 51 | ULTIMATE MAX | 0.5 | 0 | 37.2178 | 76.9203
| 34 | ULTIMATE MIN | 0 | -86.249 | 0 | 0 | 51 | ULTIMATE MAX | 1 | 0 | 49.9385 | 65.1106
| 34 | ULTIMATE MIN | 0.5 | -83.0043 | 0 | -0.63518 | 51 | ULTIMATE MIN | 0 | -45.7183 | 0 | 0
| 34 | ULTIMATE MIN | 1 | -79.7596 | 0 | -5.0814 | 51 | ULTIMATE MIN | 0.5 | -44.8287 | 0 | 0
| 35 | ULTIMATE MAX | 0 | 0 | 20.2924 | 2.4135 | 51 | ULTIMATE MIN | 1 | -43.9391 | 0 | 0
| 35 | ULTIMATE MAX | 0.5 | 0 | 19.1905 | 0 | 52 | ULTIMATE MAX | 0 | 0 | 49.9303 | 65.1162
| 35 | ULTIMATE MAX | 1 | 0 | 20.1244 | 0 | 52 | ULTIMATE MAX | 0.5 | 0 | 62.6744 | 49.8301
| 35 | ULTIMATE MIN | 0 | -92.1141 | 0 | -5.0848 | 52 | ULTIMATE MAX | 1 | 0 | 75.4186 | 31.084
| 35 | ULTIMATE MIN | 0.5 | -89.0746 | 0 | -9.8058 | 52 | ULTIMATE MIN | 0 | -44.9153 | 0 | 0
| 35 | ULTIMATE MIN | 1 | -86.0351 | 0 | -14.8173 | 52 | ULTIMATE MIN | 0.5 | -44.024 | 0 | 0
| 36 | ULTIMATE MAX | 0 | 0 | 25.0015 | 0 | 52 | ULTIMATE MIN | 1 | -43.1328 | 0 | 0
| 36 | ULTIMATE MAX | 0.5 | 0 | 23.7847 | 0 | 53 | ULTIMATE MAX | 0 | 0 | 70.2923 | 30.3102
| 36 | ULTIMATE MAX | 1 | 0 | 22.6098 | 0 | 53 | ULTIMATE MAX | 1 | 0 | 88.1295 | 0.2101
| 36 | ULTIMATE MIN | 0 | -98.4998 | 0 | -14.8202 | 53 | ULTIMATE MIN | 0 | -44.1357 | 0 | 0
| 36 | ULTIMATE MIN | 0.5 | -95.4662 | 0 | -20.1269 | 53 | ULTIMATE MIN | 1 | -42.8883 | 0 | -1.3822
| 36 | ULTIMATE MIN | 1 | -92.4326 | 0 | -25.7517 | 54 | ULTIMATE MAX | 0 | 0 | 104.8866 | 0
| 37 | ULTIMATE MAX | 0 | 0 | 30.4247 | 0 | 54 | ULTIMATE MAX | 1 | 0 | 112.5378 | 0
| 37 | ULTIMATE MAX | 0.5 | 0 | 29.1081 | 0 | 54 | ULTIMATE MIN | 0 | -42.8192 | 0 | -1.9993
| 37 | ULTIMATE MAX | 1 | 0 | 27.7453 | 0 | 54 | ULTIMATE MIN | 1 | -42.2841 | 0 | -19.3999
| 37 | ULTIMATE MIN | 0 | -104.9209 | 0 | -25.7542 | 55 | ULTIMATE MAX | 0 | 0 | 94.5091 | 0
| 37 | ULTIMATE MIN | 0.5 | -101.8873 | 0 | -31.71 | 55 | ULTIMATE MAX | 1 | 0 | 111.736 | 0
| 37 | ULTIMATE MIN | 1 | -98.8537 | 0 | -38.0088 | 55 | ULTIMATE MIN | 0 | -43.3431 | 0 | -18.8334
| 38 | ULTIMATE MAX | 0 | 0 | 36.2324 | 0 | 55 | ULTIMATE MIN | 1 | -42.1384 | 0 | -56.2115
| 38 | ULTIMATE MAX | 0.5 | 0 | 34.8231 | 0 | 56 | ULTIMATE MAX | 0 | 0 | 128.4623 | 0
| 38 | ULTIMATE MAX | 1 | 0 | 33.3723 | 0 | 56 | ULTIMATE MAX | 1 | 0 | 136.6768 | 0
| 38 | ULTIMATE MIN | 0 | -111.3675 | 0 | -38.0112 | 56 | ULTIMATE MIN | 0 | -42.0694 | 0 | -56.7568
| 38 | ULTIMATE MIN | 0.5 | -108.328 | 0 | -44.6788 | 56 | ULTIMATE MIN | 1 | -41.4949 | 0 | -79.7881
| 38 | ULTIMATE MIN | 1 | -105.2885 | 0 | -52.3791 | 57 | ULTIMATE MAX | 0 | 0 | 0 | 0
| 39 | ULTIMATE MAX | 0 | 0 | 42.2673 | 0 | 57 | ULTIMATE MAX | 1 | 0 | 0 | 0
| 39 | ULTIMATE MAX | 1 | 0 | 40.5568 | 0 | 57 | ULTIMATE MIN | 0 | -42.7263 | -142.5192 | -79.6392
| 39 | ULTIMATE MIN | 0 | -117.7773 | 0 | -52.3283 | 57 | ULTIMATE MIN | 1 | -43.3008 | -134.3047 | -55.6153
| 39 | ULTIMATE MIN | 1 | -114.2816 | 0 | -64.5457 | 58 | ULTIMATE MAX | 0 | 0 | 0 | 0
| 40 | ULTIMATE MAX | 0 | 0 | 39.5938 | 0 | 58 | ULTIMATE MAX | 1 | 0 | 0 | 0
| 40 | ULTIMATE MAX | 1 | 0 | 38.3072 | 0 | 58 | ULTIMATE MIN | 0 | -43.374 | -117.2656 | -55.0801
| 40 | ULTIMATE MIN | 0 | -114.4044 | 0 | -64.5338 | 58 | ULTIMATE MIN | 1 | -44.5787 | -100.0387 | -15.5068
| 40 | ULTIMATE MIN | 1 | -111.8211 | 0 | -73.0254 | 59 | ULTIMATE MAX | 0 | 0 | 0 | 0
| 41 | ULTIMATE MAX | 0 | 0 | 48.0072 | 0 | 59 | ULTIMATE MAX | 1 | 0 | 0 | 1.6292
| 41 | ULTIMATE MAX | 1 | 0 | 46.7383 | 0 | 59 | ULTIMATE MIN | 0 | -43.5235 | -105.8837 | -16.0627
| 41 | ULTIMATE MIN | 0 | -124.2481 | 0 | -73.0248 | 59 | ULTIMATE MIN | 1 | -44.0586 | -98.2325 | 0
| 41 | ULTIMATE MIN | 1 | -121.7359 | 0 | -83.0681 | 60 | ULTIMATE MAX | 0 | 0 | 0 | 2.2466
| 42 | ULTIMATE MAX | 0 | 0 | 45.739 | 0 | 60 | ULTIMATE MAX | 1 | 0 | 0 | 29.699
| 42 | ULTIMATE MAX | 1 | 0 | 43.9122 | 0 | 60 | ULTIMATE MIN | 0 | -44.1319 | -81.162 | 0
| 42 | ULTIMATE MIN | 0 | -121.8585 | 0 | -83.0832 | 60 | ULTIMATE MIN | 1 | -45.3793 | -63.3249 | 0
| 42 | ULTIMATE MIN | 1 | -118.3036 | 0 | -96.5318 | 61 | ULTIMATE MAX | 0 | 0 | 0 | 30.4873
| 43 | ULTIMATE MAX | 0 | 0 | 0 | 0 | 61 | ULTIMATE MAX | 0.5 | 0 | 0 | 48.1285
| 43 | ULTIMATE MAX | 1 | 0 | 0 | 0 | 61 | ULTIMATE MAX | 1 | 0 | 0 | 62.3097
| 43 | ULTIMATE MIN | 0 | -50.7192 | -138.1624 | -96.1748 | 61 | ULTIMATE MIN | 0 | -44.3833 | -71.3489 | 0
| 43 | ULTIMATE MIN | 1 | -49.8986 | -126.4274 | -63.1011 | 61 | ULTIMATE MIN | 0.5 | -45.2746 | -58.6047 | 0
| 44 | ULTIMATE MAX | 0 | 0 | 0 | 0 | 61 | ULTIMATE MIN | 1 | -46.1658 | -45.8606 | 0
| 44 | ULTIMATE MAX | 1 | 0 | 0 | 0 | 62 | ULTIMATE MAX | 0 | 0 | 0 | 62.304
| 44 | ULTIMATE MIN | 0 | -49.8294 | -109.3569 | -62.9787 | 62 | ULTIMATE MAX | 0.5 | 0 | 0 | 73.8715
| 44 | ULTIMATE MIN | 1 | -48.8676 | -95.6035 | -32.952 | 62 | ULTIMATE MAX | 1 | 0 | 0 | 81.9918
| 45 | ULTIMATE MAX | 0 | 0 | 0 | 0 | 62 | ULTIMATE MIN | 0 | -45.1981 | -49.045 | 0
| 45 | ULTIMATE MAX | 1 | 0 | 0 | 3.1968 | 62 | ULTIMATE MIN | 0.5 | -46.0877 | -36.3243 | 0
| 45 | ULTIMATE MIN | 0 | -49.8751 | -114.513 | -33.1075 | 62 | ULTIMATE MIN | 1 | -46.9773 | -23.6036 | 0
| 45 | ULTIMATE MIN | 1 | -49.0971 | -103.3883 | -7.2863 | 63 | ULTIMATE MAX | 0 | 0 | 0 | 81.9974
| 46 | ULTIMATE MAX | 0 | 0 | 0 | 3.3863 | 63 | ULTIMATE MAX | 0.5 | 0 | 0 | 87.4756
| 46 | ULTIMATE MAX | 1 | 0 | 0 | 26.8912 | 63 | ULTIMATE MAX | 1 | 0 | 1.0584 | 89.4937
| 46 | ULTIMATE MIN | 0 | -49.0281 | -86.3492 | -7.0932 | 63 | ULTIMATE MIN | 0 | -46.0159 | -26.5495 | 0
| 46 | ULTIMATE MIN | 1 | -48.0269 | -72.0326 | 0 | 63 | ULTIMATE MIN | 0.5 | -46.9072 | -13.8053 | 0
| 47 | ULTIMATE MAX | 0 | 0 | 0 | 27.9237 | 63 | ULTIMATE MIN | 1 | -47.7985 | -1.0611 | 0
| 47 | ULTIMATE MAX | 0.5 | 0 | 0 | 47.1614 | 64 | ULTIMATE MAX | 0 | 0 | 0 | 89.488
| 47 | ULTIMATE MAX | 1 | 0 | 0 | 62.9518 | 64 | ULTIMATE MAX | 0.5 | 0 | 11.7147 | 88.6116
| 47 | ULTIMATE MIN | 0 | -49.0009 | -79.6165 | 0 | 64 | ULTIMATE MAX | 1 | 0 | 24.4354 | 84.2878
| 47 | ULTIMATE MIN | 0.5 | -48.1113 | -66.8958 | 0 | 64 | ULTIMATE MIN | 0 | -46.8437 | -3.1287 | 0
| 47 | ULTIMATE MIN | 1 | -47.2216 | -54.1751 | 0 | 64 | ULTIMATE MIN | 0.5 | -47.7333 | 0 | 0
| 48 | ULTIMATE MAX | 0 | 0 | 0 | 62.9574 | 64 | ULTIMATE MIN | 1 | -48.6229 | 0 | 0
| 48 | ULTIMATE MAX | 0.5 | 0 | 0 | 75.3235 | 65 | ULTIMATE MAX | 0 | 0 | 23.9712 | 84.2935
| 48 | ULTIMATE MAX | 1 | 0 | 0 | 84.2296 | 65 | ULTIMATE MAX | 0.5 | 0 | 36.7153 | 76.6375
| 48 | ULTIMATE MIN | 0 | -48.1721 | -54.1887 | 0 | 65 | ULTIMATE MAX | 1 | 0 | 49.4595 | 65.5214
| 48 | ULTIMATE MIN | 0.5 | -47.2808 | -41.4445 | 0 | 65 | ULTIMATE MIN | 0 | -47.6748 | 0 | 0
| 48 | ULTIMATE MIN | 1 | -46.3895 | -28.7004 | 0 | 65 | ULTIMATE MIN | 0.5 | -48.566 | 0 | 0
| 49 | ULTIMATE MAX | 0 | 0 | 0 | 84.2296 | 65 | ULTIMATE MIN | 1 | -49.4573 | 0 | 0
| 49 | ULTIMATE MAX | 0.5 | 0 | 0 | 89.6782 | 66 | ULTIMATE MAX | 0 | 0 | 51.2021 | 65.5157
| 49 | ULTIMATE MAX | 1 | 0 | 0 | 91.6668 | 66 | ULTIMATE MAX | 0.5 | 0 | 63.9229 | 50.4949
| 49 | ULTIMATE MIN | 0 | -47.3465 | -28.7099 | 0 | 66 | ULTIMATE MAX | 1 | 0 | 76.6436 | 32.0267
| 49 | ULTIMATE MIN | 0.5 | -46.4552 | -15.9657 | 0 | 66 | ULTIMATE MIN | 0 | -48.516 | 0 | 0
| 49 | ULTIMATE MIN | 1 | -45.564 | -3.2215 | 0 | 66 | ULTIMATE MIN | 0.5 | -49.4056 | 0 | 0
| 50 | ULTIMATE MAX | 0 | 0 | 0 | 91.6612 | 66 | ULTIMATE MIN | 1 | -50.2952 | 0 | 0
| 50 | ULTIMATE MAX | 0.5 | 0 | 11.7686 | 90.1956 | 67 | ULTIMATE MAX | 0 | 0 | 73.6985 | 30.9749
| 50 | ULTIMATE MAX | 1 | 0 | 24.4893 | 85.2826 | 67 | ULTIMATE MAX | 1 | 0 | 88.0152 | 6.9743
| FRAME | LOAD | DIST | P | V2 | M3 | FRAME | LOAD | DIST | P | V2 | M3
| 67 | ULTIMATE MIN | 0 | -49.3287 | 0 | 0 | 85 | ULTIMATE MAX | 0.75 | 0 | 2.6625 | 0.61132
| 67 | ULTIMATE MIN | 1 | -50.3299 | 0 | -3.2837 | 85 | ULTIMATE MAX | 1 | 0 | 4.2679 | 5.0389
| 68 | ULTIMATE MAX | 0 | 0 | 104.7723 | 6.7837 | 85 | ULTIMATE MIN | 0 | -250.3599 | -2.3564 | -0.027152
| 68 | ULTIMATE MAX | 1 | 0 | 115.944 | 0 | 85 | ULTIMATE MIN | 0.25 | -261.3466 | -0.64965 | -1.965
| 68 | ULTIMATE MIN | 0 | -50.4032 | 0 | -3.4708 | 85 | ULTIMATE MIN | 0.5 | -272.3333 | -1.011 | -1.7377
| 68 | ULTIMATE MIN | 1 | -51.1845 | 0 | -29.7359 | 85 | ULTIMATE MIN | 0.75 | -283.32 | -2.6501 | -0.61632
| 69 | ULTIMATE MAX | 0 | 0 | 106.0714 | 0 | 85 | ULTIMATE MIN | 1 | -294.3068 | -4.2555 | -5.0597
| 69 | ULTIMATE MAX | 1 | 0 | 119.7779 | 0
| 69 | ULTIMATE MIN | 0 | -50.1822 | 0 | -29.5887
| 69 | ULTIMATE MIN | 1 | -51.1407 | 0 | -62.5627
| 70 | ULTIMATE MAX | 0 | 0 | 136.5041 | 0
| 70 | ULTIMATE MAX | 1 | 0 | 148.2391 | 0
| 70 | ULTIMATE MIN | 0 | -51.2139 | 0 | -62.6798
| 70 | ULTIMATE MIN | 1 | -52.0346 | 0 | -98.2727
| 71 | ULTIMATE MAX | 0 | 0 | 0 | 0
| 71 | ULTIMATE MAX | 1 | 0 | 0 | 0
| 71 | ULTIMATE MIN | 0 | -119.7646 | -45.4129 | -98.586
| 71 | ULTIMATE MIN | 1 | -123.3196 | -47.2396 | -84.6872
| 72 | ULTIMATE MAX | 0 | 0 | 0 | 0
| 72 | ULTIMATE MAX | 1 | 0 | 0 | 0
| 72 | ULTIMATE MIN | 0 | -123.1287 | -46.9666 | -84.6914
| 72 | ULTIMATE MIN | 1 | -125.6409 | -48.2355 | -74.5996
| 73 | ULTIMATE MAX | 0 | 0 | 0 | 0
| 73 | ULTIMATE MAX | 1 | 0 | 0 | 0
| 73 | ULTIMATE MIN | 0 | -113.1519 | -40.589 | -74.5995
| 73 | ULTIMATE MIN | 1 | -115.7352 | -41.8756 | -65.6105
| 74 | ULTIMATE MAX | 0 | 0 | 0 | 0
| 74 | ULTIMATE MAX | 1 | 0 | 0 | 0
| 74 | ULTIMATE MIN | 0 | -115.5439 | -41.6173 | -65.6074
| 74 | ULTIMATE MIN | 1 | -119.0397 | -43.3278 | -53.0771
| 75 | ULTIMATE MAX | 0 | 0 | 0 | 0
| 75 | ULTIMATE MAX | 0.5 | 0 | 0 | 0
| 75 | ULTIMATE MAX | 1 | 0 | 0 | 0
| 75 | ULTIMATE MIN | 0 | -106.439 | -34.4965 | -53.0641
| 75 | ULTIMATE MIN | 0.5 | -109.4726 | -35.9444 | -44.388
| 75 | ULTIMATE MIN | 1 | -112.5062 | -37.351 | -37.1506
| 76 | ULTIMATE MAX | 0 | 0 | 0 | 0
| 76 | ULTIMATE MAX | 0.5 | 0 | 0 | 0
| 76 | ULTIMATE MAX | 1 | 0 | 0 | 0
| 76 | ULTIMATE MIN | 0 | -99.8515 | -28.4156 | -37.1559
| 76 | ULTIMATE MIN | 0.5 | -102.8911 | -29.7811 | -30.6544
| 76 | ULTIMATE MIN | 1 | -105.9306 | -31.1003 | -24.4971
| 77 | ULTIMATE MAX | 0 | 0 | 0 | 0
| 77 | ULTIMATE MAX | 0.5 | 0 | 0 | 0
| 77 | ULTIMATE MAX | 1 | 0 | 0 | 0
| 77 | ULTIMATE MIN | 0 | -93.3016 | -22.8158 | -24.5037
| 77 | ULTIMATE MIN | 0.5 | -96.3352 | -24.0837 | -19.0599
| 77 | ULTIMATE MIN | 1 | -99.3688 | -25.3005 | -13.9341
| 78 | ULTIMATE MAX | 0 | 0 | 0 | 0
| 78 | ULTIMATE MAX | 0.5 | 0 | 0 | 0
| 78 | ULTIMATE MAX | 1 | 0 | 0 | 2.7689
| 78 | ULTIMATE MIN | 0 | -86.7637 | -18.5292 | -13.9412
| 78 | ULTIMATE MIN | 0.5 | -89.8649 | -19.1923 | -9.3389
| 78 | ULTIMATE MIN | 1 | -93.1096 | -20.2942 | -5.0271
| 79 | ULTIMATE MAX | 0 | 0 | 0 | 2.7654
| 79 | ULTIMATE MAX | 0.5 | 0 | 0 | 6.5292
| 79 | ULTIMATE MAX | 1 | 0 | 0 | 10.5499
| 79 | ULTIMATE MIN | 0 | -80.4123 | -16.2124 | -5.0356
| 79 | ULTIMATE MIN | 0.5 | -83.6507 | -15.2152 | -1.0193
| 79 | ULTIMATE MIN | 1 | -86.8891 | -16.1856 | 0
| 80 | ULTIMATE MAX | 0 | 0 | 0 | 10.5462
| 80 | ULTIMATE MAX | 0.5 | 0 | 0 | 13.5315
| 80 | ULTIMATE MAX | 1 | 0 | 0 | 16.7396
| 80 | ULTIMATE MIN | 0 | -74.2125 | -15.099 | 0
| 80 | ULTIMATE MIN | 0.5 | -77.4573 | -14.1952 | 0
| 80 | ULTIMATE MIN | 1 | -80.702 | -13.3624 | 0
| 81 | ULTIMATE MAX | 0 | 0 | 0 | 16.7358
| 81 | ULTIMATE MAX | 1 | 0 | 0 | 19.2314
| 81 | ULTIMATE MIN | 0 | -68.1497 | -15.3254 | 0
| 81 | ULTIMATE MIN | 1 | -71.5652 | -14.5339 | 0
| 82 | ULTIMATE MAX | 0 | 0 | 0 | 19.2308
| 82 | ULTIMATE MAX | 1 | 0 | 0 | 21.6403
| 82 | ULTIMATE MIN | 0 | -71.3432 | -14.2086 | 0
| 82 | ULTIMATE MIN | 1 | -74.4045 | -13.5754 | 0
| 83 | ULTIMATE MAX | 0 | 0 | 0 | 21.6402
| 83 | ULTIMATE MAX | 1 | 0 | 0 | 22.9575
| 83 | ULTIMATE MIN | 0 | -62.0229 | -16.4375 | 0
| 83 | ULTIMATE MIN | 1 | -64.4011 | -15.9974 | 0
| 84 | ULTIMATE MAX | 0 | 0 | 0 | 22.9556
| 84 | ULTIMATE MAX | 1 | 0 | 0 | 25.4511
| 84 | ULTIMATE MIN | 0 | -64.1788 | -15.8021 | 0
| 84 | ULTIMATE MIN | 1 | -68.29 | -15.1563 | 0
| 85 | ULTIMATE MAX | 0 | 0 | 2.3687 | 0.069716
| 85 | ULTIMATE MAX | 0.25 | 0 | 0.66202 | 1.9917
| 85 | ULTIMATE MAX | 0.5 | 0 | 1.0234 | 1.7486

## 단면력정리(상시)
17. 단면력정리 (상시)
1) 극한하중 검토시 : 최대 휨 모멘트도(B.M.D - Unit : kN.m)
2) 극한하중 검토시 : 최대 전단력도(S.F.D) - Unit : kN
3) 극한하중 검토시 : 최대 축력도(A.F.D) - Unit : kN
4) 사용하중 검토시 : 최대 휨 모멘트도(B.M.D - Unit : kN.m)
5) 단면력 정리
| 구 분 | 위 치 | 극한하중 |  |  | 사용하중 모멘트 | B | H | 비고
|  |  | 모멘트 | 전단력 | 축력
|  |  | kN.m | kN | kN | kN.m | mm | mm
| 상부슬래브 | 단지점부(좌측) | 132.119 | 122.11 | 129.093 | 79.674 | 1000 | 700
|  | 제 1경간 중앙부 | 107.992 | - | 129.093 | 74.288 | 1000 | 600
|  | 제 1경간 지점부 | 224.567 | 165.821 | 129.094 | 159.677 | 1000 | 700
|  | 제 2경간 중앙부 | 107.991 | - | 129.094 | 74.287 | 1000 | 600
|  | 단지점부(우측) | 132.12 | 122.11 | 129.094 | 79.674 | 1000 | 700
| 하부슬래브 | 단지점부(좌측) | 181.024 | 155.284 | 213.757 | 122.149 | 1000 | 650
|  | 제 1경간 중앙부 | 135.106 | - | 213.757 | 98.471 | 1000 | 650
|  | 제 1경간 지점부 | 213.162 | 171.664 | 213.757 | 147.131 | 1000 | 650
|  | 제 2경간 중앙부 | 135.086 | - | 213.756 | 98.456 | 1000 | 650
|  | 단지점부(우측) | 181.018 | 155.295 | 213.756 | 122.144 | 1000 | 650
| 좌측벽체 | 상부 | 132.119 | 104.781 | 176.105 | 79.674 | 1000 | 600
|  | 중앙부 | 77.586 | - | 213.59 | 43.2 | 1000 | 500
|  | 중앙부(부모멘트) | -51.806 | - | 213.59 | -39.633 | 1000 | 500 | 부모멘트
|  | 하부 | 181.024 | 138.316 | 251.442 | 122.149 | 1000 | 500
| 우측벽체 | 상부 | 132.12 | 104.783 | 176.104 | 79.674 | 1000 | 600
|  | 중앙부 | 77.587 | - | 213.589 | 43.201 | 1000 | 500
|  | 중앙부(부모멘트) | -51.802 | - | 213.589 | -39.63 | 1000 | 500 | 부모멘트
|  | 하부 | 181.018 | 138.315 | 251.442 | 122.144 | 1000 | 500

## 단면력정리(붕괴방지)
18. 단면력정리 (붕괴방지)
1) 지진하중 검토시 : 최대 휨 모멘트도(B.M.D - Unit : kN.m)
2) 지진하중 검토시 : 최대 전단력도(S.F.D) - Unit : kN
3) 지진하중 검토시 : 최대 축력도(A.F.D) - Unit : kN
4) 단면력 정리
| 구 분 | 위 치 | 극한하중 |  |  | B | H | 비고
|  |  | 모멘트 | 전단력 | 축력
|  |  | kN.m | kN | kN | mm | mm
| 상부슬래브 | 단지점부(좌측) | 98.273 | 88.015 | 52.035 | 1000 | 700
|  | 제 1경간 중앙부 | 89.494 | - | 47.798 | 1000 | 600
|  | 제 1경간 지점부 | 79.788 | 88.129 | 42.726 | 1000 | 700
|  | 제 2경간 중앙부 | 91.667 | - | 45.564 | 1000 | 600
|  | 단지점부(우측) | 96.175 | 86.349 | 50.719 | 1000 | 700
| 하부슬래브 | 단지점부(좌측) | 0 | 22.562 | 19.313 | 1000 | 650
|  | 제 1경간 중앙부 | 60.969 | - | 16.905 | 1000 | 650
|  | 제 1경간 지점부 | 197.918 | 109.15 | 11.966 | 1000 | 650
|  | 제 2경간 중앙부 | 60.965 | - | 11.759 | 1000 | 650
|  | 단지점부(우측) | 0 | 22.845 | 12.257 | 1000 | 650
| 좌측벽체 | 상부 | 98.586 | 41.617 | 119.765 | 1000 | 600
|  | 중앙부 | 21.64 | - | 74.405 | 1000 | 500
|  | 중앙부(부모멘트) | -74.6 | - | 74.405 | 1000 | 500 | 부모멘트
|  | 하부 | 0 | 14.534 | 68.29 | 1000 | 500
| 우측벽체 | 상부 | 96.532 | 40.557 | 118.304 | 1000 | 600
|  | 중앙부 | 21.841 | - | 74.615 | 1000 | 500
|  | 중앙부(부모멘트) | -73.025 | - | 74.615 | 1000 | 500 | 부모멘트
|  | 하부 | 0 | 13.323 | 68.835 | 1000 | 500

## 단면검토 및 철근량 산정
19. 단면검토 및 철근량 산정
(1) 주철근 요약
부재,절점 |  |  |  | b |  | d | Mu | ΦMn |  | req'd As | BAR |  |  | use'd As | S.F
|  |  |  | mm |  | mm | kN.m | kN.m |  | mm² |  |  |  | mm²
상부슬래브 : 단지점부(좌측) |  |  |  | 1000 |  | 630 | 132.119 | 273.073 |  | 622.839 | H16 - 4.0EA + H13 - 4.0EA |  |  | 1301.2 | 2.067
상부슬래브 : 제 1경간 중앙부 |  |  |  | 1000 |  | 550 | 107.992 | 237.681 |  | 583.567 | H16 - 4.0EA + H13 - 4.0EA |  |  | 1301.2 | 2.201
상부슬래브 : 제 2경간 지점부 |  |  |  | 1000 |  | 630 | 224.567 | 403.083 |  | 1066.083 | H19 - 4.0EA + H16 - 4.0EA |  |  | 1940.4 | 1.795
상부슬래브 : 제 2경간 중앙부 |  |  |  | 1000 |  | 550 | 107.991 | 237.681 |  | 583.562 | H16 - 4.0EA + H13 - 4.0EA |  |  | 1301.2 | 2.201
상부슬래브 : 단지점부(우측) |  |  |  | 1000 |  | 630 | 132.12 | 273.073 |  | 622.845 | H16 - 4.0EA + H13 - 4.0EA |  |  | 1301.2 | 2.067
하부슬래브 : 단지점부(좌측) |  |  |  | 1000 |  | 580 | 181.024 | 304.897 |  | 932.673 | H16 - 8.0EA |  |  | 1588.8 | 1.684
하부슬래브 : 제 1경간 중앙부 |  |  |  | 1000 |  | 600 | 135.106 | 259.801 |  | 669.612 | H16 - 4.0EA + H13 - 4.0EA |  |  | 1301.2 | 1.923
하부슬래브 : 제 2경간 지점부 |  |  |  | 1000 |  | 580 | 213.162 | 434.472 |  | 1101.449 | H19 - 8.0EA |  |  | 2292 | 2.038
하부슬래브 : 제 2경간 중앙부 |  |  |  | 1000 |  | 600 | 135.086 | 259.801 |  | 669.51 | H16 - 4.0EA + H13 - 4.0EA |  |  | 1301.2 | 1.923
하부슬래브 : 단지점부(우측) |  |  |  | 1000 |  | 580 | 181.018 | 304.897 |  | 932.643 | H16 - 8.0EA |  |  | 1588.8 | 1.684
좌측벽체 : 상부 |  |  |  | 1000 |  | 530 | 132.119 | 325.473 |  | - | H16 - 4.0EA + H13 - 4.0EA |  |  | - | 2.463
좌측벽체 : 중앙부 |  |  |  | 1000 |  | 450 | 77.586 | 264.74 |  | - | H16 - 4.0EA |  |  | - | 3.412
좌측벽체 : 중앙부(부모멘트) |  |  |  | 1000 |  | 430 | 74.6 | 265.874 |  | - | H16 - 4.0EA |  |  | - | 3.564
좌측벽체 : 하부 |  |  |  | 1000 |  | 430 | 181.024 | 292.073 |  | - | H16 - 8.0EA |  |  | - | 1.613
우측벽체 : 상부 |  |  |  | 1000 |  | 530 | 132.12 | 325.467 |  | - | H16 - 4.0EA + H13 - 4.0EA |  |  | - | 2.463
우측벽체 : 중앙부 |  |  |  | 1000 |  | 450 | 77.587 | 264.746 |  | - | H16 - 4.0EA |  |  | - | 3.412
우측벽체 : 중앙부(부모멘트) |  |  |  | 1000 |  | 430 | 73.025 | 273.097 |  | - | H16 - 4.0EA |  |  | - | 3.74
우측벽체 : 하부 |  |  |  | 1000 |  | 430 | 181.018 | 292.075 |  | - | H16 - 8.0EA |  |  | - | 1.614
(2) 전단철근 요약
부재,절점 |  |  |  | ΦVc |  | Vu | ΦVn | 다리수 |  | req'd As | BAR | s |  | use'd As | 비 고
|  |  |  | kN |  | kN | kN | EA |  | mm² |  | mm |  | mm²
상부슬래브 : 단지점부(좌측) |  |  |  | 324.557 |  | 122.11 | 324.557 | - |  | - | - | - |  | - | O.K
상부슬래브 : 제 1경간 중앙부 |  |  |  | 336.805 |  | - | 336.805 | - |  | - | - | - |  | - | O.K
상부슬래브 : 제 2경간 지점부 |  |  |  | 324.557 |  | 165.821 | 324.557 | - |  | - | - | - |  | - | O.K
상부슬래브 : 제 2경간 중앙부 |  |  |  | 336.805 |  | - | 336.805 | - |  | - | - | - |  | - | O.K
상부슬래브 : 단지점부(우측) |  |  |  | 324.557 |  | 122.11 | 324.557 | - |  | - | - | - |  | - | O.K
하부슬래브 : 단지점부(좌측) |  |  |  | 355.176 |  | 155.284 | 355.176 | - |  | - | - | - |  | - | O.K
하부슬래브 : 제 1경간 중앙부 |  |  |  | 367.423 |  | - | 367.423 | - |  | - | - | - |  | - | O.K
하부슬래브 : 제 2경간 지점부 |  |  |  | 355.176 |  | 171.664 | 355.176 | - |  | - | - | - |  | - | O.K
하부슬래브 : 제 2경간 중앙부 |  |  |  | 367.423 |  | - | 367.423 | - |  | - | - | - |  | - | O.K
하부슬래브 : 단지점부(우측) |  |  |  | 355.176 |  | 155.295 | 355.176 | - |  | - | - | - |  | - | O.K
좌측벽체 : 상부 |  |  |  | 269.945 |  | 104.781 | 269.945 | - |  | - | - | - |  | - | O.K
좌측벽체 : 중앙부 |  |  |  | 283.976 |  | - | 283.976 | - |  | - | - | - |  | - | O.K
좌측벽체 : 하부 |  |  |  | 272.779 |  | 138.316 | 272.779 | - |  | - | - | - |  | - | O.K
우측벽체 : 상부 |  |  |  | 269.945 |  | 104.783 | 269.945 | - |  | - | - | - |  | - | O.K
우측벽체 : 중앙부 |  |  |  | 283.976 |  | - | 283.976 | - |  | - | - | - |  | - | O.K
우측벽체 : 하부 |  |  |  | 272.779 |  | 138.315 | 272.779 | - |  | - | - | - |  | - | O.K
▣ TITLE : 상부슬래브 : 단지점부(좌측)
＊ 단면제원 및 설계가정
fck=24MPa, fy=400MPa, k1=0.85, Φf=0.85, Φv=0.75
|  | B (mm) | H (mm) |  | d (mm) |  | 피복 (mm) |  | Mu (kN.m) |  | Vu (kN)
|  | 1000 | 700 |  | 630 |  | 70 |  | 132.119 |  | 122.11
＊ 강도감소계수(Φ) 산정
T = As x fy = 1301.200 x 400.00 = 520480.000
C = 0.85 x fck x a x b = 0.85 x 24.00 x a x 1000.000 = 20400.000 x a
T = C 이므로, a = 25.514 mm, c = 25.514 / β1 = 25.514 / 0.85 = 30.016 mm
εy = fy / Es = 400.00 / 200000.00 = 0.0020
εt = 0.0030 x (dt - c) / c = 0.0030 x (630.00 - 30.016) / 30.016 = 0.0600
εt ≥ 0.0050 이므로 인장지배단면이며, Φ = 0.85 를 적용한다.
＊ 필요철근량 산정
Mu / Φ = As x fy x (d - a/2) ---------------- (1)
a = As x fy / (0.85 x fck x b) ---------------- (2)
式(2)를 式(1)에 대입하여 이차방정식으로 As를 구한다
→ Req As = 622.839 mm²
Use As = 1301.200 mm² (철근도심 : 70.000 mm)
1단 : H16 - 4.0 EA + H13 - 4.0 EA (= 1301.200 mm²) , d1 = 70.00 mm
＊ 철근비 검토
ρmin : 1.4 / fy = 0.00350
0.25 √fck / fy = 0.00306 , ρmin = 0.00350 적용
수축온도철근비 = 0.00200
ρmax = 0.71 x ρb = 0.71 x k1 x Φx (fck / fy) x {600 / (600 + fy)} = 0.01857
ρuse = As / bd = 0.00207
ρmax ≥ ρuse, As ≥ As(req) x 4/3 → 철근비 만족, ∴ O.K (콘.설 6.3.2)
＊ 휨에 대한 검토
ΦMn = 0.85 x 1301.200 x 400 x (630.00 - a/2) = 273.073 kN.m
; a = As x fy / (0.85 x fck x b) = 25.514 mm
≥ Mu (= 132.119 kN.m) ∴ O.K [안전률 2.067]
＊ 전단에 대한 검토 (d = 530.00 mm)
ΦVc = 0.75 x 1/6 x √fck x b x d
= 0.75 x 1/6 x √24 x 1000.00 x 530.00 = 324.557 kN
≥ Vu (= 122.110 kN) , 전단보강 불필요.
▣ TITLE : 상부슬래브 : 제 1경간 중앙부
＊ 단면제원 및 설계가정
fck=24MPa, fy=400MPa, k1=0.85, Φf=0.85, Φv=0.75
|  | B (mm) | H (mm) |  | d (mm) |  | 피복 (mm) |  | Mu (kN.m) |  | Vu (kN)
|  | 1000 | 600 |  | 550 |  | 50 |  | 107.992 |  | 0
＊ 강도감소계수(Φ) 산정
T = As x fy = 1301.200 x 400.00 = 520480.000
C = 0.85 x fck x a x b = 0.85 x 24.00 x a x 1000.000 = 20400.000 x a
T = C 이므로, a = 25.514 mm, c = 25.514 / β1 = 25.514 / 0.85 = 30.016 mm
εy = fy / Es = 400.00 / 200000.00 = 0.0020
εt = 0.0030 x (dt - c) / c = 0.0030 x (550.00 - 30.016) / 30.016 = 0.0520
εt ≥ 0.0050 이므로 인장지배단면이며, Φ = 0.85 를 적용한다.
＊ 필요철근량 산정
Mu / Φ = As x fy x (d - a/2) ---------------- (1)
a = As x fy / (0.85 x fck x b) ---------------- (2)
式(2)를 式(1)에 대입하여 이차방정식으로 As를 구한다
→ Req As = 583.567 mm²
Use As = 1301.200 mm² (철근도심 : 50.000 mm)
1단 : H16 - 4.0 EA + H13 - 4.0 EA (= 1301.200 mm²) , d1 = 50.00 mm
＊ 철근비 검토
ρmin : 1.4 / fy = 0.00350
0.25 √fck / fy = 0.00306 , ρmin = 0.00350 적용
수축온도철근비 = 0.00200
ρmax = 0.71 x ρb = 0.71 x k1 x Φx (fck / fy) x {600 / (600 + fy)} = 0.01857
ρuse = As / bd = 0.00237
ρmax ≥ ρuse, As ≥ As(req) x 4/3 → 철근비 만족, ∴ O.K (콘.설 6.3.2)
＊ 휨에 대한 검토
ΦMn = 0.85 x 1301.200 x 400 x (550.00 - a/2) = 237.681 kN.m
; a = As x fy / (0.85 x fck x b) = 25.514 mm
≥ Mu (= 107.992 kN.m) ∴ O.K [안전률 2.201]
＊ 전단에 대한 검토 (d = 550.00 mm)
ΦVc = 0.75 x 1/6 x √fck x b x d
= 0.75 x 1/6 x √24 x 1000.00 x 550.00 = 336.805 kN
≥ Vu (= 0.000 kN) , 전단보강 불필요.
▣ TITLE : 상부슬래브 : 제 2경간 지점부
＊ 단면제원 및 설계가정
fck=24MPa, fy=400MPa, k1=0.85, Φf=0.85, Φv=0.75
|  | B (mm) | H (mm) |  | d (mm) |  | 피복 (mm) |  | Mu (kN.m) |  | Vu (kN)
|  | 1000 | 700 |  | 630 |  | 70 |  | 224.567 |  | 165.821
＊ 강도감소계수(Φ) 산정
T = As x fy = 1940.400 x 400.00 = 776160.000
C = 0.85 x fck x a x b = 0.85 x 24.00 x a x 1000.000 = 20400.000 x a
T = C 이므로, a = 38.047 mm, c = 38.047 / β1 = 38.047 / 0.85 = 44.761 mm
εy = fy / Es = 400.00 / 200000.00 = 0.0020
εt = 0.0030 x (dt - c) / c = 0.0030 x (630.00 - 44.761) / 44.761 = 0.0392
εt ≥ 0.0050 이므로 인장지배단면이며, Φ = 0.85 를 적용한다.
＊ 필요철근량 산정
Mu / Φ = As x fy x (d - a/2) ---------------- (1)
a = As x fy / (0.85 x fck x b) ---------------- (2)
式(2)를 式(1)에 대입하여 이차방정식으로 As를 구한다
→ Req As = 1066.083 mm²
Use As = 1940.400 mm² (철근도심 : 70.000 mm)
1단 : H19 - 4.0 EA + H16 - 4.0 EA (= 1940.400 mm²) , d1 = 70.00 mm
＊ 철근비 검토
ρmin : 1.4 / fy = 0.00350
0.25 √fck / fy = 0.00306 , ρmin = 0.00350 적용
수축온도철근비 = 0.00200
ρmax = 0.71 x ρb = 0.71 x k1 x Φx (fck / fy) x {600 / (600 + fy)} = 0.01857
ρuse = As / bd = 0.00308
ρmax ≥ ρuse, As ≥ As(req) x 4/3 → 철근비 만족, ∴ O.K (콘.설 6.3.2)
＊ 휨에 대한 검토
ΦMn = 0.85 x 1940.400 x 400 x (630.00 - a/2) = 403.083 kN.m
; a = As x fy / (0.85 x fck x b) = 38.047 mm
≥ Mu (= 224.567 kN.m) ∴ O.K [안전률 1.795]
＊ 전단에 대한 검토 (d = 530.00 mm)
ΦVc = 0.75 x 1/6 x √fck x b x d
= 0.75 x 1/6 x √24 x 1000.00 x 530.00 = 324.557 kN
≥ Vu (= 165.821 kN) , 전단보강 불필요.
▣ TITLE : 상부슬래브 : 제 2경간 중앙부
＊ 단면제원 및 설계가정
fck=24MPa, fy=400MPa, k1=0.85, Φf=0.85, Φv=0.75
|  | B (mm) | H (mm) |  | d (mm) |  | 피복 (mm) |  | Mu (kN.m) |  | Vu (kN)
|  | 1000 | 600 |  | 550 |  | 50 |  | 107.991 |  | 0
＊ 강도감소계수(Φ) 산정
T = As x fy = 1301.200 x 400.00 = 520480.000
C = 0.85 x fck x a x b = 0.85 x 24.00 x a x 1000.000 = 20400.000 x a
T = C 이므로, a = 25.514 mm, c = 25.514 / β1 = 25.514 / 0.85 = 30.016 mm
εy = fy / Es = 400.00 / 200000.00 = 0.0020
εt = 0.0030 x (dt - c) / c = 0.0030 x (550.00 - 30.016) / 30.016 = 0.0520
εt ≥ 0.0050 이므로 인장지배단면이며, Φ = 0.85 를 적용한다.
＊ 필요철근량 산정
Mu / Φ = As x fy x (d - a/2) ---------------- (1)
a = As x fy / (0.85 x fck x b) ---------------- (2)
式(2)를 式(1)에 대입하여 이차방정식으로 As를 구한다
→ Req As = 583.562 mm²
Use As = 1301.200 mm² (철근도심 : 50.000 mm)
1단 : H16 - 4.0 EA + H13 - 4.0 EA (= 1301.200 mm²) , d1 = 50.00 mm
＊ 철근비 검토
ρmin : 1.4 / fy = 0.00350
0.25 √fck / fy = 0.00306 , ρmin = 0.00350 적용
수축온도철근비 = 0.00200
ρmax = 0.71 x ρb = 0.71 x k1 x Φx (fck / fy) x {600 / (600 + fy)} = 0.01857
ρuse = As / bd = 0.00237
ρmax ≥ ρuse, As ≥ As(req) x 4/3 → 철근비 만족, ∴ O.K (콘.설 6.3.2)
＊ 휨에 대한 검토
ΦMn = 0.85 x 1301.200 x 400 x (550.00 - a/2) = 237.681 kN.m
; a = As x fy / (0.85 x fck x b) = 25.514 mm
≥ Mu (= 107.991 kN.m) ∴ O.K [안전률 2.201]
＊ 전단에 대한 검토 (d = 550.00 mm)
ΦVc = 0.75 x 1/6 x √fck x b x d
= 0.75 x 1/6 x √24 x 1000.00 x 550.00 = 336.805 kN
≥ Vu (= 0.000 kN) , 전단보강 불필요.
▣ TITLE : 상부슬래브 : 단지점부(우측)
＊ 단면제원 및 설계가정
fck=24MPa, fy=400MPa, k1=0.85, Φf=0.85, Φv=0.75
|  | B (mm) | H (mm) |  | d (mm) |  | 피복 (mm) |  | Mu (kN.m) |  | Vu (kN)
|  | 1000 | 700 |  | 630 |  | 70 |  | 132.12 |  | 122.11
＊ 강도감소계수(Φ) 산정
T = As x fy = 1301.200 x 400.00 = 520480.000
C = 0.85 x fck x a x b = 0.85 x 24.00 x a x 1000.000 = 20400.000 x a
T = C 이므로, a = 25.514 mm, c = 25.514 / β1 = 25.514 / 0.85 = 30.016 mm
εy = fy / Es = 400.00 / 200000.00 = 0.0020
εt = 0.0030 x (dt - c) / c = 0.0030 x (630.00 - 30.016) / 30.016 = 0.0600
εt ≥ 0.0050 이므로 인장지배단면이며, Φ = 0.85 를 적용한다.
＊ 필요철근량 산정
Mu / Φ = As x fy x (d - a/2) ---------------- (1)
a = As x fy / (0.85 x fck x b) ---------------- (2)
式(2)를 式(1)에 대입하여 이차방정식으로 As를 구한다
→ Req As = 622.845 mm²
Use As = 1301.200 mm² (철근도심 : 70.000 mm)
1단 : H16 - 4.0 EA + H13 - 4.0 EA (= 1301.200 mm²) , d1 = 70.00 mm
＊ 철근비 검토
ρmin : 1.4 / fy = 0.00350
0.25 √fck / fy = 0.00306 , ρmin = 0.00350 적용
수축온도철근비 = 0.00200
ρmax = 0.71 x ρb = 0.71 x k1 x Φx (fck / fy) x {600 / (600 + fy)} = 0.01857
ρuse = As / bd = 0.00207
ρmax ≥ ρuse, As ≥ As(req) x 4/3 → 철근비 만족, ∴ O.K (콘.설 6.3.2)
＊ 휨에 대한 검토
ΦMn = 0.85 x 1301.200 x 400 x (630.00 - a/2) = 273.073 kN.m
; a = As x fy / (0.85 x fck x b) = 25.514 mm
≥ Mu (= 132.120 kN.m) ∴ O.K [안전률 2.067]
＊ 전단에 대한 검토 (d = 530.00 mm)
ΦVc = 0.75 x 1/6 x √fck x b x d
= 0.75 x 1/6 x √24 x 1000.00 x 530.00 = 324.557 kN
≥ Vu (= 122.110 kN) , 전단보강 불필요.
▣ TITLE : 하부슬래브 : 단지점부(좌측)
＊ 단면제원 및 설계가정
fck=24MPa, fy=400MPa, k1=0.85, Φf=0.85, Φv=0.75
|  | B (mm) | H (mm) |  | d (mm) |  | 피복 (mm) |  | Mu (kN.m) |  | Vu (kN)
|  | 1000 | 650 |  | 580 |  | 70 |  | 181.024 |  | 155.284
＊ 강도감소계수(Φ) 산정
T = As x fy = 1588.800 x 400.00 = 635520.000
C = 0.85 x fck x a x b = 0.85 x 24.00 x a x 1000.000 = 20400.000 x a
T = C 이므로, a = 31.153 mm, c = 31.153 / β1 = 31.153 / 0.85 = 36.651 mm
εy = fy / Es = 400.00 / 200000.00 = 0.0020
εt = 0.0030 x (dt - c) / c = 0.0030 x (580.00 - 36.651) / 36.651 = 0.0445
εt ≥ 0.0050 이므로 인장지배단면이며, Φ = 0.85 를 적용한다.
＊ 필요철근량 산정
Mu / Φ = As x fy x (d - a/2) ---------------- (1)
a = As x fy / (0.85 x fck x b) ---------------- (2)
式(2)를 式(1)에 대입하여 이차방정식으로 As를 구한다
→ Req As = 932.673 mm²
Use As = 1588.800 mm² (철근도심 : 70.000 mm)
1단 : H16 - 8.0 EA (= 1588.800 mm²) , d1 = 70.00 mm
＊ 철근비 검토
ρmin : 1.4 / fy = 0.00350
0.25 √fck / fy = 0.00306 , ρmin = 0.00350 적용
수축온도철근비 = 0.00200
ρmax = 0.71 x ρb = 0.71 x k1 x Φx (fck / fy) x {600 / (600 + fy)} = 0.01857
ρuse = As / bd = 0.00274
ρmax ≥ ρuse, As ≥ As(req) x 4/3 → 철근비 만족, ∴ O.K (콘.설 6.3.2)
＊ 휨에 대한 검토
ΦMn = 0.85 x 1588.800 x 400 x (580.00 - a/2) = 304.897 kN.m
; a = As x fy / (0.85 x fck x b) = 31.153 mm
≥ Mu (= 181.024 kN.m) ∴ O.K [안전률 1.684]
＊ 전단에 대한 검토 (d = 580.00 mm)
ΦVc = 0.75 x 1/6 x √fck x b x d
= 0.75 x 1/6 x √24 x 1000.00 x 580.00 = 355.176 kN
≥ Vu (= 155.284 kN) , 전단보강 불필요.
▣ TITLE : 하부슬래브 : 제 1경간 중앙부
＊ 단면제원 및 설계가정
fck=24MPa, fy=400MPa, k1=0.85, Φf=0.85, Φv=0.75
|  | B (mm) | H (mm) |  | d (mm) |  | 피복 (mm) |  | Mu (kN.m) |  | Vu (kN)
|  | 1000 | 650 |  | 600 |  | 50 |  | 135.106 |  | 0
＊ 강도감소계수(Φ) 산정
T = As x fy = 1301.200 x 400.00 = 520480.000
C = 0.85 x fck x a x b = 0.85 x 24.00 x a x 1000.000 = 20400.000 x a
T = C 이므로, a = 25.514 mm, c = 25.514 / β1 = 25.514 / 0.85 = 30.016 mm
εy = fy / Es = 400.00 / 200000.00 = 0.0020
εt = 0.0030 x (dt - c) / c = 0.0030 x (600.00 - 30.016) / 30.016 = 0.0570
εt ≥ 0.0050 이므로 인장지배단면이며, Φ = 0.85 를 적용한다.
＊ 필요철근량 산정
Mu / Φ = As x fy x (d - a/2) ---------------- (1)
a = As x fy / (0.85 x fck x b) ---------------- (2)
式(2)를 式(1)에 대입하여 이차방정식으로 As를 구한다
→ Req As = 669.612 mm²
Use As = 1301.200 mm² (철근도심 : 50.000 mm)
1단 : H16 - 4.0 EA + H13 - 4.0 EA (= 1301.200 mm²) , d1 = 50.00 mm
＊ 철근비 검토
ρmin : 1.4 / fy = 0.00350
0.25 √fck / fy = 0.00306 , ρmin = 0.00350 적용
수축온도철근비 = 0.00200
ρmax = 0.71 x ρb = 0.71 x k1 x Φx (fck / fy) x {600 / (600 + fy)} = 0.01857
ρuse = As / bd = 0.00217
ρmax ≥ ρuse, As ≥ As(req) x 4/3 → 철근비 만족, ∴ O.K (콘.설 6.3.2)
＊ 휨에 대한 검토
ΦMn = 0.85 x 1301.200 x 400 x (600.00 - a/2) = 259.801 kN.m
; a = As x fy / (0.85 x fck x b) = 25.514 mm
≥ Mu (= 135.106 kN.m) ∴ O.K [안전률 1.923]
＊ 전단에 대한 검토 (d = 600.00 mm)
ΦVc = 0.75 x 1/6 x √fck x b x d
= 0.75 x 1/6 x √24 x 1000.00 x 600.00 = 367.423 kN
≥ Vu (= 0.000 kN) , 전단보강 불필요.
▣ TITLE : 하부슬래브 : 제 2경간 지점부
＊ 단면제원 및 설계가정
fck=24MPa, fy=400MPa, k1=0.85, Φf=0.85, Φv=0.75
|  | B (mm) | H (mm) |  | d (mm) |  | 피복 (mm) |  | Mu (kN.m) |  | Vu (kN)
|  | 1000 | 650 |  | 580 |  | 70 |  | 213.162 |  | 171.664
＊ 강도감소계수(Φ) 산정
T = As x fy = 2292.000 x 400.00 = 916800.000
C = 0.85 x fck x a x b = 0.85 x 24.00 x a x 1000.000 = 20400.000 x a
T = C 이므로, a = 44.941 mm, c = 44.941 / β1 = 44.941 / 0.85 = 52.872 mm
εy = fy / Es = 400.00 / 200000.00 = 0.0020
εt = 0.0030 x (dt - c) / c = 0.0030 x (580.00 - 52.872) / 52.872 = 0.0299
εt ≥ 0.0050 이므로 인장지배단면이며, Φ = 0.85 를 적용한다.
＊ 필요철근량 산정
Mu / Φ = As x fy x (d - a/2) ---------------- (1)
a = As x fy / (0.85 x fck x b) ---------------- (2)
式(2)를 式(1)에 대입하여 이차방정식으로 As를 구한다
→ Req As = 1101.449 mm²
Use As = 2292.000 mm² (철근도심 : 70.000 mm)
1단 : H19 - 8.0 EA (= 2292.000 mm²) , d1 = 70.00 mm
＊ 철근비 검토
ρmin : 1.4 / fy = 0.00350
0.25 √fck / fy = 0.00306 , ρmin = 0.00350 적용
수축온도철근비 = 0.00200
ρmax = 0.71 x ρb = 0.71 x k1 x Φx (fck / fy) x {600 / (600 + fy)} = 0.01857
ρuse = As / bd = 0.00395
ρmax ≥ ρuse ≥ρmin → 철근비 만족, ∴ O.K
＊ 휨에 대한 검토
ΦMn = 0.85 x 2292.000 x 400 x (580.00 - a/2) = 434.472 kN.m
; a = As x fy / (0.85 x fck x b) = 44.941 mm
≥ Mu (= 213.162 kN.m) ∴ O.K [안전률 2.038]
＊ 전단에 대한 검토 (d = 580.00 mm)
ΦVc = 0.75 x 1/6 x √fck x b x d
= 0.75 x 1/6 x √24 x 1000.00 x 580.00 = 355.176 kN
≥ Vu (= 171.664 kN) , 전단보강 불필요.
▣ TITLE : 하부슬래브 : 제 2경간 중앙부
＊ 단면제원 및 설계가정
fck=24MPa, fy=400MPa, k1=0.85, Φf=0.85, Φv=0.75
|  | B (mm) | H (mm) |  | d (mm) |  | 피복 (mm) |  | Mu (kN.m) |  | Vu (kN)
|  | 1000 | 650 |  | 600 |  | 50 |  | 135.086 |  | 0
＊ 강도감소계수(Φ) 산정
T = As x fy = 1301.200 x 400.00 = 520480.000
C = 0.85 x fck x a x b = 0.85 x 24.00 x a x 1000.000 = 20400.000 x a
T = C 이므로, a = 25.514 mm, c = 25.514 / β1 = 25.514 / 0.85 = 30.016 mm
εy = fy / Es = 400.00 / 200000.00 = 0.0020
εt = 0.0030 x (dt - c) / c = 0.0030 x (600.00 - 30.016) / 30.016 = 0.0570
εt ≥ 0.0050 이므로 인장지배단면이며, Φ = 0.85 를 적용한다.
＊ 필요철근량 산정
Mu / Φ = As x fy x (d - a/2) ---------------- (1)
a = As x fy / (0.85 x fck x b) ---------------- (2)
式(2)를 式(1)에 대입하여 이차방정식으로 As를 구한다
→ Req As = 669.510 mm²
Use As = 1301.200 mm² (철근도심 : 50.000 mm)
1단 : H16 - 4.0 EA + H13 - 4.0 EA (= 1301.200 mm²) , d1 = 50.00 mm
＊ 철근비 검토
ρmin : 1.4 / fy = 0.00350
0.25 √fck / fy = 0.00306 , ρmin = 0.00350 적용
수축온도철근비 = 0.00200
ρmax = 0.71 x ρb = 0.71 x k1 x Φx (fck / fy) x {600 / (600 + fy)} = 0.01857
ρuse = As / bd = 0.00217
ρmax ≥ ρuse, As ≥ As(req) x 4/3 → 철근비 만족, ∴ O.K (콘.설 6.3.2)
＊ 휨에 대한 검토
ΦMn = 0.85 x 1301.200 x 400 x (600.00 - a/2) = 259.801 kN.m
; a = As x fy / (0.85 x fck x b) = 25.514 mm
≥ Mu (= 135.086 kN.m) ∴ O.K [안전률 1.923]
＊ 전단에 대한 검토 (d = 600.00 mm)
ΦVc = 0.75 x 1/6 x √fck x b x d
= 0.75 x 1/6 x √24 x 1000.00 x 600.00 = 367.423 kN
≥ Vu (= 0.000 kN) , 전단보강 불필요.
▣ TITLE : 하부슬래브 : 단지점부(우측)
＊ 단면제원 및 설계가정
fck=24MPa, fy=400MPa, k1=0.85, Φf=0.85, Φv=0.75
|  | B (mm) | H (mm) |  | d (mm) |  | 피복 (mm) |  | Mu (kN.m) |  | Vu (kN)
|  | 1000 | 650 |  | 580 |  | 70 |  | 181.018 |  | 155.295
＊ 강도감소계수(Φ) 산정
T = As x fy = 1588.800 x 400.00 = 635520.000
C = 0.85 x fck x a x b = 0.85 x 24.00 x a x 1000.000 = 20400.000 x a
T = C 이므로, a = 31.153 mm, c = 31.153 / β1 = 31.153 / 0.85 = 36.651 mm
εy = fy / Es = 400.00 / 200000.00 = 0.0020
εt = 0.0030 x (dt - c) / c = 0.0030 x (580.00 - 36.651) / 36.651 = 0.0445
εt ≥ 0.0050 이므로 인장지배단면이며, Φ = 0.85 를 적용한다.
＊ 필요철근량 산정
Mu / Φ = As x fy x (d - a/2) ---------------- (1)
a = As x fy / (0.85 x fck x b) ---------------- (2)
式(2)를 式(1)에 대입하여 이차방정식으로 As를 구한다
→ Req As = 932.643 mm²
Use As = 1588.800 mm² (철근도심 : 70.000 mm)
1단 : H16 - 8.0 EA (= 1588.800 mm²) , d1 = 70.00 mm
＊ 철근비 검토
ρmin : 1.4 / fy = 0.00350
0.25 √fck / fy = 0.00306 , ρmin = 0.00350 적용
수축온도철근비 = 0.00200
ρmax = 0.71 x ρb = 0.71 x k1 x Φx (fck / fy) x {600 / (600 + fy)} = 0.01857
ρuse = As / bd = 0.00274
ρmax ≥ ρuse, As ≥ As(req) x 4/3 → 철근비 만족, ∴ O.K (콘.설 6.3.2)
＊ 휨에 대한 검토
ΦMn = 0.85 x 1588.800 x 400 x (580.00 - a/2) = 304.897 kN.m
; a = As x fy / (0.85 x fck x b) = 31.153 mm
≥ Mu (= 181.018 kN.m) ∴ O.K [안전률 1.684]
＊ 전단에 대한 검토 (d = 580.00 mm)
ΦVc = 0.75 x 1/6 x √fck x b x d
= 0.75 x 1/6 x √24 x 1000.00 x 580.00 = 355.176 kN
≥ Vu (= 155.295 kN) , 전단보강 불필요.
▣ TITLE : 좌측벽체 : 상부
＊ 단면제원 및 설계가정
fck=24MPa, fy=400MPa, k1=0.85, Φc=0.65, Φf=0.85, Φv=0.75
|  | B(mm) | H(mm) |  | d(mm) |  | Pu(kN) |  | Mu(kN.m) |  | Vu(kN) |  | e(mm)
|  | 1000 | 600 |  | 530 |  | 176.105 |  | 132.119 |  | 104.781 |  | 750.23
＊ 철근비 검토
As = 1301.200 mm² (인장중심 = 70.00 mm) , 1단 : H16- 4.0EA + H13- 4.0EA , d1 = 70.00 mm
Asf = 794.400 mm² (압축중심 = 50.00 mm) , 1단 : H16- 4.0EA , d1 = 50.00 mm
Pmin (= 0.0012) ≤ Puse (= 0.0035) ≤ Pmax (= 0.0800) ∴ O.K
＊ 평형하중 산정
- 소성중심 계산
Cc = 0.85 x 24.0 x 600.0 x 1000.0 = 12240000.0 N
Cs = As x fy = 520480.0 N, Cs' = Asf x fy = 317760.0 N
Xp = (12240000.0 x 300.00 + 520480.0 x 70.000 + 317760.0 x 550.000) / 13078240.0
= 296.921 mm
- 평형상태 계산
cb = 600 / (600 + fy) x d = 318.000 mm, ab = k1 x cb = 270.300 mm
fs' = 600 x (318.000 - 50.000) / 318.000 (≤fy) = 400.000 MPa
Cc = 0.85 x 24.0 x 270.300 x 1000.000 = 5514.120 kN
Cs = As' x (fs' - 0.85 x fck) = 301.554 kN
Ts = As x fs = 520.480 kN
Pb = 5514.120 + 301.554 - 520.480 = 5295.194 kN
Mb = 5514.120 x (530.000 - 270.300/2) + 301.554 x (530.000 - 50.00)
- 5295.194 x (296.921 - 70.000)
= 1120.407 kN.m
eb ＜ e → 인장 파괴 (eb = Mb/Pb = 211.589 mm)
＊ 공칭강도 산정
- 반복계산을 통해, c = 58.783 mm, a = k1 x c = 49.966 mm 를 사용.
fs = 600 x (530.000 - 58.783) / 58.783 (≤fy) = 400.000 MPa
fs' = 600 x ( 58.783 - 50.000) / 58.783 (≤fy) = 89.648 MPa
Cc = 0.85 x 24.0 x 49.966 x 1000.000 = 1019.296 kN
Cs = As' x (fs' - 0.85 x fck) = 55.011 kN
Ts = As x fs = 520.480 kN
Pn = 1019.296 + 55.011 - 520.480 = 553.827 kN
Mn' = 1019.296 x (530.000 - 49.966/2) + 55.011 x (530.000 - 50.00)
= 541.167 kN.m
- 편심오차 = │e' - Mn'/Pn│ = 0.0090 ＜ 0.0100 (e' = e + Xp - dc = 977.151 mm)
＊ 강도감소계수(Φ) 산정
dt = 500.00 - 70.00 = 430.000 mm
c = 600.00 / (600.00+400.00) x 430.000 = 258.000 mm, a = k1 x c = 219.300 mm
εy = fy / Es = 400.00 / 600.00 = 0.0020
εt = 0.0030 x (dt-c) / c = 0.0030 x (430.00-258.00) / 258.00 = 0.0020
→ 계수축력이 0.10*fck*Ag보다 작고, fy가 400 MPa 이하이므로 εt = 0.0040를 적용한다.
εy ＜εt ＜ 0.0050 이므로 변화구간단면이며, Φ = 0.78 를 적용한다.
Φ = Φc + (εt-εy) x (Φf-Φc) / (0.6500-εy) = 0.0040
＊ 축방향력 및 휨에대한 검토
(max)Pn = 0.80 x {0.85 fck*(Ag-Ast) + fy*Ast} = 10428.392 kN ≥ Pn = 553.827 kN
ΦPn = 0.78 x 553.827 = 433.831 kN ≥ Pu = 176.105 kN ∴ O.K
ΦMn = ΦPn x 0.750 = 325.473 kN.m ≥ Mu = 132.119 kN.m ∴ O.K
＊ 전단에 대한 검토 (d = 430.00 mm)
ΦVc = 0.75 x 1/6 x (1 + 1/14 Pu/Ag) x √24.0 x 1000.00 x 430.00 = 269.945 kN
≥ Vu (= 104.781 kN) , 전단보강 불필요.
▣ TITLE : 좌측벽체 : 중앙부
＊ 단면제원 및 설계가정
fck=24MPa, fy=400MPa, k1=0.85, Φc=0.65, Φf=0.85, Φv=0.75
|  | B(mm) | H(mm) |  | d(mm) |  | Pu(kN) |  | Mu(kN.m) |  | Vu(kN) |  | e(mm)
|  | 1000 | 500 |  | 450 |  | 213.59 |  | 77.586 |  | 0 |  | 363.246
＊ 철근비 검토
As = 794.400 mm² (인장중심 = 50.00 mm) , 1단 : H16- 4.0EA , d1 = 50.00 mm
Asf = 794.400 mm² (압축중심 = 70.00 mm) , 1단 : H16- 4.0EA , d1 = 70.00 mm
Pmin (= 0.0012) ≤ Puse (= 0.0032) ≤ Pmax (= 0.0800) ∴ O.K
＊ 평형하중 산정
- 소성중심 계산
Cc = 0.85 x 24.0 x 500.0 x 1000.0 = 10200000.0 N
Cs = As x fy = 317760.0 N, Cs' = Asf x fy = 317760.0 N
Xp = (10200000.0 x 250.00 + 317760.0 x 50.000 + 317760.0 x 430.000) / 10835520.0
= 249.413 mm
- 평형상태 계산
cb = 600 / (600 + fy) x d = 270.000 mm, ab = k1 x cb = 229.500 mm
fs' = 600 x (270.000 - 70.000) / 270.000 (≤fy) = 400.000 MPa
Cc = 0.85 x 24.0 x 229.500 x 1000.000 = 4681.800 kN
Cs = As' x (fs' - 0.85 x fck) = 301.554 kN
Ts = As x fs = 317.760 kN
Pb = 4681.800 + 301.554 - 317.760 = 4665.594 kN
Mb = 4681.800 x (450.000 - 229.500/2) + 301.554 x (450.000 - 70.00)
- 4665.594 x (249.413 - 50.000)
= 753.782 kN.m
eb ＜ e → 인장 파괴 (eb = Mb/Pb = 161.562 mm)
＊ 공칭강도 산정
- 반복계산을 통해, c = 72.112 mm, a = k1 x c = 61.295 mm 를 사용.
fs = 600 x (450.000 - 72.112) / 72.112 (≤fy) = 400.000 MPa
fs' = 600 x ( 72.112 - 70.000) / 72.112 (≤fy) = 17.569 MPa
Cc = 0.85 x 24.0 x 61.295 x 1000.000 = 1250.414 kN
Cs = As' x (fs' - 0.85 x fck) = -2.249 kN
Ts = As x fs = 317.760 kN
Pn = 1250.414 + -2.249 - 317.760 = 930.404 kN
Mn' = 1250.414 x (450.000 - 61.295/2) + -2.249 x (450.000 - 70.00)
= 523.510 kN.m
- 편심오차 = │e' - Mn'/Pn│ = 0.0096 ＜ 0.0100 (e' = e + Xp - dc = 562.659 mm)
＊ 강도감소계수(Φ) 산정
dt = 500.00 - 50.00 = 450.000 mm
c = 600.00 / (600.00+400.00) x 450.000 = 270.000 mm, a = k1 x c = 229.500 mm
εy = fy / Es = 400.00 / 600.00 = 0.0020
εt = 0.0030 x (dt-c) / c = 0.0030 x (450.00-270.00) / 270.00 = 0.0020
→ 계수축력이 0.10*fck*Ag보다 작고, fy가 400 MPa 이하이므로 εt = 0.0040를 적용한다.
εy ＜εt ＜ 0.0050 이므로 변화구간단면이며, Φ = 0.78 를 적용한다.
Φ = Φc + (εt-εy) x (Φf-Φc) / (0.6500-εy) = 0.0040
＊ 축방향력 및 휨에대한 검토
(max)Pn = 0.80 x {0.85 fck*(Ag-Ast) + fy*Ast} = 8642.487 kN ≥ Pn = 930.404 kN
ΦPn = 0.78 x 930.404 = 728.817 kN ≥ Pu = 213.590 kN ∴ O.K
ΦMn = ΦPn x 0.363 = 264.740 kN.m ≥ Mu = 77.586 kN.m ∴ O.K
＊ 전단에 대한 검토 (d = 450.00 mm)
ΦVc = 0.75 x 1/6 x (1 + 1/14 Pu/Ag) x √24.0 x 1000.00 x 450.00 = 283.976 kN
≥ Vu (= 0.000 kN) , 전단보강 불필요.
▣ TITLE : 좌측벽체 : 중앙부(부모멘트)
＊ 단면제원 및 설계가정
fck=24MPa, fy=400MPa, k1=0.85, Φc=0.65, Φf=0.85, Φv=0.75
|  | B(mm) | H(mm) |  | d(mm) |  | Pu(kN) |  | Mu(kN.m) |  | Vu(kN) |  | e(mm)
|  | 1000 | 500 |  | 430 |  | 213.59 |  | 74.6 |  | 0 |  | 349.265
＊ 철근비 검토
As = 794.400 mm² (인장중심 = 70.00 mm) , 1단 : H16- 4.0EA , d1 = 70.00 mm
Asf = 794.400 mm² (압축중심 = 50.00 mm) , 1단 : H16- 4.0EA , d1 = 50.00 mm
Pmin (= 0.0012) ≤ Puse (= 0.0032) ≤ Pmax (= 0.0800) ∴ O.K
＊ 평형하중 산정
- 소성중심 계산
Cc = 0.85 x 24.0 x 500.0 x 1000.0 = 10200000.0 N
Cs = As x fy = 317760.0 N, Cs' = Asf x fy = 317760.0 N
Xp = (10200000.0 x 250.00 + 317760.0 x 70.000 + 317760.0 x 450.000) / 10835520.0
= 250.587 mm
- 평형상태 계산
cb = 600 / (600 + fy) x d = 258.000 mm, ab = k1 x cb = 219.300 mm
fs' = 600 x (258.000 - 50.000) / 258.000 (≤fy) = 400.000 MPa
Cc = 0.85 x 24.0 x 219.300 x 1000.000 = 4473.720 kN
Cs = As' x (fs' - 0.85 x fck) = 301.554 kN
Ts = As x fs = 317.760 kN
Pb = 4473.720 + 301.554 - 317.760 = 4457.514 kN
Mb = 4473.720 x (430.000 - 219.300/2) + 301.554 x (430.000 - 50.00)
- 4457.514 x (250.587 - 70.000)
= 742.780 kN.m
eb ＜ e → 인장 파괴 (eb = Mb/Pb = 166.635 mm)
＊ 공칭강도 산정
- 반복계산을 통해, c = 68.021 mm, a = k1 x c = 57.818 mm 를 사용.
fs = 600 x (430.000 - 68.021) / 68.021 (≤fy) = 400.000 MPa
fs' = 600 x ( 68.021 - 50.000) / 68.021 (≤fy) = 158.958 MPa
Cc = 0.85 x 24.0 x 57.818 x 1000.000 = 1179.480 kN
Cs = As' x (fs' - 0.85 x fck) = 110.071 kN
Ts = As x fs = 317.760 kN
Pn = 1179.480 + 110.071 - 317.760 = 971.791 kN
Mn' = 1179.480 x (430.000 - 57.818/2) + 110.071 x (430.000 - 50.00)
= 514.906 kN.m
- 편심오차 = │e' - Mn'/Pn│ = 0.0006 ＜ 0.0100 (e' = e + Xp - dc = 529.852 mm)
＊ 강도감소계수(Φ) 산정
dt = 500.00 - 70.00 = 430.000 mm
c = 600.00 / (600.00+400.00) x 430.000 = 258.000 mm, a = k1 x c = 219.300 mm
εy = fy / Es = 400.00 / 600.00 = 0.0020
εt = 0.0030 x (dt-c) / c = 0.0030 x (430.00-258.00) / 258.00 = 0.0020
→ 계수축력이 0.10*fck*Ag보다 작고, fy가 400 MPa 이하이므로 εt = 0.0040를 적용한다.
εy ＜εt ＜ 0.0050 이므로 변화구간단면이며, Φ = 0.78 를 적용한다.
Φ = Φc + (εt-εy) x (Φf-Φc) / (0.6500-εy) = 0.0040
＊ 축방향력 및 휨에대한 검토
(max)Pn = 0.80 x {0.85 fck*(Ag-Ast) + fy*Ast} = 8642.487 kN ≥ Pn = 971.791 kN
ΦPn = 0.78 x 971.791 = 761.236 kN ≥ Pu = 213.590 kN ∴ O.K
ΦMn = ΦPn x 0.349 = 265.874 kN.m ≥ Mu = 74.600 kN.m ∴ O.K
＊ 전단에 대한 검토 (d = 430.00 mm)
ΦVc = 0.75 x 1/6 x (1 + 1/14 Pu/Ag) x √24.0 x 1000.00 x 430.00 = 271.355 kN
≥ Vu (= 0.000 kN) , 전단보강 불필요.
▣ TITLE : 좌측벽체 : 하부
＊ 단면제원 및 설계가정
fck=24MPa, fy=400MPa, k1=0.85, Φc=0.65, Φf=0.85, Φv=0.75
|  | B(mm) | H(mm) |  | d(mm) |  | Pu(kN) |  | Mu(kN.m) |  | Vu(kN) |  | e(mm)
|  | 1000 | 500 |  | 430 |  | 251.442 |  | 181.024 |  | 138.316 |  | 719.941
＊ 철근비 검토
As = 1588.800 mm² (인장중심 = 70.00 mm) , 1단 : H16- 8.0EA , d1 = 70.00 mm
Asf = 794.400 mm² (압축중심 = 50.00 mm) , 1단 : H16- 4.0EA , d1 = 50.00 mm
Pmin (= 0.0012) ≤ Puse (= 0.0048) ≤ Pmax (= 0.0800) ∴ O.K
＊ 평형하중 산정
- 소성중심 계산
Cc = 0.85 x 24.0 x 500.0 x 1000.0 = 10200000.0 N
Cs = As x fy = 635520.0 N, Cs' = Asf x fy = 317760.0 N
Xp = (10200000.0 x 250.00 + 635520.0 x 70.000 + 317760.0 x 450.000) / 11153280.0
= 245.442 mm
- 평형상태 계산
cb = 600 / (600 + fy) x d = 258.000 mm, ab = k1 x cb = 219.300 mm
fs' = 600 x (258.000 - 50.000) / 258.000 (≤fy) = 400.000 MPa
Cc = 0.85 x 24.0 x 219.300 x 1000.000 = 4473.720 kN
Cs = As' x (fs' - 0.85 x fck) = 301.554 kN
Ts = As x fs = 635.520 kN
Pb = 4473.720 + 301.554 - 635.520 = 4139.754 kN
Mb = 4473.720 x (430.000 - 219.300/2) + 301.554 x (430.000 - 50.00)
- 4139.754 x (245.442 - 70.000)
= 821.462 kN.m
eb ＜ e → 인장 파괴 (eb = Mb/Pb = 198.433 mm)
＊ 공칭강도 산정
- 반복계산을 통해, c = 62.098 mm, a = k1 x c = 52.783 mm 를 사용.
fs = 600 x (430.000 - 62.098) / 62.098 (≤fy) = 400.000 MPa
fs' = 600 x ( 62.098 - 50.000) / 62.098 (≤fy) = 116.889 MPa
Cc = 0.85 x 24.0 x 52.783 x 1000.000 = 1076.772 kN
Cs = As' x (fs' - 0.85 x fck) = 76.651 kN
Ts = As x fs = 635.520 kN
Pn = 1076.772 + 76.651 - 635.520 = 517.903 kN
Mn' = 1076.772 x (430.000 - 52.783/2) + 76.651 x (430.000 - 50.00)
= 463.722 kN.m
- 편심오차 = │e' - Mn'/Pn│ = 0.0007 ＜ 0.0100 (e' = e + Xp - dc = 895.382 mm)
＊ 강도감소계수(Φ) 산정
dt = 500.00 - 70.00 = 430.000 mm
c = 600.00 / (600.00+400.00) x 430.000 = 258.000 mm, a = k1 x c = 219.300 mm
εy = fy / Es = 400.00 / 600.00 = 0.0020
εt = 0.0030 x (dt-c) / c = 0.0030 x (430.00-258.00) / 258.00 = 0.0020
→ 계수축력이 0.10*fck*Ag보다 작고, fy가 400 MPa 이하이므로 εt = 0.0040를 적용한다.
εy ＜εt ＜ 0.0050 이므로 변화구간단면이며, Φ = 0.78 를 적용한다.
Φ = Φc + (εt-εy) x (Φf-Φc) / (0.6500-εy) = 0.0040
＊ 축방향력 및 휨에대한 검토
(max)Pn = 0.80 x {0.85 fck*(Ag-Ast) + fy*Ast} = 8883.730 kN ≥ Pn = 517.903 kN
ΦPn = 0.78 x 517.903 = 405.691 kN ≥ Pu = 251.442 kN ∴ O.K
ΦMn = ΦPn x 0.720 = 292.073 kN.m ≥ Mu = 181.024 kN.m ∴ O.K
＊ 전단에 대한 검토 (d = 430.00 mm)
ΦVc = 0.75 x 1/6 x (1 + 1/14 Pu/Ag) x √24.0 x 1000.00 x 430.00 = 272.779 kN
≥ Vu (= 138.316 kN) , 전단보강 불필요.
▣ TITLE : 우측벽체 : 상부
＊ 단면제원 및 설계가정
fck=24MPa, fy=400MPa, k1=0.85, Φc=0.65, Φf=0.85, Φv=0.75
|  | B(mm) | H(mm) |  | d(mm) |  | Pu(kN) |  | Mu(kN.m) |  | Vu(kN) |  | e(mm)
|  | 1000 | 600 |  | 530 |  | 176.104 |  | 132.12 |  | 104.783 |  | 750.239
＊ 철근비 검토
As = 1301.200 mm² (인장중심 = 70.00 mm) , 1단 : H16- 4.0EA + H13- 4.0EA , d1 = 70.00 mm
Asf = 794.400 mm² (압축중심 = 50.00 mm) , 1단 : H16- 4.0EA , d1 = 50.00 mm
Pmin (= 0.0012) ≤ Puse (= 0.0035) ≤ Pmax (= 0.0800) ∴ O.K
＊ 평형하중 산정
- 소성중심 계산
Cc = 0.85 x 24.0 x 600.0 x 1000.0 = 12240000.0 N
Cs = As x fy = 520480.0 N, Cs' = Asf x fy = 317760.0 N
Xp = (12240000.0 x 300.00 + 520480.0 x 70.000 + 317760.0 x 550.000) / 13078240.0
= 296.921 mm
- 평형상태 계산
cb = 600 / (600 + fy) x d = 318.000 mm, ab = k1 x cb = 270.300 mm
fs' = 600 x (318.000 - 50.000) / 318.000 (≤fy) = 400.000 MPa
Cc = 0.85 x 24.0 x 270.300 x 1000.000 = 5514.120 kN
Cs = As' x (fs' - 0.85 x fck) = 301.554 kN
Ts = As x fs = 520.480 kN
Pb = 5514.120 + 301.554 - 520.480 = 5295.194 kN
Mb = 5514.120 x (530.000 - 270.300/2) + 301.554 x (530.000 - 50.00)
- 5295.194 x (296.921 - 70.000)
= 1120.407 kN.m
eb ＜ e → 인장 파괴 (eb = Mb/Pb = 211.589 mm)
＊ 공칭강도 산정
- 반복계산을 통해, c = 58.782 mm, a = k1 x c = 49.965 mm 를 사용.
fs = 600 x (530.000 - 58.782) / 58.782 (≤fy) = 400.000 MPa
fs' = 600 x ( 58.782 - 50.000) / 58.782 (≤fy) = 89.642 MPa
Cc = 0.85 x 24.0 x 49.965 x 1000.000 = 1019.284 kN
Cs = As' x (fs' - 0.85 x fck) = 55.006 kN
Ts = As x fs = 520.480 kN
Pn = 1019.284 + 55.006 - 520.480 = 553.809 kN
Mn' = 1019.284 x (530.000 - 49.965/2) + 55.006 x (530.000 - 50.00)
= 541.159 kN.m
- 편심오차 = │e' - Mn'/Pn│ = 0.0023 ＜ 0.0100 (e' = e + Xp - dc = 977.160 mm)
＊ 강도감소계수(Φ) 산정
dt = 500.00 - 70.00 = 430.000 mm
c = 600.00 / (600.00+400.00) x 430.000 = 258.000 mm, a = k1 x c = 219.300 mm
εy = fy / Es = 400.00 / 600.00 = 0.0020
εt = 0.0030 x (dt-c) / c = 0.0030 x (430.00-258.00) / 258.00 = 0.0020
→ 계수축력이 0.10*fck*Ag보다 작고, fy가 400 MPa 이하이므로 εt = 0.0040를 적용한다.
εy ＜εt ＜ 0.0050 이므로 변화구간단면이며, Φ = 0.78 를 적용한다.
Φ = Φc + (εt-εy) x (Φf-Φc) / (0.6500-εy) = 0.0040
＊ 축방향력 및 휨에대한 검토
(max)Pn = 0.80 x {0.85 fck*(Ag-Ast) + fy*Ast} = 10428.392 kN ≥ Pn = 553.809 kN
ΦPn = 0.78 x 553.809 = 433.817 kN ≥ Pu = 176.104 kN ∴ O.K
ΦMn = ΦPn x 0.750 = 325.467 kN.m ≥ Mu = 132.120 kN.m ∴ O.K
＊ 전단에 대한 검토 (d = 430.00 mm)
ΦVc = 0.75 x 1/6 x (1 + 1/14 Pu/Ag) x √24.0 x 1000.00 x 430.00 = 269.945 kN
≥ Vu (= 104.783 kN) , 전단보강 불필요.
▣ TITLE : 우측벽체 : 중앙부
＊ 단면제원 및 설계가정
fck=24MPa, fy=400MPa, k1=0.85, Φc=0.65, Φf=0.85, Φv=0.75
|  | B(mm) | H(mm) |  | d(mm) |  | Pu(kN) |  | Mu(kN.m) |  | Vu(kN) |  | e(mm)
|  | 1000 | 500 |  | 450 |  | 213.589 |  | 77.587 |  | 0 |  | 363.254
＊ 철근비 검토
As = 794.400 mm² (인장중심 = 50.00 mm) , 1단 : H16- 4.0EA , d1 = 50.00 mm
Asf = 794.400 mm² (압축중심 = 70.00 mm) , 1단 : H16- 4.0EA , d1 = 70.00 mm
Pmin (= 0.0012) ≤ Puse (= 0.0032) ≤ Pmax (= 0.0800) ∴ O.K
＊ 평형하중 산정
- 소성중심 계산
Cc = 0.85 x 24.0 x 500.0 x 1000.0 = 10200000.0 N
Cs = As x fy = 317760.0 N, Cs' = Asf x fy = 317760.0 N
Xp = (10200000.0 x 250.00 + 317760.0 x 50.000 + 317760.0 x 430.000) / 10835520.0
= 249.413 mm
- 평형상태 계산
cb = 600 / (600 + fy) x d = 270.000 mm, ab = k1 x cb = 229.500 mm
fs' = 600 x (270.000 - 70.000) / 270.000 (≤fy) = 400.000 MPa
Cc = 0.85 x 24.0 x 229.500 x 1000.000 = 4681.800 kN
Cs = As' x (fs' - 0.85 x fck) = 301.554 kN
Ts = As x fs = 317.760 kN
Pb = 4681.800 + 301.554 - 317.760 = 4665.594 kN
Mb = 4681.800 x (450.000 - 229.500/2) + 301.554 x (450.000 - 70.00)
- 4665.594 x (249.413 - 50.000)
= 753.782 kN.m
eb ＜ e → 인장 파괴 (eb = Mb/Pb = 161.562 mm)
＊ 공칭강도 산정
- 반복계산을 통해, c = 72.112 mm, a = k1 x c = 61.295 mm 를 사용.
fs = 600 x (450.000 - 72.112) / 72.112 (≤fy) = 400.000 MPa
fs' = 600 x ( 72.112 - 70.000) / 72.112 (≤fy) = 17.569 MPa
Cc = 0.85 x 24.0 x 61.295 x 1000.000 = 1250.414 kN
Cs = As' x (fs' - 0.85 x fck) = -2.249 kN
Ts = As x fs = 317.760 kN
Pn = 1250.414 + -2.249 - 317.760 = 930.404 kN
Mn' = 1250.414 x (450.000 - 61.295/2) + -2.249 x (450.000 - 70.00)
= 523.510 kN.m
- 편심오차 = │e' - Mn'/Pn│ = 0.0012 ＜ 0.0100 (e' = e + Xp - dc = 562.668 mm)
＊ 강도감소계수(Φ) 산정
dt = 500.00 - 50.00 = 450.000 mm
c = 600.00 / (600.00+400.00) x 450.000 = 270.000 mm, a = k1 x c = 229.500 mm
εy = fy / Es = 400.00 / 600.00 = 0.0020
εt = 0.0030 x (dt-c) / c = 0.0030 x (450.00-270.00) / 270.00 = 0.0020
→ 계수축력이 0.10*fck*Ag보다 작고, fy가 400 MPa 이하이므로 εt = 0.0040를 적용한다.
εy ＜εt ＜ 0.0050 이므로 변화구간단면이며, Φ = 0.78 를 적용한다.
Φ = Φc + (εt-εy) x (Φf-Φc) / (0.6500-εy) = 0.0040
＊ 축방향력 및 휨에대한 검토
(max)Pn = 0.80 x {0.85 fck*(Ag-Ast) + fy*Ast} = 8642.487 kN ≥ Pn = 930.404 kN
ΦPn = 0.78 x 930.404 = 728.817 kN ≥ Pu = 213.589 kN ∴ O.K
ΦMn = ΦPn x 0.363 = 264.746 kN.m ≥ Mu = 77.587 kN.m ∴ O.K
＊ 전단에 대한 검토 (d = 450.00 mm)
ΦVc = 0.75 x 1/6 x (1 + 1/14 Pu/Ag) x √24.0 x 1000.00 x 450.00 = 283.976 kN
≥ Vu (= 0.000 kN) , 전단보강 불필요.
▣ TITLE : 우측벽체 : 중앙부(부모멘트)
＊ 단면제원 및 설계가정
fck=24MPa, fy=400MPa, k1=0.85, Φc=0.65, Φf=0.85, Φv=0.75
|  | B(mm) | H(mm) |  | d(mm) |  | Pu(kN) |  | Mu(kN.m) |  | Vu(kN) |  | e(mm)
|  | 1000 | 500 |  | 430 |  | 213.589 |  | 73.025 |  | 0 |  | 341.896
＊ 철근비 검토
As = 794.400 mm² (인장중심 = 70.00 mm) , 1단 : H16- 4.0EA , d1 = 70.00 mm
Asf = 794.400 mm² (압축중심 = 50.00 mm) , 1단 : H16- 4.0EA , d1 = 50.00 mm
Pmin (= 0.0012) ≤ Puse (= 0.0032) ≤ Pmax (= 0.0800) ∴ O.K
＊ 평형하중 산정
- 소성중심 계산
Cc = 0.85 x 24.0 x 500.0 x 1000.0 = 10200000.0 N
Cs = As x fy = 317760.0 N, Cs' = Asf x fy = 317760.0 N
Xp = (10200000.0 x 250.00 + 317760.0 x 70.000 + 317760.0 x 450.000) / 10835520.0
= 250.587 mm
- 평형상태 계산
cb = 600 / (600 + fy) x d = 258.000 mm, ab = k1 x cb = 219.300 mm
fs' = 600 x (258.000 - 50.000) / 258.000 (≤fy) = 400.000 MPa
Cc = 0.85 x 24.0 x 219.300 x 1000.000 = 4473.720 kN
Cs = As' x (fs' - 0.85 x fck) = 301.554 kN
Ts = As x fs = 317.760 kN
Pb = 4473.720 + 301.554 - 317.760 = 4457.514 kN
Mb = 4473.720 x (430.000 - 219.300/2) + 301.554 x (430.000 - 50.00)
- 4457.514 x (250.587 - 70.000)
= 742.780 kN.m
eb ＜ e → 인장 파괴 (eb = Mb/Pb = 166.635 mm)
＊ 공칭강도 산정
- 반복계산을 통해, c = 70.166 mm, a = k1 x c = 59.641 mm 를 사용.
fs = 600 x (430.000 - 70.166) / 70.166 (≤fy) = 400.000 MPa
fs' = 600 x ( 70.166 - 50.000) / 70.166 (≤fy) = 172.444 MPa
Cc = 0.85 x 24.0 x 59.641 x 1000.000 = 1216.684 kN
Cs = As' x (fs' - 0.85 x fck) = 120.784 kN
Ts = As x fs = 317.760 kN
Pn = 1216.684 + 120.784 - 317.760 = 1019.708 kN
Mn' = 1216.684 x (430.000 - 59.641/2) + 120.784 x (430.000 - 50.00)
= 532.790 kN.m
- 편심오차 = │e' - Mn'/Pn│ = 0.0099 ＜ 0.0100 (e' = e + Xp - dc = 522.483 mm)
＊ 강도감소계수(Φ) 산정
dt = 500.00 - 70.00 = 430.000 mm
c = 600.00 / (600.00+400.00) x 430.000 = 258.000 mm, a = k1 x c = 219.300 mm
εy = fy / Es = 400.00 / 600.00 = 0.0020
εt = 0.0030 x (dt-c) / c = 0.0030 x (430.00-258.00) / 258.00 = 0.0020
→ 계수축력이 0.10*fck*Ag보다 작고, fy가 400 MPa 이하이므로 εt = 0.0040를 적용한다.
εy ＜εt ＜ 0.0050 이므로 변화구간단면이며, Φ = 0.78 를 적용한다.
Φ = Φc + (εt-εy) x (Φf-Φc) / (0.6500-εy) = 0.0040
＊ 축방향력 및 휨에대한 검토
(max)Pn = 0.80 x {0.85 fck*(Ag-Ast) + fy*Ast} = 8642.487 kN ≥ Pn = 1019.708 kN
ΦPn = 0.78 x 1019.708 = 798.771 kN ≥ Pu = 213.589 kN ∴ O.K
ΦMn = ΦPn x 0.342 = 273.097 kN.m ≥ Mu = 73.025 kN.m ∴ O.K
＊ 전단에 대한 검토 (d = 430.00 mm)
ΦVc = 0.75 x 1/6 x (1 + 1/14 Pu/Ag) x √24.0 x 1000.00 x 430.00 = 271.355 kN
≥ Vu (= 0.000 kN) , 전단보강 불필요.
▣ TITLE : 우측벽체 : 하부
＊ 단면제원 및 설계가정
fck=24MPa, fy=400MPa, k1=0.85, Φc=0.65, Φf=0.85, Φv=0.75
|  | B(mm) | H(mm) |  | d(mm) |  | Pu(kN) |  | Mu(kN.m) |  | Vu(kN) |  | e(mm)
|  | 1000 | 500 |  | 430 |  | 251.442 |  | 181.018 |  | 138.315 |  | 719.919
＊ 철근비 검토
As = 1588.800 mm² (인장중심 = 70.00 mm) , 1단 : H16- 8.0EA , d1 = 70.00 mm
Asf = 794.400 mm² (압축중심 = 50.00 mm) , 1단 : H16- 4.0EA , d1 = 50.00 mm
Pmin (= 0.0012) ≤ Puse (= 0.0048) ≤ Pmax (= 0.0800) ∴ O.K
＊ 평형하중 산정
- 소성중심 계산
Cc = 0.85 x 24.0 x 500.0 x 1000.0 = 10200000.0 N
Cs = As x fy = 635520.0 N, Cs' = Asf x fy = 317760.0 N
Xp = (10200000.0 x 250.00 + 635520.0 x 70.000 + 317760.0 x 450.000) / 11153280.0
= 245.442 mm
- 평형상태 계산
cb = 600 / (600 + fy) x d = 258.000 mm, ab = k1 x cb = 219.300 mm
fs' = 600 x (258.000 - 50.000) / 258.000 (≤fy) = 400.000 MPa
Cc = 0.85 x 24.0 x 219.300 x 1000.000 = 4473.720 kN
Cs = As' x (fs' - 0.85 x fck) = 301.554 kN
Ts = As x fs = 635.520 kN
Pb = 4473.720 + 301.554 - 635.520 = 4139.754 kN
Mb = 4473.720 x (430.000 - 219.300/2) + 301.554 x (430.000 - 50.00)
- 4139.754 x (245.442 - 70.000)
= 821.462 kN.m
eb ＜ e → 인장 파괴 (eb = Mb/Pb = 198.433 mm)
＊ 공칭강도 산정
- 반복계산을 통해, c = 62.098 mm, a = k1 x c = 52.784 mm 를 사용.
fs = 600 x (430.000 - 62.098) / 62.098 (≤fy) = 400.000 MPa
fs' = 600 x ( 62.098 - 50.000) / 62.098 (≤fy) = 116.895 MPa
Cc = 0.85 x 24.0 x 52.784 x 1000.000 = 1076.785 kN
Cs = As' x (fs' - 0.85 x fck) = 76.656 kN
Ts = As x fs = 635.520 kN
Pn = 1076.785 + 76.656 - 635.520 = 517.921 kN
Mn' = 1076.785 x (430.000 - 52.784/2) + 76.656 x (430.000 - 50.00)
= 463.729 kN.m
- 편심오차 = │e' - Mn'/Pn│ = 0.0049 ＜ 0.0100 (e' = e + Xp - dc = 895.360 mm)
＊ 강도감소계수(Φ) 산정
dt = 500.00 - 70.00 = 430.000 mm
c = 600.00 / (600.00+400.00) x 430.000 = 258.000 mm, a = k1 x c = 219.300 mm
εy = fy / Es = 400.00 / 600.00 = 0.0020
εt = 0.0030 x (dt-c) / c = 0.0030 x (430.00-258.00) / 258.00 = 0.0020
→ 계수축력이 0.10*fck*Ag보다 작고, fy가 400 MPa 이하이므로 εt = 0.0040를 적용한다.
εy ＜εt ＜ 0.0050 이므로 변화구간단면이며, Φ = 0.78 를 적용한다.
Φ = Φc + (εt-εy) x (Φf-Φc) / (0.6500-εy) = 0.0040
＊ 축방향력 및 휨에대한 검토
(max)Pn = 0.80 x {0.85 fck*(Ag-Ast) + fy*Ast} = 8883.730 kN ≥ Pn = 517.921 kN
ΦPn = 0.78 x 517.921 = 405.705 kN ≥ Pu = 251.442 kN ∴ O.K
ΦMn = ΦPn x 0.720 = 292.075 kN.m ≥ Mu = 181.018 kN.m ∴ O.K
＊ 전단에 대한 검토 (d = 430.00 mm)
ΦVc = 0.75 x 1/6 x (1 + 1/14 Pu/Ag) x √24.0 x 1000.00 x 430.00 = 272.779 kN
≥ Vu (= 138.315 kN) , 전단보강 불필요.

## 수평철근검토
20. 수평철근 검토
1) 상부슬래브 : 단지점부(좌측)
|  | ① Req's As | = | B | × | H |  | × | 0.002 |  | ( ≤ 1800 mm²)
|  |  | = | 1000 |  | × | 600 |  | × | 0.002 |  | = | 1200 | mm²
|  | ∴ Used As | = | H16 - 10EA |  |  |  | = | 1986 |  |  | mm² > 1200.000 ----------> O.K !!!
|  | ② Req's As | = | 사용 주철근량 |  |  | × | 20%
|  |  | = | 1301.2 |  | × | 0.2 |  | = | 260.24 |  | mm²
|  | ∴ Used As | = | H16 - 5EA |  |  |  | = | 993 |  |  | mm² > 260.240 ----------> O.K !!!
2) 상부슬래브 : 제 1경간 중앙부
|  | ① Req's As | = | B | × | H |  | × | 0.002 |  | ( ≤ 1800 mm²)
|  |  | = | 1000 |  | × | 600 |  | × | 0.002 |  | = | 1200 | mm²
|  | ∴ Used As | = | H16 - 10EA |  |  |  | = | 1986 |  |  | mm² > 1200.000 ----------> O.K !!!
|  | ② Req's As | = | 사용 주철근량 |  |  | × | 20%
|  |  | = | 1301.2 |  | × | 0.2 |  | = | 260.24 |  | mm²
|  | ∴ Used As | = | H16 - 5EA |  |  |  | = | 993 |  |  | mm² > 260.240 ----------> O.K !!!
3) 상부슬래브 : 제 2경간 지점부
|  | ① Req's As | = | B | × | H |  | × | 0.002 |  | ( ≤ 1800 mm²)
|  |  | = | 1000 |  | × | 600 |  | × | 0.002 |  | = | 1200 | mm²
|  | ∴ Used As | = | H16 - 10EA |  |  |  | = | 1986 |  |  | mm² > 1200.000 ----------> O.K !!!
|  | ② Req's As | = | 사용 주철근량 |  |  | × | 20%
|  |  | = | 1940.4 |  | × | 0.2 |  | = | 388.08 |  | mm²
|  | ∴ Used As | = | H16 - 5EA |  |  |  | = | 993 |  |  | mm² > 388.080 ----------> O.K !!!
4) 상부슬래브 : 제 2경간 중앙부
|  | ① Req's As | = | B | × | H |  | × | 0.002 |  | ( ≤ 1800 mm²)
|  |  | = | 1000 |  | × | 600 |  | × | 0.002 |  | = | 1200 | mm²
|  | ∴ Used As | = | H16 - 10EA |  |  |  | = | 1986 |  |  | mm² > 1200.000 ----------> O.K !!!
|  | ② Req's As | = | 사용 주철근량 |  |  | × | 20%
|  |  | = | 1301.2 |  | × | 0.2 |  | = | 260.24 |  | mm²
|  | ∴ Used As | = | H16 - 5EA |  |  |  | = | 993 |  |  | mm² > 260.240 ----------> O.K !!!
5) 상부슬래브 : 단지점부(우측)
|  | ① Req's As | = | B | × | H |  | × | 0.002 |  | ( ≤ 1800 mm²)
|  |  | = | 1000 |  | × | 600 |  | × | 0.002 |  | = | 1200 | mm²
|  | ∴ Used As | = | H16 - 10EA |  |  |  | = | 1986 |  |  | mm² > 1200.000 ----------> O.K !!!
|  | ② Req's As | = | 사용 주철근량 |  |  | × | 20%
|  |  | = | 1301.2 |  | × | 0.2 |  | = | 260.24 |  | mm²
|  | ∴ Used As | = | H16 - 5EA |  |  |  | = | 993 |  |  | mm² > 260.240 ----------> O.K !!!
6) 하부슬래브 : 단지점부(좌측)
|  | ① Req's As | = | B | × | H |  | × | 0.002 |  | ( ≤ 1800 mm²)
|  |  | = | 1000 |  | × | 650 |  | × | 0.002 |  | = | 1300 | mm²
|  | ∴ Used As | = | H16 - 10EA |  |  |  | = | 1986 |  |  | mm² > 1300.000 ----------> O.K !!!
|  | ② Req's As | = | 사용 주철근량 |  |  | × | 20%
|  |  | = | 1588.8 |  | × | 0.2 |  | = | 317.76 |  | mm²
|  | ∴ Used As | = | H16 - 5EA |  |  |  | = | 993 |  |  | mm² > 317.760 ----------> O.K !!!
7) 하부슬래브 : 제 1경간 중앙부
|  | ① Req's As | = | B | × | H |  | × | 0.002 |  | ( ≤ 1800 mm²)
|  |  | = | 1000 |  | × | 650 |  | × | 0.002 |  | = | 1300 | mm²
|  | ∴ Used As | = | H16 - 10EA |  |  |  | = | 1986 |  |  | mm² > 1300.000 ----------> O.K !!!
|  | ② Req's As | = | 사용 주철근량 |  |  | × | 20%
|  |  | = | 1301.2 |  | × | 0.2 |  | = | 260.24 |  | mm²
|  | ∴ Used As | = | H16 - 5EA |  |  |  | = | 993 |  |  | mm² > 260.240 ----------> O.K !!!
8) 하부슬래브 : 제 2경간 지점부
|  | ① Req's As | = | B | × | H |  | × | 0.002 |  | ( ≤ 1800 mm²)
|  |  | = | 1000 |  | × | 650 |  | × | 0.002 |  | = | 1300 | mm²
|  | ∴ Used As | = | H16 - 10EA |  |  |  | = | 1986 |  |  | mm² > 1300.000 ----------> O.K !!!
|  | ② Req's As | = | 사용 주철근량 |  |  | × | 20%
|  |  | = | 2292 |  | × | 0.2 |  | = | 458.4 |  | mm²
|  | ∴ Used As | = | H16 - 5EA |  |  |  | = | 993 |  |  | mm² > 458.400 ----------> O.K !!!
9) 하부슬래브 : 제 2경간 중앙부
|  | ① Req's As | = | B | × | H |  | × | 0.002 |  | ( ≤ 1800 mm²)
|  |  | = | 1000 |  | × | 650 |  | × | 0.002 |  | = | 1300 | mm²
|  | ∴ Used As | = | H16 - 10EA |  |  |  | = | 1986 |  |  | mm² > 1300.000 ----------> O.K !!!
|  | ② Req's As | = | 사용 주철근량 |  |  | × | 20%
|  |  | = | 1301.2 |  | × | 0.2 |  | = | 260.24 |  | mm²
|  | ∴ Used As | = | H16 - 5EA |  |  |  | = | 993 |  |  | mm² > 260.240 ----------> O.K !!!
10) 하부슬래브 : 단지점부(우측)
|  | ① Req's As | = | B | × | H |  | × | 0.002 |  | ( ≤ 1800 mm²)
|  |  | = | 1000 |  | × | 650 |  | × | 0.002 |  | = | 1300 | mm²
|  | ∴ Used As | = | H16 - 10EA |  |  |  | = | 1986 |  |  | mm² > 1300.000 ----------> O.K !!!
|  | ② Req's As | = | 사용 주철근량 |  |  | × | 20%
|  |  | = | 1588.8 |  | × | 0.2 |  | = | 317.76 |  | mm²
|  | ∴ Used As | = | H16 - 5EA |  |  |  | = | 993 |  |  | mm² > 317.760 ----------> O.K !!!
11) 좌측벽체 : 상부
|  | ① Req's As | = | B | × | H |  | × | 0.0025 |  | ( ≤ 1800 mm²)
|  |  | = | 1000 |  | × | 500 |  | × | 0.0025 |  | = | 1250 | mm²
|  | ∴ Used As | = | H16 - 10EA |  |  |  | = | 1986 |  |  | mm² > 1250.000 ----------> O.K !!!
|  | ② Req's As | = | 사용 주철근량 |  |  | × | 20%
|  |  | = | 1301.2 |  | × | 0.2 |  | = | 260.24 |  | mm²
|  | ∴ Used As | = | H16 - 5EA |  |  |  | = | 993 |  |  | mm² > 260.240 ----------> O.K !!!
12) 좌측벽체 : 중앙부
|  | ① Req's As | = | B | × | H |  | × | 0.0025 |  | ( ≤ 1800 mm²)
|  |  | = | 1000 |  | × | 500 |  | × | 0.0025 |  | = | 1250 | mm²
|  | ∴ Used As | = | H16 - 10EA |  |  |  | = | 1986 |  |  | mm² > 1250.000 ----------> O.K !!!
|  | ② Req's As | = | 사용 주철근량 |  |  | × | 20%
|  |  | = | 794.4 |  | × | 0.2 |  | = | 158.88 |  | mm²
|  | ∴ Used As | = | H16 - 5EA |  |  |  | = | 993 |  |  | mm² > 158.880 ----------> O.K !!!
13) 좌측벽체 : 중앙부(부모멘트)
|  | ① Req's As | = | B | × | H |  | × | 0.0025 |  | ( ≤ 1800 mm²)
|  |  | = | 1000 |  | × | 500 |  | × | 0.0025 |  | = | 1250 | mm²
|  | ∴ Used As | = | H16 - 10EA |  |  |  | = | 1986 |  |  | mm² > 1250.000 ----------> O.K !!!
|  | ② Req's As | = | 사용 주철근량 |  |  | × | 20%
|  |  | = | 794.4 |  | × | 0.2 |  | = | 158.88 |  | mm²
|  | ∴ Used As | = | H16 - 5EA |  |  |  | = | 993 |  |  | mm² > 158.880 ----------> O.K !!!
14) 좌측벽체 : 하부
|  | ① Req's As | = | B | × | H |  | × | 0.0025 |  | ( ≤ 1800 mm²)
|  |  | = | 1000 |  | × | 500 |  | × | 0.0025 |  | = | 1250 | mm²
|  | ∴ Used As | = | H16 - 10EA |  |  |  | = | 1986 |  |  | mm² > 1250.000 ----------> O.K !!!
|  | ② Req's As | = | 사용 주철근량 |  |  | × | 20%
|  |  | = | 1588.8 |  | × | 0.2 |  | = | 317.76 |  | mm²
|  | ∴ Used As | = | H16 - 5EA |  |  |  | = | 993 |  |  | mm² > 317.760 ----------> O.K !!!
15) 우측벽체 : 상부
|  | ① Req's As | = | B | × | H |  | × | 0.0025 |  | ( ≤ 1800 mm²)
|  |  | = | 1000 |  | × | 500 |  | × | 0.0025 |  | = | 1250 | mm²
|  | ∴ Used As | = | H16 - 10EA |  |  |  | = | 1986 |  |  | mm² > 1250.000 ----------> O.K !!!
|  | ② Req's As | = | 사용 주철근량 |  |  | × | 20%
|  |  | = | 1301.2 |  | × | 0.2 |  | = | 260.24 |  | mm²
|  | ∴ Used As | = | H16 - 5EA |  |  |  | = | 993 |  |  | mm² > 260.240 ----------> O.K !!!
16) 우측벽체 : 중앙부
|  | ① Req's As | = | B | × | H |  | × | 0.0025 |  | ( ≤ 1800 mm²)
|  |  | = | 1000 |  | × | 500 |  | × | 0.0025 |  | = | 1250 | mm²
|  | ∴ Used As | = | H16 - 10EA |  |  |  | = | 1986 |  |  | mm² > 1250.000 ----------> O.K !!!
|  | ② Req's As | = | 사용 주철근량 |  |  | × | 20%
|  |  | = | 794.4 |  | × | 0.2 |  | = | 158.88 |  | mm²
|  | ∴ Used As | = | H16 - 5EA |  |  |  | = | 993 |  |  | mm² > 158.880 ----------> O.K !!!
17) 우측벽체 : 중앙부(부모멘트)
|  | ① Req's As | = | B | × | H |  | × | 0.0025 |  | ( ≤ 1800 mm²)
|  |  | = | 1000 |  | × | 500 |  | × | 0.0025 |  | = | 1250 | mm²
|  | ∴ Used As | = | H16 - 10EA |  |  |  | = | 1986 |  |  | mm² > 1250.000 ----------> O.K !!!
|  | ② Req's As | = | 사용 주철근량 |  |  | × | 20%
|  |  | = | 794.4 |  | × | 0.2 |  | = | 158.88 |  | mm²
|  | ∴ Used As | = | H16 - 5EA |  |  |  | = | 993 |  |  | mm² > 158.880 ----------> O.K !!!
18) 우측벽체 : 하부
|  | ① Req's As | = | B | × | H |  | × | 0.0025 |  | ( ≤ 1800 mm²)
|  |  | = | 1000 |  | × | 500 |  | × | 0.0025 |  | = | 1250 | mm²
|  | ∴ Used As | = | H16 - 10EA |  |  |  | = | 1986 |  |  | mm² > 1250.000 ----------> O.K !!!
|  | ② Req's As | = | 사용 주철근량 |  |  | × | 20%
|  |  | = | 1588.8 |  | × | 0.2 |  | = | 317.76 |  | mm²
|  | ∴ Used As | = | H16 - 5EA |  |  |  | = | 993 |  |  | mm² > 317.760 ----------> O.K !!!

## 거더,기둥검토,내측벽체
21. 거더,기둥,내측벽체 검토
(1) 내측벽체 검토
(단위 : kN,m)
|  | 기둥부재 |  | 폭 | 두께 | 높이 |  | 길이 | 축력 |  | 모멘트 |  | 축력×길이 | 모멘트×길이 | Load Case
|  | P1 |  | 1 | 0.35 | 4.2 |  | 1 | 481.98 |  | 0 |  | 481.98 | 0 | 3
[9 empty] | 294.3 |  | 5.06 |  | 294.3 | 5.06 | 2
* 벽체와 기둥의 판별 (P1)
0.4Agfck = 0.4 × 1000 × 350 × 24
|  |  | = 3360000 N = 3360.00 kN | [6 empty] | ≥ 481.98 kN
∴ 벽체로 검토한다
1)벽체 1
① 축력 최대
＊ 단면제원 및 설계가정
fck=24MPa, fy=400MPa, k1=0.85, Φc=0.65, Φf=0.85, Φv=0.75
|  |  | B(mm) |  | H(mm) |  | d(mm) |  | Pu(kN) |  |  | Mu(kN.m) |  | Vu(kN) |  | e(mm)
|  |  | 1000 |  | 350 |  | 300 |  | 481.983 |  |  | 0.004 |  | 0 |  | 0.008
＊ 철근비 검토
As = 506.800 mm² (인장중심 = 50.00 mm) , 1단 : H13- 4.0EA , d1 = 50.00 mm
Asf = 506.800 mm² (압축중심 = 50.00 mm) , 1단 : H13- 4.0EA , d1 = 50.00 mm
Pmin (= 0.0012) ≤ Puse (= 0.0029) ≤ Pmax (= 0.0800) ∴ O.K
＊ 평형하중 산정
- 소성중심 계산
Cc = 0.85 x 24.0 x 350.0 x 1000.0 = 7140000.0 N
Cs = As x fy = 202720.0 N, Cs' = Asf x fy = 202720.0 N
Xp = (7140000.0 x 175.00 + 202720.0 x 50.000 + 202720.0 x 300.000) / 7545440.0
= 175.000 mm
- 평형상태 계산
cb = 600 / (600 + fy) x d = 180.000 mm, ab = k1 x cb = 153.000 mm
fs' = 600 x (180.000 - 50.000) / 180.000 (≤fy) = 400.000 MPa
Cc = 0.85 x 24.0 x 153.000 x 1000.000 = 3121.200 kN
Cs = As' x (fs' - 0.85 x fck) = 192.381 kN
Ts = As x fs = 202.720 kN
Pb = 3121.200 + 192.381 - 202.720 = 3110.861 kN
Mb = 3121.200 x (300.000 - 153.000/2) + 192.381 x (300.000 - 50.00)
- 3110.861 x (175.000 - 50.000)
= 356.826 kN.m
eb ＞ e → 압축 파괴 (eb = Mb/Pb = 114.703 mm)
＊ 공칭강도 산정
- 반복계산을 통해, c = 416.108 mm, a = k1 x c = 353.692 mm 를 사용.
fs = 600 x (300.000 - 416.108) / 416.108 (≤fy) = 167.420 MPa
fs' = 600 x (416.108 - 50.000) / 416.108 (≤fy) = 400.000 MPa
Cc = 0.85 x 24.0 x 353.692 x 1000.000 = 7215.309 kN
Cs = As' x (fs' - 0.85 x fck) = 192.381 kN
Ts = As x fs = 84.848 kN
Pn = 7215.309 + 192.381 - 84.848 = 7492.538 kN
Mn' = 7215.309 x (300.000 - 353.692/2) + 192.381 x (300.000 - 50.00)
= 936.691 kN.m
- 편심오차 = │e' - Mn'/Pn│ = 0.0080 ＜ 0.0100 (e' = e + Xp - dc = 125.008 mm)
＊ 강도감소계수(Φ) 산정
dt = 350.00 - 50.00 = 300.000 mm
c = 600.00 / (600.00+400.00) x 300.000 = 180.000 mm, a = k1 x c = 153.000 mm
εy = fy / Es = 400.00 / 600.00 = 0.0020
εt = 0.0030 x (dt-c) / c = 0.0030 x (300.00-180.00) / 180.00 = 0.0020
→ 계수축력이 0.10*fck*Ag보다 작고, fy가 400 MPa 이하이므로 εt = 0.0040를 적용한다.
εy ＜εt ＜ 0.0050 이므로 변화구간단면이며, Φ = 0.78 를 적용한다.
Φ = Φc + (εt-εy) x (Φf-Φc) / (0.6500-εy) = 0.0040
＊ 축방향력 및 휨에대한 검토
(max)Pn = 0.80 x {0.85 fck*(Ag-Ast) + fy*Ast} = 6019.810 kN ＜ Pn = 7492.538 kN
ΦPn = 0.78 x 6019.810 = 4715.518 kN ≥ Pu = 481.983 kN ∴ O.K
ΦMn = ΦPn x 0.000 = 0.040 kN.m ≥ Mu = 0.004 kN.m ∴ O.K
＊ 전단에 대한 검토 (d = 300.00 mm)
ΦVc = 0.75 x 1/6 x (1 + 1/14 Pu/Ag) x √24.0 x 1000.00 x 300.00 = 201.782 kN
ΦVc/2 ≥ Vu (= 0.000 kN) , 전단보강 불필요.
② 모멘트 최대
＊ 단면제원 및 설계가정
fck=24MPa, fy=400MPa, k1=0.85, Φc=0.65, Φf=0.85, Φv=0.75
|  |  | B(mm) |  | H(mm) |  | d(mm) |  | Pu(kN) |  |  | Mu(kN.m) |  | Vu(kN) |  | e(mm)
|  |  | 1000 |  | 350 |  | 300 |  | 294.303 |  |  | 5.06 |  | 0 |  | 17.192
＊ 철근비 검토
As = 506.800 mm² (인장중심 = 50.00 mm) , 1단 : H13- 4.0EA , d1 = 50.00 mm
Asf = 506.800 mm² (압축중심 = 50.00 mm) , 1단 : H13- 4.0EA , d1 = 50.00 mm
Pmin (= 0.0012) ≤ Puse (= 0.0029) ≤ Pmax (= 0.0800) ∴ O.K
＊ 평형하중 산정
- 소성중심 계산
Cc = 0.85 x 24.0 x 350.0 x 1000.0 = 7140000.0 N
Cs = As x fy = 202720.0 N, Cs' = Asf x fy = 202720.0 N
Xp = (7140000.0 x 175.00 + 202720.0 x 50.000 + 202720.0 x 300.000) / 7545440.0
= 175.000 mm
- 평형상태 계산
cb = 600 / (600 + fy) x d = 180.000 mm, ab = k1 x cb = 153.000 mm
fs' = 600 x (180.000 - 50.000) / 180.000 (≤fy) = 400.000 MPa
Cc = 0.85 x 24.0 x 153.000 x 1000.000 = 3121.200 kN
Cs = As' x (fs' - 0.85 x fck) = 192.381 kN
Ts = As x fs = 202.720 kN
Pb = 3121.200 + 192.381 - 202.720 = 3110.861 kN
Mb = 3121.200 x (300.000 - 153.000/2) + 192.381 x (300.000 - 50.00)
- 3110.861 x (175.000 - 50.000)
= 356.826 kN.m
eb ＞ e → 압축 파괴 (eb = Mb/Pb = 114.703 mm)
＊ 공칭강도 산정
- 반복계산을 통해, c = 375.674 mm, a = k1 x c = 319.323 mm 를 사용.
fs = 600 x (300.000 - 375.674) / 375.674 (≤fy) = 120.861 MPa
fs' = 600 x (375.674 - 50.000) / 375.674 (≤fy) = 400.000 MPa
Cc = 0.85 x 24.0 x 319.323 x 1000.000 = 6514.186 kN
Cs = As' x (fs' - 0.85 x fck) = 192.381 kN
Ts = As x fs = 61.252 kN
Pn = 6514.186 + 192.381 - 61.252 = 6767.820 kN
Mn' = 6514.186 x (300.000 - 319.323/2) + 192.381 x (300.000 - 50.00)
= 962.287 kN.m
- 편심오차 = │e' - Mn'/Pn│ = 0.0066 ＜ 0.0100 (e' = e + Xp - dc = 142.192 mm)
＊ 강도감소계수(Φ) 산정
dt = 350.00 - 50.00 = 300.000 mm
c = 600.00 / (600.00+400.00) x 300.000 = 180.000 mm, a = k1 x c = 153.000 mm
εy = fy / Es = 400.00 / 600.00 = 0.0020
εt = 0.0030 x (dt-c) / c = 0.0030 x (300.00-180.00) / 180.00 = 0.0020
→ 계수축력이 0.10*fck*Ag보다 작고, fy가 400 MPa 이하이므로 εt = 0.0040를 적용한다.
εy ＜εt ＜ 0.0050 이므로 변화구간단면이며, Φ = 0.78 를 적용한다.
Φ = Φc + (εt-εy) x (Φf-Φc) / (0.6500-εy) = 0.0040
＊ 축방향력 및 휨에대한 검토
(max)Pn = 0.80 x {0.85 fck*(Ag-Ast) + fy*Ast} = 6019.810 kN ＜ Pn = 6767.820 kN
ΦPn = 0.78 x 6019.810 = 4715.518 kN ≥ Pu = 294.303 kN ∴ O.K
ΦMn = ΦPn x 0.017 = 81.070 kN.m ≥ Mu = 5.060 kN.m ∴ O.K
＊ 전단에 대한 검토 (d = 300.00 mm)
ΦVc = 0.75 x 1/6 x (1 + 1/14 Pu/Ag) x √24.0 x 1000.00 x 300.00 = 194.746 kN
ΦVc/2 ≥ Vu (= 0.000 kN) , 전단보강 불필요.

## 절점부 검토
22. 절점부 검토
1) 절점 46
[11 empty] | - CON'C 설계기준강도 |  |  |  |  | : fck = 24 MPa
[11 empty] | - 철근 항복강도 |  |  |  |  | : fy = 400 MPa
[11 empty] | - 사용 모멘트 |  |  |  |  | : Mu = 79.674 kN.m
[11 empty] | - 절점부 휨모멘트 |  |  |  |  | : Mo = 79.674 kN.m
[12 empty] | R = | (T1×B + T2×A + A×B) |  |  |  | √2
(A + B)
[12 empty] | = | 989.949 mm
▣ 절점부 보강철근으로 볼 수 있는 주 철근량
|  |  | H13 @250 - 4EA |  |  |  |  | = | 506.8 | mm²
∴ Total Asb = 506.800 mm²
① 절점부 보강철근량 필요여부 판정
|  | Ftmax = |  | 5 × Mo |  | = | 5 × 79.67 × 10^6 |  |  | = | 0.406 MPa < 0.13√fck (=0.637)
|  |  |  | R²×W |  |  | 989.949²× 1000
∴ 절점부 보강철근 필요없음 !!!
2) 절점 1
[11 empty] | - CON'C 설계기준강도 |  |  |  |  | : fck = 24 MPa
[11 empty] | - 철근 항복강도 |  |  |  |  | : fy = 400 MPa
[11 empty] | - 사용 모멘트 |  |  |  |  | : Mu = 122.149 kN.m
[11 empty] | - 절점부 휨모멘트 |  |  |  |  | : Mo = 122.149 kN.m
R = √(T1² + T2²) = 820.061 mm
▣ 절점부 보강철근으로 볼 수 있는 주 철근량
|  |  | H16 @250 - 4EA |  |  |  |  | = | 794.4 | mm²
∴ Total Asb = 794.400 mm²
① 절점부 보강철근량 필요여부 판정
|  | Ftmax = |  | 5 × Mo |  | = | 5 × 122.15 × 10^6 |  |  | = | 0.908 MPa > 0.13√fck (=0.637)
|  |  |  | R²×W |  |  | 820.061²× 1000
∴ 절점부 보강철근 필요 !!!
② 소요철근량
외측 인장에 대한 보강철근량(As)
|  | As = |  | 2 × Mo |  | = | 2 × 122.15 × 10^6 |  |  | = | 1655.007 mm²
|  |  |  | R × fsa |  |  | 820.061 × 180
|  | Req'd As |  |  | = | As - Asb
[5 empty] | = | 1655.007 mm² - 794.400 mm²
[5 empty] | = | 860.607 mm²
☞ 사용보강철근
|  | Use'd As = |  |  | H22 @250 - 4EA
∴ Total As = 1548.400 mm² > Req'd As (= 860.607 mm²) -------------> O.K !!!
3) 절점 34
[11 empty] | - CON'C 설계기준강도 |  |  |  |  | : fck = 24 MPa
[11 empty] | - 철근 항복강도 |  |  |  |  | : fy = 400 MPa
[11 empty] | - 사용 모멘트 |  |  |  |  | : Mu = 79.674 kN.m
[11 empty] | - 절점부 휨모멘트 |  |  |  |  | : Mo = 79.674 kN.m
[12 empty] | R = | (T1×B + T2×A + A×B) |  |  |  | √2
(A + B)
[12 empty] | = | 989.949 mm
▣ 절점부 보강철근으로 볼 수 있는 주 철근량
|  |  | H13 @250 - 4EA |  |  |  |  | = | 506.8 | mm²
∴ Total Asb = 506.800 mm²
① 절점부 보강철근량 필요여부 판정
|  | Ftmax = |  | 5 × Mo |  | = | 5 × 79.67 × 10^6 |  |  | = | 0.407 MPa < 0.13√fck (=0.637)
|  |  |  | R²×W |  |  | 989.949²× 1000
∴ 절점부 보강철근 필요없음 !!!
4) 절점 29
[11 empty] | - CON'C 설계기준강도 |  |  |  |  | : fck = 24 MPa
[11 empty] | - 철근 항복강도 |  |  |  |  | : fy = 400 MPa
[11 empty] | - 사용 모멘트 |  |  |  |  | : Mu = 122.144 kN.m
[11 empty] | - 절점부 휨모멘트 |  |  |  |  | : Mo = 122.144 kN.m
R = √(T1² + T2²) = 820.061 mm
▣ 절점부 보강철근으로 볼 수 있는 주 철근량
|  |  | H16 @250 - 4EA |  |  |  |  | = | 794.4 | mm²
∴ Total Asb = 794.400 mm²
① 절점부 보강철근량 필요여부 판정
|  | Ftmax = |  | 5 × Mo |  | = | 5 × 122.14 × 10^6 |  |  | = | 0.908 MPa > 0.13√fck (=0.637)
|  |  |  | R²×W |  |  | 820.061²× 1000
∴ 절점부 보강철근 필요 !!!
② 소요철근량
외측 인장에 대한 보강철근량(As)
|  | As = |  | 2 × Mo |  | = | 2 × 122.14 × 10^6 |  |  | = | 1654.950 mm²
|  |  |  | R × fsa |  |  | 820.061 × 180
|  | Req'd As |  |  | = | As - Asb
[5 empty] | = | 1654.950 mm² - 794.400 mm²
[5 empty] | = | 860.550 mm²
☞ 사용보강철근
|  | Use'd As = |  |  | H22 @250 - 4EA
∴ Total As = 1548.400 mm² > Req'd As (= 860.550 mm²) -------------> O.K !!!

## 사용성 검토
23. 사용성 검토
(1) 균열 검토 (콘크리트 구조설계기준ㆍ해설 6.3.3(4))
( C.T.C. 125 mm )
No. | 부재 위치 |  | 유효높이 (mm) |  | 인장사용철근량 |  |  | 철근간격 (mm) | 최대간격 (mm) | 검토 결과 |  | 비율 (Sa/S)
1 | 상부슬래브 : 단지점부(좌측) |  | 630 |  | H16 - 4.0EA + H13 - 4.0EA |  |  | 125 | 613.066 | O.K |  | 4.905
2 | 상부슬래브 : 제 1경간 중앙부 |  | 550 |  | H16 - 4.0EA + H13 - 4.0EA |  |  | 125 | 573.298 | O.K |  | 4.586
3 | 상부슬래브 : 제 2경간 지점부 |  | 630 |  | H19 - 4.0EA + H16 - 4.0EA |  |  | 125 | 414.019 | O.K |  | 3.312
4 | 상부슬래브 : 제 2경간 중앙부 |  | 550 |  | H16 - 4.0EA + H13 - 4.0EA |  |  | 125 | 573.305 | O.K |  | 4.586
5 | 상부슬래브 : 단지점부(우측) |  | 630 |  | H16 - 4.0EA + H13 - 4.0EA |  |  | 125 | 613.057 | O.K |  | 4.904
6 | 하부슬래브 : 단지점부(좌측) |  | 580 |  | H16 - 8.0EA |  |  | 125 | 403.93 | O.K |  | 3.231
7 | 하부슬래브 : 제 1경간 중앙부 |  | 600 |  | H16 - 4.0EA + H13 - 4.0EA |  |  | 125 | 472.896 | O.K |  | 3.783
8 | 하부슬래브 : 제 2경간 지점부 |  | 580 |  | H19 - 8.0EA |  |  | 125 | 510.661 | O.K |  | 4.085
9 | 하부슬래브 : 제 2경간 중앙부 |  | 600 |  | H16 - 4.0EA + H13 - 4.0EA |  |  | 125 | 472.971 | O.K |  | 3.784
10 | 하부슬래브 : 단지점부(우측) |  | 580 |  | H16 - 8.0EA |  |  | 125 | 403.949 | O.K |  | 3.232
11 | 좌측벽체 : 상부 |  | 530 |  | H16 - 4.0EA + H13 - 4.0EA |  |  | 125 | 488.242 | O.K |  | 3.906
12 | 좌측벽체 : 중앙부 |  | 450 |  | H16 - 4.0EA |  |  | 250 | 496.073 | O.K |  | 1.984
13 | 좌측벽체 : 중앙부(부모멘트) |  | 430 |  | H16 - 4.0EA |  |  | 250 | 490.155 | O.K |  | 1.961
14 | 좌측벽체 : 하부 |  | 430 |  | H16 - 8.0EA |  |  | 125 | 255.643 | O.K |  | 2.045
15 | 우측벽체 : 상부 |  | 530 |  | H16 - 4.0EA + H13 - 4.0EA |  |  | 125 | 488.235 | O.K |  | 3.906
16 | 우측벽체 : 중앙부 |  | 450 |  | H16 - 4.0EA |  |  | 250 | 496.055 | O.K |  | 1.984
17 | 우측벽체 : 중앙부(부모멘트) |  | 430 |  | H16 - 4.0EA |  |  | 250 | 490.213 | O.K |  | 1.961
18 | 우측벽체 : 하부 |  | 430 |  | H16 - 8.0EA |  |  | 125 | 255.657 | O.K |  | 2.045
▣ TITLE : 상부슬래브 : 단지점부(좌측)
* 응력 산정
fs = M / [As x (d - χ/3)] = 79.674 x 1000000 / [1301.200 x (630.000 - 98.407/3)]
= 102.530 MPa
χ = -nAs/b + nAs/b√[1 + 2bd/(nAs)]
= -7x1301.200/1000.0 + 7x1301.200/1000.0 x √[(1 + 2x1000.0x630.0/(7x1301.200)]
= 98.407 mm
Use As = 1301.200 mm² (철근도심 : 70.000 mm)
1단 : H16 - 4.0 EA + H13 - 4.0 EA (= 1301.200 mm²) , d1 = 70.00 mm
* 철근의 최대 중심간격
Cc = 70.00 - 16/2 = 62.00 mm
여기서 Cc ; 인장철근이나 긴장재의 표면과 콘크리트 표면사이의 두께(mm)
Smin : 375 x (210 / fs) - 2.5 x Cc = 375 x (210 / 102.53) - 2.5 x 62.00 = 613.07 mm
300 x (210 / fs) = 300 x (210 / 102.53) = 614.45 mm
Sa는 작은 값인 613.07 mm 를 적용
S = 1000.00 / 8.00 Ea = 125.00 ≤ Sa (= 613.07 mm) ∴ O.K
▣ TITLE : 상부슬래브 : 제 1경간 중앙부
* 응력 산정
fs = M / [As x (d - χ/3)] = 74.288 x 1000000 / [1301.200 x (550.000 - 91.401/3)]
= 109.890 MPa
χ = -nAs/b + nAs/b√[1 + 2bd/(nAs)]
= -7x1301.200/1000.0 + 7x1301.200/1000.0 x √[(1 + 2x1000.0x550.0/(7x1301.200)]
= 91.401 mm
Use As = 1301.200 mm² (철근도심 : 50.000 mm)
1단 : H16 - 4.0 EA + H13 - 4.0 EA (= 1301.200 mm²) , d1 = 50.00 mm
* 철근의 최대 중심간격
Cc = 50.00 - 16/2 = 42.00 mm
여기서 Cc ; 인장철근이나 긴장재의 표면과 콘크리트 표면사이의 두께(mm)
Smin : 375 x (210 / fs) - 2.5 x Cc = 375 x (210 / 109.89) - 2.5 x 42.00 = 611.62 mm
300 x (210 / fs) = 300 x (210 / 109.89) = 573.30 mm
Sa는 작은 값인 573.30 mm 를 적용
S = 1000.00 / 8.00 Ea = 125.00 ≤ Sa (= 573.30 mm) ∴ O.K
▣ TITLE : 상부슬래브 : 제 2경간 지점부
* 응력 산정
fs = M / [As x (d - χ/3)] = 159.677 x 1000000 / [1940.400 x (630.000 - 117.942/3)]
= 139.314 MPa
χ = -nAs/b + nAs/b√[1 + 2bd/(nAs)]
= -7x1940.400/1000.0 + 7x1940.400/1000.0 x √[(1 + 2x1000.0x630.0/(7x1940.400)]
= 117.942 mm
Use As = 1940.400 mm² (철근도심 : 70.000 mm)
1단 : H19 - 4.0 EA + H16 - 4.0 EA (= 1940.400 mm²) , d1 = 70.00 mm
* 철근의 최대 중심간격
Cc = 70.00 - 19/2 = 60.50 mm
여기서 Cc ; 인장철근이나 긴장재의 표면과 콘크리트 표면사이의 두께(mm)
Smin : 375 x (210 / fs) - 2.5 x Cc = 375 x (210 / 139.31) - 2.5 x 60.50 = 414.02 mm
300 x (210 / fs) = 300 x (210 / 139.31) = 452.22 mm
Sa는 작은 값인 414.02 mm 를 적용
S = 1000.00 / 8.00 Ea = 125.00 ≤ Sa (= 414.02 mm) ∴ O.K
▣ TITLE : 상부슬래브 : 제 2경간 중앙부
* 응력 산정
fs = M / [As x (d - χ/3)] = 74.287 x 1000000 / [1301.200 x (550.000 - 91.401/3)]
= 109.889 MPa
χ = -nAs/b + nAs/b√[1 + 2bd/(nAs)]
= -7x1301.200/1000.0 + 7x1301.200/1000.0 x √[(1 + 2x1000.0x550.0/(7x1301.200)]
= 91.401 mm
Use As = 1301.200 mm² (철근도심 : 50.000 mm)
1단 : H16 - 4.0 EA + H13 - 4.0 EA (= 1301.200 mm²) , d1 = 50.00 mm
* 철근의 최대 중심간격
Cc = 50.00 - 16/2 = 42.00 mm
여기서 Cc ; 인장철근이나 긴장재의 표면과 콘크리트 표면사이의 두께(mm)
Smin : 375 x (210 / fs) - 2.5 x Cc = 375 x (210 / 109.89) - 2.5 x 42.00 = 611.63 mm
300 x (210 / fs) = 300 x (210 / 109.89) = 573.30 mm
Sa는 작은 값인 573.30 mm 를 적용
S = 1000.00 / 8.00 Ea = 125.00 ≤ Sa (= 573.30 mm) ∴ O.K
▣ TITLE : 상부슬래브 : 단지점부(우측)
* 응력 산정
fs = M / [As x (d - χ/3)] = 79.674 x 1000000 / [1301.200 x (630.000 - 98.407/3)]
= 102.531 MPa
χ = -nAs/b + nAs/b√[1 + 2bd/(nAs)]
= -7x1301.200/1000.0 + 7x1301.200/1000.0 x √[(1 + 2x1000.0x630.0/(7x1301.200)]
= 98.407 mm
Use As = 1301.200 mm² (철근도심 : 70.000 mm)
1단 : H16 - 4.0 EA + H13 - 4.0 EA (= 1301.200 mm²) , d1 = 70.00 mm
* 철근의 최대 중심간격
Cc = 70.00 - 16/2 = 62.00 mm
여기서 Cc ; 인장철근이나 긴장재의 표면과 콘크리트 표면사이의 두께(mm)
Smin : 375 x (210 / fs) - 2.5 x Cc = 375 x (210 / 102.53) - 2.5 x 62.00 = 613.06 mm
300 x (210 / fs) = 300 x (210 / 102.53) = 614.45 mm
Sa는 작은 값인 613.06 mm 를 적용
S = 1000.00 / 8.00 Ea = 125.00 ≤ Sa (= 613.06 mm) ∴ O.K
▣ TITLE : 하부슬래브 : 단지점부(좌측)
* 응력 산정
fs = M / [As x (d - χ/3)] = 122.149 x 1000000 / [1588.800 x (580.000 - 103.004/3)]
= 140.894 MPa
χ = -nAs/b + nAs/b√[1 + 2bd/(nAs)]
= -7x1588.800/1000.0 + 7x1588.800/1000.0 x √[(1 + 2x1000.0x580.0/(7x1588.800)]
= 103.004 mm
Use As = 1588.800 mm² (철근도심 : 70.000 mm)
1단 : H16 - 8.0 EA (= 1588.800 mm²) , d1 = 70.00 mm
* 철근의 최대 중심간격
Cc = 70.00 - 16/2 = 62.00 mm
여기서 Cc ; 인장철근이나 긴장재의 표면과 콘크리트 표면사이의 두께(mm)
Smin : 375 x (210 / fs) - 2.5 x Cc = 375 x (210 / 140.89) - 2.5 x 62.00 = 403.93 mm
300 x (210 / fs) = 300 x (210 / 140.89) = 447.14 mm
Sa는 작은 값인 403.93 mm 를 적용
S = 1000.00 / 8.00 Ea = 125.00 ≤ Sa (= 403.93 mm) ∴ O.K
▣ TITLE : 하부슬래브 : 제 1경간 중앙부
* 응력 산정
fs = M / [As x (d - χ/3)] = 98.471 x 1000000 / [1301.200 x (600.000 - 95.835/3)]
= 133.222 MPa
χ = -nAs/b + nAs/b√[1 + 2bd/(nAs)]
= -7x1301.200/1000.0 + 7x1301.200/1000.0 x √[(1 + 2x1000.0x600.0/(7x1301.200)]
= 95.835 mm
Use As = 1301.200 mm² (철근도심 : 50.000 mm)
1단 : H16 - 4.0 EA + H13 - 4.0 EA (= 1301.200 mm²) , d1 = 50.00 mm
* 철근의 최대 중심간격
Cc = 50.00 - 16/2 = 42.00 mm
여기서 Cc ; 인장철근이나 긴장재의 표면과 콘크리트 표면사이의 두께(mm)
Smin : 375 x (210 / fs) - 2.5 x Cc = 375 x (210 / 133.22) - 2.5 x 42.00 = 486.12 mm
300 x (210 / fs) = 300 x (210 / 133.22) = 472.90 mm
Sa는 작은 값인 472.90 mm 를 적용
S = 1000.00 / 8.00 Ea = 125.00 ≤ Sa (= 472.90 mm) ∴ O.K
▣ TITLE : 하부슬래브 : 제 2경간 지점부
* 응력 산정
fs = M / [As x (d - χ/3)] = 147.131 x 1000000 / [2292.000 x (580.000 - 121.318/3)]
= 118.974 MPa
χ = -nAs/b + nAs/b√[1 + 2bd/(nAs)]
= -7x2292.000/1000.0 + 7x2292.000/1000.0 x √[(1 + 2x1000.0x580.0/(7x2292.000)]
= 121.318 mm
Use As = 2292.000 mm² (철근도심 : 70.000 mm)
1단 : H19 - 8.0 EA (= 2292.000 mm²) , d1 = 70.00 mm
* 철근의 최대 중심간격
Cc = 70.00 - 19/2 = 60.50 mm
여기서 Cc ; 인장철근이나 긴장재의 표면과 콘크리트 표면사이의 두께(mm)
Smin : 375 x (210 / fs) - 2.5 x Cc = 375 x (210 / 118.97) - 2.5 x 60.50 = 510.66 mm
300 x (210 / fs) = 300 x (210 / 118.97) = 529.53 mm
Sa는 작은 값인 510.66 mm 를 적용
S = 1000.00 / 8.00 Ea = 125.00 ≤ Sa (= 510.66 mm) ∴ O.K
▣ TITLE : 하부슬래브 : 제 2경간 중앙부
* 응력 산정
fs = M / [As x (d - χ/3)] = 98.456 x 1000000 / [1301.200 x (600.000 - 95.835/3)]
= 133.201 MPa
χ = -nAs/b + nAs/b√[1 + 2bd/(nAs)]
= -7x1301.200/1000.0 + 7x1301.200/1000.0 x √[(1 + 2x1000.0x600.0/(7x1301.200)]
= 95.835 mm
Use As = 1301.200 mm² (철근도심 : 50.000 mm)
1단 : H16 - 4.0 EA + H13 - 4.0 EA (= 1301.200 mm²) , d1 = 50.00 mm
* 철근의 최대 중심간격
Cc = 50.00 - 16/2 = 42.00 mm
여기서 Cc ; 인장철근이나 긴장재의 표면과 콘크리트 표면사이의 두께(mm)
Smin : 375 x (210 / fs) - 2.5 x Cc = 375 x (210 / 133.20) - 2.5 x 42.00 = 486.21 mm
300 x (210 / fs) = 300 x (210 / 133.20) = 472.97 mm
Sa는 작은 값인 472.97 mm 를 적용
S = 1000.00 / 8.00 Ea = 125.00 ≤ Sa (= 472.97 mm) ∴ O.K
▣ TITLE : 하부슬래브 : 단지점부(우측)
* 응력 산정
fs = M / [As x (d - χ/3)] = 122.144 x 1000000 / [1588.800 x (580.000 - 103.004/3)]
= 140.889 MPa
χ = -nAs/b + nAs/b√[1 + 2bd/(nAs)]
= -7x1588.800/1000.0 + 7x1588.800/1000.0 x √[(1 + 2x1000.0x580.0/(7x1588.800)]
= 103.004 mm
Use As = 1588.800 mm² (철근도심 : 70.000 mm)
1단 : H16 - 8.0 EA (= 1588.800 mm²) , d1 = 70.00 mm
* 철근의 최대 중심간격
Cc = 70.00 - 16/2 = 62.00 mm
여기서 Cc ; 인장철근이나 긴장재의 표면과 콘크리트 표면사이의 두께(mm)
Smin : 375 x (210 / fs) - 2.5 x Cc = 375 x (210 / 140.89) - 2.5 x 62.00 = 403.95 mm
300 x (210 / fs) = 300 x (210 / 140.89) = 447.16 mm
Sa는 작은 값인 403.95 mm 를 적용
S = 1000.00 / 8.00 Ea = 125.00 ≤ Sa (= 403.95 mm) ∴ O.K
▣ TITLE : 좌측벽체 : 상부
* 응력 산정
fs = M / [As x (d - χ/3)] = 79.674 x 1000000 / [1301.200 x (530.000 - 89.572/3)]
= 122.427 MPa
χ = -nAs/b + nAs/b√[1 + 2bd/(nAs)]
= -7x1301.200/1000.0 + 7x1301.200/1000.0 x √[(1 + 2x1000.0x530.0/(7x1301.200)]
= 89.572 mm
Use As = 1301.200 mm² (철근도심 : 70.000 mm)
1단 : H16 - 4.0 EA + H13 - 4.0 EA (= 1301.200 mm²) , d1 = 70.00 mm
* 철근의 최대 중심간격
Cc = 70.00 - 16/2 = 62.00 mm
여기서 Cc ; 인장철근이나 긴장재의 표면과 콘크리트 표면사이의 두께(mm)
Smin : 375 x (210 / fs) - 2.5 x Cc = 375 x (210 / 122.43) - 2.5 x 62.00 = 488.24 mm
300 x (210 / fs) = 300 x (210 / 122.43) = 514.59 mm
Sa는 작은 값인 488.24 mm 를 적용
S = 1000.00 / 8.00 Ea = 125.00 ≤ Sa (= 488.24 mm) ∴ O.K
▣ TITLE : 좌측벽체 : 중앙부
* 응력 산정
fs = M / [As x (d - χ/3)] = 43.200 x 1000000 / [794.400 x (450.000 - 65.401/3)]
= 126.997 MPa
χ = -nAs/b + nAs/b√[1 + 2bd/(nAs)]
= -7x794.400/1000.0 + 7x794.400/1000.0 x √[(1 + 2x1000.0x450.0/(7x794.400)]
= 65.401 mm
Use As = 794.400 mm² (철근도심 : 50.000 mm)
1단 : H16 - 4.0 EA (= 794.400 mm²) , d1 = 50.00 mm
* 철근의 최대 중심간격
Cc = 50.00 - 16/2 = 42.00 mm
여기서 Cc ; 인장철근이나 긴장재의 표면과 콘크리트 표면사이의 두께(mm)
Smin : 375 x (210 / fs) - 2.5 x Cc = 375 x (210 / 127.00) - 2.5 x 42.00 = 515.09 mm
300 x (210 / fs) = 300 x (210 / 127.00) = 496.07 mm
Sa는 작은 값인 496.07 mm 를 적용
S = 1000.00 / 4.00 Ea = 250.00 ≤ Sa (= 496.07 mm) ∴ O.K
▣ TITLE : 좌측벽체 : 중앙부(부모멘트)
* 응력 산정
fs = M / [As x (d - χ/3)] = 39.633 x 1000000 / [794.400 x (430.000 - 63.817/3)]
= 122.064 MPa
χ = -nAs/b + nAs/b√[1 + 2bd/(nAs)]
= -7x794.400/1000.0 + 7x794.400/1000.0 x √[(1 + 2x1000.0x430.0/(7x794.400)]
= 63.817 mm
Use As = 794.400 mm² (철근도심 : 70.000 mm)
1단 : H16 - 4.0 EA (= 794.400 mm²) , d1 = 70.00 mm
* 철근의 최대 중심간격
Cc = 70.00 - 16/2 = 62.00 mm
여기서 Cc ; 인장철근이나 긴장재의 표면과 콘크리트 표면사이의 두께(mm)
Smin : 375 x (210 / fs) - 2.5 x Cc = 375 x (210 / 122.06) - 2.5 x 62.00 = 490.16 mm
300 x (210 / fs) = 300 x (210 / 122.06) = 516.12 mm
Sa는 작은 값인 490.16 mm 를 적용
S = 1000.00 / 4.00 Ea = 250.00 ≤ Sa (= 490.16 mm) ∴ O.K
▣ TITLE : 좌측벽체 : 하부
* 응력 산정
fs = M / [As x (d - χ/3)] = 122.149 x 1000000 / [1588.800 x (430.000 - 87.307/3)]
= 191.772 MPa
χ = -nAs/b + nAs/b√[1 + 2bd/(nAs)]
= -7x1588.800/1000.0 + 7x1588.800/1000.0 x √[(1 + 2x1000.0x430.0/(7x1588.800)]
= 87.307 mm
Use As = 1588.800 mm² (철근도심 : 70.000 mm)
1단 : H16 - 8.0 EA (= 1588.800 mm²) , d1 = 70.00 mm
* 철근의 최대 중심간격
Cc = 70.00 - 16/2 = 62.00 mm
여기서 Cc ; 인장철근이나 긴장재의 표면과 콘크리트 표면사이의 두께(mm)
Smin : 375 x (210 / fs) - 2.5 x Cc = 375 x (210 / 191.77) - 2.5 x 62.00 = 255.64 mm
300 x (210 / fs) = 300 x (210 / 191.77) = 328.51 mm
Sa는 작은 값인 255.64 mm 를 적용
S = 1000.00 / 8.00 Ea = 125.00 ≤ Sa (= 255.64 mm) ∴ O.K
▣ TITLE : 우측벽체 : 상부
* 응력 산정
fs = M / [As x (d - χ/3)] = 79.674 x 1000000 / [1301.200 x (530.000 - 89.572/3)]
= 122.428 MPa
χ = -nAs/b + nAs/b√[1 + 2bd/(nAs)]
= -7x1301.200/1000.0 + 7x1301.200/1000.0 x √[(1 + 2x1000.0x530.0/(7x1301.200)]
= 89.572 mm
Use As = 1301.200 mm² (철근도심 : 70.000 mm)
1단 : H16 - 4.0 EA + H13 - 4.0 EA (= 1301.200 mm²) , d1 = 70.00 mm
* 철근의 최대 중심간격
Cc = 70.00 - 16/2 = 62.00 mm
여기서 Cc ; 인장철근이나 긴장재의 표면과 콘크리트 표면사이의 두께(mm)
Smin : 375 x (210 / fs) - 2.5 x Cc = 375 x (210 / 122.43) - 2.5 x 62.00 = 488.23 mm
300 x (210 / fs) = 300 x (210 / 122.43) = 514.59 mm
Sa는 작은 값인 488.23 mm 를 적용
S = 1000.00 / 8.00 Ea = 125.00 ≤ Sa (= 488.23 mm) ∴ O.K
▣ TITLE : 우측벽체 : 중앙부
* 응력 산정
fs = M / [As x (d - χ/3)] = 43.201 x 1000000 / [794.400 x (450.000 - 65.401/3)]
= 127.002 MPa
χ = -nAs/b + nAs/b√[1 + 2bd/(nAs)]
= -7x794.400/1000.0 + 7x794.400/1000.0 x √[(1 + 2x1000.0x450.0/(7x794.400)]
= 65.401 mm
Use As = 794.400 mm² (철근도심 : 50.000 mm)
1단 : H16 - 4.0 EA (= 794.400 mm²) , d1 = 50.00 mm
* 철근의 최대 중심간격
Cc = 50.00 - 16/2 = 42.00 mm
여기서 Cc ; 인장철근이나 긴장재의 표면과 콘크리트 표면사이의 두께(mm)
Smin : 375 x (210 / fs) - 2.5 x Cc = 375 x (210 / 127.00) - 2.5 x 42.00 = 515.07 mm
300 x (210 / fs) = 300 x (210 / 127.00) = 496.06 mm
Sa는 작은 값인 496.06 mm 를 적용
S = 1000.00 / 4.00 Ea = 250.00 ≤ Sa (= 496.06 mm) ∴ O.K
▣ TITLE : 우측벽체 : 중앙부(부모멘트)
* 응력 산정
fs = M / [As x (d - χ/3)] = 39.630 x 1000000 / [794.400 x (430.000 - 63.817/3)]
= 122.053 MPa
χ = -nAs/b + nAs/b√[1 + 2bd/(nAs)]
= -7x794.400/1000.0 + 7x794.400/1000.0 x √[(1 + 2x1000.0x430.0/(7x794.400)]
= 63.817 mm
Use As = 794.400 mm² (철근도심 : 70.000 mm)
1단 : H16 - 4.0 EA (= 794.400 mm²) , d1 = 70.00 mm
* 철근의 최대 중심간격
Cc = 70.00 - 16/2 = 62.00 mm
여기서 Cc ; 인장철근이나 긴장재의 표면과 콘크리트 표면사이의 두께(mm)
Smin : 375 x (210 / fs) - 2.5 x Cc = 375 x (210 / 122.05) - 2.5 x 62.00 = 490.21 mm
300 x (210 / fs) = 300 x (210 / 122.05) = 516.17 mm
Sa는 작은 값인 490.21 mm 를 적용
S = 1000.00 / 4.00 Ea = 250.00 ≤ Sa (= 490.21 mm) ∴ O.K
▣ TITLE : 우측벽체 : 하부
* 응력 산정
fs = M / [As x (d - χ/3)] = 122.144 x 1000000 / [1588.800 x (430.000 - 87.307/3)]
= 191.766 MPa
χ = -nAs/b + nAs/b√[1 + 2bd/(nAs)]
= -7x1588.800/1000.0 + 7x1588.800/1000.0 x √[(1 + 2x1000.0x430.0/(7x1588.800)]
= 87.307 mm
Use As = 1588.800 mm² (철근도심 : 70.000 mm)
1단 : H16 - 8.0 EA (= 1588.800 mm²) , d1 = 70.00 mm
* 철근의 최대 중심간격
Cc = 70.00 - 16/2 = 62.00 mm
여기서 Cc ; 인장철근이나 긴장재의 표면과 콘크리트 표면사이의 두께(mm)
Smin : 375 x (210 / fs) - 2.5 x Cc = 375 x (210 / 191.77) - 2.5 x 62.00 = 255.66 mm
300 x (210 / fs) = 300 x (210 / 191.77) = 328.53 mm
Sa는 작은 값인 255.66 mm 를 적용
S = 1000.00 / 8.00 Ea = 125.00 ≤ Sa (= 255.66 mm) ∴ O.K
(2) 처짐검토
▣ 철근콘크리트 부재의 처짐은 시방서에서 규정한 부재의 최소두께를 고려하여
간접적으로 제한한다.
|  | - 경계조건 | : | 1방향 슬래브, 양단연속
|  | - 지 간 | : | L = 5.425 m
- fy = 400 MPa
- 부재두께(T) = 0.60 m
▣ 처짐계산을 하지 않는 경우의 휨 부재의 최소두께 ( fy = 400 MPa 인 경우 )
| 부재 |  | 최소두께 또는 높이 (mm)
|  |  | 단 순 지 지 |  |  | 일 단 연 속 | 양 단 연 속 |  | 캔 틸 레 버
| 1방향 슬래브 |  | l / 20 |  |  | l / 24 | l / 28 |  | l / 10
| 1보 |  | l / 16 |  |  | l / 18.5 | l / 21 |  | l / 8
Tmin = L / 28
T = 5.425 / 28
T = 0.194 m < 0.600 m -----------> O.K

## 기초 지지력 검토
24. 기초 지지력 검토
(1) 하중 산정
1) 고정하중
|  |  | - 구체자중 |  |  |  | = | 500.841 |  | / | 11.35 |  | = | 44.127 |  | kN/m²
|  |  | - 상부연직하중 |  |  |  | = | 19 |  | kN/m² (지하수위 미 고려시)
2) 활하중
|  |  | - 도로 노면 활하중 = |  |  |  |  | 13.24 |  | kN/m²
- 암거 내부 활하중
t = 0 mm (암거내부 포장두께)
T = 650 mm (하부 슬래브 두께)
b' = 0.500 + 2 × ( 0.650 + 0.000 ) × cot 45°
= 1.800 m
a' = 0.200 + 2 × ( 0.650 + 0.000 ) × cot 45°
= 1.500 m
|  |  |  | Qz = 96.0 / ( 1.800 × 1.500 ) = | [7 empty] | 35.556 |  | kN/m²
3) 최대 지반 반력
|  |  | Qmax |  | = | 44.127 |  | + | 19 |  | + | 13.24 |  | + | 35.556
[5 empty] | = | 111.922 |  | kN/m²

## 주철근 조립도
25. 주철근 조립도