## 표지
P2-34A 구조계산서
| ▣ 구조형식 |  | : | 지중 2 련 암거
( 내공 : 2@(5M ⅹ 4.5M) )
| ▣ 토 피(FH) |  | = | 6.00 m
| ▣ 지반 조건 |  | : | 토사
[5 empty] | 1. | 설계요약표
[5 empty] | 2. | 설계조건
[5 empty] | 3. | 단면가정
[5 empty] | 4. | 해석모델 및 단면제원(상시)
[5 empty] | 5. | 해석모델 및 단면제원(붕괴방지)
[5 empty] | 6. | 지반반력계수(상시)
[5 empty] | 7. | 지반반력계수(붕괴방지)
[5 empty] | 8. | 하중계산(상시)
[5 empty] | 9. | 하중계산(붕괴방지)
[5 empty] | 10. | 하중재하도(상시)
[5 empty] | 11. | 하중재하도(붕괴방지)
[5 empty] | 12. | 하중계수 및 하중조합
[5 empty] | 13. | INPUT DATA(상시)
[5 empty] | 14. | INPUT DATA(붕괴방지)
[5 empty] | 15. | OUTPUT DATA(상시)
[5 empty] | 16. | OUTPUT DATA(붕괴방지)
[5 empty] | 17. | 단면력정리(상시)
[5 empty] | 18. | 단면력정리(붕괴방지)
[5 empty] | 19. | 단면검토 및 철근량 산정
[5 empty] | 20. | 수평철근 검토
[5 empty] | 21. | 거더,기둥,내측벽체 검토
[5 empty] | 22. | 절점부 검토
[5 empty] | 23. | 사용성 검토
[5 empty] | 24. | 기초 지지력 검토
[5 empty] | 25. | 주철근 조립도

## 설계요약표
1. 설계 요약표
P2-34A (토피=6.0M)
적용하중 | 내구성검토 : 사용하중, 단면검토 : 계수하중
설계조건 | 기초형식 : 직접기초, 토피고 : 6.0m
안정(지지력)검토 | Qmax = 207.231 kN/m²
단면 위치 | 내구성검토 |  |  | 단 면 검 토 | [13 empty] | 절 점 부 보 강
| 균열검토 |  |  | 휨 검 토 | [6 empty] | 전 단 검 토
| 철근간격 mm | 최대간격 mm |  | 사용철근 | Mu kN.m |  | ΦMn kN.m |  | S.F |  | 사용철근 |  | Vu kN |  | ΦVn kN |  | 비고 | ftmax MPa | fta MPa | 사용철근
상부슬래브 : 단지점부(좌측) | 125 | 382.438 |  | H19 - 4.0EA + H16 - 4.0EA | 402.253 |  | 616.398 |  | 1.53 |  | ∴ 전단보강 불필요 | [5 empty] | O.K | 0.618 | 0.637
상부슬래브 : 제 1경간 중앙부 | 125 | 404.374 |  | H19 - 4.0EA + H16 - 4.0EA | 371.703 |  | 548.225 |  | 1.47 |  | ∴ 전단보강 불필요 | [5 empty] | O.K
상부슬래브 : 제 2경간 지점부 | 125 | 273.878 |  | H22 - 4.0EA + H19 - 4.0EA | 633.545 |  | 849.146 |  | 1.34 |  | ∴ 전단보강 불필요 | [5 empty] | O.K
상부슬래브 : 제 2경간 중앙부 | 125 | 404.374 |  | H19 - 4.0EA + H16 - 4.0EA | 371.703 |  | 548.225 |  | 1.47 |  | ∴ 전단보강 불필요 | [5 empty] | O.K
상부슬래브 : 단지점부(우측) | 125 | 382.434 |  | H19 - 4.0EA + H16 - 4.0EA | 402.256 |  | 616.398 |  | 1.53 |  | ∴ 전단보강 불필요 | [5 empty] | O.K | 0.618 | 0.637
하부슬래브 : 단지점부(좌측) | 125 | 338.178 |  | H19 - 8.0EA | 411.561 |  | 621.499 |  | 1.51 |  | ∴ 전단보강 불필요 | [5 empty] | O.K | 1.04 | 0.637 | H25 @250 - 4EA
하부슬래브 : 제 1경간 중앙부 | 125 | 365.096 |  | H19 - 4.0EA + H16 - 4.0EA | 387.01 |  | 548.225 |  | 1.42 |  | ∴ 전단보강 불필요 | [5 empty] | O.K
하부슬래브 : 제 2경간 지점부 | 125 | 242.505 |  | H22 - 8.0EA | 681.728 |  | 831.421 |  | 1.22 |  | ∴ 전단보강 불필요 | [5 empty] | O.K
하부슬래브 : 제 2경간 중앙부 | 125 | 365.096 |  | H19 - 4.0EA + H16 - 4.0EA | 387.01 |  | 548.225 |  | 1.42 |  | ∴ 전단보강 불필요 | [5 empty] | O.K
하부슬래브 : 단지점부(우측) | 125 | 338.178 |  | H19 - 8.0EA | 411.561 |  | 621.499 |  | 1.51 |  | ∴ 전단보강 불필요 | [5 empty] | O.K | 1.04 | 0.637 | H25 @250 - 4EA
좌측벽체 : 상부 | 125 | 262.505 |  | H19 - 4.0EA + H16 - 4.0EA | 402.253 |  | 874.871 |  | 2.17 |  | ∴ 전단보강 불필요 | [5 empty] | O.K
좌측벽체 : 중앙부 | 250 | 371.206 |  | H16 - 4.0EA | 143.846 |  | 1101.963 |  | 7.66 |  | ∴ 전단보강 불필요 | [5 empty] | O.K
좌측벽체 : 중앙부(부모멘트) | 250 | 649.279 |  | H19 - 4.0EA | 271.689 |  | 629.026 |  | 2.31 |  | ∴ 전단보강 불필요 | [5 empty] | O.K
좌측벽체 : 하부 | 125 | 209.416 |  | H19 - 8.0EA | 411.561 |  | 794.209 |  | 1.93 |  | ∴ 전단보강 불필요 | [5 empty] | O.K
우측벽체 : 상부 | 125 | 262.502 |  | H19 - 4.0EA + H16 - 4.0EA | 402.256 |  | 874.877 |  | 2.17 |  | ∴ 전단보강 불필요 | [5 empty] | O.K
우측벽체 : 중앙부 | 250 | 371.207 |  | H16 - 4.0EA | 143.846 |  | 1102.023 |  | 7.66 |  | ∴ 전단보강 불필요 | [5 empty] | O.K
우측벽체 : 중앙부(부모멘트) | 250 | 649.279 |  | H19 - 4.0EA | 268.673 |  | 638.657 |  | 2.38 |  | ∴ 전단보강 불필요 | [5 empty] | O.K
우측벽체 : 하부 | 125 | 209.416 |  | H19 - 8.0EA | 411.561 |  | 794.209 |  | 1.93 |  | ∴ 전단보강 불필요 | [5 empty] | O.K
기둥단면검토
기둥 위치 | 기둥 형태 |  | 사용 철근 |  |  | e |  | eb |  | Pu |  | ΦPn |  | Mu |  | ΦMn |  | 비 고
[6 empty] | (mm) |  | (mm) |  | (kN) |  | (kN) |  | (kN.m) |  | (kN.m)
P1 | 벽 체 |  | H16 |  |  | 0 |  | 162.268 |  | 1368.591 |  | 5617.616 |  | 0.001 |  | 0.002 |  | 축력 최대시
[6 empty] | 54.857 |  | 162.268 |  | 768.72 |  | 6640.381 |  | 42.17 |  | 364.271 |  | 모멘트 최대시

## 설계조건
2. 설계조건
1) 구조형식
- 지중 2 련 암거 ( 내공 : 2@(5M ⅹ 4.5M), 사각 : 90°)
2) 재료 중량
| - 철근콘크리트 |  |  | = | 24.5 |  | kN/m³
| - 지 하 수 |  |  | = | 10 |  | kN/m³
3) 사용재료의 강도
| - 콘크리트 강도 |  | (fck) |  | = | 24 |  |  | MPa
| - 콘크리트 탄성계수 |  | (Ec) |  | = | 27000 |  |  | MPa
| - 철근(SD400) |  | (fy) |  | = | 400 |  |  | MPa
| - 철근의 탄성계수 |  | (Es) |  | = | 200000 |  |  | MPa
4) 토압계산에 사용되는 흙의 단위중량
: 입도배합이 양호한 모래, 자갈, 경암 및 일반적인 모래
| - 일 반 |  |  |  | = | 19 |  | kN/m³
| - 수 중 |  |  |  | = | 10 |  | kN/m³
5) 지진계수
| - 내진등급 : | II등급 (위험도 계수 : 1.000)
| - 지진구역 : | I 구역 (지진구역계수 : 0.110)
| - 지반종류 : | Sd
- 붕괴방지수준
| 6) 노면활하중 (DB-24 적용) |  |  |  |  | = | 10 |  | kN/m² |  | (∵ 토피 : | 6 | m | )
7) 토 사
| - 흙의 습윤 단위중량 | [5 empty] | = | 19 |  | kN/m³
| - 흙의 수중 단위중량 | [5 empty] | = | 10 |  | kN/m³
| - 흙의 내부마찰각 | [5 empty] | = | 30.0°
| - 정지토압계수 |  |  |  | (Ko) |  | = | 1-sinΦ |  | = | 0.5
8) 설계방법
- 강도설계법 : 부재의 단면검토 (슬래브, 벽체, 보, 기둥)
- 허용응력 설계법 : 사용성 검토 (처짐, 균열, 절점부보강 등)
| 9) 사용프로그램 : |  | SAP2000
10) 참고문헌
| - 콘크리트 구조설계기준.해설 |  |  |  |  | : 한국콘크리트학회(2007)
| - 도로교 설계기준 |  |  |  |  | : 건설교통부(2005)
| - 철도설계기준 (철도교편) |  |  |  |  | : 건설교통부(2004)
| - 철도설계기준 (노반편) |  |  |  |  | : 건설교통부(2004)
| - 도시철도 내진설계기준 |  |  |  |  | : 건설교통부(2005)

## 단면가정
3. 단면 가정

## 해석모델 및 단면제원(상시)
4. 해석모델 및 단면제원 (상시)
1) Modeling
본 구조물과 같은 지하 박스는 종방향으로 동일한 패턴이 반복·지속되므로 평면 해석이 가능하다.
따라서 구조해석용 프로그램인 SAP2000을 이용하여 2차원 보요소를 사용하여 구조해석을 수행하도록
한다. 해석 모델에서 하부슬래브와 지반이 접하는 부분은 NLLink요소로 모델링을 하였는데, 지반반력
스프링의 특성이 압축에만 저항하고 인장에는 저항하지 못하기 때문에 이를 해석에서 반영하기 위하여
압축에만 저항하는 GAP 특성을 이용하여 모형화 하였다.
이와같은 모형화 기법은 하부슬래브의 지지지반을 탄성체로 보고 해석하기 위한 것으로, 그 이론적
근거는 BEF(Beams on Elastic Foundation) Analogy에 바탕을 두고 있다.
2) 단면제원
| NO | A (m²) |  |  |  | I (m⁴) |  | 부 재
| 1 | 0.900 × 1.000 = 0.900 |  |  |  | 0.06075 |  | 1~30,36~47
| 2 | 0.700 × 1.000 = 0.700 |  |  |  | 0.02858 |  | 31~35,48~52
| 3 | 0.500 × 1.000 = 0.500 |  |  |  | 0.01042 |  | 53
3) 단면좌표
(단위 : m)
| 절점번호 |  | X | Z | 절점번호 |  | X |  | Z
| 1 |  | 0.35 | 0.45 | 39 |  | 8.7 |  | 5.85
| 2 |  | 0.7 | 0.45 | 40 |  | 7.02 |  | 5.85
| 3 |  | 0.859 | 0.45 | 41 |  | 6.2 |  | 5.85
| 4 |  | 1.368 | 0.45 | 42 |  | 5.95 |  | 5.85
| 5 |  | 1.52 | 0.45 | 43 |  | 5.7 |  | 5.85
| 6 |  | 1.877 | 0.45 | 44 |  | 4.88 |  | 5.85
| 7 |  | 2.386 | 0.45 | 45 |  | 3.2 |  | 5.85
| 8 |  | 2.895 | 0.45 | 46 |  | 1.52 |  | 5.85
| 9 |  | 3.405 | 0.45 | 47 |  | 0.7 |  | 5.85
| 10 |  | 3.914 | 0.45 | 48 |  | 0.35 |  | 5.85
| 11 |  | 4.423 | 0.45 | 49 |  | 0.35 |  | 5.4
| 12 |  | 4.88 | 0.45 | 50 |  | 0.35 |  | 4.78
| 13 |  | 4.932 | 0.45 | 51 |  | 0.35 |  | 1.52
| 14 |  | 5.441 | 0.45 | 52 |  | 0.35 |  | 0.9
| 15 |  | 5.7 | 0.45 | 53 |  | 0.35 |  | -0.05
| 16 |  | 5.95 | 0.45 | 54 |  | 0.859 |  | -0.05
| 17 |  | 6.2 | 0.45 | 55 |  | 1.368 |  | -0.05
| 18 |  | 6.459 | 0.45 | 56 |  | 1.877 |  | -0.05
| 19 |  | 6.968 | 0.45 | 57 |  | 2.386 |  | -0.05
| 20 |  | 7.02 | 0.45 | 58 |  | 2.895 |  | -0.05
| 21 |  | 7.477 | 0.45 | 59 |  | 3.405 |  | -0.05
| 22 |  | 7.986 | 0.45 | 60 |  | 3.914 |  | -0.05
| 23 |  | 8.495 | 0.45 | 61 |  | 4.423 |  | -0.05
| 24 |  | 9.005 | 0.45 | 62 |  | 4.932 |  | -0.05
| 25 |  | 9.514 | 0.45 | 63 |  | 5.441 |  | -0.05
| 26 |  | 10.023 | 0.45 | 64 |  | 5.95 |  | -0.05
| 27 |  | 10.38 | 0.45 | 65 |  | 6.459 |  | -0.05
| 28 |  | 10.532 | 0.45 | 66 |  | 6.968 |  | -0.05
| 29 |  | 11.041 | 0.45 | 67 |  | 7.477 |  | -0.05
| 30 |  | 11.2 | 0.45 | 68 |  | 7.986 |  | -0.05
| 31 |  | 11.55 | 0.45 | 69 |  | 8.495 |  | -0.05
| 32 |  | 11.55 | 0.9 | 70 |  | 9.005 |  | -0.05
| 33 |  | 11.55 | 1.52 | 71 |  | 9.514 |  | -0.05
| 34 |  | 11.55 | 4.78 | 72 |  | 10.023 |  | -0.05
| 35 |  | 11.55 | 5.4 | 73 |  | 10.532 |  | -0.05
| 36 |  | 11.55 | 5.85 | 74 |  | 11.041 |  | -0.05
| 37 |  | 11.2 | 5.85 | 75 |  | 11.55 |  | -0.05
| 38 |  | 10.38 | 5.85

## 해석모델 및 단면제원(붕괴방지)
5. 해석모델 및 단면제원 (지진시)
1) Modeling
지중구조물의 경우 구조물의 겉보기 중량이 주변지반의 중량과 비교하여 가볍거나 혹은 같은 정도이고
지중구조물의 대부분이 주위가 지반으로 둘러 싸여 있음으로 인하여 발산감쇠(Radiation damping)가 커서
진동이 발생하여도 짧은 시간 안에 진정되는 특성을 갖고있다. 이 때문에 지중구조물의 경우 관성력에
의한 응답의 증폭은 크지 않으며, 주변 지반의 움직임에 따라서 거동하게 된다. 따라서, 지중구조물에
발생하는 응력은 관성력에 의한 영향보다도 구조물 주변지반의 상대적인 변위에 의해 크게 영향을 받게
된다.이와같은 사실에 근거하여, 지진시에 발생하는 지반의 변위를 구조물에 작용시켜서 지중구조물에
발생하는 응력을 정적으로 구하는 방법인 응답변위법을 적용한다.
2) 단면제원
| NO | A (m²) |  |  |  | I (m⁴) |  | 부 재
| 1 | 0.900 × 1.000 = 0.900 |  |  |  | 0.06075 |  | 1~30,45~74
| 2 | 0.700 × 1.000 = 0.700 |  |  |  | 0.02858 |  | 31~44,75~88
| 3 | 0.500 × 1.000 = 0.500 |  |  |  | 0.01042 |  | 89
3) 단면좌표
(단위 : m)
| 절점번호 |  | X | Z | 절점번호 |  | X |  | Z
| 1 |  | 0.35 | 0.45 | 79 |  | 0.35 |  | 4.77
| 2 |  | 0.7 | 0.45 | 80 |  | 0.35 |  | 4.23
| 3 |  | 0.859 | 0.45 | 81 |  | 0.35 |  | 3.69
| 4 |  | 1.368 | 0.45 | 82 |  | 0.35 |  | 3.15
| 5 |  | 1.52 | 0.45 | 83 |  | 0.35 |  | 2.61
| 6 |  | 1.877 | 0.45 | 84 |  | 0.35 |  | 2.07
| 7 |  | 2.386 | 0.45 | 85 |  | 0.35 |  | 1.53
| 8 |  | 2.895 | 0.45 | 86 |  | 0.35 |  | 1.52
| 9 |  | 3.405 | 0.45 | 87 |  | 0.35 |  | 0.99
| 10 |  | 3.914 | 0.45 | 88 |  | 0.35 |  | 0.9
| 11 |  | 4.423 | 0.45 | 89 |  | 0.35 |  | -0.05
| 12 |  | 4.88 | 0.45 | 90 |  | 0.859 |  | -0.05
| 13 |  | 4.932 | 0.45 | 91 |  | 1.368 |  | -0.05
| 14 |  | 5.441 | 0.45 | 92 |  | 1.877 |  | -0.05
| 15 |  | 5.7 | 0.45 | 93 |  | 2.386 |  | -0.05
| 16 |  | 5.95 | 0.45 | 94 |  | 2.895 |  | -0.05
| 17 |  | 6.2 | 0.45 | 95 |  | 3.405 |  | -0.05
| 18 |  | 6.459 | 0.45 | 96 |  | 3.914 |  | -0.05
| 19 |  | 6.968 | 0.45 | 97 |  | 4.423 |  | -0.05
| 20 |  | 7.02 | 0.45 | 98 |  | 4.932 |  | -0.05
| 21 |  | 7.477 | 0.45 | 99 |  | 5.441 |  | -0.05
| 22 |  | 7.986 | 0.45 | 100 |  | 5.95 |  | -0.05
| 23 |  | 8.495 | 0.45 | 101 |  | 6.459 |  | -0.05
| 24 |  | 9.005 | 0.45 | 102 |  | 6.968 |  | -0.05
| 25 |  | 9.514 | 0.45 | 103 |  | 7.477 |  | -0.05
| 26 |  | 10.023 | 0.45 | 104 |  | 7.986 |  | -0.05
| 27 |  | 10.38 | 0.45 | 105 |  | 8.495 |  | -0.05
| 28 |  | 10.532 | 0.45 | 106 |  | 9.005 |  | -0.05
| 29 |  | 11.041 | 0.45 | 107 |  | 9.514 |  | -0.05
| 30 |  | 11.2 | 0.45 | 108 |  | 10.023 |  | -0.05
| 31 |  | 11.55 | 0.45 | 109 |  | 10.532 |  | -0.05
| 32 |  | 11.55 | 0.9 | 110 |  | 11.041 |  | -0.05
| 33 |  | 11.55 | 0.99 | 111 |  | 11.55 |  | -0.05
| 34 |  | 11.55 | 1.52 | 112 |  | 12.05 |  | 0.45
| 35 |  | 11.55 | 1.53 | 113 |  | 12.05 |  | 0.99
| 36 |  | 11.55 | 2.07 | 114 |  | 12.05 |  | 1.53
| 37 |  | 11.55 | 2.61 | 115 |  | 12.05 |  | 2.07
| 38 |  | 11.55 | 3.15 | 116 |  | 12.05 |  | 2.61
| 39 |  | 11.55 | 3.69 | 117 |  | 12.05 |  | 3.15
| 40 |  | 11.55 | 4.23 | 118 |  | 12.05 |  | 3.69
| 41 |  | 11.55 | 4.77 | 119 |  | 12.05 |  | 4.23
| 42 |  | 11.55 | 4.78 | 120 |  | 12.05 |  | 4.77
| 43 |  | 11.55 | 5.31 | 121 |  | 12.05 |  | 5.31
| 44 |  | 11.55 | 5.4 | 122 |  | 12.05 |  | 5.85
| 45 |  | 11.55 | 5.85 | 123 |  | 11.55 |  | 6.35
| 46 |  | 11.2 | 5.85 | 124 |  | 11.041 |  | 6.35
| 47 |  | 11.041 | 5.85 | 125 |  | 10.532 |  | 6.35
| 48 |  | 10.532 | 5.85 | 126 |  | 10.023 |  | 6.35
| 49 |  | 10.38 | 5.85 | 127 |  | 9.514 |  | 6.35
| 50 |  | 10.023 | 5.85 | 128 |  | 9.005 |  | 6.35
| 51 |  | 9.514 | 5.85 | 129 |  | 8.495 |  | 6.35
| 52 |  | 9.005 | 5.85 | 130 |  | 7.986 |  | 6.35
| 53 |  | 8.495 | 5.85 | 131 |  | 7.477 |  | 6.35
| 54 |  | 7.986 | 5.85 | 132 |  | 6.968 |  | 6.35
| 55 |  | 7.477 | 5.85 | 133 |  | 6.459 |  | 6.35
| 56 |  | 7.02 | 5.85 | 134 |  | 5.95 |  | 6.35
| 57 |  | 6.968 | 5.85 | 135 |  | 5.441 |  | 6.35
| 58 |  | 6.459 | 5.85 | 136 |  | 4.932 |  | 6.35
| 59 |  | 6.2 | 5.85 | 137 |  | 4.423 |  | 6.35
| 60 |  | 5.95 | 5.85 | 138 |  | 3.914 |  | 6.35
| 61 |  | 5.7 | 5.85 | 139 |  | 3.405 |  | 6.35
| 62 |  | 5.441 | 5.85 | 140 |  | 2.895 |  | 6.35
| 63 |  | 4.932 | 5.85 | 141 |  | 2.386 |  | 6.35
| 64 |  | 4.88 | 5.85 | 142 |  | 1.877 |  | 6.35
| 65 |  | 4.423 | 5.85 | 143 |  | 1.368 |  | 6.35
| 66 |  | 3.914 | 5.85 | 144 |  | 0.859 |  | 6.35
| 67 |  | 3.405 | 5.85 | 145 |  | 0.35 |  | 6.35
| 68 |  | 2.895 | 5.85 | 146 |  | -0.15 |  | 5.85
| 69 |  | 2.386 | 5.85 | 147 |  | -0.15 |  | 5.31
| 70 |  | 1.877 | 5.85 | 148 |  | -0.15 |  | 4.77
| 71 |  | 1.52 | 5.85 | 149 |  | -0.15 |  | 4.23
| 72 |  | 1.368 | 5.85 | 150 |  | -0.15 |  | 3.69
| 73 |  | 0.859 | 5.85 | 151 |  | -0.15 |  | 3.15
| 74 |  | 0.7 | 5.85 | 152 |  | -0.15 |  | 2.61
| 75 |  | 0.35 | 5.85 | 153 |  | -0.15 |  | 2.07
| 76 |  | 0.35 | 5.4 | 154 |  | -0.15 |  | 1.53
| 77 |  | 0.35 | 5.31 | 155 |  | -0.15 |  | 0.99
| 78 |  | 0.35 | 4.78 | 156 |  | -0.15 |  | 0.45

## 지반반력계수(상시)
6. 지반반력계수 (상시)
< 연직방향 지반반력계수 >
- 사질토층이 우세한 경우
- 사질토와 점성토의 혼합층인 경우
- 점성토층이 우세한 경우
α = Eo 의 산정방법에 대한 보정계수
Eo = 지반의 탄성계수
- 연직방향 지반반력계수 (Kv)
여기서,
Eo : 지반탄성계수 (kN/m²)
|  | α | = | 1 | (표준관입시험치 N값을 이용하여 Eo= 2800N(kN/m²)으로 추정한 변형계수)
|  | N | = | 15
|  | Eo | = | 2800 × N |  | = | 42000 | kN/m²
|  | Bv | = | √( B × B ) |  | = | √( 11.900 × 11.900 ) |  |  | = | 11.9 | m (L > B)
|  | Kvo | = | 1 / 0.3 × 1 × 42000 |  | = | 140000 | kN/m³
|  | Kv | = | 140000.000 × ( 11.900 / 0.3 )^( -3 / 4 ) | [5 empty] | = | 8857.451 | kN/m³
| 지반반력계수 |  |  | 계 산 식 |  |  |  |  | 해당 절점
| Kv1 |  |  | Kvⅹ(0.700/2 + 0.509/2) = 5354 kN/m |  |  |  |  | 1,31
| Kv2 |  |  | Kvⅹ(0.509/2 + 0.509/2) = 4508 kN/m |  |  |  |  | 3~4,6~11,13~14,16,18~19,21~26,28,29
| Kh |  |  | 1E10 kN/m (무한강성) |  |  |  |  | 1

## 지반반력계수(붕괴방지)
7. 지반반력계수 (붕괴방지)
1) 지반탄성계수의 산정
※ 성토재 (심도 : 5.400m ~ 0.000m)
- Vo (초기상태 전단파 속도) = 80 × N^(1/3) = 80 × 15^(1/3) = 197.3 m/sec
- Vs (붕괴방지수준의 전단파 속도) =0.5 × Vo = 0.5 × 197.3 = 98.7 m/sec
- Gd (전단탄성계수) = w / g × Vs² ( w : 흙의 단위중량, g : 중력계수 )
= 19 / 9.810 × 98.7² = 18868.0 kN/m²
- Ed (탄성계수) = 2 × ( 1 + ν ) × Gd ( ν : 흙의 포아슨 비 )
= 2 × ( 1 + 0.4 ) × 18868.0 = 52830.4 kN/m²
2) 지반반력계수의 산정
① 상부슬래브의 연직방향 지반반력계수 - (제0토층,성토재)
|  |  | Bv | = | √( B × B ) |  |  |  | = | √( 11.900 × 11.900 ) |  |  |  |  | = | 11.9 |  |  | m
|  |  | Kvo | = | 1 / 0.3 × α × Ed |  |  |  | = | 1 / 0.3 × 2 × 52830.4 |  |  |  |  | = | 352202.67 |  |  | kN/m³
|  |  | Kv | = | 352202.670 × ( 11.900 / 0.3 )^( -3 / 4 ) | [9 empty] | = | 22282.98 |  |  | kN/m³
② 상부슬래브의 전단 지반반력계수 - (제0토층,성토재)
|  |  | Ksb | = | λ × Kv |  |  |  | = | 1/3.0 × 22282.980 |  |  |  |  | = | 7427.66 |  |  | kN/m³
③ 하부슬래브의 연직방향 지반반력계수 - (제0토층,성토재)
|  |  | Bv | = | √( B × B ) |  |  |  | = | √( 11.900 × 11.900 ) |  |  |  |  | = | 11.9 |  |  | m
|  |  | Kvo | = | 1 / 0.3 × α × Ed |  |  |  | = | 1 / 0.3 × 2 × 52830.4 |  |  |  |  | = | 352202.67 |  |  | kN/m³
|  |  | Kv | = | 352202.670 × ( 11.900 / 0.3 )^( -3 / 4 ) | [9 empty] | = | 22282.98 |  |  | kN/m³
④ 하부슬래브의 전단 지반반력계수 - (제0토층,성토재)
|  |  | Ksb | = | λ × Kv |  |  |  | = | 1/3.0 × 22282.980 |  |  |  |  | = | 7427.66 |  |  | kN/m³
⑤ 측벽의 수평방향 지반반력계수 - (제0토층,성토재)
|  |  | Bh | = | √( H × H ) |  |  |  | = | √( 6.300 × 6.300 ) |  |  |  |  | = | 6.3 |  |  | m
|  |  | Kho | = | 1 / 0.3 × α × Ed |  |  |  | = | 1 / 0.3 × 2 × 52830.4 |  |  |  |  | = | 352202.67 |  |  | kN/m³
|  |  | Kh | = | 352202.670 × ( 6.300 / 0.3 )^( -3 / 4 ) | [9 empty] | = | 35902.79 |  |  | kN/m³
⑥ 측벽의 전단 지반반력계수 - (제0토층,성토재)
|  |  | Kss | = | λ × Kh |  |  |  | = | 1/3.0 × 35902.790 |  |  |  |  | = | 11967.6 |  |  | kN/m³
⑦ 적용 지반반력계수
- 상부슬래브
|  | 지반반력계수 |  |  | 계 산 식 | [8 empty] | 해당 절점
|  | Kv1 |  |  | Kvⅹ(0.509/2 + 0.700/2) = 13470 kN/m | [8 empty] | 45,75
|  | Ksb1 |  |  | Ksbⅹ(0.509/2 + 0.700/2) = 4490 kN/m
|  | Kv2 |  |  | Kvⅹ(0.509/2 + 0.509/2) = 11342 kN/m | [8 empty] | 47~48,50~55,57~58,60,62~63,65~70,72,73
|  | Ksb2 |  |  | Ksbⅹ(0.509/2 + 0.509/2) = 3781 kN/m
- 측벽
|  | 지반반력계수 |  |  | 계 산 식 | [8 empty] | 해당 절점
|  | Kh1 |  |  | Khⅹ(0.540/2 + 0.900/2) = 25850 kN/m | [8 empty] | 1,31,45,75
|  | Kss1 |  |  | Kssⅹ(0.540/2 + 0.900/2) = 8617 kN/m
|  | Kh2 |  |  | Khⅹ(0.540/2 + 0.540/2) = 19388 kN/m | [8 empty] | 33,35~41,43,77,79~85,87
|  | Kss2 |  |  | Kssⅹ(0.540/2 + 0.540/2) = 6463 kN/m
- 하부슬래브
|  | 지반반력계수 |  |  | 계 산 식 | [8 empty] | 해당 절점
|  | Kv1 |  |  | Kvⅹ(0.700/2 + 0.509/2) = 13470 kN/m | [8 empty] | 1,31
|  | Ksb1 |  |  | Ksbⅹ(0.700/2 + 0.509/2) = 4490 kN/m
|  | Kv2 |  |  | Kvⅹ(0.509/2 + 0.509/2) = 11342 kN/m | [8 empty] | 3~4,6~11,13~14,16,18~19,21~26,28,29
|  | Ksb2 |  |  | Ksbⅹ(0.509/2 + 0.509/2) = 3781 kN/m
3) 지반계수 산정
① 위험도 계수 (I)
- 내진성능 목표
|  | 설 계 지 진 | 성능기준 재현주기 | [5 empty] | 기 능 수 행 |  |  |  |  | 붕 괴 방 지
|  |  | 50년 | [5 empty] | II 등급
|  |  | 100년 | [5 empty] | I 등급
|  |  | 200년 | [5 empty] | 특 등급
|  |  | 500년 | [10 empty] | II 등급
|  |  | 1000년 | [10 empty] | I 등급
|  |  | 2400년 | [10 empty] | 특 등급
- 위험도 계수
|  | 재현주기 (년) |  |  |  | 50 |  | 100 |  |  | 200 |  | 500 |  | 1000 |  |  | 2400
|  | 위험도계수,I |  |  |  | 0.4 |  | 0.57 |  |  | 0.73 |  | 1 |  | 1.4 |  |  | 2
② 지진구역 계수(Z)
- 지진구역 구분
|  | 지진구역 |  |  |  | 행정구역 | [10 empty] | 구역계수, Z
|  | I |  |  |  | 시 | 서울특별시, 인천광역시, 대전광역시, 부산광역시, 대구광역시, 울산광역시, 광주광역시 | [9 empty] | 0.11
[6 empty] | 도 | 경기도, 강원도 남부, 충청북도, 충청남도, 경상북도, 경상남도, 전라북도, 전라남도 북동부
|  | II |  |  |  | 도 | 강원도 북부, 전라남도 남서부, 제주도 | [9 empty] | 0.07
③ 설계 지반 종류
|  | 지반 분류 |  | 지반종류의 호칭 |  |  |  | 상부 30m 에 대한 평균 지반 특성
[8 empty] | 전단파 속도 Z(m/s) |  |  |  | 표준관입시험 N(Nch) (blow/foot) |  |  |  | 비배수전단강도 Su(kPa)
|  | Sa |  | 경암지반 |  |  |  | 1500초과 |  |  |  | - |  |  |  | -
|  | Sb |  | 보통암지반 |  |  |  | 760에서 1500
|  | Sc |  | 매우 조밀한 토사지반 또는 연암지반 |  |  |  | 360에서 760 |  |  |  | > 50 |  |  |  | > 100
|  | Sd |  | 단단한 토사지반 |  |  |  | 180에서 360 |  |  |  | 15에서 50 |  |  |  | 50에서 100
|  | Se |  | 연약한 토사지반 |  |  |  | 180미만 |  |  |  | < 15 |  |  |  | < 50
|  | Sf |  | 부지 고유의 특성평가가 요구되는 지반
④ 지진계수 Ca, Cv
|  | 지역계수 |  |  |  | 지반종류 |  |  |  |  | 지진계수
[11 empty] | Ca |  |  |  | Cv
|  | 1 |  |  |  | Sa |  |  |  |  | 0.09 |  |  |  | 0.09
[6 empty] | Sb |  |  |  |  | 0.11 |  |  |  | 0.11
[6 empty] | Sc |  |  |  |  | 0.13 |  |  |  | 0.18
[6 empty] | Sd |  |  |  |  | 0.16 |  |  |  | 0.23
[6 empty] | Se |  |  |  |  | 0.22 |  |  |  | 0.37
|  | 2 |  |  |  | Sa |  |  |  |  | 0.05 |  |  |  | 0.05
[6 empty] | Sb |  |  |  |  | 0.07 |  |  |  | 0.07
[6 empty] | Sc |  |  |  |  | 0.08 |  |  |  | 0.11
[6 empty] | Sd |  |  |  |  | 0.11 |  |  |  | 0.16
[6 empty] | Se |  |  |  |  | 0.17 |  |  |  | 0.23
⑤ 설계 수평 지진계수 (KH)
- 지표면의 설계 수평지진 계수(붕괴방지수준) : KH = I × Ca = 1.00 × 0.16 = 0.160

## 하중계산(상시)
8. 하 중 계 산 (상시)
1) 구체자중 - 프로그램내에서 내에서 자동계산
2) 고정하중 ( 지하수가 없을 경우 )
|  | - 토 사 |  |  |  |  | : | 6.00 × 19.00 |  |  |  |  | = | 114 |  | kN/m²
[12 empty] | ∴ Total Wd1 | = | 114 |  | kN/m²
3) 활 하 중
- 노면 활하중(DB-24 적용)
① 상부 슬래브에 작용하는 하중 (Wl1) - 토피 4m 이상
|  |  | - Wl1 |  | = | 10.000 kN/m²
② 측벽에 작용하는 하중 (Wl2)
|  |  | - Wl2 |  | = | 10.000 × 0.500 |  |  | = | 5 | kN/m²
4) 토 압 (지하수가 없을경우)
|  | - Wh1 |  | = | (6.450 × 19.000) × 0.500 | [9 empty] | = | 61.275 | kN/m²
|  | - Wh2 |  | = | 61.275 + 0.450 × 19.000 × 0.500 | [9 empty] | = | 65.55 | kN/m²
|  | - Wh3 |  | = | 65.550 + 0.620 × 19.000 × 0.500 | [9 empty] | = | 71.44 | kN/m²
|  | - Wh4 |  | = | 71.440 + 3.260 × 19.000 × 0.500 | [9 empty] | = | 102.41 | kN/m²
|  | - Wh5 |  | = | 102.410 + 0.620 × 19.000 × 0.500 | [9 empty] | = | 108.3 | kN/m²
|  | - Wh6 |  | = | 108.300 + 0.450 × 19.000 × 0.500 | [9 empty] | = | 112.575 | kN/m²

## 하중계산(붕괴방지)
9. 하 중 계 산 (붕괴방지)
1) 고유주기(Tg)
|  | 지 반 |  |  | Hi(m) |  | Vsi(m/sec) |  |  |  | γ(kN/m³) |  |  | Tg'(sec)
|  | 성토재 |  |  | 11.4 |  | 197.3 |  |  |  | 19 |  |  | 0.231
|  | 계 | [11 empty] | 0.231
Tg = 1.25 Tg' = 1.25 × 0.231 = 0.289 sec
2) 통제주기(Ts)
Ts = Cv / (2.5 × Ca) = 0.230 / (2.5 × 0.160) = 0.575 sec
To = 0.2 × Ts = 0.2 × 0.575 = 0.115 sec
3) 감쇠율에 대한 보정계수(Cd)
① 성능수준별 감쇠율(h)
- 붕괴방지수준 : h = 0.2
|  | ② 보정계수 | [5 empty] | = | 0.667
| 4) 가속도 응답스펙트럼(Sa) |  |  |  |  | - 붕괴방지수준시(재현주기 500년적용)
- 0 ≤ Tg ＜ To 일때
Sa = [Ca+(2.5×Ca-Ca)/To×Tg]×g×I×Cd
- To ≤ Tg ＜ Ts 일때
Sa = 2.5×Ca×g×I×Cd
= 2.617 m/s²
- Tg ≥ Ts 일때
Sa = Cv×g×I×Cd/Tg
| 5) 속도 응답스펙트럼(Sv) |  |  |  |  | - 붕괴방지수준시(재현주기 500년적용)
Sv = Tg/2π × Sa = 0.289 / 2π × 2.617 = 0.120 m/s
6) 설계응답 응답스펙트럼
7) 상부슬래브 지반변위 하중
|  | - 상부슬래브 심도 | [6 empty] | = | 6.45 |  | m
|  | - 하부슬래브 심도 | [6 empty] | = | 11.85 |  | m
|  | - 기반암 심도(H) | [6 empty] | = | 30 |  | m
U(Zu) = 2 / π²× 0.120 × 0.289 × cos(π× 6.450 / (2 × 30.000)) = 0.006631
U(Zb) = 2 / π²× 0.120 × 0.289 × cos(π× 11.850 / (2 × 30.000)) = 0.005718
Po = Ksb,top × (U(Zu) - U(Zb))
= 7427.660 × (0.006631 - 0.005718) = 6.782 kN/m²
8) 측벽 지반변위 하중
P(z) = Kh × (Uh(z) - Uh(b))
|  | z(m) |  | Kh (kN/m³) |  |  |  | U(Zh) (m) |  |  |  |  | U(Zh) - U(Zb) (m) |  | P(z) (kN/m²)
|  | 6.45 |  | 35902.79 |  |  |  | 0.006631 |  |  |  |  | 0.000913 |  | 32.779
|  | 6.9 |  | 35902.79 |  |  |  | 0.006574 |  |  |  |  | 0.000856 |  | 30.733
|  | 6.99 |  | 35902.79 |  |  |  | 0.006562 |  |  |  |  | 0.000844 |  | 30.302
|  | 7.52 |  | 35902.79 |  |  |  | 0.00649 |  |  |  |  | 0.000772 |  | 27.717
|  | 7.53 |  | 35902.79 |  |  |  | 0.006488 |  |  |  |  | 0.00077 |  | 27.645
|  | 8.07 |  | 35902.79 |  |  |  | 0.00641 |  |  |  |  | 0.000692 |  | 24.845
|  | 8.61 |  | 35902.79 |  |  |  | 0.006326 |  |  |  |  | 0.000608 |  | 21.829
|  | 9.15 |  | 35902.79 |  |  |  | 0.006236 |  |  |  |  | 0.000518 |  | 18.598
|  | 9.69 |  | 35902.79 |  |  |  | 0.006142 |  |  |  |  | 0.000424 |  | 15.223
|  | 10.23 |  | 35902.79 |  |  |  | 0.006043 |  |  |  |  | 0.000325 |  | 11.668
|  | 10.77 |  | 35902.79 |  |  |  | 0.00594 |  |  |  |  | 0.000222 |  | 7.97
|  | 10.78 |  | 35902.79 |  |  |  | 0.005938 |  |  |  |  | 0.00022 |  | 7.899
|  | 11.31 |  | 35902.79 |  |  |  | 0.005831 |  |  |  |  | 0.000113 |  | 4.057
|  | 11.4 |  | 35902.79 |  |  |  | 0.005812 |  |  |  |  | 9.4e-05 |  | 3.375
|  | 11.85 |  | 35902.79 |  |  |  | 0.005718 |  |  |  |  | 0 |  | 0
9) 주면 전단력
Uh1 = 1 /(π×H) × Sv × Tg × sin(π×Zu/(2 × H))
Uh2 = 1 /(π×H) × Sv × Tg × sin(π×Zb/(2 × H))
Vu = Gd × f'(Uh1) = 18868.000 × 0.000122 = 2.300 kN/m²
Vb = Gd × f'(Uh2) = 18868.000 × 0.000214 = 4.040 kN/m²
Vs = (Vu - Vb) / 2 = (2.300 + 4.040) / 2 = 3.170 kN/m²
10) 구체 관성력
fi = (Ai × rcon'c × KH × (1 - 0.015 × Zi)
① 상부슬래브
fu = 0.900 × 24.500 × 0.160 × (1 - 0.015 × 6.450) = 3.187 kN/m²
② 하부슬래브
fb = 0.900 × 24.500 × 0.160 × (1 - 0.015 × 11.850) = 2.901 kN/m²
③ 중간벽체
fu1 = 0.500 × 24.500 × 0.160 × (1 - 0.015 × 6.450) = 1.770 kN/m²
fb1 = 0.500 × 24.500 × 0.160 × (1 - 0.015 × 11.850) = 1.612 kN/m²
④ 측벽
f1 = 0.700 × 24.500 × 0.160 × (1 - 0.015 × 6.450) = 2.479 kN/m²
f2 = 0.700 × 24.500 × 0.160 × (1 - 0.015 × 6.900) = 2.460 kN/m²
f3 = 0.700 × 24.500 × 0.160 × (1 - 0.015 × 6.990) = 2.456 kN/m²
f4 = 0.700 × 24.500 × 0.160 × (1 - 0.015 × 7.520) = 2.434 kN/m²
f5 = 0.700 × 24.500 × 0.160 × (1 - 0.015 × 7.530) = 2.434 kN/m²
f6 = 0.700 × 24.500 × 0.160 × (1 - 0.015 × 8.070) = 2.412 kN/m²
f7 = 0.700 × 24.500 × 0.160 × (1 - 0.015 × 8.610) = 2.390 kN/m²
f8 = 0.700 × 24.500 × 0.160 × (1 - 0.015 × 9.150) = 2.367 kN/m²
f9 = 0.700 × 24.500 × 0.160 × (1 - 0.015 × 9.690) = 2.345 kN/m²
f10 = 0.700 × 24.500 × 0.160 × (1 - 0.015 × 10.230) = 2.323 kN/m²
f11 = 0.700 × 24.500 × 0.160 × (1 - 0.015 × 10.770) = 2.301 kN/m²
f12 = 0.700 × 24.500 × 0.160 × (1 - 0.015 × 10.780) = 2.300 kN/m²
f13 = 0.700 × 24.500 × 0.160 × (1 - 0.015 × 11.310) = 2.278 kN/m²
f14 = 0.700 × 24.500 × 0.160 × (1 - 0.015 × 11.400) = 2.275 kN/m²
f15 = 0.700 × 24.500 × 0.160 × (1 - 0.015 × 11.850) = 2.256 kN/m²

## 하중재하도(상시)
10. 하중 재하 (상시)
1) CASE1 - 구체자중
2) CASE2 - 고정하중(지하수 없는경우)
3) CASE3 - 활하중 만재하
4) CASE4 - 활하중에 의한 수평토압
5) CASE5 - 수평토압 (양측, 지하수 없는경우)

## 하중재하도(붕괴방지)
11. 하중 재하 (붕괴방지)
1) CASE1 - 상부 슬래브에 작용하는 지반변위하중
2) CASE2 - 측벽에 작용하는 지반변위하중
3) CASE3 - 주면전단력
4) CASE4 - 관성력

## 하중계수 및 하중조합
12. 하중계수 및 하중조합
αH : 토피의 두께에 따른 연직방향 하중Hv에 대한 보정계수
h ≤ 2.0 m 에 대해서, αH = 1.0
h ＞ 2.0 m 에 대해서, αH = 1.05 - 0.025h (≥ 0.875) = 0.900, h = 6.000 m
1) 극한하중 검토시
| 구분 |  | 고정하중 |  | 활하중 | 수평하중 | 토압
|  |  | 구체자중 | 지하수 無 | 만재하
|  |  | 1 | 2 | 3 | 4 | 5
| 1 |  | 1.2 | 1.44 | 1.6 | 1.6 | 1.6
| 2 |  | 0.9 | 1.44 |  | 1.6 | 1.6
| 3 |  | 1.2 | 1.44 | 1.6 | 0.8 | 0.8
2) 극한하중 기둥최대편심 검토시
| 구분 |  | 고정하중 |  | 활하중 | 수평하중 | 토압
|  |  | 구체자중 | 지하수 無 | 만재하
|  |  | 1 | 2 | 3 | 4 | 5
| 1 |  | 1.2 | 1.44 | 1.6 | 1.6 | 1.6
| 2 |  | 0.9 | 1.44 |  | 1.6 | 1.6
| 3 |  | 1.2 | 1.44 | 1.6 | 0.8 | 0.8
3) 사용하중 검토시
| 구분 |  | 고정하중 |  | 활하중 | 수평하중 | 토압
|  |  | 구체자중 | 지하수 無 | 만재하
|  |  | 1 | 2 | 3 | 4 | 5
| 1 |  | 1 | 0.9 | 1 | 1 | 1
| 2 |  | 1 | 0.9 |  | 1 | 1
| 3 |  | 1 | 0.9 | 1 | 0.5 | 0.5
4) 지진시 (붕괴방지수준)
| 구분 |  | 고정하중 |  | 활하중 | 토압 | 지진하중
|  |  | 구체자중 | 지하수 無 | 만재하
|  |  | 1 | 2 | 3 | 4 | 5
| 1 |  | 1 | 0.9 | 1 | 1 | 1

## INPUT(상시)
13. INPUT DATA (상시)
| SYSTEM | ADD=55 DOF=U1, U2, U3, R1, R2, R3
| DOF=UX,UZ,RY LENGTH=M FORCE=kN | ADD=56 DOF=U1, U2, U3, R1, R2, R3
ADD=57 DOF=U1, U2, U3, R1, R2, R3
| JOINT | ADD=58 DOF=U1, U2, U3, R1, R2, R3
| 1 X= 0.350 Y= 0.000 Z= 0.450 | ADD=59 DOF=U1, U2, U3, R1, R2, R3
| 2 X= 0.700 Y= 0.000 Z= 0.450 | ADD=60 DOF=U1, U2, U3, R1, R2, R3
| 3 X= 0.859 Y= 0.000 Z= 0.450 | ADD=61 DOF=U1, U2, U3, R1, R2, R3
| 4 X= 1.368 Y= 0.000 Z= 0.450 | ADD=62 DOF=U1, U2, U3, R1, R2, R3
| 5 X= 1.520 Y= 0.000 Z= 0.450 | ADD=63 DOF=U1, U2, U3, R1, R2, R3
| 6 X= 1.877 Y= 0.000 Z= 0.450 | ADD=64 DOF=U1, U2, U3, R1, R2, R3
| 7 X= 2.386 Y= 0.000 Z= 0.450 | ADD=65 DOF=U1, U2, U3, R1, R2, R3
| 8 X= 2.895 Y= 0.000 Z= 0.450 | ADD=66 DOF=U1, U2, U3, R1, R2, R3
| 9 X= 3.405 Y= 0.000 Z= 0.450 | ADD=67 DOF=U1, U2, U3, R1, R2, R3
| 10 X= 3.914 Y= 0.000 Z= 0.450 | ADD=68 DOF=U1, U2, U3, R1, R2, R3
| 11 X= 4.423 Y= 0.000 Z= 0.450 | ADD=69 DOF=U1, U2, U3, R1, R2, R3
| 12 X= 4.880 Y= 0.000 Z= 0.450 | ADD=70 DOF=U1, U2, U3, R1, R2, R3
| 13 X= 4.932 Y= 0.000 Z= 0.450 | ADD=71 DOF=U1, U2, U3, R1, R2, R3
| 14 X= 5.441 Y= 0.000 Z= 0.450 | ADD=72 DOF=U1, U2, U3, R1, R2, R3
| 15 X= 5.700 Y= 0.000 Z= 0.450 | ADD=73 DOF=U1, U2, U3, R1, R2, R3
| 16 X= 5.950 Y= 0.000 Z= 0.450 | ADD=74 DOF=U1, U2, U3, R1, R2, R3
| 17 X= 6.200 Y= 0.000 Z= 0.450 | ADD=75 DOF=U1, U2, U3, R1, R2, R3
18 X= 6.459 Y= 0.000 Z= 0.450
| 19 X= 6.968 Y= 0.000 Z= 0.450 | SPRING
| 20 X= 7.020 Y= 0.000 Z= 0.450 | ADD=1 U1=1e+010
21 X= 7.477 Y= 0.000 Z= 0.450
| 22 X= 7.986 Y= 0.000 Z= 0.450 | MATERIAL
| 23 X= 8.495 Y= 0.000 Z= 0.450 | NAME=CONC IDES=C M=0.0001 W=24.5
| 24 X= 9.005 Y= 0.000 Z= 0.450 | T=0 E=2.7e+007 U=0.17 A=9.99e-006
25 X= 9.514 Y= 0.000 Z= 0.450
| 26 X= 10.023 Y= 0.000 Z= 0.450 | NLPROP
| 27 X= 10.380 Y= 0.000 Z= 0.450 | NAME=SP1 TYPE=Gap M=1e-005 MR1=1e-005 MR2=1e-005 MR3=1e-005
| 28 X= 10.532 Y= 0.000 Z= 0.450 | DOF=U1 KE=5354.33 CE=0.99999 K=5354.33 OPEN=0
| 29 X= 11.041 Y= 0.000 Z= 0.450 | NAME=SP2 TYPE=Gap M=1e-005 MR1=1e-005 MR2=1e-005 MR3=1e-005
| 30 X= 11.200 Y= 0.000 Z= 0.450 | DOF=U1 KE=4508.44 CE=0.99999 K=4508.44 OPEN=0
31 X= 11.550 Y= 0.000 Z= 0.450
| 32 X= 11.550 Y= 0.000 Z= 0.900 | FRAME SECTION
| 33 X= 11.550 Y= 0.000 Z= 1.520 | NAME=1 MAT=CONC SH=R T=0.9, 1
| 34 X= 11.550 Y= 0.000 Z= 4.780 | NAME=2 MAT=CONC SH=R T=0.7, 1
| 35 X= 11.550 Y= 0.000 Z= 5.400 | NAME=3 MAT=CONC SH=R T=0.5, 1
36 X= 11.550 Y= 0.000 Z= 5.850
| 37 X= 11.200 Y= 0.000 Z= 5.850 | FRAME
| 38 X= 10.380 Y= 0.000 Z= 5.850 | 1 J= 1, 2 SEC=1 NSEG=1 ANG=180
| 39 X= 8.700 Y= 0.000 Z= 5.850 | 2 J= 2, 3 SEC=1 NSEG=1 ANG=180
| 40 X= 7.020 Y= 0.000 Z= 5.850 | 3 J= 3, 4 SEC=1 NSEG=2 ANG=180
| 41 X= 6.200 Y= 0.000 Z= 5.850 | 4 J= 4, 5 SEC=1 NSEG=1 ANG=180
| 42 X= 5.950 Y= 0.000 Z= 5.850 | 5 J= 5, 6 SEC=1 NSEG=1 ANG=180
| 43 X= 5.700 Y= 0.000 Z= 5.850 | 6 J= 6, 7 SEC=1 NSEG=2 ANG=180
| 44 X= 4.880 Y= 0.000 Z= 5.850 | 7 J= 7, 8 SEC=1 NSEG=2 ANG=180
| 45 X= 3.200 Y= 0.000 Z= 5.850 | 8 J= 8, 9 SEC=1 NSEG=2 ANG=180
| 46 X= 1.520 Y= 0.000 Z= 5.850 | 9 J= 9, 10 SEC=1 NSEG=2 ANG=180
| 47 X= 0.700 Y= 0.000 Z= 5.850 | 10 J= 10, 11 SEC=1 NSEG=2 ANG=180
| 48 X= 0.350 Y= 0.000 Z= 5.850 | 11 J= 11, 12 SEC=1 NSEG=1 ANG=180
| 49 X= 0.350 Y= 0.000 Z= 5.400 | 12 J= 12, 13 SEC=1 NSEG=1 ANG=180
| 50 X= 0.350 Y= 0.000 Z= 4.780 | 13 J= 13, 14 SEC=1 NSEG=2 ANG=180
| 51 X= 0.350 Y= 0.000 Z= 1.520 | 14 J= 14, 15 SEC=1 NSEG=1 ANG=180
| 52 X= 0.350 Y= 0.000 Z= 0.900 | 15 J= 15, 16 SEC=1 NSEG=1 ANG=180
| 53 X= 0.350 Y= 0.000 Z= -0.050 | 16 J= 16, 17 SEC=1 NSEG=1 ANG=180
| 54 X= 0.859 Y= 0.000 Z= -0.050 | 17 J= 17, 18 SEC=1 NSEG=1 ANG=180
| 55 X= 1.368 Y= 0.000 Z= -0.050 | 18 J= 18, 19 SEC=1 NSEG=2 ANG=180
| 56 X= 1.877 Y= 0.000 Z= -0.050 | 19 J= 19, 20 SEC=1 NSEG=1 ANG=180
| 57 X= 2.386 Y= 0.000 Z= -0.050 | 20 J= 20, 21 SEC=1 NSEG=1 ANG=180
| 58 X= 2.895 Y= 0.000 Z= -0.050 | 21 J= 21, 22 SEC=1 NSEG=2 ANG=180
| 59 X= 3.405 Y= 0.000 Z= -0.050 | 22 J= 22, 23 SEC=1 NSEG=2 ANG=180
| 60 X= 3.914 Y= 0.000 Z= -0.050 | 23 J= 23, 24 SEC=1 NSEG=2 ANG=180
| 61 X= 4.423 Y= 0.000 Z= -0.050 | 24 J= 24, 25 SEC=1 NSEG=2 ANG=180
| 62 X= 4.932 Y= 0.000 Z= -0.050 | 25 J= 25, 26 SEC=1 NSEG=2 ANG=180
| 63 X= 5.441 Y= 0.000 Z= -0.050 | 26 J= 26, 27 SEC=1 NSEG=1 ANG=180
| 64 X= 5.950 Y= 0.000 Z= -0.050 | 27 J= 27, 28 SEC=1 NSEG=1 ANG=180
| 65 X= 6.459 Y= 0.000 Z= -0.050 | 28 J= 28, 29 SEC=1 NSEG=2 ANG=180
| 66 X= 6.968 Y= 0.000 Z= -0.050 | 29 J= 29, 30 SEC=1 NSEG=1 ANG=180
| 67 X= 7.477 Y= 0.000 Z= -0.050 | 30 J= 30, 31 SEC=1 NSEG=1 ANG=180
| 68 X= 7.986 Y= 0.000 Z= -0.050 | 31 J= 31, 32 SEC=2 NSEG=1 ANG=0
| 69 X= 8.495 Y= 0.000 Z= -0.050 | 32 J= 32, 33 SEC=2 NSEG=2 ANG=0
| 70 X= 9.005 Y= 0.000 Z= -0.050 | 33 J= 33, 34 SEC=2 NSEG=4 ANG=0
| 71 X= 9.514 Y= 0.000 Z= -0.050 | 34 J= 34, 35 SEC=2 NSEG=2 ANG=0
| 72 X= 10.023 Y= 0.000 Z= -0.050 | 35 J= 35, 36 SEC=2 NSEG=1 ANG=0
| 73 X= 10.532 Y= 0.000 Z= -0.050 | 36 J= 36, 37 SEC=1 NSEG=1 ANG=0
| 74 X= 11.041 Y= 0.000 Z= -0.050 | 37 J= 37, 38 SEC=1 NSEG=2 ANG=0
| 75 X= 11.550 Y= 0.000 Z= -0.050 | 38 J= 38, 39 SEC=1 NSEG=4 ANG=0
39 J= 39, 40 SEC=1 NSEG=4 ANG=0
| RESTRAINT | 40 J= 40, 41 SEC=1 NSEG=2 ANG=0
| ADD=53 DOF=U1, U2, U3, R1, R2, R3 | 41 J= 41, 42 SEC=1 NSEG=1 ANG=0
| ADD=54 DOF=U1, U2, U3, R1, R2, R3 | 42 J= 42, 43 SEC=1 NSEG=1 ANG=0
| 43 J= 43, 44 SEC=1 NSEG=2 ANG=0 | ADD=48 RD=0,1 UX=61.275,65.55
| 44 J= 44, 45 SEC=1 NSEG=4 ANG=0 | ADD=49 RD=0,1 UX=65.55,71.44
| 45 J= 45, 46 SEC=1 NSEG=4 ANG=0 | ADD=50 RD=0,1 UX=71.44,102.41
| 46 J= 46, 47 SEC=1 NSEG=2 ANG=0 | ADD=51 RD=0,1 UX=102.41,108.3
| 47 J= 47, 48 SEC=1 NSEG=1 ANG=0 | ADD=52 RD=0,1 UX=108.3,112.575
48 J= 48, 49 SEC=2 NSEG=1 ANG=180
| 49 J= 49, 50 SEC=2 NSEG=2 ANG=180 | MODE
| 50 J= 50, 51 SEC=2 NSEG=4 ANG=180 | TYPE=RITZ N=50
| 51 J= 51, 52 SEC=2 NSEG=2 ANG=180 | LOAD=SELFWGT
| 52 J= 52, 1 SEC=2 NSEG=1 ANG=180 | LOAD=NWDEAD
| 53 J= 42, 16 SEC=3 NSEG=4 ANG=0 | LOAD=LIVEFULL
LOAD=HORLIVE
| NLLINK | LOAD=NWSOFULL
| 1 J=1,53 NLP=SP1 ANG=0 | NLLINK=*
2 J=3,54 NLP=SP2 ANG=0
| 3 J=4,55 NLP=SP2 ANG=0 | HISTORY
| 4 J=6,56 NLP=SP2 ANG=0 | NAME=HIST1 TYPE=NON NSTEP=50 DT=1 DAMP=.99 DTMAX=1 ENVE=Y
| 5 J=7,57 NLP=SP2 ANG=0 | LOAD=SELFWGT SF=1.2 AT=1
| 6 J=8,58 NLP=SP2 ANG=0 | LOAD=NWDEAD SF=1.44 AT=1
| 7 J=9,59 NLP=SP2 ANG=0 | LOAD=LIVEFULL SF=1.6 AT=1
| 8 J=10,60 NLP=SP2 ANG=0 | LOAD=HORLIVE SF=1.6 AT=1
| 9 J=11,61 NLP=SP2 ANG=0 | LOAD=NWSOFULL SF=1.6 AT=1
| 10 J=13,62 NLP=SP2 ANG=0 | NAME=HIST2 TYPE=NON NSTEP=50 DT=1 DAMP=.99 DTMAX=1 ENVE=Y
| 11 J=14,63 NLP=SP2 ANG=0 | LOAD=SELFWGT SF=0.9 AT=1
| 12 J=16,64 NLP=SP2 ANG=0 | LOAD=NWDEAD SF=1.44 AT=1
| 13 J=18,65 NLP=SP2 ANG=0 | LOAD=HORLIVE SF=1.6 AT=1
| 14 J=19,66 NLP=SP2 ANG=0 | LOAD=NWSOFULL SF=1.6 AT=1
| 15 J=21,67 NLP=SP2 ANG=0 | NAME=HIST3 TYPE=NON NSTEP=50 DT=1 DAMP=.99 DTMAX=1 ENVE=Y
| 16 J=22,68 NLP=SP2 ANG=0 | LOAD=SELFWGT SF=1.2 AT=1
| 17 J=23,69 NLP=SP2 ANG=0 | LOAD=NWDEAD SF=1.44 AT=1
| 18 J=24,70 NLP=SP2 ANG=0 | LOAD=LIVEFULL SF=1.6 AT=1
| 19 J=25,71 NLP=SP2 ANG=0 | LOAD=HORLIVE SF=0.8 AT=1
| 20 J=26,72 NLP=SP2 ANG=0 | LOAD=NWSOFULL SF=0.8 AT=1
| 21 J=28,73 NLP=SP2 ANG=0 | NAME=HIST4 TYPE=NON NSTEP=50 DT=1 DAMP=.99 DTMAX=1 ENVE=Y
| 22 J=29,74 NLP=SP2 ANG=0 | LOAD=SELFWGT SF=1.2 AT=1
| 23 J=31,75 NLP=SP1 ANG=0 | LOAD=NWDEAD SF=1.44 AT=1
LOAD=LIVEFULL SF=1.6 AT=1
| LOAD | LOAD=HORLIVE SF=1.6 AT=1
| NAME=SELFWGT SW=1 | LOAD=NWSOFULL SF=1.6 AT=1
| NAME=NWDEAD | NAME=HIST5 TYPE=NON NSTEP=50 DT=1 DAMP=.99 DTMAX=1 ENVE=Y
| TYPE=Distributed Span | LOAD=SELFWGT SF=0.9 AT=1
| ADD=36 RD=0,1 UZ=-114,-114 | LOAD=NWDEAD SF=1.44 AT=1
| ADD=37 RD=0,1 UZ=-114,-114 | LOAD=HORLIVE SF=1.6 AT=1
| ADD=38 RD=0,1 UZ=-114,-114 | LOAD=NWSOFULL SF=1.6 AT=1
| ADD=39 RD=0,1 UZ=-114,-114 | NAME=HIST6 TYPE=NON NSTEP=50 DT=1 DAMP=.99 DTMAX=1 ENVE=Y
| ADD=40 RD=0,1 UZ=-114,-114 | LOAD=SELFWGT SF=1.2 AT=1
| ADD=41 RD=0,1 UZ=-114,-114 | LOAD=NWDEAD SF=1.44 AT=1
| ADD=42 RD=0,1 UZ=-114,-114 | LOAD=LIVEFULL SF=1.6 AT=1
| ADD=43 RD=0,1 UZ=-114,-114 | LOAD=HORLIVE SF=0.8 AT=1
| ADD=44 RD=0,1 UZ=-114,-114 | LOAD=NWSOFULL SF=0.8 AT=1
| ADD=45 RD=0,1 UZ=-114,-114 | NAME=HIST7 TYPE=NON NSTEP=50 DT=1 DAMP=.99 DTMAX=1 ENVE=Y
| ADD=46 RD=0,1 UZ=-114,-114 | LOAD=SELFWGT SF=1 AT=1
| ADD=47 RD=0,1 UZ=-114,-114 | LOAD=NWDEAD SF=0.9 AT=1
| NAME=LIVEFULL | LOAD=LIVEFULL SF=1 AT=1
| TYPE=Distributed Span | LOAD=HORLIVE SF=1 AT=1
| ADD=36 RD=0,1 UZ=-10,-10 | LOAD=NWSOFULL SF=1 AT=1
| ADD=37 RD=0,1 UZ=-10,-10 | NAME=HIST8 TYPE=NON NSTEP=50 DT=1 DAMP=.99 DTMAX=1 ENVE=Y
| ADD=38 RD=0,1 UZ=-10,-10 | LOAD=SELFWGT SF=1 AT=1
| ADD=39 RD=0,1 UZ=-10,-10 | LOAD=NWDEAD SF=0.9 AT=1
| ADD=40 RD=0,1 UZ=-10,-10 | LOAD=HORLIVE SF=1 AT=1
| ADD=41 RD=0,1 UZ=-10,-10 | LOAD=NWSOFULL SF=1 AT=1
| ADD=42 RD=0,1 UZ=-10,-10 | NAME=HIST9 TYPE=NON NSTEP=50 DT=1 DAMP=.99 DTMAX=1 ENVE=Y
| ADD=43 RD=0,1 UZ=-10,-10 | LOAD=SELFWGT SF=1 AT=1
| ADD=44 RD=0,1 UZ=-10,-10 | LOAD=NWDEAD SF=0.9 AT=1
| ADD=45 RD=0,1 UZ=-10,-10 | LOAD=LIVEFULL SF=1 AT=1
| ADD=46 RD=0,1 UZ=-10,-10 | LOAD=HORLIVE SF=0.5 AT=1
| ADD=47 RD=0,1 UZ=-10,-10 | LOAD=NWSOFULL SF=0.5 AT=1
NAME=HORLIVE
| TYPE=Distributed Span | COMBO
| ADD=31 RD=0,1 UX=-5,-5 | NAME=ULTIMATE TYPE=ENVE
| ADD=32 RD=0,1 UX=-5,-5 | HIST=HIST1 SF=1
| ADD=33 RD=0,1 UX=-5,-5 | HIST=HIST2 SF=1
| ADD=34 RD=0,1 UX=-5,-5 | HIST=HIST3 SF=1
| ADD=35 RD=0,1 UX=-5,-5 | HIST=HIST4 SF=1
| ADD=48 RD=0,1 UX=5,5 | HIST=HIST5 SF=1
| ADD=49 RD=0,1 UX=5,5 | HIST=HIST6 SF=1
| ADD=50 RD=0,1 UX=5,5 | NAME=SERVICE TYPE=ENVE
| ADD=51 RD=0,1 UX=5,5 | HIST=HIST7 SF=1
| ADD=52 RD=0,1 UX=5,5 | HIST=HIST8 SF=1
| NAME=NWSOFULL | HIST=HIST9 SF=1
TYPE=Distributed Span
| ADD=31 RD=0,1 UX=-112.575,-108.3 | OUTPUT
| ADD=32 RD=0,1 UX=-108.3,-102.41 | ELEM=JOINT TYPE=REAC,DISP,APP LOAD=* COMB=* HIST=*
| ADD=33 RD=0,1 UX=-102.41,-71.44 | ELEM=FRAME TYPE=FORCE LOAD=* COMB=* HIST=*
ADD=34 RD=0,1 UX=-71.44,-65.55
ADD=35 RD=0,1 UX=-65.55,-61.275

## INPUT(붕괴방지)
14. INPUT DATA (붕괴방지)
| SYSTEM | 80 X= 0.350 Y= 0.000 Z= 4.230
| DOF=UX,UZ,RY LENGTH=M FORCE=kN | 81 X= 0.350 Y= 0.000 Z= 3.690
82 X= 0.350 Y= 0.000 Z= 3.150
| JOINT | 83 X= 0.350 Y= 0.000 Z= 2.610
| 1 X= 0.350 Y= 0.000 Z= 0.450 | 84 X= 0.350 Y= 0.000 Z= 2.070
| 2 X= 0.700 Y= 0.000 Z= 0.450 | 85 X= 0.350 Y= 0.000 Z= 1.530
| 3 X= 0.859 Y= 0.000 Z= 0.450 | 86 X= 0.350 Y= 0.000 Z= 1.520
| 4 X= 1.368 Y= 0.000 Z= 0.450 | 87 X= 0.350 Y= 0.000 Z= 0.990
| 5 X= 1.520 Y= 0.000 Z= 0.450 | 88 X= 0.350 Y= 0.000 Z= 0.900
| 6 X= 1.877 Y= 0.000 Z= 0.450 | 89 X= 0.350 Y= 0.000 Z= -0.050
| 7 X= 2.386 Y= 0.000 Z= 0.450 | 90 X= 0.859 Y= 0.000 Z= -0.050
| 8 X= 2.895 Y= 0.000 Z= 0.450 | 91 X= 1.368 Y= 0.000 Z= -0.050
| 9 X= 3.405 Y= 0.000 Z= 0.450 | 92 X= 1.877 Y= 0.000 Z= -0.050
| 10 X= 3.914 Y= 0.000 Z= 0.450 | 93 X= 2.386 Y= 0.000 Z= -0.050
| 11 X= 4.423 Y= 0.000 Z= 0.450 | 94 X= 2.895 Y= 0.000 Z= -0.050
| 12 X= 4.880 Y= 0.000 Z= 0.450 | 95 X= 3.405 Y= 0.000 Z= -0.050
| 13 X= 4.932 Y= 0.000 Z= 0.450 | 96 X= 3.914 Y= 0.000 Z= -0.050
| 14 X= 5.441 Y= 0.000 Z= 0.450 | 97 X= 4.423 Y= 0.000 Z= -0.050
| 15 X= 5.700 Y= 0.000 Z= 0.450 | 98 X= 4.932 Y= 0.000 Z= -0.050
| 16 X= 5.950 Y= 0.000 Z= 0.450 | 99 X= 5.441 Y= 0.000 Z= -0.050
| 17 X= 6.200 Y= 0.000 Z= 0.450 | 100 X= 5.950 Y= 0.000 Z= -0.050
| 18 X= 6.459 Y= 0.000 Z= 0.450 | 101 X= 6.459 Y= 0.000 Z= -0.050
| 19 X= 6.968 Y= 0.000 Z= 0.450 | 102 X= 6.968 Y= 0.000 Z= -0.050
| 20 X= 7.020 Y= 0.000 Z= 0.450 | 103 X= 7.477 Y= 0.000 Z= -0.050
| 21 X= 7.477 Y= 0.000 Z= 0.450 | 104 X= 7.986 Y= 0.000 Z= -0.050
| 22 X= 7.986 Y= 0.000 Z= 0.450 | 105 X= 8.495 Y= 0.000 Z= -0.050
| 23 X= 8.495 Y= 0.000 Z= 0.450 | 106 X= 9.005 Y= 0.000 Z= -0.050
| 24 X= 9.005 Y= 0.000 Z= 0.450 | 107 X= 9.514 Y= 0.000 Z= -0.050
| 25 X= 9.514 Y= 0.000 Z= 0.450 | 108 X= 10.023 Y= 0.000 Z= -0.050
| 26 X= 10.023 Y= 0.000 Z= 0.450 | 109 X= 10.532 Y= 0.000 Z= -0.050
| 27 X= 10.380 Y= 0.000 Z= 0.450 | 110 X= 11.041 Y= 0.000 Z= -0.050
| 28 X= 10.532 Y= 0.000 Z= 0.450 | 111 X= 11.550 Y= 0.000 Z= -0.050
| 29 X= 11.041 Y= 0.000 Z= 0.450 | 112 X= 12.050 Y= 0.000 Z= 0.450
| 30 X= 11.200 Y= 0.000 Z= 0.450 | 113 X= 12.050 Y= 0.000 Z= 0.990
| 31 X= 11.550 Y= 0.000 Z= 0.450 | 114 X= 12.050 Y= 0.000 Z= 1.530
| 32 X= 11.550 Y= 0.000 Z= 0.900 | 115 X= 12.050 Y= 0.000 Z= 2.070
| 33 X= 11.550 Y= 0.000 Z= 0.990 | 116 X= 12.050 Y= 0.000 Z= 2.610
| 34 X= 11.550 Y= 0.000 Z= 1.520 | 117 X= 12.050 Y= 0.000 Z= 3.150
| 35 X= 11.550 Y= 0.000 Z= 1.530 | 118 X= 12.050 Y= 0.000 Z= 3.690
| 36 X= 11.550 Y= 0.000 Z= 2.070 | 119 X= 12.050 Y= 0.000 Z= 4.230
| 37 X= 11.550 Y= 0.000 Z= 2.610 | 120 X= 12.050 Y= 0.000 Z= 4.770
| 38 X= 11.550 Y= 0.000 Z= 3.150 | 121 X= 12.050 Y= 0.000 Z= 5.310
| 39 X= 11.550 Y= 0.000 Z= 3.690 | 122 X= 12.050 Y= 0.000 Z= 5.850
| 40 X= 11.550 Y= 0.000 Z= 4.230 | 123 X= 11.550 Y= 0.000 Z= 6.350
| 41 X= 11.550 Y= 0.000 Z= 4.770 | 124 X= 11.041 Y= 0.000 Z= 6.350
| 42 X= 11.550 Y= 0.000 Z= 4.780 | 125 X= 10.532 Y= 0.000 Z= 6.350
| 43 X= 11.550 Y= 0.000 Z= 5.310 | 126 X= 10.023 Y= 0.000 Z= 6.350
| 44 X= 11.550 Y= 0.000 Z= 5.400 | 127 X= 9.514 Y= 0.000 Z= 6.350
| 45 X= 11.550 Y= 0.000 Z= 5.850 | 128 X= 9.005 Y= 0.000 Z= 6.350
| 46 X= 11.200 Y= 0.000 Z= 5.850 | 129 X= 8.495 Y= 0.000 Z= 6.350
| 47 X= 11.041 Y= 0.000 Z= 5.850 | 130 X= 7.986 Y= 0.000 Z= 6.350
| 48 X= 10.532 Y= 0.000 Z= 5.850 | 131 X= 7.477 Y= 0.000 Z= 6.350
| 49 X= 10.380 Y= 0.000 Z= 5.850 | 132 X= 6.968 Y= 0.000 Z= 6.350
| 50 X= 10.023 Y= 0.000 Z= 5.850 | 133 X= 6.459 Y= 0.000 Z= 6.350
| 51 X= 9.514 Y= 0.000 Z= 5.850 | 134 X= 5.950 Y= 0.000 Z= 6.350
| 52 X= 9.005 Y= 0.000 Z= 5.850 | 135 X= 5.441 Y= 0.000 Z= 6.350
| 53 X= 8.495 Y= 0.000 Z= 5.850 | 136 X= 4.932 Y= 0.000 Z= 6.350
| 54 X= 7.986 Y= 0.000 Z= 5.850 | 137 X= 4.423 Y= 0.000 Z= 6.350
| 55 X= 7.477 Y= 0.000 Z= 5.850 | 138 X= 3.914 Y= 0.000 Z= 6.350
| 56 X= 7.020 Y= 0.000 Z= 5.850 | 139 X= 3.405 Y= 0.000 Z= 6.350
| 57 X= 6.968 Y= 0.000 Z= 5.850 | 140 X= 2.895 Y= 0.000 Z= 6.350
| 58 X= 6.459 Y= 0.000 Z= 5.850 | 141 X= 2.386 Y= 0.000 Z= 6.350
| 59 X= 6.200 Y= 0.000 Z= 5.850 | 142 X= 1.877 Y= 0.000 Z= 6.350
| 60 X= 5.950 Y= 0.000 Z= 5.850 | 143 X= 1.368 Y= 0.000 Z= 6.350
| 61 X= 5.700 Y= 0.000 Z= 5.850 | 144 X= 0.859 Y= 0.000 Z= 6.350
| 62 X= 5.441 Y= 0.000 Z= 5.850 | 145 X= 0.350 Y= 0.000 Z= 6.350
| 63 X= 4.932 Y= 0.000 Z= 5.850 | 146 X= -0.150 Y= 0.000 Z= 5.850
| 64 X= 4.880 Y= 0.000 Z= 5.850 | 147 X= -0.150 Y= 0.000 Z= 5.310
| 65 X= 4.423 Y= 0.000 Z= 5.850 | 148 X= -0.150 Y= 0.000 Z= 4.770
| 66 X= 3.914 Y= 0.000 Z= 5.850 | 149 X= -0.150 Y= 0.000 Z= 4.230
| 67 X= 3.405 Y= 0.000 Z= 5.850 | 150 X= -0.150 Y= 0.000 Z= 3.690
| 68 X= 2.895 Y= 0.000 Z= 5.850 | 151 X= -0.150 Y= 0.000 Z= 3.150
| 69 X= 2.386 Y= 0.000 Z= 5.850 | 152 X= -0.150 Y= 0.000 Z= 2.610
| 70 X= 1.877 Y= 0.000 Z= 5.850 | 153 X= -0.150 Y= 0.000 Z= 2.070
| 71 X= 1.520 Y= 0.000 Z= 5.850 | 154 X= -0.150 Y= 0.000 Z= 1.530
| 72 X= 1.368 Y= 0.000 Z= 5.850 | 155 X= -0.150 Y= 0.000 Z= 0.990
| 73 X= 0.859 Y= 0.000 Z= 5.850 | 156 X= -0.150 Y= 0.000 Z= 0.450
74 X= 0.700 Y= 0.000 Z= 5.850
| 75 X= 0.350 Y= 0.000 Z= 5.850 | RESTRAINT
| 76 X= 0.350 Y= 0.000 Z= 5.400 | ADD=89 DOF=U1, U2, U3, R1, R2, R3
| 77 X= 0.350 Y= 0.000 Z= 5.310 | ADD=90 DOF=U1, U2, U3, R1, R2, R3
| 78 X= 0.350 Y= 0.000 Z= 4.780 | ADD=91 DOF=U1, U2, U3, R1, R2, R3
| 79 X= 0.350 Y= 0.000 Z= 4.770 | ADD=92 DOF=U1, U2, U3, R1, R2, R3
| ADD=93 DOF=U1, U2, U3, R1, R2, R3 | ADD=28 U1=3780.68
| ADD=94 DOF=U1, U2, U3, R1, R2, R3 | ADD=29 U1=3780.68
| ADD=95 DOF=U1, U2, U3, R1, R2, R3 | ADD=31 U1=4490.02 U3=8616.67
| ADD=96 DOF=U1, U2, U3, R1, R2, R3 | ADD=33 U3=6462.5
| ADD=97 DOF=U1, U2, U3, R1, R2, R3 | ADD=35 U3=6462.5
| ADD=98 DOF=U1, U2, U3, R1, R2, R3 | ADD=36 U3=6462.5
| ADD=99 DOF=U1, U2, U3, R1, R2, R3 | ADD=37 U3=6462.5
| ADD=100 DOF=U1, U2, U3, R1, R2, R3 | ADD=38 U3=6462.5
| ADD=101 DOF=U1, U2, U3, R1, R2, R3 | ADD=39 U3=6462.5
| ADD=102 DOF=U1, U2, U3, R1, R2, R3 | ADD=40 U3=6462.5
| ADD=103 DOF=U1, U2, U3, R1, R2, R3 | ADD=41 U3=6462.5
| ADD=104 DOF=U1, U2, U3, R1, R2, R3 | ADD=43 U3=6462.5
| ADD=105 DOF=U1, U2, U3, R1, R2, R3 | ADD=45 U1=4490.02 U3=8616.67
| ADD=106 DOF=U1, U2, U3, R1, R2, R3 | ADD=47 U1=3780.68
| ADD=107 DOF=U1, U2, U3, R1, R2, R3 | ADD=48 U1=3780.68
| ADD=108 DOF=U1, U2, U3, R1, R2, R3 | ADD=50 U1=3780.68
| ADD=109 DOF=U1, U2, U3, R1, R2, R3 | ADD=51 U1=3780.68
| ADD=110 DOF=U1, U2, U3, R1, R2, R3 | ADD=52 U1=3780.68
| ADD=111 DOF=U1, U2, U3, R1, R2, R3 | ADD=53 U1=3780.68
| ADD=112 DOF=U1, U2, U3, R1, R2, R3 | ADD=54 U1=3780.68
| ADD=113 DOF=U1, U2, U3, R1, R2, R3 | ADD=55 U1=3780.68
| ADD=114 DOF=U1, U2, U3, R1, R2, R3 | ADD=57 U1=3780.68
| ADD=115 DOF=U1, U2, U3, R1, R2, R3 | ADD=58 U1=3780.68
| ADD=116 DOF=U1, U2, U3, R1, R2, R3 | ADD=60 U1=3780.68
| ADD=117 DOF=U1, U2, U3, R1, R2, R3 | ADD=62 U1=3780.68
| ADD=118 DOF=U1, U2, U3, R1, R2, R3 | ADD=63 U1=3780.68
| ADD=119 DOF=U1, U2, U3, R1, R2, R3 | ADD=65 U1=3780.68
| ADD=120 DOF=U1, U2, U3, R1, R2, R3 | ADD=66 U1=3780.68
| ADD=121 DOF=U1, U2, U3, R1, R2, R3 | ADD=67 U1=3780.68
| ADD=122 DOF=U1, U2, U3, R1, R2, R3 | ADD=68 U1=3780.68
| ADD=123 DOF=U1, U2, U3, R1, R2, R3 | ADD=69 U1=3780.68
| ADD=124 DOF=U1, U2, U3, R1, R2, R3 | ADD=70 U1=3780.68
| ADD=125 DOF=U1, U2, U3, R1, R2, R3 | ADD=72 U1=3780.68
| ADD=126 DOF=U1, U2, U3, R1, R2, R3 | ADD=73 U1=3780.68
| ADD=127 DOF=U1, U2, U3, R1, R2, R3 | ADD=75 U1=4490.02 U3=8616.67
| ADD=128 DOF=U1, U2, U3, R1, R2, R3 | ADD=77 U3=6462.5
| ADD=129 DOF=U1, U2, U3, R1, R2, R3 | ADD=79 U3=6462.5
| ADD=130 DOF=U1, U2, U3, R1, R2, R3 | ADD=80 U3=6462.5
| ADD=131 DOF=U1, U2, U3, R1, R2, R3 | ADD=81 U3=6462.5
| ADD=132 DOF=U1, U2, U3, R1, R2, R3 | ADD=82 U3=6462.5
| ADD=133 DOF=U1, U2, U3, R1, R2, R3 | ADD=83 U3=6462.5
| ADD=134 DOF=U1, U2, U3, R1, R2, R3 | ADD=84 U3=6462.5
| ADD=135 DOF=U1, U2, U3, R1, R2, R3 | ADD=85 U3=6462.5
| ADD=136 DOF=U1, U2, U3, R1, R2, R3 | ADD=87 U3=6462.5
ADD=137 DOF=U1, U2, U3, R1, R2, R3
| ADD=138 DOF=U1, U2, U3, R1, R2, R3 | MATERIAL
| ADD=139 DOF=U1, U2, U3, R1, R2, R3 | NAME=CONC IDES=C M=0.0001 W=24.5
| ADD=140 DOF=U1, U2, U3, R1, R2, R3 | T=0 E=2.7e+007 U=0.17 A=9.99e-006
ADD=141 DOF=U1, U2, U3, R1, R2, R3
| ADD=142 DOF=U1, U2, U3, R1, R2, R3 | NLPROP
| ADD=143 DOF=U1, U2, U3, R1, R2, R3 | NAME=SP1 TYPE=Gap M=1e-005 MR1=1e-005 MR2=1e-005 MR3=1e-005
| ADD=144 DOF=U1, U2, U3, R1, R2, R3 | DOF=U1 KE=13470.1 CE=0.99999 K=13470.1 OPEN=0
| ADD=145 DOF=U1, U2, U3, R1, R2, R3 | NAME=SP2 TYPE=Gap M=1e-005 MR1=1e-005 MR2=1e-005 MR3=1e-005
| ADD=146 DOF=U1, U2, U3, R1, R2, R3 | DOF=U1 KE=11342 CE=0.99999 K=11342 OPEN=0
| ADD=147 DOF=U1, U2, U3, R1, R2, R3 | NAME=SP3 TYPE=Gap M=1e-005 MR1=1e-005 MR2=1e-005 MR3=1e-005
| ADD=148 DOF=U1, U2, U3, R1, R2, R3 | DOF=U1 KE=25850 CE=0.99999 K=25850 OPEN=0
| ADD=149 DOF=U1, U2, U3, R1, R2, R3 | NAME=SP4 TYPE=Gap M=1e-005 MR1=1e-005 MR2=1e-005 MR3=1e-005
| ADD=150 DOF=U1, U2, U3, R1, R2, R3 | DOF=U1 KE=19387.5 CE=0.99999 K=19387.5 OPEN=0
ADD=151 DOF=U1, U2, U3, R1, R2, R3
| ADD=152 DOF=U1, U2, U3, R1, R2, R3 | FRAME SECTION
| ADD=153 DOF=U1, U2, U3, R1, R2, R3 | NAME=1 MAT=CONC SH=R T=0.9, 1
| ADD=154 DOF=U1, U2, U3, R1, R2, R3 | NAME=2 MAT=CONC SH=R T=0.7, 1
| ADD=155 DOF=U1, U2, U3, R1, R2, R3 | NAME=3 MAT=CONC SH=R T=0.5, 1
ADD=156 DOF=U1, U2, U3, R1, R2, R3
FRAME
| SPRING | 1 J= 1, 2 SEC=1 NSEG=1 ANG=180
| ADD=1 U1=4490.02 U3=8616.67 | 2 J= 2, 3 SEC=1 NSEG=1 ANG=180
| ADD=3 U1=3780.68 | 3 J= 3, 4 SEC=1 NSEG=2 ANG=180
| ADD=4 U1=3780.68 | 4 J= 4, 5 SEC=1 NSEG=1 ANG=180
| ADD=6 U1=3780.68 | 5 J= 5, 6 SEC=1 NSEG=1 ANG=180
| ADD=7 U1=3780.68 | 6 J= 6, 7 SEC=1 NSEG=2 ANG=180
| ADD=8 U1=3780.68 | 7 J= 7, 8 SEC=1 NSEG=2 ANG=180
| ADD=9 U1=3780.68 | 8 J= 8, 9 SEC=1 NSEG=2 ANG=180
| ADD=10 U1=3780.68 | 9 J= 9, 10 SEC=1 NSEG=2 ANG=180
| ADD=11 U1=3780.68 | 10 J= 10, 11 SEC=1 NSEG=2 ANG=180
| ADD=13 U1=3780.68 | 11 J= 11, 12 SEC=1 NSEG=1 ANG=180
| ADD=14 U1=3780.68 | 12 J= 12, 13 SEC=1 NSEG=1 ANG=180
| ADD=16 U1=3780.68 | 13 J= 13, 14 SEC=1 NSEG=2 ANG=180
| ADD=18 U1=3780.68 | 14 J= 14, 15 SEC=1 NSEG=1 ANG=180
| ADD=19 U1=3780.68 | 15 J= 15, 16 SEC=1 NSEG=1 ANG=180
| ADD=21 U1=3780.68 | 16 J= 16, 17 SEC=1 NSEG=1 ANG=180
| ADD=22 U1=3780.68 | 17 J= 17, 18 SEC=1 NSEG=1 ANG=180
| ADD=23 U1=3780.68 | 18 J= 18, 19 SEC=1 NSEG=2 ANG=180
| ADD=24 U1=3780.68 | 19 J= 19, 20 SEC=1 NSEG=1 ANG=180
| ADD=25 U1=3780.68 | 20 J= 20, 21 SEC=1 NSEG=1 ANG=180
| ADD=26 U1=3780.68 | 21 J= 21, 22 SEC=1 NSEG=2 ANG=180
| 22 J= 22, 23 SEC=1 NSEG=2 ANG=180 | 17 J=23,105 NLP=SP2 ANG=0
| 23 J= 23, 24 SEC=1 NSEG=2 ANG=180 | 18 J=24,106 NLP=SP2 ANG=0
| 24 J= 24, 25 SEC=1 NSEG=2 ANG=180 | 19 J=25,107 NLP=SP2 ANG=0
| 25 J= 25, 26 SEC=1 NSEG=2 ANG=180 | 20 J=26,108 NLP=SP2 ANG=0
| 26 J= 26, 27 SEC=1 NSEG=1 ANG=180 | 21 J=28,109 NLP=SP2 ANG=0
| 27 J= 27, 28 SEC=1 NSEG=1 ANG=180 | 22 J=29,110 NLP=SP2 ANG=0
| 28 J= 28, 29 SEC=1 NSEG=2 ANG=180 | 23 J=31,111 NLP=SP1 ANG=0
| 29 J= 29, 30 SEC=1 NSEG=1 ANG=180 | 24 J=31,112 NLP=SP3 ANG=180
| 30 J= 30, 31 SEC=1 NSEG=1 ANG=180 | 25 J=33,113 NLP=SP4 ANG=180
| 31 J= 31, 32 SEC=2 NSEG=1 ANG=0 | 26 J=35,114 NLP=SP4 ANG=180
| 32 J= 32, 33 SEC=2 NSEG=1 ANG=0 | 27 J=36,115 NLP=SP4 ANG=180
| 33 J= 33, 34 SEC=2 NSEG=2 ANG=0 | 28 J=37,116 NLP=SP4 ANG=180
| 34 J= 34, 35 SEC=2 NSEG=1 ANG=0 | 29 J=38,117 NLP=SP4 ANG=180
| 35 J= 35, 36 SEC=2 NSEG=2 ANG=0 | 30 J=39,118 NLP=SP4 ANG=180
| 36 J= 36, 37 SEC=2 NSEG=2 ANG=0 | 31 J=40,119 NLP=SP4 ANG=180
| 37 J= 37, 38 SEC=2 NSEG=2 ANG=0 | 32 J=41,120 NLP=SP4 ANG=180
| 38 J= 38, 39 SEC=2 NSEG=2 ANG=0 | 33 J=43,121 NLP=SP4 ANG=180
| 39 J= 39, 40 SEC=2 NSEG=2 ANG=0 | 34 J=45,122 NLP=SP3 ANG=180
| 40 J= 40, 41 SEC=2 NSEG=2 ANG=0 | 35 J=45,123 NLP=SP1 ANG=0
| 41 J= 41, 42 SEC=2 NSEG=1 ANG=0 | 36 J=47,124 NLP=SP2 ANG=0
| 42 J= 42, 43 SEC=2 NSEG=2 ANG=0 | 37 J=48,125 NLP=SP2 ANG=0
| 43 J= 43, 44 SEC=2 NSEG=1 ANG=0 | 38 J=50,126 NLP=SP2 ANG=0
| 44 J= 44, 45 SEC=2 NSEG=1 ANG=0 | 39 J=51,127 NLP=SP2 ANG=0
| 45 J= 45, 46 SEC=1 NSEG=1 ANG=0 | 40 J=52,128 NLP=SP2 ANG=0
| 46 J= 46, 47 SEC=1 NSEG=1 ANG=0 | 41 J=53,129 NLP=SP2 ANG=0
| 47 J= 47, 48 SEC=1 NSEG=2 ANG=0 | 42 J=54,130 NLP=SP2 ANG=0
| 48 J= 48, 49 SEC=1 NSEG=1 ANG=0 | 43 J=55,131 NLP=SP2 ANG=0
| 49 J= 49, 50 SEC=1 NSEG=1 ANG=0 | 44 J=57,132 NLP=SP2 ANG=0
| 50 J= 50, 51 SEC=1 NSEG=2 ANG=0 | 45 J=58,133 NLP=SP2 ANG=0
| 51 J= 51, 52 SEC=1 NSEG=2 ANG=0 | 46 J=60,134 NLP=SP2 ANG=0
| 52 J= 52, 53 SEC=1 NSEG=2 ANG=0 | 47 J=62,135 NLP=SP2 ANG=0
| 53 J= 53, 54 SEC=1 NSEG=2 ANG=0 | 48 J=63,136 NLP=SP2 ANG=0
| 54 J= 54, 55 SEC=1 NSEG=2 ANG=0 | 49 J=65,137 NLP=SP2 ANG=0
| 55 J= 55, 56 SEC=1 NSEG=1 ANG=0 | 50 J=66,138 NLP=SP2 ANG=0
| 56 J= 56, 57 SEC=1 NSEG=1 ANG=0 | 51 J=67,139 NLP=SP2 ANG=0
| 57 J= 57, 58 SEC=1 NSEG=2 ANG=0 | 52 J=68,140 NLP=SP2 ANG=0
| 58 J= 58, 59 SEC=1 NSEG=1 ANG=0 | 53 J=69,141 NLP=SP2 ANG=0
| 59 J= 59, 60 SEC=1 NSEG=1 ANG=0 | 54 J=70,142 NLP=SP2 ANG=0
| 60 J= 60, 61 SEC=1 NSEG=1 ANG=0 | 55 J=72,143 NLP=SP2 ANG=0
| 61 J= 61, 62 SEC=1 NSEG=1 ANG=0 | 56 J=73,144 NLP=SP2 ANG=0
| 62 J= 62, 63 SEC=1 NSEG=2 ANG=0 | 57 J=75,145 NLP=SP1 ANG=0
| 63 J= 63, 64 SEC=1 NSEG=1 ANG=0 | 58 J=75,146 NLP=SP3 ANG=180
| 64 J= 64, 65 SEC=1 NSEG=1 ANG=0 | 59 J=77,147 NLP=SP4 ANG=180
| 65 J= 65, 66 SEC=1 NSEG=2 ANG=0 | 60 J=79,148 NLP=SP4 ANG=180
| 66 J= 66, 67 SEC=1 NSEG=2 ANG=0 | 61 J=80,149 NLP=SP4 ANG=180
| 67 J= 67, 68 SEC=1 NSEG=2 ANG=0 | 62 J=81,150 NLP=SP4 ANG=180
| 68 J= 68, 69 SEC=1 NSEG=2 ANG=0 | 63 J=82,151 NLP=SP4 ANG=180
| 69 J= 69, 70 SEC=1 NSEG=2 ANG=0 | 64 J=83,152 NLP=SP4 ANG=180
| 70 J= 70, 71 SEC=1 NSEG=1 ANG=0 | 65 J=84,153 NLP=SP4 ANG=180
| 71 J= 71, 72 SEC=1 NSEG=1 ANG=0 | 66 J=85,154 NLP=SP4 ANG=180
| 72 J= 72, 73 SEC=1 NSEG=2 ANG=0 | 67 J=87,155 NLP=SP4 ANG=180
| 73 J= 73, 74 SEC=1 NSEG=1 ANG=0 | 68 J=1,156 NLP=SP3 ANG=180
74 J= 74, 75 SEC=1 NSEG=1 ANG=0
| 75 J= 75, 76 SEC=2 NSEG=1 ANG=180 | LOAD
| 76 J= 76, 77 SEC=2 NSEG=1 ANG=180 | NAME=SELFWGT SW=1
| 77 J= 77, 78 SEC=2 NSEG=2 ANG=180 | NAME=NWDEAD
| 78 J= 78, 79 SEC=2 NSEG=1 ANG=180 | TYPE=Distributed Span
| 79 J= 79, 80 SEC=2 NSEG=2 ANG=180 | ADD=45 RD=0,1 UZ=-114,-114
| 80 J= 80, 81 SEC=2 NSEG=2 ANG=180 | ADD=46 RD=0,1 UZ=-114,-114
| 81 J= 81, 82 SEC=2 NSEG=2 ANG=180 | ADD=47 RD=0,1 UZ=-114,-114
| 82 J= 82, 83 SEC=2 NSEG=2 ANG=180 | ADD=48 RD=0,1 UZ=-114,-114
| 83 J= 83, 84 SEC=2 NSEG=2 ANG=180 | ADD=49 RD=0,1 UZ=-114,-114
| 84 J= 84, 85 SEC=2 NSEG=2 ANG=180 | ADD=50 RD=0,1 UZ=-114,-114
| 85 J= 85, 86 SEC=2 NSEG=1 ANG=180 | ADD=51 RD=0,1 UZ=-114,-114
| 86 J= 86, 87 SEC=2 NSEG=2 ANG=180 | ADD=52 RD=0,1 UZ=-114,-114
| 87 J= 87, 88 SEC=2 NSEG=1 ANG=180 | ADD=53 RD=0,1 UZ=-114,-114
| 88 J= 88, 1 SEC=2 NSEG=1 ANG=180 | ADD=54 RD=0,1 UZ=-114,-114
| 89 J= 60, 16 SEC=3 NSEG=4 ANG=0 | ADD=55 RD=0,1 UZ=-114,-114
ADD=56 RD=0,1 UZ=-114,-114
| NLLINK | ADD=57 RD=0,1 UZ=-114,-114
| 1 J=1,89 NLP=SP1 ANG=0 | ADD=58 RD=0,1 UZ=-114,-114
| 2 J=3,90 NLP=SP2 ANG=0 | ADD=59 RD=0,1 UZ=-114,-114
| 3 J=4,91 NLP=SP2 ANG=0 | ADD=60 RD=0,1 UZ=-114,-114
| 4 J=6,92 NLP=SP2 ANG=0 | ADD=61 RD=0,1 UZ=-114,-114
| 5 J=7,93 NLP=SP2 ANG=0 | ADD=62 RD=0,1 UZ=-114,-114
| 6 J=8,94 NLP=SP2 ANG=0 | ADD=63 RD=0,1 UZ=-114,-114
| 7 J=9,95 NLP=SP2 ANG=0 | ADD=64 RD=0,1 UZ=-114,-114
| 8 J=10,96 NLP=SP2 ANG=0 | ADD=65 RD=0,1 UZ=-114,-114
| 9 J=11,97 NLP=SP2 ANG=0 | ADD=66 RD=0,1 UZ=-114,-114
| 10 J=13,98 NLP=SP2 ANG=0 | ADD=67 RD=0,1 UZ=-114,-114
| 11 J=14,99 NLP=SP2 ANG=0 | ADD=68 RD=0,1 UZ=-114,-114
| 12 J=16,100 NLP=SP2 ANG=0 | ADD=69 RD=0,1 UZ=-114,-114
| 13 J=18,101 NLP=SP2 ANG=0 | ADD=70 RD=0,1 UZ=-114,-114
| 14 J=19,102 NLP=SP2 ANG=0 | ADD=71 RD=0,1 UZ=-114,-114
| 15 J=21,103 NLP=SP2 ANG=0 | ADD=72 RD=0,1 UZ=-114,-114
| 16 J=22,104 NLP=SP2 ANG=0 | ADD=73 RD=0,1 UZ=-114,-114
| ADD=74 RD=0,1 UZ=-114,-114 | ADD=80 RD=0,1 UX=24.8447,21.8289
| NAME=LIVEFULL | ADD=81 RD=0,1 UX=21.8289,18.5976
| TYPE=Distributed Span | ADD=82 RD=0,1 UX=18.5976,15.2228
| ADD=45 RD=0,1 UZ=-10,-10 | ADD=83 RD=0,1 UX=15.2228,11.6684
| ADD=46 RD=0,1 UZ=-10,-10 | ADD=84 RD=0,1 UX=11.6684,7.9704
| ADD=47 RD=0,1 UZ=-10,-10 | ADD=85 RD=0,1 UX=7.9704,7.8986
| ADD=48 RD=0,1 UZ=-10,-10 | ADD=86 RD=0,1 UX=7.8986,4.057
| ADD=49 RD=0,1 UZ=-10,-10 | ADD=87 RD=0,1 UX=4.057,3.3749
| ADD=50 RD=0,1 UZ=-10,-10 | ADD=88 RD=0,1 UX=3.3749,0
| ADD=51 RD=0,1 UZ=-10,-10 | NAME=SEPRINSH
| ADD=52 RD=0,1 UZ=-10,-10 | TYPE=Distributed Span
| ADD=53 RD=0,1 UZ=-10,-10 | ADD=1 RD=0,1 UX=-4.04,-4.04
| ADD=54 RD=0,1 UZ=-10,-10 | ADD=2 RD=0,1 UX=-4.04,-4.04
| ADD=55 RD=0,1 UZ=-10,-10 | ADD=3 RD=0,1 UX=-4.04,-4.04
| ADD=56 RD=0,1 UZ=-10,-10 | ADD=4 RD=0,1 UX=-4.04,-4.04
| ADD=57 RD=0,1 UZ=-10,-10 | ADD=5 RD=0,1 UX=-4.04,-4.04
| ADD=58 RD=0,1 UZ=-10,-10 | ADD=6 RD=0,1 UX=-4.04,-4.04
| ADD=59 RD=0,1 UZ=-10,-10 | ADD=7 RD=0,1 UX=-4.04,-4.04
| ADD=60 RD=0,1 UZ=-10,-10 | ADD=8 RD=0,1 UX=-4.04,-4.04
| ADD=61 RD=0,1 UZ=-10,-10 | ADD=9 RD=0,1 UX=-4.04,-4.04
| ADD=62 RD=0,1 UZ=-10,-10 | ADD=10 RD=0,1 UX=-4.04,-4.04
| ADD=63 RD=0,1 UZ=-10,-10 | ADD=11 RD=0,1 UX=-4.04,-4.04
| ADD=64 RD=0,1 UZ=-10,-10 | ADD=12 RD=0,1 UX=-4.04,-4.04
| ADD=65 RD=0,1 UZ=-10,-10 | ADD=13 RD=0,1 UX=-4.04,-4.04
| ADD=66 RD=0,1 UZ=-10,-10 | ADD=14 RD=0,1 UX=-4.04,-4.04
| ADD=67 RD=0,1 UZ=-10,-10 | ADD=15 RD=0,1 UX=-4.04,-4.04
| ADD=68 RD=0,1 UZ=-10,-10 | ADD=16 RD=0,1 UX=-4.04,-4.04
| ADD=69 RD=0,1 UZ=-10,-10 | ADD=17 RD=0,1 UX=-4.04,-4.04
| ADD=70 RD=0,1 UZ=-10,-10 | ADD=18 RD=0,1 UX=-4.04,-4.04
| ADD=71 RD=0,1 UZ=-10,-10 | ADD=19 RD=0,1 UX=-4.04,-4.04
| ADD=72 RD=0,1 UZ=-10,-10 | ADD=20 RD=0,1 UX=-4.04,-4.04
| ADD=73 RD=0,1 UZ=-10,-10 | ADD=21 RD=0,1 UX=-4.04,-4.04
| ADD=74 RD=0,1 UZ=-10,-10 | ADD=22 RD=0,1 UX=-4.04,-4.04
| NAME=SEUPSLAB | ADD=23 RD=0,1 UX=-4.04,-4.04
| TYPE=Distributed Span | ADD=24 RD=0,1 UX=-4.04,-4.04
| ADD=45 RD=0,1 UX=6.7815,6.7815 | ADD=25 RD=0,1 UX=-4.04,-4.04
| ADD=46 RD=0,1 UX=6.7815,6.7815 | ADD=26 RD=0,1 UX=-4.04,-4.04
| ADD=47 RD=0,1 UX=6.7815,6.7815 | ADD=27 RD=0,1 UX=-4.04,-4.04
| ADD=48 RD=0,1 UX=6.7815,6.7815 | ADD=28 RD=0,1 UX=-4.04,-4.04
| ADD=49 RD=0,1 UX=6.7815,6.7815 | ADD=29 RD=0,1 UX=-4.04,-4.04
| ADD=50 RD=0,1 UX=6.7815,6.7815 | ADD=30 RD=0,1 UX=-4.04,-4.04
| ADD=51 RD=0,1 UX=6.7815,6.7815 | ADD=31 RD=0,1 UZ=3.17,3.17
| ADD=52 RD=0,1 UX=6.7815,6.7815 | ADD=32 RD=0,1 UZ=3.17,3.17
| ADD=53 RD=0,1 UX=6.7815,6.7815 | ADD=33 RD=0,1 UZ=3.17,3.17
| ADD=54 RD=0,1 UX=6.7815,6.7815 | ADD=34 RD=0,1 UZ=3.17,3.17
| ADD=55 RD=0,1 UX=6.7815,6.7815 | ADD=35 RD=0,1 UZ=3.17,3.17
| ADD=56 RD=0,1 UX=6.7815,6.7815 | ADD=36 RD=0,1 UZ=3.17,3.17
| ADD=57 RD=0,1 UX=6.7815,6.7815 | ADD=37 RD=0,1 UZ=3.17,3.17
| ADD=58 RD=0,1 UX=6.7815,6.7815 | ADD=38 RD=0,1 UZ=3.17,3.17
| ADD=59 RD=0,1 UX=6.7815,6.7815 | ADD=39 RD=0,1 UZ=3.17,3.17
| ADD=60 RD=0,1 UX=6.7815,6.7815 | ADD=40 RD=0,1 UZ=3.17,3.17
| ADD=61 RD=0,1 UX=6.7815,6.7815 | ADD=41 RD=0,1 UZ=3.17,3.17
| ADD=62 RD=0,1 UX=6.7815,6.7815 | ADD=42 RD=0,1 UZ=3.17,3.17
| ADD=63 RD=0,1 UX=6.7815,6.7815 | ADD=43 RD=0,1 UZ=3.17,3.17
| ADD=64 RD=0,1 UX=6.7815,6.7815 | ADD=44 RD=0,1 UZ=3.17,3.17
| ADD=65 RD=0,1 UX=6.7815,6.7815 | ADD=45 RD=0,1 UX=2.3,2.3
| ADD=66 RD=0,1 UX=6.7815,6.7815 | ADD=46 RD=0,1 UX=2.3,2.3
| ADD=67 RD=0,1 UX=6.7815,6.7815 | ADD=47 RD=0,1 UX=2.3,2.3
| ADD=68 RD=0,1 UX=6.7815,6.7815 | ADD=48 RD=0,1 UX=2.3,2.3
| ADD=69 RD=0,1 UX=6.7815,6.7815 | ADD=49 RD=0,1 UX=2.3,2.3
| ADD=70 RD=0,1 UX=6.7815,6.7815 | ADD=50 RD=0,1 UX=2.3,2.3
| ADD=71 RD=0,1 UX=6.7815,6.7815 | ADD=51 RD=0,1 UX=2.3,2.3
| ADD=72 RD=0,1 UX=6.7815,6.7815 | ADD=52 RD=0,1 UX=2.3,2.3
| ADD=73 RD=0,1 UX=6.7815,6.7815 | ADD=53 RD=0,1 UX=2.3,2.3
| ADD=74 RD=0,1 UX=6.7815,6.7815 | ADD=54 RD=0,1 UX=2.3,2.3
| NAME=SEWALL | ADD=55 RD=0,1 UX=2.3,2.3
| TYPE=Distributed Span | ADD=56 RD=0,1 UX=2.3,2.3
| ADD=31 RD=0,1 UX=0,3.3749 | ADD=57 RD=0,1 UX=2.3,2.3
| ADD=32 RD=0,1 UX=3.3749,4.057 | ADD=58 RD=0,1 UX=2.3,2.3
| ADD=33 RD=0,1 UX=4.057,7.8986 | ADD=59 RD=0,1 UX=2.3,2.3
| ADD=34 RD=0,1 UX=7.8986,7.9704 | ADD=60 RD=0,1 UX=2.3,2.3
| ADD=35 RD=0,1 UX=7.9704,11.6684 | ADD=61 RD=0,1 UX=2.3,2.3
| ADD=36 RD=0,1 UX=11.6684,15.2228 | ADD=62 RD=0,1 UX=2.3,2.3
| ADD=37 RD=0,1 UX=15.2228,18.5976 | ADD=63 RD=0,1 UX=2.3,2.3
| ADD=38 RD=0,1 UX=18.5976,21.8289 | ADD=64 RD=0,1 UX=2.3,2.3
| ADD=39 RD=0,1 UX=21.8289,24.8447 | ADD=65 RD=0,1 UX=2.3,2.3
| ADD=40 RD=0,1 UX=24.8447,27.6451 | ADD=66 RD=0,1 UX=2.3,2.3
| ADD=41 RD=0,1 UX=27.6451,27.717 | ADD=67 RD=0,1 UX=2.3,2.3
| ADD=42 RD=0,1 UX=27.717,30.302 | ADD=68 RD=0,1 UX=2.3,2.3
| ADD=43 RD=0,1 UX=30.302,30.7328 | ADD=69 RD=0,1 UX=2.3,2.3
| ADD=44 RD=0,1 UX=30.7328,32.7792 | ADD=70 RD=0,1 UX=2.3,2.3
| ADD=75 RD=0,1 UX=32.7792,30.7328 | ADD=71 RD=0,1 UX=2.3,2.3
| ADD=76 RD=0,1 UX=30.7328,30.302 | ADD=72 RD=0,1 UX=2.3,2.3
| ADD=77 RD=0,1 UX=30.302,27.717 | ADD=73 RD=0,1 UX=2.3,2.3
| ADD=78 RD=0,1 UX=27.717,27.6451 | ADD=74 RD=0,1 UX=2.3,2.3
| ADD=79 RD=0,1 UX=27.6451,24.8447 | ADD=75 RD=0,1 UZ=-3.17,-3.17
| ADD=76 RD=0,1 UZ=-3.17,-3.17 | ADD=72 RD=0,1 UX=3.18667,3.18667
| ADD=77 RD=0,1 UZ=-3.17,-3.17 | ADD=73 RD=0,1 UX=3.18667,3.18667
| ADD=78 RD=0,1 UZ=-3.17,-3.17 | ADD=74 RD=0,1 UX=3.18667,3.18667
| ADD=79 RD=0,1 UZ=-3.17,-3.17 | ADD=75 RD=0,1 UX=2.47852,2.46
| ADD=80 RD=0,1 UZ=-3.17,-3.17 | ADD=76 RD=0,1 UX=2.46,2.45629
| ADD=81 RD=0,1 UZ=-3.17,-3.17 | ADD=77 RD=0,1 UX=2.45629,2.43448
| ADD=82 RD=0,1 UZ=-3.17,-3.17 | ADD=78 RD=0,1 UX=2.43448,2.43407
| ADD=83 RD=0,1 UZ=-3.17,-3.17 | ADD=79 RD=0,1 UX=2.43407,2.41184
| ADD=84 RD=0,1 UZ=-3.17,-3.17 | ADD=80 RD=0,1 UX=2.41184,2.38961
| ADD=85 RD=0,1 UZ=-3.17,-3.17 | ADD=81 RD=0,1 UX=2.38961,2.36739
| ADD=86 RD=0,1 UZ=-3.17,-3.17 | ADD=82 RD=0,1 UX=2.36739,2.34516
| ADD=87 RD=0,1 UZ=-3.17,-3.17 | ADD=83 RD=0,1 UX=2.34516,2.32293
| ADD=88 RD=0,1 UZ=-3.17,-3.17 | ADD=84 RD=0,1 UX=2.32293,2.30071
| NAME=SEINER | ADD=85 RD=0,1 UX=2.30071,2.3003
| TYPE=Distributed Span | ADD=86 RD=0,1 UX=2.3003,2.27848
| ADD=1 RD=0,1 UX=2.9009,2.9009 | ADD=87 RD=0,1 UX=2.27848,2.27478
| ADD=2 RD=0,1 UX=2.9009,2.9009 | ADD=88 RD=0,1 UX=2.27478,2.25625
| ADD=3 RD=0,1 UX=2.9009,2.9009 | ADD=89 RD=0,1 UX=1.77037,1.61161
ADD=4 RD=0,1 UX=2.9009,2.9009
| ADD=5 RD=0,1 UX=2.9009,2.9009 | MODE
| ADD=6 RD=0,1 UX=2.9009,2.9009 | TYPE=RITZ N=50
| ADD=7 RD=0,1 UX=2.9009,2.9009 | LOAD=SELFWGT
| ADD=8 RD=0,1 UX=2.9009,2.9009 | LOAD=NWDEAD
| ADD=9 RD=0,1 UX=2.9009,2.9009 | LOAD=LIVEFULL
| ADD=10 RD=0,1 UX=2.9009,2.9009 | LOAD=SEUPSLAB
| ADD=11 RD=0,1 UX=2.9009,2.9009 | LOAD=SEWALL
| ADD=12 RD=0,1 UX=2.9009,2.9009 | LOAD=SEPRINSH
| ADD=13 RD=0,1 UX=2.9009,2.9009 | LOAD=SEINER
| ADD=14 RD=0,1 UX=2.9009,2.9009 | NLLINK=*
ADD=15 RD=0,1 UX=2.9009,2.9009
| ADD=16 RD=0,1 UX=2.9009,2.9009 | HISTORY
| ADD=17 RD=0,1 UX=2.9009,2.9009 | NAME=HIST1 TYPE=NON NSTEP=50 DT=1 DAMP=.99 DTMAX=1 ENVE=Y
| ADD=18 RD=0,1 UX=2.9009,2.9009 | LOAD=SELFWGT SF=1 AT=1
| ADD=19 RD=0,1 UX=2.9009,2.9009 | LOAD=NWDEAD SF=0.9 AT=1
| ADD=20 RD=0,1 UX=2.9009,2.9009 | LOAD=LIVEFULL SF=1 AT=1
| ADD=21 RD=0,1 UX=2.9009,2.9009 | LOAD=SEUPSLAB SF=1 AT=1
| ADD=22 RD=0,1 UX=2.9009,2.9009 | LOAD=SEWALL SF=1 AT=1
| ADD=23 RD=0,1 UX=2.9009,2.9009 | LOAD=SEPRINSH SF=1 AT=1
| ADD=24 RD=0,1 UX=2.9009,2.9009 | LOAD=SEINER SF=1 AT=1
| ADD=25 RD=0,1 UX=2.9009,2.9009 | NAME=HIST2 TYPE=NON NSTEP=50 DT=1 DAMP=.99 DTMAX=1 ENVE=Y
| ADD=26 RD=0,1 UX=2.9009,2.9009 | LOAD=SELFWGT SF=1 AT=1
| ADD=27 RD=0,1 UX=2.9009,2.9009 | LOAD=NWDEAD SF=0.9 AT=1
| ADD=28 RD=0,1 UX=2.9009,2.9009 | LOAD=LIVEFULL SF=1 AT=1
| ADD=29 RD=0,1 UX=2.9009,2.9009 | LOAD=SEUPSLAB SF=-1 AT=1
| ADD=30 RD=0,1 UX=2.9009,2.9009 | LOAD=SEWALL SF=-1 AT=1
| ADD=31 RD=0,1 UX=2.25625,2.27478 | LOAD=SEPRINSH SF=-1 AT=1
| ADD=32 RD=0,1 UX=2.27478,2.27848 | LOAD=SEINER SF=-1 AT=1
ADD=33 RD=0,1 UX=2.27848,2.3003
| ADD=34 RD=0,1 UX=2.3003,2.30071 | COMBO
| ADD=35 RD=0,1 UX=2.30071,2.32293 | NAME=ULTIMATE TYPE=ENVE
| ADD=36 RD=0,1 UX=2.32293,2.34516 | HIST=HIST1 SF=1
| ADD=37 RD=0,1 UX=2.34516,2.36739 | HIST=HIST2 SF=1
ADD=38 RD=0,1 UX=2.36739,2.38961
| ADD=39 RD=0,1 UX=2.38961,2.41184 | OUTPUT
| ADD=40 RD=0,1 UX=2.41184,2.43407 | ELEM=JOINT TYPE=REAC,DISP,APP LOAD=* COMB=* HIST=*
| ADD=41 RD=0,1 UX=2.43407,2.43448 | ELEM=FRAME TYPE=FORCE LOAD=* COMB=* HIST=*
ADD=42 RD=0,1 UX=2.43448,2.45629
ADD=43 RD=0,1 UX=2.45629,2.46
ADD=44 RD=0,1 UX=2.46,2.47852
ADD=45 RD=0,1 UX=3.18667,3.18667
ADD=46 RD=0,1 UX=3.18667,3.18667
ADD=47 RD=0,1 UX=3.18667,3.18667
ADD=48 RD=0,1 UX=3.18667,3.18667
ADD=49 RD=0,1 UX=3.18667,3.18667
ADD=50 RD=0,1 UX=3.18667,3.18667
ADD=51 RD=0,1 UX=3.18667,3.18667
ADD=52 RD=0,1 UX=3.18667,3.18667
ADD=53 RD=0,1 UX=3.18667,3.18667
ADD=54 RD=0,1 UX=3.18667,3.18667
ADD=55 RD=0,1 UX=3.18667,3.18667
ADD=56 RD=0,1 UX=3.18667,3.18667
ADD=57 RD=0,1 UX=3.18667,3.18667
ADD=58 RD=0,1 UX=3.18667,3.18667
ADD=59 RD=0,1 UX=3.18667,3.18667
ADD=60 RD=0,1 UX=3.18667,3.18667
ADD=61 RD=0,1 UX=3.18667,3.18667
ADD=62 RD=0,1 UX=3.18667,3.18667
ADD=63 RD=0,1 UX=3.18667,3.18667
ADD=64 RD=0,1 UX=3.18667,3.18667
ADD=65 RD=0,1 UX=3.18667,3.18667
ADD=66 RD=0,1 UX=3.18667,3.18667
ADD=67 RD=0,1 UX=3.18667,3.18667
ADD=68 RD=0,1 UX=3.18667,3.18667
ADD=69 RD=0,1 UX=3.18667,3.18667
ADD=70 RD=0,1 UX=3.18667,3.18667
ADD=71 RD=0,1 UX=3.18667,3.18667

## OUTPUT(상시)
15. OUTPUT DATA (상시)
1) 극한하중
F R A M E E L E M E N T F O R C E S
| FRAME | LOAD | DIST | P | V2 | M3 | FRAME | LOAD | DIST | P | V2 | M3
| 1 | ULTIMATE MAX | 0 | 0 | 0 | 0 | 17 | ULTIMATE MAX | 0 | 0 | 0 | 0
| 1 | ULTIMATE MAX | 1 | 0 | 0 | 0 | 17 | ULTIMATE MAX | 1 | 0 | 0 | 0
| 1 | ULTIMATE MIN | 0 | -435.7769 | -510.3035 | -411.5605 | 17 | ULTIMATE MIN | 0 | -435.7769 | -627.9586 | -525.5649
| 1 | ULTIMATE MIN | 1 | -435.7769 | -519.5645 | -231.3336 | 17 | ULTIMATE MIN | 1 | -435.7769 | -634.8118 | -362.0362
| 2 | ULTIMATE MAX | 0 | 0 | 0 | 0 | 18 | ULTIMATE MAX | 0 | 0 | 0 | 0
| 2 | ULTIMATE MAX | 1 | 0 | 0 | 0 | 18 | ULTIMATE MAX | 0.5 | 0 | 0 | 0
| 2 | ULTIMATE MIN | 0 | -435.7769 | -519.5645 | -231.3336 | 18 | ULTIMATE MAX | 1 | 0 | 0 | 0
| 2 | ULTIMATE MIN | 1 | -435.7769 | -523.7716 | -156.567 | 18 | ULTIMATE MIN | 0 | -435.7769 | -509.2793 | -362.0362
| 3 | ULTIMATE MAX | 0 | 0 | 0 | 0 | 18 | ULTIMATE MIN | 0.5 | -435.7769 | -516.0133 | -231.5677
| 3 | ULTIMATE MAX | 0.5 | 0 | 0 | 69.0016 | 18 | ULTIMATE MIN | 1 | -435.7769 | -522.7474 | -99.3872
| 3 | ULTIMATE MAX | 1 | 0 | 0 | 163.5116 | 19 | ULTIMATE MAX | 0 | 0 | 0 | 0
| 3 | ULTIMATE MIN | 0 | -435.7769 | -398.2657 | -156.567 | 19 | ULTIMATE MAX | 1 | 0 | 0 | 0
| 3 | ULTIMATE MIN | 0.5 | -435.7769 | -404.9997 | -65.3468 | 19 | ULTIMATE MIN | 0 | -435.7769 | -397.8217 | -99.3872
| 3 | ULTIMATE MIN | 1 | -435.7769 | -411.7338 | 0 | 19 | ULTIMATE MIN | 1 | -435.7769 | -399.1977 | -78.6693
| 4 | ULTIMATE MAX | 0 | 0 | 0 | 163.5116 | 20 | ULTIMATE MAX | 0 | 0 | 0 | 0
| 4 | ULTIMATE MAX | 1 | 0 | 0 | 201.8161 | 20 | ULTIMATE MAX | 1 | 0 | 0 | 112.2905
| 4 | ULTIMATE MIN | 0 | -435.7769 | -286.9283 | 0 | 20 | ULTIMATE MIN | 0 | -435.7769 | -399.1977 | -78.6693
| 4 | ULTIMATE MIN | 1 | -435.7769 | -290.9502 | 0 | 20 | ULTIMATE MIN | 1 | -435.7769 | -411.2899 | 0
| 5 | ULTIMATE MAX | 0 | 0 | 0 | 201.8161 | 21 | ULTIMATE MAX | 0 | 0 | 0 | 112.2905
| 5 | ULTIMATE MAX | 1 | 0 | 0 | 294.1855 | 21 | ULTIMATE MAX | 0.5 | 0 | 0 | 180.4369
| 5 | ULTIMATE MIN | 0 | -435.7769 | -290.9502 | 0 | 21 | ULTIMATE MAX | 1 | 0 | 0 | 256.054
| 5 | ULTIMATE MIN | 1 | -435.7769 | -300.3964 | 0 | 21 | ULTIMATE MIN | 0 | -435.7769 | -287.0194 | 0
| 6 | ULTIMATE MAX | 0 | 0 | 0 | 294.1855 | 21 | ULTIMATE MIN | 0.5 | -435.7769 | -293.7535 | 0
| 6 | ULTIMATE MAX | 0.5 | 0 | 0 | 330.5358 | 21 | ULTIMATE MIN | 1 | -435.7769 | -300.4875 | 0
| 6 | ULTIMATE MAX | 1 | 0 | 0 | 368.6 | 22 | ULTIMATE MAX | 0 | 0 | 0 | 256.054
| 6 | ULTIMATE MIN | 0 | -435.7769 | -176.2277 | 0 | 22 | ULTIMATE MAX | 0.5 | 0 | 0 | 301.8999
| 6 | ULTIMATE MIN | 0.5 | -435.7769 | -182.9618 | 0 | 22 | ULTIMATE MAX | 1 | 0 | 0 | 349.4597
| 6 | ULTIMATE MIN | 1 | -435.7769 | -189.6959 | 0 | 22 | ULTIMATE MIN | 0 | -435.7769 | -176.7741 | 0
| 7 | ULTIMATE MAX | 0 | 0 | 0 | 368.6 | 22 | ULTIMATE MIN | 0.5 | -435.7769 | -183.5081 | 0
| 7 | ULTIMATE MAX | 0.5 | 0 | 0 | 376.9482 | 22 | ULTIMATE MIN | 1 | -435.7769 | -190.2422 | 0
| 7 | ULTIMATE MAX | 1 | 0 | 0 | 387.0102 | 23 | ULTIMATE MAX | 0 | 0 | 0 | 349.4597
| 7 | ULTIMATE MIN | 0 | -435.7769 | -65.9942 | 0 | 23 | ULTIMATE MAX | 0.5 | 0 | 0 | 367.3747
| 7 | ULTIMATE MIN | 0.5 | -435.7769 | -72.7283 | 0 | 23 | ULTIMATE MAX | 1 | 0 | 0 | 387.0102
| 7 | ULTIMATE MIN | 1 | -435.7769 | -79.4624 | 0 | 23 | ULTIMATE MIN | 0 | -435.7769 | -66.8813 | 0
| 8 | ULTIMATE MAX | 0 | 0 | 80.3759 | 387.0102 | 23 | ULTIMATE MIN | 0.5 | -435.7769 | -73.6286 | 0
| 8 | ULTIMATE MAX | 0.5 | 0 | 73.6286 | 367.3747 | 23 | ULTIMATE MIN | 1 | -435.7769 | -80.3759 | 0
| 8 | ULTIMATE MAX | 1 | 0 | 66.8813 | 349.4597 | 24 | ULTIMATE MAX | 0 | 0 | 79.4624 | 387.0102
| 8 | ULTIMATE MIN | 0 | -435.7769 | 0 | 0 | 24 | ULTIMATE MAX | 0.5 | 0 | 72.7283 | 376.9482
| 8 | ULTIMATE MIN | 0.5 | -435.7769 | 0 | 0 | 24 | ULTIMATE MAX | 1 | 0 | 65.9942 | 368.6
| 8 | ULTIMATE MIN | 1 | -435.7769 | 0 | 0 | 24 | ULTIMATE MIN | 0 | -435.7769 | 0 | 0
| 9 | ULTIMATE MAX | 0 | 0 | 190.2422 | 349.4597 | 24 | ULTIMATE MIN | 0.5 | -435.7769 | 0 | 0
| 9 | ULTIMATE MAX | 0.5 | 0 | 183.5081 | 301.8999 | 24 | ULTIMATE MIN | 1 | -435.7769 | 0 | 0
| 9 | ULTIMATE MAX | 1 | 0 | 176.7741 | 256.054 | 25 | ULTIMATE MAX | 0 | 0 | 189.6959 | 368.6
| 9 | ULTIMATE MIN | 0 | -435.7769 | 0 | 0 | 25 | ULTIMATE MAX | 0.5 | 0 | 182.9618 | 330.5358
| 9 | ULTIMATE MIN | 0.5 | -435.7769 | 0 | 0 | 25 | ULTIMATE MAX | 1 | 0 | 176.2277 | 294.1855
| 9 | ULTIMATE MIN | 1 | -435.7769 | 0 | 0 | 25 | ULTIMATE MIN | 0 | -435.7769 | 0 | 0
| 10 | ULTIMATE MAX | 0 | 0 | 300.4875 | 256.054 | 25 | ULTIMATE MIN | 0.5 | -435.7769 | 0 | 0
| 10 | ULTIMATE MAX | 0.5 | 0 | 293.7535 | 180.4369 | 25 | ULTIMATE MIN | 1 | -435.7769 | 0 | 0
| 10 | ULTIMATE MAX | 1 | 0 | 287.0194 | 112.2905 | 26 | ULTIMATE MAX | 0 | 0 | 300.3964 | 294.1855
| 10 | ULTIMATE MIN | 0 | -435.7769 | 0 | 0 | 26 | ULTIMATE MAX | 1 | 0 | 290.9502 | 201.8161
| 10 | ULTIMATE MIN | 0.5 | -435.7769 | 0 | 0 | 26 | ULTIMATE MIN | 0 | -435.7769 | 0 | 0
| 10 | ULTIMATE MIN | 1 | -435.7769 | 0 | 0 | 26 | ULTIMATE MIN | 1 | -435.7769 | 0 | 0
| 11 | ULTIMATE MAX | 0 | 0 | 411.2899 | 112.2905 | 27 | ULTIMATE MAX | 0 | 0 | 290.9502 | 201.8161
| 11 | ULTIMATE MAX | 1 | 0 | 399.1977 | 0 | 27 | ULTIMATE MAX | 1 | 0 | 286.9283 | 163.5116
| 11 | ULTIMATE MIN | 0 | -435.7769 | 0 | 0 | 27 | ULTIMATE MIN | 0 | -435.7769 | 0 | 0
| 11 | ULTIMATE MIN | 1 | -435.7769 | 0 | -78.6694 | 27 | ULTIMATE MIN | 1 | -435.7769 | 0 | 0
| 12 | ULTIMATE MAX | 0 | 0 | 399.1977 | 0 | 28 | ULTIMATE MAX | 0 | 0 | 411.7338 | 163.5116
| 12 | ULTIMATE MAX | 1 | 0 | 397.8217 | 0 | 28 | ULTIMATE MAX | 0.5 | 0 | 404.9997 | 69.0016
| 12 | ULTIMATE MIN | 0 | -435.7769 | 0 | -78.6693 | 28 | ULTIMATE MAX | 1 | 0 | 398.2657 | 0
| 12 | ULTIMATE MIN | 1 | -435.7769 | 0 | -99.3871 | 28 | ULTIMATE MIN | 0 | -435.7769 | 0 | 0
| 13 | ULTIMATE MAX | 0 | 0 | 522.7474 | 0 | 28 | ULTIMATE MIN | 0.5 | -435.7769 | 0 | -65.3434
| 13 | ULTIMATE MAX | 0.5 | 0 | 516.0133 | 0 | 28 | ULTIMATE MIN | 1 | -435.7769 | 0 | -156.567
| 13 | ULTIMATE MAX | 1 | 0 | 509.2793 | 0 | 29 | ULTIMATE MAX | 0 | 0 | 523.7716 | 0
| 13 | ULTIMATE MIN | 0 | -435.7769 | 0 | -99.3871 | 29 | ULTIMATE MAX | 1 | 0 | 519.5645 | 0
| 13 | ULTIMATE MIN | 0.5 | -435.7769 | 0 | -231.5677 | 29 | ULTIMATE MIN | 0 | -435.7769 | 0 | -156.567
| 13 | ULTIMATE MIN | 1 | -435.7769 | 0 | -362.0362 | 29 | ULTIMATE MIN | 1 | -435.7769 | 0 | -231.3336
| 14 | ULTIMATE MAX | 0 | 0 | 634.8118 | 0 | 30 | ULTIMATE MAX | 0 | 0 | 519.5645 | 0
| 14 | ULTIMATE MAX | 1 | 0 | 627.9586 | 0 | 30 | ULTIMATE MAX | 1 | 0 | 510.3035 | 0
| 14 | ULTIMATE MIN | 0 | -435.7769 | 0 | -362.0362 | 30 | ULTIMATE MIN | 0 | -435.7769 | 0 | -231.3336
| 14 | ULTIMATE MIN | 1 | -435.7769 | 0 | -525.5649 | 30 | ULTIMATE MIN | 1 | -435.7769 | 0 | -411.5605
| 15 | ULTIMATE MAX | 0 | 0 | 627.9586 | 0 | 31 | ULTIMATE MAX | 0 | 0 | 0 | 0
| 15 | ULTIMATE MAX | 1 | 0 | 621.3436 | 0 | 31 | ULTIMATE MAX | 1 | 0 | 0 | 0
| 15 | ULTIMATE MIN | 0 | -435.7769 | 0 | -525.5649 | 31 | ULTIMATE MIN | 0 | -660.0904 | -435.7769 | -411.5605
| 15 | ULTIMATE MIN | 1 | -435.7769 | 0 | -681.7277 | 31 | ULTIMATE MIN | 1 | -650.8294 | -352.6619 | -234.2772
| 16 | ULTIMATE MAX | 0 | 0 | 0 | 0 | 32 | ULTIMATE MAX | 0 | 0 | 0 | 0
| 16 | ULTIMATE MAX | 1 | 0 | 0 | 0 | 32 | ULTIMATE MAX | 0.5 | 0 | 0 | 0
| 16 | ULTIMATE MIN | 0 | -435.7769 | -621.3436 | -681.7277 | 32 | ULTIMATE MAX | 1 | 0 | 0 | 0
| 16 | ULTIMATE MIN | 1 | -435.7769 | -627.9586 | -525.5649 | 32 | ULTIMATE MIN | 0 | -650.8294 | -352.6619 | -234.2772
| FRAME | LOAD | DIST | P | V2 | M3 | FRAME | LOAD | DIST | P | V2 | M3
| 32 | ULTIMATE MIN | 0.5 | -644.4496 | -297.1955 | -133.5871 | 45 | ULTIMATE MAX | 0.75 | 0 | 220.4331 | 290.088
| 32 | ULTIMATE MIN | 1 | -638.0698 | -243.1897 | -87.3364 | 45 | ULTIMATE MAX | 1 | 0 | 307.2135 | 194.609
| 33 | ULTIMATE MAX | 0 | 0 | 0 | 0 | 45 | ULTIMATE MIN | 0 | -360.9555 | -76.4006 | 0
| 33 | ULTIMATE MAX | 0.25 | 0 | 0 | 109.3192 | 45 | ULTIMATE MIN | 0.25 | -360.9555 | 0 | 0
| 33 | ULTIMATE MAX | 0.5 | 0 | 19.2539 | 143.8458 | 45 | ULTIMATE MIN | 0.5 | -360.9555 | 0 | 0
| 33 | ULTIMATE MAX | 0.75 | 0 | 134.076 | 80.6781 | 45 | ULTIMATE MIN | 0.75 | -360.9555 | 0 | 0
| 33 | ULTIMATE MAX | 1 | 0 | 238.8019 | 0 | 45 | ULTIMATE MIN | 1 | -360.9555 | 0 | 0
| 33 | ULTIMATE MIN | 0 | -638.0698 | -243.1897 | -87.3364 | 46 | ULTIMATE MAX | 0 | 0 | 307.213 | 194.609
| 33 | ULTIMATE MIN | 0.25 | -621.2971 | -108.1752 | -16.094 | 46 | ULTIMATE MAX | 0.5 | 0 | 391.9272 | 66.247
| 33 | ULTIMATE MIN | 0.5 | -604.5244 | 0 | 0 | 46 | ULTIMATE MAX | 1 | 0 | 476.6414 | 0
| 33 | ULTIMATE MIN | 0.75 | -587.7517 | 0 | -28.3791 | 46 | ULTIMATE MIN | 0 | -360.9562 | 0 | 0
| 33 | ULTIMATE MIN | 1 | -570.979 | 0 | -103.678 | 46 | ULTIMATE MIN | 0.5 | -360.9562 | 0 | -67.9516
| 34 | ULTIMATE MAX | 0 | 0 | 238.795 | 0 | 46 | ULTIMATE MIN | 1 | -360.9562 | 0 | -230.847
| 34 | ULTIMATE MAX | 0.5 | 0 | 275.9789 | 0 | 47 | ULTIMATE MAX | 0 | 0 | 476.6414 | 0
| 34 | ULTIMATE MAX | 1 | 0 | 311.702 | 0 | 47 | ULTIMATE MAX | 1 | 0 | 548.9584 | 0
| 34 | ULTIMATE MIN | 0 | -570.979 | 0 | -103.678 | 47 | ULTIMATE MIN | 0 | -360.9567 | 0 | -230.847
| 34 | ULTIMATE MIN | 0.5 | -564.5992 | 0 | -161.5608 | 47 | ULTIMATE MIN | 1 | -360.9567 | 0 | -402.2529
| 34 | ULTIMATE MIN | 1 | -558.2194 | 0 | -251.9153 | 48 | ULTIMATE MAX | 0 | 0 | 0 | 0
| 35 | ULTIMATE MAX | 0 | 0 | 311.7008 | 0 | 48 | ULTIMATE MAX | 1 | 0 | 0 | 0
| 35 | ULTIMATE MAX | 1 | 0 | 360.9578 | 0 | 48 | ULTIMATE MIN | 0 | -548.9584 | -360.9572 | -402.2529
| 35 | ULTIMATE MIN | 0 | -558.2194 | 0 | -251.9153 | 48 | ULTIMATE MIN | 1 | -558.2194 | -311.7002 | -251.9128
| 35 | ULTIMATE MIN | 1 | -548.9584 | 0 | -402.2556 | 49 | ULTIMATE MAX | 0 | 0 | 0 | 0
| 36 | ULTIMATE MAX | 0 | 0 | 0 | 0 | 49 | ULTIMATE MAX | 0.5 | 0 | 0 | 0
| 36 | ULTIMATE MAX | 1 | 0 | 0 | 0 | 49 | ULTIMATE MAX | 1 | 0 | 0 | 0
| 36 | ULTIMATE MIN | 0 | -360.9571 | -548.9584 | -402.2556 | 49 | ULTIMATE MIN | 0 | -558.2194 | -311.7014 | -251.9128
| 36 | ULTIMATE MIN | 1 | -360.9571 | -476.6414 | -230.8495 | 49 | ULTIMATE MIN | 0.5 | -564.5992 | -275.9783 | -161.5586
| 37 | ULTIMATE MAX | 0 | 0 | 0 | 0 | 49 | ULTIMATE MIN | 1 | -570.979 | -238.7944 | -103.678
| 37 | ULTIMATE MAX | 0.5 | 0 | 0 | 66.247 | 50 | ULTIMATE MAX | 0 | 0 | 0 | 0
| 37 | ULTIMATE MAX | 1 | 0 | 0 | 194.609 | 50 | ULTIMATE MAX | 0.25 | 0 | 0 | 80.6794
| 37 | ULTIMATE MIN | 0 | -360.9566 | -476.6414 | -230.8495 | 50 | ULTIMATE MAX | 0.5 | 0 | 0 | 143.8462
| 37 | ULTIMATE MIN | 0.5 | -360.9566 | -391.9272 | -67.9539 | 50 | ULTIMATE MAX | 0.75 | 0 | 108.1752 | 109.3188
| 37 | ULTIMATE MIN | 1 | -360.9566 | -307.213 | 0 | 50 | ULTIMATE MAX | 1 | 0 | 243.1897 | 0
| 38 | ULTIMATE MAX | 0 | 0 | 0 | 194.609 | 50 | ULTIMATE MIN | 0 | -570.979 | -238.8009 | -103.678
| 38 | ULTIMATE MAX | 0.25 | 0 | 0 | 290.088 | 50 | ULTIMATE MIN | 0.25 | -587.7517 | -134.075 | -28.3791
| 38 | ULTIMATE MAX | 0.5 | 0 | 0 | 349.1191 | 50 | ULTIMATE MIN | 0.5 | -604.5244 | -19.2529 | 0
| 38 | ULTIMATE MAX | 0.75 | 0 | 0 | 371.7025 | 50 | ULTIMATE MIN | 0.75 | -621.2971 | 0 | -16.094
| 38 | ULTIMATE MAX | 1 | 0 | 76.4006 | 357.8381 | 50 | ULTIMATE MIN | 1 | -638.0698 | 0 | -87.3364
| 38 | ULTIMATE MIN | 0 | -360.9557 | -307.2142 | 0 | 51 | ULTIMATE MAX | 0 | 0 | 243.1897 | 0
| 38 | ULTIMATE MIN | 0.25 | -360.9557 | -220.4338 | 0 | 51 | ULTIMATE MAX | 0.5 | 0 | 297.1955 | 0
| 38 | ULTIMATE MIN | 0.5 | -360.9557 | -133.6534 | 0 | 51 | ULTIMATE MAX | 1 | 0 | 352.6619 | 0
| 38 | ULTIMATE MIN | 0.75 | -360.9557 | -52.33 | 0 | 51 | ULTIMATE MIN | 0 | -638.0698 | 0 | -87.3364
| 38 | ULTIMATE MIN | 1 | -360.9557 | 0 | 0 | 51 | ULTIMATE MIN | 0.5 | -644.4496 | 0 | -133.5871
| 39 | ULTIMATE MAX | 0 | 0 | 76.4006 | 357.8381 | 51 | ULTIMATE MIN | 1 | -650.8294 | 0 | -234.2772
| 39 | ULTIMATE MAX | 0.25 | 0 | 163.181 | 307.526 | 52 | ULTIMATE MAX | 0 | 0 | 352.6619 | 0
| 39 | ULTIMATE MAX | 0.5 | 0 | 249.9614 | 220.7661 | 52 | ULTIMATE MAX | 1 | 0 | 435.7769 | 0
| 39 | ULTIMATE MAX | 0.75 | 0 | 336.7418 | 108.8649 | 52 | ULTIMATE MIN | 0 | -650.8294 | 0 | -234.2772
| 39 | ULTIMATE MAX | 1 | 0 | 423.5222 | 0 | 52 | ULTIMATE MIN | 1 | -660.0904 | 0 | -411.5605
| 39 | ULTIMATE MIN | 0 | -360.9548 | 0 | 0 | 53 | ULTIMATE MAX | 0 | 0 | 0 | 0
| 39 | ULTIMATE MIN | 0.25 | -360.9548 | 0 | 0 | 53 | ULTIMATE MAX | 0.25 | 0 | 0 | 0
| 39 | ULTIMATE MIN | 0.5 | -360.9548 | 0 | 0 | 53 | ULTIMATE MAX | 0.5 | 0 | 0 | 2.6e-05
| 39 | ULTIMATE MIN | 0.75 | -360.9548 | 0 | 0 | 53 | ULTIMATE MAX | 0.75 | 0 | 0 | 0.000617
| 39 | ULTIMATE MIN | 1 | -360.9548 | 0 | -62.0971 | 53 | ULTIMATE MAX | 1 | 0 | 0 | 0.001209
| 40 | ULTIMATE MAX | 0 | 0 | 423.5222 | 0 | 53 | ULTIMATE MIN | 0 | -1289.211 | -0.000438 | -0.001158
| 40 | ULTIMATE MAX | 0.5 | 0 | 508.2364 | 0 | 53 | ULTIMATE MIN | 0.25 | -1309.056 | -0.000438 | -0.000566
| 40 | ULTIMATE MAX | 1 | 0 | 592.9506 | 0 | 53 | ULTIMATE MIN | 0.5 | -1328.901 | -0.000438 | 0
| 40 | ULTIMATE MIN | 0 | -360.9545 | 0 | -62.0971 | 53 | ULTIMATE MIN | 0.75 | -1348.746 | -0.000438 | 0
| 40 | ULTIMATE MIN | 0.5 | -360.9545 | 0 | -253.1076 | 53 | ULTIMATE MIN | 1 | -1368.591 | -0.000438 | 0
| 40 | ULTIMATE MIN | 1 | -360.9545 | 0 | -478.851
| 41 | ULTIMATE MAX | 0 | 0 | 592.9506 | 0
| 41 | ULTIMATE MAX | 1 | 0 | 644.6056 | 0
| 41 | ULTIMATE MIN | 0 | -360.9545 | 0 | -478.851
| 41 | ULTIMATE MIN | 1 | -360.9545 | 0 | -633.5455
| 42 | ULTIMATE MAX | 0 | 0 | 0 | 0
| 42 | ULTIMATE MAX | 1 | 0 | 0 | 0
| 42 | ULTIMATE MIN | 0 | -360.9548 | -644.6056 | -633.5455
| 42 | ULTIMATE MIN | 1 | -360.9548 | -592.9506 | -478.851
| 43 | ULTIMATE MAX | 0 | 0 | 0 | 0
| 43 | ULTIMATE MAX | 0.5 | 0 | 0 | 0
| 43 | ULTIMATE MAX | 1 | 0 | 0 | 0
| 43 | ULTIMATE MIN | 0 | -360.9548 | -592.9506 | -478.851
| 43 | ULTIMATE MIN | 0.5 | -360.9548 | -508.2364 | -253.1076
| 43 | ULTIMATE MIN | 1 | -360.9548 | -423.5222 | -62.0971
| 44 | ULTIMATE MAX | 0 | 0 | 0 | 0
| 44 | ULTIMATE MAX | 0.25 | 0 | 0 | 108.8648
| 44 | ULTIMATE MAX | 0.5 | 0 | 0 | 220.7661
| 44 | ULTIMATE MAX | 0.75 | 0 | 0 | 307.526
| 44 | ULTIMATE MAX | 1 | 0 | 0 | 357.8381
| 44 | ULTIMATE MIN | 0 | -360.9549 | -423.5222 | -62.0971
| 44 | ULTIMATE MIN | 0.25 | -360.9549 | -336.7418 | 0
| 44 | ULTIMATE MIN | 0.5 | -360.9549 | -249.9614 | 0
| 44 | ULTIMATE MIN | 0.75 | -360.9549 | -163.181 | 0
| 44 | ULTIMATE MIN | 1 | -360.9549 | -76.4006 | 0
| 45 | ULTIMATE MAX | 0 | 0 | 0 | 357.8381
| 45 | ULTIMATE MAX | 0.25 | 0 | 52.3295 | 371.7025
| 45 | ULTIMATE MAX | 0.5 | 0 | 133.6527 | 349.1191
2) 사용하중
F R A M E E L E M E N T F O R C E S
| FRAME | LOAD | DIST | P | V2 | M3 | FRAME | LOAD | DIST | P | V2 | M3
| 1 | SERVICE MAX | 0 | 0 | 0 | 0 | 17 | SERVICE MIN | 1 | -276.4529 | -425.3973 | -235.2623
| 1 | SERVICE MAX | 1 | 0 | 0 | 0 | 18 | SERVICE MAX | 0 | 0 | 0 | 0
| 1 | SERVICE MIN | 0 | -276.4529 | -341.6964 | -270.5221 | 18 | SERVICE MAX | 0.5 | 0 | 0 | 0
| 1 | SERVICE MIN | 1 | -276.4529 | -349.4139 | -152.5511 | 18 | SERVICE MAX | 1 | 0 | 0 | 0
| 2 | SERVICE MAX | 0 | 0 | 0 | 0 | 18 | SERVICE MIN | 0 | -276.4529 | -339.0213 | -235.2623
| 2 | SERVICE MAX | 1 | 0 | 0 | 0 | 18 | SERVICE MIN | 0.5 | -276.4529 | -344.633 | -148.2673
| 2 | SERVICE MIN | 0 | -276.4529 | -349.4139 | -152.5511 | 18 | SERVICE MIN | 1 | -276.4529 | -350.2447 | -59.8461
| 2 | SERVICE MIN | 1 | -276.4529 | -352.9198 | -99.6036 | 19 | SERVICE MAX | 0 | 0 | 0 | 0
| 3 | SERVICE MAX | 0 | 0 | 0 | 0 | 19 | SERVICE MAX | 1 | 0 | 0 | 0
| 3 | SERVICE MAX | 0.5 | 0 | 0 | 46.7428 | 19 | SERVICE MIN | 0 | -276.4529 | -264.2671 | -59.8461
| 3 | SERVICE MAX | 1 | 0 | 0 | 110.785 | 19 | SERVICE MIN | 1 | -276.4529 | -265.4137 | -46.0776
| 3 | SERVICE MIN | 0 | -276.4529 | -266.3535 | -99.6036 | 20 | SERVICE MAX | 0 | 0 | 0 | 0
| 3 | SERVICE MIN | 0.5 | -276.4529 | -271.9653 | -34.5144 | 20 | SERVICE MAX | 1 | 0 | 0 | 81.1223
| 3 | SERVICE MIN | 1 | -276.4529 | -277.577 | 0 | 20 | SERVICE MIN | 0 | -276.4529 | -265.4137 | -46.0776
| 4 | SERVICE MAX | 0 | 0 | 0 | 110.785 | 20 | SERVICE MIN | 1 | -276.4529 | -275.4906 | 0
| 4 | SERVICE MAX | 1 | 0 | 0 | 136.6418 | 21 | SERVICE MAX | 0 | 0 | 0 | 81.1223
| 4 | SERVICE MIN | 0 | -276.4529 | -191.5197 | 0 | 21 | SERVICE MAX | 0.5 | 0 | 0 | 126.5778
| 4 | SERVICE MIN | 1 | -276.4529 | -194.8713 | 0 | 21 | SERVICE MAX | 1 | 0 | 0 | 177.0596
| 5 | SERVICE MAX | 0 | 0 | 0 | 136.6418 | 21 | SERVICE MIN | 0 | -276.4529 | -189.9391 | 0
| 5 | SERVICE MAX | 1 | 0 | 0 | 199.3747 | 21 | SERVICE MIN | 0.5 | -276.4529 | -195.5508 | 0
| 5 | SERVICE MIN | 0 | -276.4529 | -194.8713 | 0 | 21 | SERVICE MIN | 1 | -276.4529 | -201.1626 | 0
| 5 | SERVICE MIN | 1 | -276.4529 | -202.7431 | 0 | 22 | SERVICE MAX | 0 | 0 | 0 | 177.0596
| 6 | SERVICE MAX | 0 | 0 | 0 | 199.3747 | 22 | SERVICE MAX | 0.5 | 0 | 0 | 207.2873
| 6 | SERVICE MAX | 0.5 | 0 | 0 | 224.0551 | 22 | SERVICE MAX | 1 | 0 | 0 | 238.9432
| 6 | SERVICE MAX | 1 | 0 | 0 | 250.1637 | 22 | SERVICE MIN | 0 | -276.4529 | -115.9671 | 0
| 6 | SERVICE MIN | 0 | -276.4529 | -117.148 | 0 | 22 | SERVICE MIN | 0.5 | -276.4529 | -121.5788 | 0
| 6 | SERVICE MIN | 0.5 | -276.4529 | -122.7597 | 0 | 22 | SERVICE MIN | 1 | -276.4529 | -127.1906 | 0
| 6 | SERVICE MIN | 1 | -276.4529 | -128.3714 | 0 | 23 | SERVICE MAX | 0 | 0 | 0 | 238.9432
| 7 | SERVICE MAX | 0 | 0 | 0 | 250.1637 | 23 | SERVICE MAX | 0.5 | 0 | 0 | 250.4237
| 7 | SERVICE MAX | 0.5 | 0 | 0 | 256.0368 | 23 | SERVICE MAX | 1 | 0 | 0 | 263.3381
| 7 | SERVICE MAX | 1 | 0 | 0 | 263.3381 | 23 | SERVICE MIN | 0 | -276.4529 | -42.2102 | 0
| 7 | SERVICE MIN | 0 | -276.4529 | -44.0149 | 0 | 23 | SERVICE MIN | 0.5 | -276.4529 | -47.833 | 0
| 7 | SERVICE MIN | 0.5 | -276.4529 | -49.6267 | 0 | 23 | SERVICE MIN | 1 | -276.4529 | -53.4557 | 0
| 7 | SERVICE MIN | 1 | -276.4529 | -55.2384 | 0 | 24 | SERVICE MAX | 0 | 0 | 55.2384 | 263.3381
| 8 | SERVICE MAX | 0 | 0 | 53.4557 | 263.3381 | 24 | SERVICE MAX | 0.5 | 0 | 49.6267 | 256.0368
| 8 | SERVICE MAX | 0.5 | 0 | 47.833 | 250.4237 | 24 | SERVICE MAX | 1 | 0 | 44.0149 | 250.1637
| 8 | SERVICE MAX | 1 | 0 | 42.2102 | 238.9432 | 24 | SERVICE MIN | 0 | -276.4529 | 0 | 0
| 8 | SERVICE MIN | 0 | -276.4529 | 0 | 0 | 24 | SERVICE MIN | 0.5 | -276.4529 | 0 | 0
| 8 | SERVICE MIN | 0.5 | -276.4529 | 0 | 0 | 24 | SERVICE MIN | 1 | -276.4529 | 0 | 0
| 8 | SERVICE MIN | 1 | -276.4529 | 0 | 0 | 25 | SERVICE MAX | 0 | 0 | 128.3714 | 250.1637
| 9 | SERVICE MAX | 0 | 0 | 127.1906 | 238.9432 | 25 | SERVICE MAX | 0.5 | 0 | 122.7597 | 224.0551
| 9 | SERVICE MAX | 0.5 | 0 | 121.5788 | 207.2873 | 25 | SERVICE MAX | 1 | 0 | 117.148 | 199.3747
| 9 | SERVICE MAX | 1 | 0 | 115.9671 | 177.0596 | 25 | SERVICE MIN | 0 | -276.4529 | 0 | 0
| 9 | SERVICE MIN | 0 | -276.4529 | 0 | 0 | 25 | SERVICE MIN | 0.5 | -276.4529 | 0 | 0
| 9 | SERVICE MIN | 0.5 | -276.4529 | 0 | 0 | 25 | SERVICE MIN | 1 | -276.4529 | 0 | 0
| 9 | SERVICE MIN | 1 | -276.4529 | 0 | 0 | 26 | SERVICE MAX | 0 | 0 | 202.7431 | 199.3747
| 10 | SERVICE MAX | 0 | 0 | 201.1626 | 177.0596 | 26 | SERVICE MAX | 1 | 0 | 194.8713 | 136.6418
| 10 | SERVICE MAX | 0.5 | 0 | 195.5508 | 126.5778 | 26 | SERVICE MIN | 0 | -276.4529 | 0 | 0
| 10 | SERVICE MAX | 1 | 0 | 189.9391 | 81.1223 | 26 | SERVICE MIN | 1 | -276.4529 | 0 | 0
| 10 | SERVICE MIN | 0 | -276.4529 | 0 | 0 | 27 | SERVICE MAX | 0 | 0 | 194.8713 | 136.6418
| 10 | SERVICE MIN | 0.5 | -276.4529 | 0 | 0 | 27 | SERVICE MAX | 1 | 0 | 191.5197 | 110.785
| 10 | SERVICE MIN | 1 | -276.4529 | 0 | 0 | 27 | SERVICE MIN | 0 | -276.4529 | 0 | 0
| 11 | SERVICE MAX | 0 | 0 | 275.4906 | 81.1223 | 27 | SERVICE MIN | 1 | -276.4529 | 0 | 0
| 11 | SERVICE MAX | 1 | 0 | 265.4137 | 0 | 28 | SERVICE MAX | 0 | 0 | 277.577 | 110.785
| 11 | SERVICE MIN | 0 | -276.4529 | 0 | 0 | 28 | SERVICE MAX | 0.5 | 0 | 271.9653 | 46.7428
| 11 | SERVICE MIN | 1 | -276.4529 | 0 | -46.0776 | 28 | SERVICE MAX | 1 | 0 | 266.3535 | 0
| 12 | SERVICE MAX | 0 | 0 | 265.4137 | 0 | 28 | SERVICE MIN | 0 | -276.4529 | 0 | 0
| 12 | SERVICE MAX | 1 | 0 | 264.2671 | 0 | 28 | SERVICE MIN | 0.5 | -276.4529 | 0 | -34.5122
| 12 | SERVICE MIN | 0 | -276.4529 | 0 | -46.0776 | 28 | SERVICE MIN | 1 | -276.4529 | 0 | -99.6036
| 12 | SERVICE MIN | 1 | -276.4529 | 0 | -59.8461 | 29 | SERVICE MAX | 0 | 0 | 352.9198 | 0
| 13 | SERVICE MAX | 0 | 0 | 350.2447 | 0 | 29 | SERVICE MAX | 1 | 0 | 349.4139 | 0
| 13 | SERVICE MAX | 0.5 | 0 | 344.633 | 0 | 29 | SERVICE MIN | 0 | -276.4529 | 0 | -99.6036
| 13 | SERVICE MAX | 1 | 0 | 339.0213 | 0 | 29 | SERVICE MIN | 1 | -276.4529 | 0 | -152.5511
| 13 | SERVICE MIN | 0 | -276.4529 | 0 | -59.8461 | 30 | SERVICE MAX | 0 | 0 | 349.4139 | 0
| 13 | SERVICE MIN | 0.5 | -276.4529 | 0 | -148.2673 | 30 | SERVICE MAX | 1 | 0 | 341.6964 | 0
| 13 | SERVICE MIN | 1 | -276.4529 | 0 | -235.2623 | 30 | SERVICE MIN | 0 | -276.4529 | 0 | -152.5511
| 14 | SERVICE MAX | 0 | 0 | 425.3973 | 0 | 30 | SERVICE MIN | 1 | -276.4529 | 0 | -270.5221
| 14 | SERVICE MAX | 1 | 0 | 419.6863 | 0 | 31 | SERVICE MAX | 0 | 0 | 0 | 0
| 14 | SERVICE MIN | 0 | -276.4529 | 0 | -235.2623 | 31 | SERVICE MAX | 1 | 0 | 0 | 0
| 14 | SERVICE MIN | 1 | -276.4529 | 0 | -344.7006 | 31 | SERVICE MIN | 0 | -445.0477 | -276.4529 | -270.5221
| 15 | SERVICE MAX | 0 | 0 | 419.6863 | 0 | 31 | SERVICE MIN | 1 | -437.3302 | -224.506 | -158.2662
| 15 | SERVICE MAX | 1 | 0 | 414.1738 | 0 | 32 | SERVICE MAX | 0 | 0 | 0 | 0
| 15 | SERVICE MIN | 0 | -276.4529 | 0 | -344.7006 | 32 | SERVICE MAX | 0.5 | 0 | 0 | 0
| 15 | SERVICE MIN | 1 | -276.4529 | 0 | -448.9331 | 32 | SERVICE MAX | 1 | 0 | 0 | 0
| 16 | SERVICE MAX | 0 | 0 | 0 | 0 | 32 | SERVICE MIN | 0 | -437.3302 | -224.506 | -158.2662
| 16 | SERVICE MAX | 1 | 0 | 0 | 0 | 32 | SERVICE MIN | 0.5 | -432.0137 | -189.8395 | -94.3333
| 16 | SERVICE MIN | 0 | -276.4529 | -414.1738 | -448.9331 | 32 | SERVICE MIN | 1 | -426.6972 | -156.0859 | -64.4251
| 16 | SERVICE MIN | 1 | -276.4529 | -419.6863 | -344.7006 | 33 | SERVICE MAX | 0 | 0 | 0 | 0
| 17 | SERVICE MAX | 0 | 0 | 0 | 0 | 33 | SERVICE MAX | 0.25 | 0 | 0 | 55.717
| 17 | SERVICE MAX | 1 | 0 | 0 | 0 | 33 | SERVICE MAX | 0.5 | 0 | 7.2438 | 81.9024
| 17 | SERVICE MIN | 0 | -276.4529 | -419.6863 | -344.7006 | 33 | SERVICE MAX | 0.75 | 0 | 79.0076 | 47.0289
| FRAME | LOAD | DIST | P | V2 | M3 | FRAME | LOAD | DIST | P | V2 | M3
| 33 | SERVICE MAX | 1 | 0 | 144.4613 | 0 | 45 | SERVICE MIN | 1 | -220.8075 | 0 | 0
| 33 | SERVICE MIN | 0 | -426.6972 | -156.0859 | -64.4251 | 46 | SERVICE MAX | 0 | 0 | 194.8972 | 132.9334
| 33 | SERVICE MIN | 0.25 | -412.7199 | -71.7018 | -17.2655 | 46 | SERVICE MAX | 0.5 | 0 | 250.1037 | 51.0593
| 33 | SERVICE MIN | 0.5 | -398.7427 | 0 | -3.2068 | 46 | SERVICE MAX | 1 | 0 | 305.3102 | 0
| 33 | SERVICE MIN | 0.75 | -384.7654 | 0 | -19.6775 | 46 | SERVICE MIN | 0 | -220.808 | 0 | 0
| 33 | SERVICE MIN | 1 | -370.7882 | 0 | -64.1064 | 46 | SERVICE MIN | 0.5 | -220.808 | 0 | -25.5796
| 34 | SERVICE MAX | 0 | 0 | 144.4572 | 0 | 46 | SERVICE MIN | 1 | -220.808 | 0 | -132.1673
| 34 | SERVICE MAX | 0.5 | 0 | 167.6971 | 0 | 47 | SERVICE MAX | 0 | 0 | 305.3102 | 0
| 34 | SERVICE MAX | 1 | 0 | 190.0241 | 0 | 47 | SERVICE MAX | 1 | 0 | 352.4377 | 0
| 34 | SERVICE MIN | 0 | -370.7882 | 0 | -64.1062 | 47 | SERVICE MIN | 0 | -220.8082 | 0 | -132.1673
| 34 | SERVICE MIN | 0.5 | -365.4717 | 0 | -99.2822 | 47 | SERVICE MIN | 1 | -220.8082 | 0 | -247.2602
| 34 | SERVICE MIN | 1 | -360.1552 | 0 | -154.7525 | 48 | SERVICE MAX | 0 | 0 | 0 | 0
| 35 | SERVICE MAX | 0 | 0 | 190.0233 | 0 | 48 | SERVICE MAX | 1 | 0 | 0 | 0
| 35 | SERVICE MAX | 1 | 0 | 220.8089 | 0 | 48 | SERVICE MIN | 0 | -352.4377 | -220.8086 | -247.2602
| 35 | SERVICE MIN | 0 | -360.1552 | 0 | -154.7525 | 48 | SERVICE MIN | 1 | -360.1552 | -190.023 | -154.751
| 35 | SERVICE MIN | 1 | -352.4377 | 0 | -247.2619 | 49 | SERVICE MAX | 0 | 0 | 0 | 0
| 36 | SERVICE MAX | 0 | 0 | 0 | 0 | 49 | SERVICE MAX | 0.5 | 0 | 0 | 0
| 36 | SERVICE MAX | 1 | 0 | 0 | 0 | 49 | SERVICE MAX | 1 | 0 | 0 | 0
| 36 | SERVICE MIN | 0 | -220.8085 | -352.4377 | -247.2619 | 49 | SERVICE MIN | 0 | -360.1552 | -190.0237 | -154.751
| 36 | SERVICE MIN | 1 | -220.8085 | -305.3102 | -132.1689 | 49 | SERVICE MIN | 0.5 | -365.4717 | -167.6967 | -99.2807
| 37 | SERVICE MAX | 0 | 0 | 0 | 0 | 49 | SERVICE MIN | 1 | -370.7882 | -144.4568 | -64.1062
| 37 | SERVICE MAX | 0.5 | 0 | 0 | 51.0593 | 50 | SERVICE MAX | 0 | 0 | 0 | 0
| 37 | SERVICE MAX | 1 | 0 | 0 | 132.9334 | 50 | SERVICE MAX | 0.25 | 0 | 0 | 47.0296
| 37 | SERVICE MIN | 0 | -220.8082 | -305.3102 | -132.1689 | 50 | SERVICE MAX | 0.5 | 0 | 0 | 81.9027
| 37 | SERVICE MIN | 0.5 | -220.8082 | -250.1037 | -25.581 | 50 | SERVICE MAX | 0.75 | 0 | 71.7018 | 55.7168
| 37 | SERVICE MIN | 1 | -220.8082 | -194.8972 | 0 | 50 | SERVICE MAX | 1 | 0 | 156.0859 | 0
| 38 | SERVICE MAX | 0 | 0 | 0 | 132.9334 | 50 | SERVICE MIN | 0 | -370.7882 | -144.4607 | -64.1062
| 38 | SERVICE MAX | 0.25 | 0 | 0 | 193.3349 | 50 | SERVICE MIN | 0.25 | -384.7654 | -79.007 | -19.6775
| 38 | SERVICE MAX | 0.5 | 0 | 0 | 229.9841 | 50 | SERVICE MIN | 0.5 | -398.7427 | -7.2432 | -3.2068
| 38 | SERVICE MAX | 0.75 | 0 | 0 | 242.8812 | 50 | SERVICE MIN | 0.75 | -412.7199 | 0 | -17.2655
| 38 | SERVICE MAX | 1 | 0 | 54.1223 | 232.0259 | 50 | SERVICE MIN | 1 | -426.6972 | 0 | -64.4251
| 38 | SERVICE MIN | 0 | -220.8076 | -194.8985 | 0 | 51 | SERVICE MAX | 0 | 0 | 156.0859 | 0
| 38 | SERVICE MIN | 0.25 | -220.8076 | -138.3455 | 0 | 51 | SERVICE MAX | 0.5 | 0 | 189.8395 | 0
| 38 | SERVICE MIN | 0.5 | -220.8076 | -81.7925 | 0 | 51 | SERVICE MAX | 1 | 0 | 224.506 | 0
| 38 | SERVICE MIN | 0.75 | -220.8076 | -25.6081 | 0 | 51 | SERVICE MIN | 0 | -426.6972 | 0 | -64.4251
| 38 | SERVICE MIN | 1 | -220.8076 | 0 | 0 | 51 | SERVICE MIN | 0.5 | -432.0137 | 0 | -94.3333
| 39 | SERVICE MAX | 0 | 0 | 54.1223 | 232.0259 | 51 | SERVICE MIN | 1 | -437.3302 | 0 | -158.2662
| 39 | SERVICE MAX | 0.25 | 0 | 110.6753 | 197.4184 | 52 | SERVICE MAX | 0 | 0 | 224.506 | 0
| 39 | SERVICE MAX | 0.5 | 0 | 167.2283 | 139.0586 | 52 | SERVICE MAX | 1 | 0 | 276.4529 | 0
| 39 | SERVICE MAX | 0.75 | 0 | 223.7813 | 64.0148 | 52 | SERVICE MIN | 0 | -437.3302 | 0 | -158.2662
| 39 | SERVICE MAX | 1 | 0 | 280.3343 | 0 | 52 | SERVICE MIN | 1 | -445.0477 | 0 | -270.5221
| 39 | SERVICE MIN | 0 | -220.8071 | 0 | 0 | 53 | SERVICE MAX | 0 | 0 | 0 | 0
| 39 | SERVICE MIN | 0.25 | -220.8071 | 0 | 0 | 53 | SERVICE MAX | 0.25 | 0 | 0 | 0
| 39 | SERVICE MIN | 0.5 | -220.8071 | 0 | 0 | 53 | SERVICE MAX | 0.5 | 0 | 0 | 1.6e-05
| 39 | SERVICE MIN | 0.75 | -220.8071 | 0 | 0 | 53 | SERVICE MAX | 0.75 | 0 | 0 | 0.00039
| 39 | SERVICE MIN | 1 | -220.8071 | 0 | -48.9177 | 53 | SERVICE MAX | 1 | 0 | 0 | 0.000764
| 40 | SERVICE MAX | 0 | 0 | 280.3343 | 0 | 53 | SERVICE MIN | 0 | -848.8197 | -0.000277 | -0.000732
| 40 | SERVICE MAX | 0.5 | 0 | 335.5408 | 0 | 53 | SERVICE MIN | 0.25 | -865.3572 | -0.000277 | -0.000358
| 40 | SERVICE MAX | 1 | 0 | 390.7473 | 0 | 53 | SERVICE MIN | 0.5 | -881.8947 | -0.000277 | 0
| 40 | SERVICE MIN | 0 | -220.8069 | 0 | -48.9177 | 53 | SERVICE MIN | 0.75 | -898.4322 | -0.000277 | 0
| 40 | SERVICE MIN | 0.5 | -220.8069 | 0 | -175.1721 | 53 | SERVICE MIN | 1 | -914.9697 | -0.000277 | 0
| 40 | SERVICE MIN | 1 | -220.8069 | 0 | -324.0612
| 41 | SERVICE MAX | 0 | 0 | 390.7473 | 0
| 41 | SERVICE MAX | 1 | 0 | 424.4098 | 0
| 41 | SERVICE MIN | 0 | -220.8068 | 0 | -324.0612
| 41 | SERVICE MIN | 1 | -220.8068 | 0 | -425.9559
| 42 | SERVICE MAX | 0 | 0 | 0 | 0
| 42 | SERVICE MAX | 1 | 0 | 0 | 0
| 42 | SERVICE MIN | 0 | -220.807 | -424.4098 | -425.9559
| 42 | SERVICE MIN | 1 | -220.807 | -390.7473 | -324.0612
| 43 | SERVICE MAX | 0 | 0 | 0 | 0
| 43 | SERVICE MAX | 0.5 | 0 | 0 | 0
| 43 | SERVICE MAX | 1 | 0 | 0 | 0
| 43 | SERVICE MIN | 0 | -220.807 | -390.7473 | -324.0612
| 43 | SERVICE MIN | 0.5 | -220.807 | -335.5408 | -175.1721
| 43 | SERVICE MIN | 1 | -220.807 | -280.3343 | -48.9177
| 44 | SERVICE MAX | 0 | 0 | 0 | 0
| 44 | SERVICE MAX | 0.25 | 0 | 0 | 64.0148
| 44 | SERVICE MAX | 0.5 | 0 | 0 | 139.0586
| 44 | SERVICE MAX | 0.75 | 0 | 0 | 197.4184
| 44 | SERVICE MAX | 1 | 0 | 0 | 232.0259
| 44 | SERVICE MIN | 0 | -220.8071 | -280.3343 | -48.9177
| 44 | SERVICE MIN | 0.25 | -220.8071 | -223.7813 | 0
| 44 | SERVICE MIN | 0.5 | -220.8071 | -167.2283 | 0
| 44 | SERVICE MIN | 0.75 | -220.8071 | -110.6753 | 0
| 44 | SERVICE MIN | 1 | -220.8071 | -54.1223 | 0
| 45 | SERVICE MAX | 0 | 0 | 0 | 232.0259
| 45 | SERVICE MAX | 0.25 | 0 | 25.6077 | 242.8812
| 45 | SERVICE MAX | 0.5 | 0 | 81.7921 | 229.9841
| 45 | SERVICE MAX | 0.75 | 0 | 138.3451 | 193.3349
| 45 | SERVICE MAX | 1 | 0 | 194.8981 | 132.9334
| 45 | SERVICE MIN | 0 | -220.8075 | -54.1223 | 0
| 45 | SERVICE MIN | 0.25 | -220.8075 | 0 | 0
| 45 | SERVICE MIN | 0.5 | -220.8075 | 0 | 0
| 45 | SERVICE MIN | 0.75 | -220.8075 | 0 | 0

## OUTPUT(붕괴방지)
16. OUTPUT DATA (붕괴방지)
1) 극한하중
F R A M E E L E M E N T F O R C E S
| FRAME | LOAD | DIST | P | V2 | M3 | FRAME | LOAD | DIST | P | V2 | M3
| 1 | ULTIMATE MAX | 0 | 42.4446 | 0 | 149.4887 | 17 | ULTIMATE MAX | 0 | 36.0053 | 0 | 0
| 1 | ULTIMATE MAX | 1 | 42.0459 | 0 | 178.6871 | 17 | ULTIMATE MAX | 1 | 35.7103 | 0 | 0
| 1 | ULTIMATE MIN | 0 | 0 | -100.9873 | 0 | 17 | ULTIMATE MIN | 0 | 0 | -377.1888 | -507.3351
| 1 | ULTIMATE MIN | 1 | 0 | -108.7048 | 0 | 17 | ULTIMATE MIN | 1 | 0 | -382.8998 | -408.9036
| 2 | ULTIMATE MAX | 0 | 42.1612 | 0 | 178.7218 | 18 | ULTIMATE MAX | 0 | 34.1821 | 0 | 0
| 2 | ULTIMATE MAX | 1 | 41.9801 | 0 | 193.0513 | 18 | ULTIMATE MAX | 0.5 | 33.8922 | 0 | 0
| 2 | ULTIMATE MIN | 0 | 0 | -109.4716 | 0 | 18 | ULTIMATE MAX | 1 | 33.6023 | 0 | 0
| 2 | ULTIMATE MIN | 1 | 0 | -112.9775 | 0 | 18 | ULTIMATE MIN | 0 | 0 | -316.0212 | -408.9518
| 3 | ULTIMATE MAX | 0 | 40.402 | 0 | 192.9681 | 18 | ULTIMATE MIN | 0.5 | 0 | -321.6329 | -327.8103
| 3 | ULTIMATE MAX | 0.5 | 40.1121 | 0 | 203.3905 | 18 | ULTIMATE MIN | 1 | 0 | -327.2446 | -245.2406
| 3 | ULTIMATE MAX | 1 | 39.8222 | 0 | 215.2411 | 19 | ULTIMATE MAX | 0 | 32.0299 | 0 | 0
| 3 | ULTIMATE MIN | 0 | 0 | -64.1742 | 0 | 19 | ULTIMATE MAX | 1 | 31.9706 | 0 | 0
| 3 | ULTIMATE MIN | 0.5 | 0 | -69.7859 | 0 | 19 | ULTIMATE MIN | 0 | 0 | -263.1056 | -245.1763
| 3 | ULTIMATE MIN | 1 | 0 | -75.3976 | 0 | 19 | ULTIMATE MIN | 1 | 0 | -264.2522 | -231.465
| 4 | ULTIMATE MAX | 0 | 38.2457 | 3.8046 | 215.3251 | 20 | ULTIMATE MAX | 0 | 32.086 | 0 | 0
| 4 | ULTIMATE MAX | 1 | 38.0726 | 0.45296 | 215.0016 | 20 | ULTIMATE MAX | 1 | 31.5654 | 0 | 0
| 4 | ULTIMATE MIN | 0 | 0 | -24.1138 | 0 | 20 | ULTIMATE MIN | 0 | 0 | -265.019 | -231.5167
| 4 | ULTIMATE MIN | 1 | 0 | -27.4654 | 0 | 20 | ULTIMATE MIN | 1 | 0 | -275.0958 | -109.1718
| 5 | ULTIMATE MAX | 0 | 38.1879 | 0 | 214.9644 | 21 | ULTIMATE MAX | 0 | 30.0873 | 0 | 0
| 5 | ULTIMATE MAX | 1 | 37.7813 | 0 | 216.596 | 21 | ULTIMATE MAX | 0.5 | 29.7974 | 0 | 0
| 5 | ULTIMATE MIN | 0 | 0 | -28.2305 | 0 | 21 | ULTIMATE MAX | 1 | 29.5075 | 0 | 3.5984
| 5 | ULTIMATE MIN | 1 | 0 | -36.1024 | 0 | 21 | ULTIMATE MIN | 0 | 0 | -213.8498 | -109.1896
| 6 | ULTIMATE MAX | 0 | 36.2542 | 44.6659 | 216.5491 | 21 | ULTIMATE MIN | 0.5 | 0 | -219.4615 | -61.253
| 6 | ULTIMATE MAX | 0.5 | 36.0567 | 39.0542 | 205.8958 | 21 | ULTIMATE MIN | 1 | 0 | -225.0732 | -11.8882
| 6 | ULTIMATE MAX | 1 | 36.3466 | 33.4425 | 196.6706 | 22 | ULTIMATE MAX | 0 | 28.0435 | 0 | 3.5984
| 6 | ULTIMATE MIN | 0 | 0 | 0 | 0 | 22 | ULTIMATE MAX | 0.5 | 27.7536 | 0 | 46.5585
| 6 | ULTIMATE MIN | 0.5 | 0 | 0 | 0 | 22 | ULTIMATE MAX | 1 | 27.9924 | 0 | 90.9523
| 6 | ULTIMATE MIN | 1 | 0 | 0 | 0 | 22 | ULTIMATE MIN | 0 | 0 | -166.0179 | -11.8882
| 7 | ULTIMATE MAX | 0 | 37.037 | 87.3058 | 196.6706 | 22 | ULTIMATE MIN | 0.5 | 0 | -171.6297 | 0
| 7 | ULTIMATE MAX | 0.5 | 37.3269 | 81.6941 | 175.1653 | 22 | ULTIMATE MIN | 1 | 0 | -177.2414 | 0
| 7 | ULTIMATE MAX | 1 | 37.6168 | 76.0824 | 155.0883 | 23 | ULTIMATE MAX | 0 | 28.7146 | 0 | 90.952
| 7 | ULTIMATE MIN | 0 | 0 | 0 | 0 | 23 | ULTIMATE MAX | 0.5 | 29.0051 | 0 | 122.3125
| 7 | ULTIMATE MIN | 0.5 | 0 | 0 | 0 | 23 | ULTIMATE MAX | 1 | 29.2956 | 0 | 155.1067
| 7 | ULTIMATE MIN | 1 | 0 | 0 | 0 | 23 | ULTIMATE MIN | 0 | 0 | -120.1706 | 0
| 8 | ULTIMATE MAX | 0 | 38.3092 | 131.3841 | 155.0879 | 23 | ULTIMATE MIN | 0.5 | 0 | -125.7934 | 0
| 8 | ULTIMATE MAX | 0.5 | 38.5997 | 125.7613 | 122.3019 | 23 | ULTIMATE MIN | 1 | 0 | -131.4161 | 0
| 8 | ULTIMATE MAX | 1 | 38.8901 | 120.1386 | 90.9496 | 24 | ULTIMATE MAX | 0 | 30.0201 | 0 | 155.1069
| 8 | ULTIMATE MIN | 0 | 0 | 0 | 0 | 24 | ULTIMATE MAX | 0.5 | 30.31 | 0 | 175.1935
| 8 | ULTIMATE MIN | 0.5 | 0 | 0 | 0 | 24 | ULTIMATE MAX | 1 | 30.5999 | 0 | 196.7083
| 8 | ULTIMATE MIN | 1 | 0 | 0 | 0 | 24 | ULTIMATE MIN | 0 | 0 | -76.1199 | 0
| 9 | ULTIMATE MAX | 0 | 39.5856 | 177.1929 | 90.95 | 24 | ULTIMATE MIN | 0.5 | 0 | -81.7317 | 0
| 9 | ULTIMATE MAX | 0.5 | 39.8755 | 171.5812 | 46.5685 | 24 | ULTIMATE MIN | 1 | 0 | -87.3434 | 0
| 9 | ULTIMATE MAX | 1 | 40.1654 | 165.9694 | 3.6208 | 25 | ULTIMATE MAX | 0 | 31.3278 | 0 | 196.7083
| 9 | ULTIMATE MIN | 0 | 0 | 0 | 0 | 25 | ULTIMATE MAX | 0.5 | 31.6177 | 0 | 205.951
| 9 | ULTIMATE MIN | 0.5 | 0 | 0 | 0 | 25 | ULTIMATE MAX | 1 | 31.9076 | 0 | 216.6218
| 9 | ULTIMATE MIN | 1 | 0 | 0 | -11.8506 | 25 | ULTIMATE MIN | 0 | 0 | -33.5111 | 0
| 10 | ULTIMATE MAX | 0 | 40.865 | 224.9523 | 3.6208 | 25 | ULTIMATE MIN | 0.5 | 0 | -39.1228 | 0
| 10 | ULTIMATE MAX | 0.5 | 41.1549 | 219.3405 | 0 | 25 | ULTIMATE MIN | 1 | 0 | -44.7345 | 0
| 10 | ULTIMATE MAX | 1 | 41.4448 | 213.7288 | 0 | 26 | ULTIMATE MAX | 0 | 32.7861 | 36.461 | 216.6549
| 10 | ULTIMATE MIN | 0 | 0 | 0 | -11.8506 | 26 | ULTIMATE MAX | 1 | 33.1928 | 28.5892 | 215.1195
| 10 | ULTIMATE MIN | 0.5 | 0 | 0 | -61.1884 | 26 | ULTIMATE MIN | 0 | 0 | 0 | 0
| 10 | ULTIMATE MIN | 1 | 0 | 0 | -109.0981 | 26 | ULTIMATE MIN | 1 | 0 | 0 | 0
| 11 | ULTIMATE MAX | 0 | 42.1983 | 274.7472 | 0 | 27 | ULTIMATE MAX | 0 | 32.6965 | 27.5035 | 215.1457
| 11 | ULTIMATE MAX | 1 | 42.7189 | 264.6703 | 0 | 27 | ULTIMATE MAX | 1 | 32.8697 | 24.1519 | 215.4615
| 11 | ULTIMATE MIN | 0 | 0 | 0 | -109.0855 | 27 | ULTIMATE MIN | 0 | 0 | -0.40196 | 0
| 11 | ULTIMATE MIN | 1 | 0 | 0 | -231.2682 | 27 | ULTIMATE MIN | 1 | 0 | -3.7536 | 0
| 12 | ULTIMATE MAX | 0 | 42.2226 | 263.5831 | 0 | 28 | ULTIMATE MAX | 0 | 33.9507 | 76.3477 | 215.4022
| 12 | ULTIMATE MAX | 1 | 42.2819 | 262.4365 | 0 | 28 | ULTIMATE MAX | 0.5 | 34.2406 | 70.736 | 203.6869
| 12 | ULTIMATE MIN | 0 | 0 | 0 | -231.1948 | 28 | ULTIMATE MAX | 1 | 34.5305 | 65.1242 | 193.3997
| 12 | ULTIMATE MIN | 1 | 0 | 0 | -244.8713 | 28 | ULTIMATE MIN | 0 | 0 | 0 | 0
| 13 | ULTIMATE MAX | 0 | 43.4336 | 325.9508 | 0 | 28 | ULTIMATE MIN | 0.5 | 0 | 0 | 0
| 13 | ULTIMATE MAX | 0.5 | 43.7235 | 320.3391 | 0 | 28 | ULTIMATE MIN | 1 | 0 | 0 | 0
| 13 | ULTIMATE MAX | 1 | 44.0134 | 314.7274 | 0 | 29 | ULTIMATE MAX | 0 | 35.6075 | 116.5519 | 193.4584
| 13 | ULTIMATE MIN | 0 | 0 | 0 | -244.9626 | 29 | ULTIMATE MAX | 1 | 35.7886 | 113.0459 | 179.4446
| 13 | ULTIMATE MIN | 0.5 | 0 | 0 | -327.203 | 29 | ULTIMATE MIN | 0 | 0 | 0 | 0
| 13 | ULTIMATE MIN | 1 | 0 | 0 | -408.0152 | 29 | ULTIMATE MIN | 1 | 0 | 0 | 0
| 14 | ULTIMATE MAX | 0 | 44.9669 | 378.5819 | 0 | 30 | ULTIMATE MAX | 0 | 35.2923 | 111.9587 | 179.4202
| 14 | ULTIMATE MAX | 1 | 45.2619 | 372.871 | 0 | 30 | ULTIMATE MAX | 1 | 35.691 | 104.2412 | 150.8049
| 14 | ULTIMATE MIN | 0 | 0 | 0 | -407.9468 | 30 | ULTIMATE MIN | 0 | 0 | 0 | 0
| 14 | ULTIMATE MIN | 1 | 0 | 0 | -505.26 | 30 | ULTIMATE MIN | 1 | 0 | 0 | 0
| 15 | ULTIMATE MAX | 0 | 44.7656 | 371.7838 | 0 | 31 | ULTIMATE MAX | 0 | 0 | 58.4656 | 150.7565
| 15 | ULTIMATE MAX | 1 | 45.0504 | 366.2713 | 0 | 31 | ULTIMATE MAX | 1 | 0 | 56.6868 | 124.7899
| 15 | ULTIMATE MIN | 0 | 0 | 0 | -505.2583 | 31 | ULTIMATE MIN | 0 | -206.6447 | 0 | 0
| 15 | ULTIMATE MIN | 1 | 0 | 0 | -597.5152 | 31 | ULTIMATE MIN | 1 | -197.5007 | 0 | 0
| 16 | ULTIMATE MAX | 0 | 36.1747 | 0 | 0 | 32 | ULTIMATE MAX | 0 | 0 | 55.1469 | 124.866
| 16 | ULTIMATE MAX | 1 | 35.8899 | 0 | 0 | 32 | ULTIMATE MAX | 1 | 0 | 54.6076 | 119.9266
| 16 | ULTIMATE MIN | 0 | 0 | -370.9095 | -600.7504 | 32 | ULTIMATE MIN | 0 | -196.9889 | 0 | 0
| 16 | ULTIMATE MIN | 1 | 0 | -376.422 | -507.3339 | 32 | ULTIMATE MIN | 1 | -195.1601 | 0 | 0
| FRAME | LOAD | DIST | P | V2 | M3 | FRAME | LOAD | DIST | P | V2 | M3
| 33 | ULTIMATE MAX | 0 | 0 | 65.7079 | 119.7016 | 49 | ULTIMATE MIN | 1 | -145.0841 | -196.3023 | 0
| 33 | ULTIMATE MAX | 0.5 | 0 | 63.7731 | 102.5341 | 50 | ULTIMATE MAX | 0 | 0 | 0 | 192.6617
| 33 | ULTIMATE MAX | 1 | 0 | 61.3263 | 85.9471 | 50 | ULTIMATE MAX | 0.5 | 0 | 0 | 235.0978
| 33 | ULTIMATE MIN | 0 | -223.12 | 0 | 0 | 50 | ULTIMATE MAX | 1 | 0 | 0 | 268.8126
| 33 | ULTIMATE MIN | 0.5 | -217.7352 | 0 | 0 | 50 | ULTIMATE MIN | 0 | -149.0356 | -206.2392 | 0
| 33 | ULTIMATE MIN | 1 | -212.3504 | 0 | 0 | 50 | ULTIMATE MIN | 0.5 | -145.9134 | -171.9708 | 0
| 34 | ULTIMATE MAX | 0 | 0 | 58.4321 | 86.1805 | 50 | ULTIMATE MIN | 1 | -142.7911 | -137.7023 | 0
| 34 | ULTIMATE MAX | 1 | 0 | 58.3298 | 85.5967 | 51 | ULTIMATE MAX | 0 | 0 | 0 | 268.8126
| 34 | ULTIMATE MIN | 0 | -211.8386 | 0 | 0 | 51 | ULTIMATE MAX | 0.5 | 0 | 0 | 293.8204
| 34 | ULTIMATE MIN | 1 | -211.6354 | 0 | 0 | 51 | ULTIMATE MAX | 1 | 0 | 0 | 310.1068
| 35 | ULTIMATE MAX | 0 | 0 | 72.8107 | 85.246 | 51 | ULTIMATE MIN | 0 | -146.6912 | -137.7733 | 0
| 35 | ULTIMATE MAX | 0.5 | 0 | 69.7864 | 65.9841 | 51 | ULTIMATE MIN | 0.5 | -143.569 | -103.5049 | 0
| 35 | ULTIMATE MAX | 1 | 0 | 66.2598 | 47.6066 | 51 | ULTIMATE MIN | 1 | -140.4467 | -69.2365 | 0
| 35 | ULTIMATE MIN | 0 | -239.7018 | 0 | 0 | 52 | ULTIMATE MAX | 0 | 0 | 0 | 310.1177
| 35 | ULTIMATE MIN | 0.5 | -234.2154 | 0 | 0 | 52 | ULTIMATE MAX | 0.5 | 0 | 0 | 317.7102
| 35 | ULTIMATE MIN | 1 | -228.729 | 0 | 0 | 52 | ULTIMATE MAX | 1 | 0 | 21.7376 | 316.5471
| 36 | ULTIMATE MAX | 0 | 0 | 80.3597 | 47.5044 | 52 | ULTIMATE MIN | 0 | -144.3578 | -69.3262 | 0
| 36 | ULTIMATE MAX | 0.5 | 0 | 76.3407 | 26.3391 | 52 | ULTIMATE MIN | 0.5 | -141.2294 | -34.9905 | 0
| 36 | ULTIMATE MAX | 1 | 0 | 71.8387 | 6.3242 | 52 | ULTIMATE MIN | 1 | -138.101 | -0.65473 | 0
| 36 | ULTIMATE MIN | 0 | -256.3364 | 0 | 0 | 53 | ULTIMATE MAX | 0 | 0 | 21.4904 | 316.5362
| 36 | ULTIMATE MIN | 0.5 | -250.85 | 0 | 0 | 53 | ULTIMATE MAX | 0.5 | 0 | 55.7589 | 306.7062
| 36 | ULTIMATE MIN | 1 | -245.3636 | 0 | -8.5443 | 53 | ULTIMATE MAX | 1 | 0 | 90.0273 | 288.1549
| 37 | ULTIMATE MAX | 0 | 0 | 88.7432 | 6.2266 | 53 | ULTIMATE MIN | 0 | -142.0233 | -0.90548 | 0
| 37 | ULTIMATE MAX | 0.5 | 0 | 83.7706 | 0 | 53 | ULTIMATE MIN | 0.5 | -138.901 | 0 | 0
| 37 | ULTIMATE MAX | 1 | 0 | 78.3393 | 0 | 53 | ULTIMATE MIN | 1 | -135.7788 | 0 | 0
| 37 | ULTIMATE MIN | 0 | -273.0173 | 0 | -8.5441 | 54 | ULTIMATE MAX | 0 | 0 | 89.2279 | 288.1549
| 37 | ULTIMATE MIN | 0.5 | -267.5309 | 0 | -18.4298 | 54 | ULTIMATE MAX | 0.5 | 0 | 123.4964 | 261.0858
| 37 | ULTIMATE MIN | 1 | -262.0445 | 0 | -38.9686 | 54 | ULTIMATE MAX | 1 | 0 | 157.7648 | 225.2953
| 38 | ULTIMATE MAX | 0 | 0 | 98.0982 | 0 | 54 | ULTIMATE MIN | 0 | -139.7124 | 0 | 0
| 38 | ULTIMATE MAX | 0.5 | 0 | 92.2181 | 0 | 54 | ULTIMATE MIN | 0.5 | -136.5902 | 0 | 0
| 38 | ULTIMATE MAX | 1 | 0 | 85.8987 | 0 | 54 | ULTIMATE MIN | 1 | -135.4393 | 0 | 0
| 38 | ULTIMATE MIN | 0 | -289.7475 | 0 | -39.0617 | 55 | ULTIMATE MAX | 0 | 0 | 151.6337 | 224.7583
| 38 | ULTIMATE MIN | 0.5 | -285.8398 | 0 | -64.7643 | 55 | ULTIMATE MAX | 1 | 0 | 213.1688 | 151.1313
| 38 | ULTIMATE MIN | 1 | -282.0652 | 0 | -88.82 | 55 | ULTIMATE MIN | 0 | -137.434 | 0 | 0
| 39 | ULTIMATE MAX | 0 | 0 | 108.2358 | 0 | 55 | ULTIMATE MIN | 1 | -136.9491 | 0 | 0
| 39 | ULTIMATE MAX | 0.5 | 0 | 101.4917 | 0 | 56 | ULTIMATE MAX | 0 | 0 | 245.8162 | 148.9301
| 39 | ULTIMATE MAX | 1 | 0 | 94.3375 | 0 | 56 | ULTIMATE MAX | 1 | 0 | 252.818 | 137.1403
| 39 | ULTIMATE MIN | 0 | -311.2773 | 0 | -88.9081 | 56 | ULTIMATE MIN | 0 | -137.1246 | 0 | 0
| 39 | ULTIMATE MIN | 0.5 | -307.5027 | 0 | -117.2305 | 56 | ULTIMATE MIN | 1 | -137.7626 | 0 | 0
| 39 | ULTIMATE MIN | 1 | -303.7281 | 0 | -143.6767 | 57 | ULTIMATE MAX | 0 | 0 | 231.5558 | 139.8778
| 40 | ULTIMATE MAX | 0 | 0 | 118.6382 | 0 | 57 | ULTIMATE MAX | 0.5 | 0 | 265.8242 | 81.7197
| 40 | ULTIMATE MAX | 0.5 | 0 | 111.0884 | 0 | 57 | ULTIMATE MAX | 1 | 0 | 300.0927 | 14.8405
| 40 | ULTIMATE MAX | 1 | 0 | 103.1576 | 0 | 57 | ULTIMATE MIN | 0 | -135.123 | 0 | 0
| 40 | ULTIMATE MIN | 0 | -332.9971 | 0 | -143.7588 | 57 | ULTIMATE MIN | 0.5 | -136.6591 | 0 | 0
| 40 | ULTIMATE MIN | 0.5 | -329.2225 | 0 | -174.7805 | 57 | ULTIMATE MIN | 1 | -139.7813 | 0 | -6.3489
| 40 | ULTIMATE MIN | 1 | -325.4479 | 0 | -203.7123 | 58 | ULTIMATE MAX | 0 | 0 | 280.8679 | 12.7904
| 41 | ULTIMATE MAX | 0 | 0 | 138.3958 | 0 | 58 | ULTIMATE MAX | 1 | 0 | 315.7423 | 0
| 41 | ULTIMATE MAX | 1 | 0 | 138.0947 | 0 | 58 | ULTIMATE MIN | 0 | -135.6377 | 0 | -8.4006
| 41 | ULTIMATE MIN | 0 | -355.0781 | 0 | -202.8785 | 58 | ULTIMATE MIN | 1 | -138.8152 | 0 | -85.6501
| 41 | ULTIMATE MIN | 1 | -354.9382 | 0 | -204.261 | 59 | ULTIMATE MAX | 0 | 0 | 348.3897 | 0
| 42 | ULTIMATE MAX | 0 | 0 | 128.0949 | 0 | 59 | ULTIMATE MAX | 1 | 0 | 382.0522 | 0
| 42 | ULTIMATE MAX | 0.5 | 0 | 119.932 | 0 | 59 | ULTIMATE MIN | 0 | -138.9907 | 0 | -85.6991
| 42 | ULTIMATE MAX | 1 | 0 | 111.4238 | 0 | 59 | ULTIMATE MIN | 1 | -142.0578 | 0 | -176.9988
| 42 | ULTIMATE MIN | 0 | -354.6321 | 0 | -205.1394 | 60 | ULTIMATE MAX | 0 | 0 | 0 | 0
| 42 | ULTIMATE MIN | 0.5 | -350.9274 | 0 | -238.0106 | 60 | ULTIMATE MAX | 1 | 0 | 0 | 0
| 42 | ULTIMATE MIN | 1 | -347.2227 | 0 | -268.6729 | 60 | ULTIMATE MIN | 0 | -134.3551 | -372.2738 | -173.8319
| 43 | ULTIMATE MAX | 0 | 0 | 147.0462 | 0 | 60 | ULTIMATE MIN | 1 | -131.2881 | -338.6113 | -84.9757
| 43 | ULTIMATE MAX | 1 | 0 | 144.0784 | 0 | 61 | ULTIMATE MAX | 0 | 0 | 0 | 0
| 43 | ULTIMATE MIN | 0 | -376.878 | 0 | -267.8183 | 61 | ULTIMATE MAX | 1 | 0 | 0 | 11.2675
| 43 | ULTIMATE MIN | 1 | -375.6198 | 0 | -280.9192 | 61 | ULTIMATE MIN | 0 | -131.077 | -306.0011 | -84.9268
| 44 | ULTIMATE MAX | 0 | 0 | 133.1932 | 0 | 61 | ULTIMATE MIN | 1 | -132.6154 | -271.1268 | -10.199
| 44 | ULTIMATE MAX | 1 | 0 | 123.0394 | 0 | 62 | ULTIMATE MAX | 0 | 0 | 0 | 13.3199
| 44 | ULTIMATE MIN | 0 | -375.3137 | 0 | -281.5823 | 62 | ULTIMATE MAX | 0.5 | 0 | 0 | 77.2464
| 44 | ULTIMATE MIN | 1 | -369.0227 | 0 | -338.0888 | 62 | ULTIMATE MAX | 1 | 0 | 0 | 132.4519
| 45 | ULTIMATE MAX | 0 | 0 | 0 | 0 | 62 | ULTIMATE MIN | 0 | -131.9895 | -290.3855 | -8.1497
| 45 | ULTIMATE MAX | 1 | 0 | 0 | 0 | 62 | ULTIMATE MIN | 0.5 | -131.6153 | -256.1171 | 0
| 45 | ULTIMATE MIN | 0 | -156.2049 | -418.7941 | -336.09 | 62 | ULTIMATE MIN | 1 | -134.7375 | -221.8487 | 0
| 45 | ULTIMATE MIN | 1 | -151.911 | -371.6666 | -197.7593 | 63 | ULTIMATE MAX | 0 | 0 | 0 | 129.7112
| 46 | ULTIMATE MAX | 0 | 0 | 0 | 0 | 63 | ULTIMATE MAX | 1 | 0 | 0 | 141.6232
| 46 | ULTIMATE MAX | 1 | 0 | 0 | 0 | 63 | ULTIMATE MIN | 0 | -130.5543 | -254.6056 | 0
| 46 | ULTIMATE MIN | 0 | -151.6999 | -339.0565 | -198.7974 | 63 | ULTIMATE MIN | 1 | -131.1922 | -247.6038 | 0
| 46 | ULTIMATE MIN | 1 | -149.7493 | -317.6471 | -146.5895 | 64 | ULTIMATE MAX | 0 | 0 | 0 | 143.827
| 47 | ULTIMATE MAX | 0 | 0 | 0 | 0 | 64 | ULTIMATE MAX | 1 | 0 | 0 | 218.9419
| 47 | ULTIMATE MAX | 0.5 | 0 | 0 | 13.2733 | 64 | ULTIMATE MIN | 0 | -131.3677 | -214.9937 | 0
| 47 | ULTIMATE MAX | 1 | 0 | 0 | 81.7013 | 64 | ULTIMATE MIN | 1 | -136.9743 | -153.4586 | 0
| 47 | ULTIMATE MIN | 0 | -153.7593 | -342.4348 | -144.093 | 65 | ULTIMATE MAX | 0 | 0 | 0 | 219.4783
| 47 | ULTIMATE MIN | 0.5 | -150.6371 | -308.1664 | -61.304 | 65 | ULTIMATE MAX | 0.5 | 0 | 0 | 255.9005
| 47 | ULTIMATE MIN | 1 | -147.5148 | -273.898 | 0 | 65 | ULTIMATE MAX | 1 | 0 | 0 | 283.6014
| 48 | ULTIMATE MAX | 0 | 0 | 0 | 79.1787 | 65 | ULTIMATE MIN | 0 | -132.9412 | -160.2471 | 0
| 48 | ULTIMATE MAX | 1 | 0 | 0 | 119.448 | 65 | ULTIMATE MIN | 0.5 | -136.0635 | -125.9787 | 0
| 48 | ULTIMATE MIN | 0 | -151.5396 | -297.4493 | 0 | 65 | ULTIMATE MIN | 1 | -139.1857 | -91.7102 | 0
| 48 | ULTIMATE MIN | 1 | -149.6749 | -276.9825 | 0 | 66 | ULTIMATE MAX | 0 | 0 | 0 | 283.6014
| 49 | ULTIMATE MAX | 0 | 0 | 0 | 120.5635 | 66 | ULTIMATE MAX | 0.5 | 0 | 0 | 303.3454
| 49 | ULTIMATE MAX | 1 | 0 | 0 | 191.2545 | 66 | ULTIMATE MAX | 1 | 0 | 0 | 314.3681
| 49 | ULTIMATE MIN | 0 | -149.4638 | -244.3724 | 0 | 66 | ULTIMATE MIN | 0 | -135.1814 | -94.7139 | 0
| FRAME | LOAD | DIST | P | V2 | M3 | FRAME | LOAD | DIST | P | V2 | M3
| 66 | ULTIMATE MIN | 0.5 | -138.3037 | -60.4455 | 0 | 83 | ULTIMATE MAX | 0.5 | 0 | 0 | 27.1993
| 66 | ULTIMATE MIN | 1 | -141.4259 | -26.1771 | 0 | 83 | ULTIMATE MAX | 1 | 0 | 0 | 48.3797
| 67 | ULTIMATE MAX | 0 | 0 | 0 | 314.379 | 83 | ULTIMATE MIN | 0 | -246.7591 | -71.8947 | -8.9087
| 67 | ULTIMATE MAX | 0.5 | 0 | 28.228 | 317.1709 | 83 | ULTIMATE MIN | 0.5 | -252.2455 | -76.3966 | -1.1631
| 67 | ULTIMATE MAX | 1 | 0 | 62.5638 | 311.2071 | 83 | ULTIMATE MIN | 1 | -257.7319 | -80.4157 | 0
| 67 | ULTIMATE MIN | 0 | -137.4329 | -28.1219 | 0 | 84 | ULTIMATE MAX | 0 | 0 | 0 | 48.3799
| 67 | ULTIMATE MIN | 0.5 | -140.5613 | 0 | 0 | 84 | ULTIMATE MAX | 0.5 | 0 | 0 | 66.6286
| 67 | ULTIMATE MIN | 1 | -143.6897 | 0 | 0 | 84 | ULTIMATE MAX | 1 | 0 | 0 | 85.7616
| 68 | ULTIMATE MAX | 0 | 0 | 62.1284 | 311.1963 | 84 | ULTIMATE MIN | 0 | -231.0145 | -65.7824 | 0
| 68 | ULTIMATE MAX | 0.5 | 0 | 96.3968 | 296.599 | 84 | ULTIMATE MIN | 0.5 | -236.5009 | -69.309 | 0
| 68 | ULTIMATE MAX | 1 | 0 | 130.6652 | 273.2803 | 84 | ULTIMATE MIN | 1 | -241.9873 | -72.3333 | 0
| 68 | ULTIMATE MIN | 0 | -139.7078 | 0 | 0 | 85 | ULTIMATE MAX | 0 | 0 | 0 | 85.7364
| 68 | ULTIMATE MIN | 0.5 | -142.83 | 0 | 0 | 85 | ULTIMATE MAX | 1 | 0 | 0 | 86.3411
| 68 | ULTIMATE MIN | 1 | -145.9523 | 0 | 0 | 85 | ULTIMATE MIN | 0 | -214.3719 | -60.4171 | 0
| 69 | ULTIMATE MAX | 0 | 0 | 132.238 | 273.2803 | 85 | ULTIMATE MIN | 1 | -214.5751 | -60.5195 | 0
| 69 | ULTIMATE MAX | 0.5 | 0 | 166.5065 | 240.7809 | 86 | ULTIMATE MAX | 0 | 0 | 0 | 86.3655
| 69 | ULTIMATE MAX | 1 | 0 | 200.7749 | 199.5602 | 86 | ULTIMATE MAX | 0.5 | 0 | 0 | 102.664
| 69 | ULTIMATE MIN | 0 | -141.9814 | 0 | 0 | 86 | ULTIMATE MAX | 1 | 0 | 0 | 119.543
| 69 | ULTIMATE MIN | 0.5 | -145.1036 | 0 | 0 | 86 | ULTIMATE MIN | 0 | -215.5345 | -60.2374 | 0
| 69 | ULTIMATE MIN | 1 | -148.2259 | 0 | 0 | 86 | ULTIMATE MIN | 0.5 | -220.9193 | -62.6842 | 0
| 70 | ULTIMATE MAX | 0 | 0 | 195.1196 | 198.1546 | 86 | ULTIMATE MIN | 1 | -226.3041 | -64.619 | 0
| 70 | ULTIMATE MAX | 1 | 0 | 243.1896 | 127.4911 | 87 | ULTIMATE MAX | 0 | 0 | 0 | 119.5192
| 70 | ULTIMATE MIN | 0 | -144.214 | 0 | 0 | 87 | ULTIMATE MAX | 1 | 0 | 0 | 124.4468
| 70 | ULTIMATE MIN | 1 | -148.5938 | 0 | 0 | 87 | ULTIMATE MIN | 0 | -198.8539 | -54.4762 | 0
| 71 | ULTIMATE MAX | 0 | 0 | 275.8371 | 126.3769 | 87 | ULTIMATE MIN | 1 | -200.6827 | -55.0155 | 0
| 71 | ULTIMATE MAX | 1 | 0 | 296.3039 | 86.1249 | 88 | ULTIMATE MAX | 0 | 0 | 0 | 124.4639
| 71 | ULTIMATE MIN | 0 | -148.7693 | 0 | 0 | 88 | ULTIMATE MAX | 1 | 0 | 0 | 149.5501
| 71 | ULTIMATE MIN | 1 | -150.6341 | 0 | 0 | 88 | ULTIMATE MIN | 0 | -201.642 | -54.7305 | 0
| 72 | ULTIMATE MAX | 0 | 0 | 280.3193 | 88.6446 | 88 | ULTIMATE MIN | 1 | -210.786 | -56.5093 | 0
| 72 | ULTIMATE MAX | 0.5 | 0 | 314.5877 | 18.1546 | 89 | ULTIMATE MAX | 0 | 0 | 9.448 | 33.8898
| 72 | ULTIMATE MAX | 1 | 0 | 348.8561 | 0 | 89 | ULTIMATE MAX | 0.25 | 0 | 11.8112 | 19.5339
| 72 | ULTIMATE MIN | 0 | -146.5632 | 0 | 0 | 89 | ULTIMATE MAX | 0.5 | 0 | 14.1208 | 2.0238
| 72 | ULTIMATE MIN | 0.5 | -149.6855 | 0 | -54.7211 | 89 | ULTIMATE MAX | 0.75 | 0 | 16.3768 | 18.4062
| 72 | ULTIMATE MIN | 1 | -152.8077 | 0 | -139.1441 | 89 | ULTIMATE MAX | 1 | 0 | 18.5793 | 41.7681
| 73 | ULTIMATE MAX | 0 | 0 | 336.2216 | 0 | 89 | ULTIMATE MIN | 0 | -702.5699 | -9.2706 | -33.3333
| 73 | ULTIMATE MAX | 1 | 0 | 357.631 | 0 | 89 | ULTIMATE MIN | 0.25 | -719.1074 | -11.6338 | -19.2169
| 73 | ULTIMATE MIN | 0 | -148.7511 | 0 | -141.6435 | 89 | ULTIMATE MIN | 0.5 | -735.6449 | -13.9434 | -1.9463
| 73 | ULTIMATE MIN | 1 | -150.7018 | 0 | -196.8048 | 89 | ULTIMATE MIN | 0.75 | -752.1824 | -16.1994 | -18.5682
| 74 | ULTIMATE MAX | 0 | 0 | 390.2784 | 0 | 89 | ULTIMATE MIN | 1 | -768.7199 | -18.4019 | -42.1696
| 74 | ULTIMATE MAX | 1 | 0 | 437.4059 | 0
| 74 | ULTIMATE MIN | 0 | -150.8773 | 0 | -195.7655
| 74 | ULTIMATE MIN | 1 | -155.1711 | 0 | -340.6102
| 75 | ULTIMATE MAX | 0 | 0 | 0 | 0
| 75 | ULTIMATE MAX | 1 | 0 | 0 | 0
| 75 | ULTIMATE MIN | 0 | -358.1374 | -132.4696 | -341.903
| 75 | ULTIMATE MIN | 1 | -364.4284 | -136.1631 | -284.06
| 76 | ULTIMATE MAX | 0 | 0 | 0 | 0
| 76 | ULTIMATE MAX | 1 | 0 | 0 | 0
| 76 | ULTIMATE MIN | 0 | -365.7108 | -135.8941 | -284.0762
| 76 | ULTIMATE MIN | 1 | -366.969 | -138.8619 | -271.7119
| 77 | ULTIMATE MAX | 0 | 0 | 0 | 0
| 77 | ULTIMATE MAX | 0.5 | 0 | 0 | 0
| 77 | ULTIMATE MAX | 1 | 0 | 0 | 0
| 77 | ULTIMATE MIN | 0 | -338.4334 | -114.0239 | -271.6891
| 77 | ULTIMATE MIN | 0.5 | -342.1381 | -122.5322 | -240.3378
| 77 | ULTIMATE MIN | 1 | -345.8428 | -130.695 | -206.7776
| 78 | ULTIMATE MAX | 0 | 0 | 0 | 0
| 78 | ULTIMATE MAX | 1 | 0 | 0 | 0
| 78 | ULTIMATE MIN | 0 | -347.1252 | -130.4251 | -206.801
| 78 | ULTIMATE MIN | 1 | -347.265 | -130.7263 | -205.4952
| 79 | ULTIMATE MAX | 0 | 0 | 0 | 0
| 79 | ULTIMATE MAX | 0.5 | 0 | 0 | 0
| 79 | ULTIMATE MAX | 1 | 0 | 0 | 0
| 79 | ULTIMATE MIN | 0 | -318.6264 | -105.305 | -205.4708
| 79 | ULTIMATE MIN | 0.5 | -322.401 | -113.2359 | -175.9592
| 79 | ULTIMATE MIN | 1 | -326.1756 | -120.7857 | -144.3578
| 80 | ULTIMATE MAX | 0 | 0 | 0 | 0
| 80 | ULTIMATE MAX | 0.5 | 0 | 0 | 0
| 80 | ULTIMATE MAX | 1 | 0 | 0 | 0
| 80 | ULTIMATE MIN | 0 | -298.8551 | -95.9821 | -144.3576
| 80 | ULTIMATE MIN | 0.5 | -302.6297 | -103.1363 | -117.4674
| 80 | ULTIMATE MIN | 1 | -306.4043 | -109.8803 | -88.701
| 81 | ULTIMATE MAX | 0 | 0 | 0 | 0
| 81 | ULTIMATE MAX | 0.5 | 0 | 0 | 0
| 81 | ULTIMATE MAX | 1 | 0 | 0 | 0
| 81 | ULTIMATE MIN | 0 | -279.1398 | -87.012 | -88.7008
| 81 | ULTIMATE MIN | 0.5 | -283.8774 | -93.3314 | -64.3446
| 81 | ULTIMATE MIN | 1 | -289.3638 | -99.2115 | -38.3414
| 82 | ULTIMATE MAX | 0 | 0 | 0 | 0
| 82 | ULTIMATE MAX | 0.5 | 0 | 0 | 0
| 82 | ULTIMATE MAX | 1 | 0 | 0 | 7.1691
| 82 | ULTIMATE MIN | 0 | -262.5503 | -78.9231 | -38.3413
| 82 | ULTIMATE MIN | 0.5 | -268.0367 | -84.3544 | -17.7722
| 82 | ULTIMATE MIN | 1 | -273.5231 | -89.327 | -8.8111
| 83 | ULTIMATE MAX | 0 | 0 | 0 | 7.1693

## 단면력정리(상시)
17. 단면력정리 (상시)
1) 극한하중 검토시 : 최대 휨 모멘트도(B.M.D - Unit : kN.m)
2) 극한하중 검토시 : 최대 전단력도(S.F.D) - Unit : kN
3) 극한하중 검토시 : 최대 축력도(A.F.D) - Unit : kN
4) 사용하중 검토시 : 최대 휨 모멘트도(B.M.D - Unit : kN.m)
5) 단면력 정리
| 구 분 | 위 치 | 극한하중 |  |  | 사용하중 모멘트 | B | H | 비고
|  |  | 모멘트 | 전단력 | 축력
|  |  | kN.m | kN | kN | kN.m | mm | mm
| 상부슬래브 | 단지점부(좌측) | 402.253 | 307.213 | 360.957 | 247.26 | 1000 | 1033.333
|  | 제 1경간 중앙부 | 371.703 | - | 360.955 | 242.881 | 1000 | 900
|  | 제 1경간 지점부 | 633.545 | 423.522 | 360.955 | 425.956 | 1000 | 1033.333
|  | 제 2경간 중앙부 | 371.703 | - | 360.956 | 242.881 | 1000 | 900
|  | 단지점부(우측) | 402.256 | 307.214 | 360.957 | 247.262 | 1000 | 1033.333
| 하부슬래브 | 단지점부(좌측) | 411.561 | 290.95 | 435.777 | 270.522 | 1000 | 900
|  | 제 1경간 중앙부 | 387.01 | - | 435.777 | 263.338 | 1000 | 900
|  | 제 1경간 지점부 | 681.728 | 399.198 | 435.777 | 448.933 | 1000 | 900
|  | 제 2경간 중앙부 | 387.01 | - | 435.777 | 263.338 | 1000 | 900
|  | 단지점부(우측) | 411.561 | 290.95 | 435.777 | 270.522 | 1000 | 900
| 좌측벽체 | 상부 | 402.253 | 238.801 | 548.958 | 247.26 | 1000 | 833.333
|  | 중앙부 | 143.846 | - | 604.524 | 81.903 | 1000 | 700
|  | 중앙부(부모멘트) | -103.678 | - | 604.524 | -64.425 | 1000 | 700 | 부모멘트
|  | 하부 | 411.561 | 243.19 | 660.09 | 270.522 | 1000 | 700
| 우측벽체 | 상부 | 402.256 | 238.802 | 548.958 | 247.262 | 1000 | 833.333
|  | 중앙부 | 143.846 | - | 604.524 | 81.902 | 1000 | 700
|  | 중앙부(부모멘트) | -103.678 | - | 604.524 | -64.425 | 1000 | 700 | 부모멘트
|  | 하부 | 411.561 | 243.19 | 660.09 | 270.522 | 1000 | 700

## 단면력정리(붕괴방지)
18. 단면력정리 (붕괴방지)
1) 지진하중 검토시 : 최대 휨 모멘트도(B.M.D - Unit : kN.m)
2) 지진하중 검토시 : 최대 전단력도(S.F.D) - Unit : kN
3) 지진하중 검토시 : 최대 축력도(A.F.D) - Unit : kN
4) 단면력 정리
| 구 분 | 위 치 | 극한하중 |  |  | B | H | 비고
|  |  | 모멘트 | 전단력 | 축력
|  |  | kN.m | kN | kN | mm | mm
| 상부슬래브 | 단지점부(좌측) | 340.61 | 243.19 | 155.171 | 1000 | 1033.333
|  | 제 1경간 중앙부 | 317.171 | - | 140.561 | 1000 | 900
|  | 제 1경간 지점부 | 176.999 | 214.994 | 142.058 | 1000 | 1033.333
|  | 제 2경간 중앙부 | 317.71 | - | 141.229 | 1000 | 900
|  | 단지점부(우측) | 336.09 | 244.372 | 156.205 | 1000 | 1033.333
| 하부슬래브 | 단지점부(좌측) | 0 | 28.231 | 42.445 | 1000 | 900
|  | 제 1경간 중앙부 | 216.596 | - | 37.781 | 1000 | 900
|  | 제 1경간 지점부 | 600.75 | 265.019 | 45.05 | 1000 | 900
|  | 제 2경간 중앙부 | 216.655 | - | 32.786 | 1000 | 900
|  | 단지점부(우측) | 0 | 28.589 | 35.691 | 1000 | 900
| 좌측벽체 | 상부 | 341.903 | 105.305 | 358.137 | 1000 | 833.333
|  | 중앙부 | 119.543 | - | 226.304 | 1000 | 700
|  | 중앙부(부모멘트) | -271.689 | - | 226.304 | 1000 | 700 | 부모멘트
|  | 하부 | 0 | 72.333 | 210.786 | 1000 | 700
| 우측벽체 | 상부 | 338.089 | 103.158 | 369.023 | 1000 | 833.333
|  | 중앙부 | 119.702 | - | 223.12 | 1000 | 700
|  | 중앙부(부모멘트) | -268.673 | - | 223.12 | 1000 | 700 | 부모멘트
|  | 하부 | 0 | 72.811 | 206.645 | 1000 | 700

## 단면검토 및 철근량 산정
19. 단면검토 및 철근량 산정
(1) 주철근 요약
부재,절점 |  |  |  | b |  | d | Mu | ΦMn |  | req'd As | BAR |  |  | use'd As | S.F
|  |  |  | mm |  | mm | kN.m | kN.m |  | mm² |  |  |  | mm²
상부슬래브 : 단지점부(좌측) |  |  |  | 1000 |  | 953.333 | 402.253 | 616.398 |  | 1257.267 | H19 - 4.0EA + H16 - 4.0EA |  |  | 1940.4 | 1.532
상부슬래브 : 제 1경간 중앙부 |  |  |  | 1000 |  | 850 | 371.703 | 548.225 |  | 1305.836 | H19 - 4.0EA + H16 - 4.0EA |  |  | 1940.4 | 1.475
상부슬래브 : 제 2경간 지점부 |  |  |  | 1000 |  | 953.333 | 633.545 | 849.146 |  | 1995.535 | H22 - 4.0EA + H19 - 4.0EA |  |  | 2694.4 | 1.34
상부슬래브 : 제 2경간 중앙부 |  |  |  | 1000 |  | 850 | 371.703 | 548.225 |  | 1305.836 | H19 - 4.0EA + H16 - 4.0EA |  |  | 1940.4 | 1.475
상부슬래브 : 단지점부(우측) |  |  |  | 1000 |  | 953.333 | 402.256 | 616.398 |  | 1257.275 | H19 - 4.0EA + H16 - 4.0EA |  |  | 1940.4 | 1.532
하부슬래브 : 단지점부(좌측) |  |  |  | 1000 |  | 820 | 411.561 | 621.499 |  | 1503.201 | H19 - 8.0EA |  |  | 2292 | 1.51
하부슬래브 : 제 1경간 중앙부 |  |  |  | 1000 |  | 850 | 387.01 | 548.225 |  | 1360.484 | H19 - 4.0EA + H16 - 4.0EA |  |  | 1940.4 | 1.417
하부슬래브 : 제 2경간 지점부 |  |  |  | 1000 |  | 820 | 681.728 | 831.421 |  | 2521.22 | H22 - 8.0EA |  |  | 3096.8 | 1.22
하부슬래브 : 제 2경간 중앙부 |  |  |  | 1000 |  | 850 | 387.01 | 548.225 |  | 1360.484 | H19 - 4.0EA + H16 - 4.0EA |  |  | 1940.4 | 1.417
하부슬래브 : 단지점부(우측) |  |  |  | 1000 |  | 820 | 411.561 | 621.499 |  | 1503.201 | H19 - 8.0EA |  |  | 2292 | 1.51
좌측벽체 : 상부 |  |  |  | 1000 |  | 753.333 | 402.253 | 874.871 |  | - | H19 - 4.0EA + H16 - 4.0EA |  |  | - | 2.175
좌측벽체 : 중앙부 |  |  |  | 1000 |  | 650 | 143.846 | 1101.963 |  | - | H16 - 4.0EA |  |  | - | 7.661
좌측벽체 : 중앙부(부모멘트) |  |  |  | 1000 |  | 620 | 271.689 | 629.026 |  | - | H19 - 4.0EA |  |  | - | 2.315
좌측벽체 : 하부 |  |  |  | 1000 |  | 620 | 411.561 | 794.209 |  | - | H19 - 8.0EA |  |  | - | 1.93
우측벽체 : 상부 |  |  |  | 1000 |  | 753.333 | 402.256 | 874.877 |  | - | H19 - 4.0EA + H16 - 4.0EA |  |  | - | 2.175
우측벽체 : 중앙부 |  |  |  | 1000 |  | 650 | 143.846 | 1102.023 |  | - | H16 - 4.0EA |  |  | - | 7.661
우측벽체 : 중앙부(부모멘트) |  |  |  | 1000 |  | 620 | 268.673 | 638.657 |  | - | H19 - 4.0EA |  |  | - | 2.377
우측벽체 : 하부 |  |  |  | 1000 |  | 620 | 411.561 | 794.209 |  | - | H19 - 8.0EA |  |  | - | 1.93
(2) 전단철근 요약
부재,절점 |  |  |  | ΦVc |  | Vu | ΦVn | 다리수 |  | req'd As | BAR | s |  | use'd As | 비 고
|  |  |  | kN |  | kN | kN | EA |  | mm² |  | mm |  | mm²
상부슬래브 : 단지점부(좌측) |  |  |  | 502.145 |  | 307.213 | 502.145 | - |  | - | - | - |  | - | O.K
상부슬래브 : 제 1경간 중앙부 |  |  |  | 520.517 |  | - | 520.517 | - |  | - | - | - |  | - | O.K
상부슬래브 : 제 2경간 지점부 |  |  |  | 502.145 |  | 423.522 | 502.145 | - |  | - | - | - |  | - | O.K
상부슬래브 : 제 2경간 중앙부 |  |  |  | 520.517 |  | - | 520.517 | - |  | - | - | - |  | - | O.K
상부슬래브 : 단지점부(우측) |  |  |  | 502.145 |  | 307.214 | 502.145 | - |  | - | - | - |  | - | O.K
하부슬래브 : 단지점부(좌측) |  |  |  | 502.145 |  | 290.95 | 502.145 | - |  | - | - | - |  | - | O.K
하부슬래브 : 제 1경간 중앙부 |  |  |  | 520.517 |  | - | 520.517 | - |  | - | - | - |  | - | O.K
하부슬래브 : 제 2경간 지점부 |  |  |  | 502.145 |  | 399.198 | 502.145 | - |  | - | - | - |  | - | O.K
하부슬래브 : 제 2경간 중앙부 |  |  |  | 520.517 |  | - | 520.517 | - |  | - | - | - |  | - | O.K
하부슬래브 : 단지점부(우측) |  |  |  | 502.145 |  | 290.95 | 502.145 | - |  | - | - | - |  | - | O.K
좌측벽체 : 상부 |  |  |  | 400.939 |  | 238.801 | 400.939 | - |  | - | - | - |  | - | O.K
좌측벽체 : 중앙부 |  |  |  | 422.596 |  | - | 422.596 | - |  | - | - | - |  | - | O.K
좌측벽체 : 하부 |  |  |  | 405.244 |  | 243.19 | 405.244 | - |  | - | - | - |  | - | O.K
우측벽체 : 상부 |  |  |  | 400.939 |  | 238.802 | 400.939 | - |  | - | - | - |  | - | O.K
우측벽체 : 중앙부 |  |  |  | 422.596 |  | - | 422.596 | - |  | - | - | - |  | - | O.K
우측벽체 : 하부 |  |  |  | 405.244 |  | 243.19 | 405.244 | - |  | - | - | - |  | - | O.K
▣ TITLE : 상부슬래브 : 단지점부(좌측)
＊ 단면제원 및 설계가정
fck=24MPa, fy=400MPa, k1=0.85, Φf=0.85, Φv=0.75
|  | B (mm) | H (mm) |  | d (mm) |  | 피복 (mm) |  | Mu (kN.m) |  | Vu (kN)
|  | 1000 | 1033.333 |  | 953.333 |  | 80 |  | 402.253 |  | 307.213
＊ 강도감소계수(Φ) 산정
T = As x fy = 1940.400 x 400.00 = 776160.000
C = 0.85 x fck x a x b = 0.85 x 24.00 x a x 1000.000 = 20400.000 x a
T = C 이므로, a = 38.047 mm, c = 38.047 / β1 = 38.047 / 0.85 = 44.761 mm
εy = fy / Es = 400.00 / 200000.00 = 0.0020
εt = 0.0030 x (dt - c) / c = 0.0030 x (953.33 - 44.761) / 44.761 = 0.0609
εt ≥ 0.0050 이므로 인장지배단면이며, Φ = 0.85 를 적용한다.
＊ 필요철근량 산정
Mu / Φ = As x fy x (d - a/2) ---------------- (1)
a = As x fy / (0.85 x fck x b) ---------------- (2)
式(2)를 式(1)에 대입하여 이차방정식으로 As를 구한다
→ Req As = 1257.267 mm²
Use As = 1940.400 mm² (철근도심 : 80.000 mm)
1단 : H19 - 4.0 EA + H16 - 4.0 EA (= 1940.400 mm²) , d1 = 80.00 mm
＊ 철근비 검토
ρmin : 1.4 / fy = 0.00350
0.25 √fck / fy = 0.00306 , ρmin = 0.00350 적용
수축온도철근비 = 0.00200
ρmax = 0.71 x ρb = 0.71 x k1 x Φx (fck / fy) x {600 / (600 + fy)} = 0.01857
ρuse = As / bd = 0.00204
ρmax ≥ ρuse, As ≥ As(req) x 4/3 → 철근비 만족, ∴ O.K (콘.설 6.3.2)
＊ 휨에 대한 검토
ΦMn = 0.85 x 1940.400 x 400 x (953.33 - a/2) = 616.398 kN.m
; a = As x fy / (0.85 x fck x b) = 38.047 mm
≥ Mu (= 402.253 kN.m) ∴ O.K [안전률 1.532]
＊ 전단에 대한 검토 (d = 820.00 mm)
ΦVc = 0.75 x 1/6 x √fck x b x d
= 0.75 x 1/6 x √24 x 1000.00 x 820.00 = 502.145 kN
≥ Vu (= 307.213 kN) , 전단보강 불필요.
▣ TITLE : 상부슬래브 : 제 1경간 중앙부
＊ 단면제원 및 설계가정
fck=24MPa, fy=400MPa, k1=0.85, Φf=0.85, Φv=0.75
|  | B (mm) | H (mm) |  | d (mm) |  | 피복 (mm) |  | Mu (kN.m) |  | Vu (kN)
|  | 1000 | 900 |  | 850 |  | 50 |  | 371.703 |  | 0
＊ 강도감소계수(Φ) 산정
T = As x fy = 1940.400 x 400.00 = 776160.000
C = 0.85 x fck x a x b = 0.85 x 24.00 x a x 1000.000 = 20400.000 x a
T = C 이므로, a = 38.047 mm, c = 38.047 / β1 = 38.047 / 0.85 = 44.761 mm
εy = fy / Es = 400.00 / 200000.00 = 0.0020
εt = 0.0030 x (dt - c) / c = 0.0030 x (850.00 - 44.761) / 44.761 = 0.0540
εt ≥ 0.0050 이므로 인장지배단면이며, Φ = 0.85 를 적용한다.
＊ 필요철근량 산정
Mu / Φ = As x fy x (d - a/2) ---------------- (1)
a = As x fy / (0.85 x fck x b) ---------------- (2)
式(2)를 式(1)에 대입하여 이차방정식으로 As를 구한다
→ Req As = 1305.836 mm²
Use As = 1940.400 mm² (철근도심 : 50.000 mm)
1단 : H19 - 4.0 EA + H16 - 4.0 EA (= 1940.400 mm²) , d1 = 50.00 mm
＊ 철근비 검토
ρmin : 1.4 / fy = 0.00350
0.25 √fck / fy = 0.00306 , ρmin = 0.00350 적용
수축온도철근비 = 0.00200
ρmax = 0.71 x ρb = 0.71 x k1 x Φx (fck / fy) x {600 / (600 + fy)} = 0.01857
ρuse = As / bd = 0.00228
ρmax ≥ ρuse, As ≥ As(req) x 4/3 → 철근비 만족, ∴ O.K (콘.설 6.3.2)
＊ 휨에 대한 검토
ΦMn = 0.85 x 1940.400 x 400 x (850.00 - a/2) = 548.225 kN.m
; a = As x fy / (0.85 x fck x b) = 38.047 mm
≥ Mu (= 371.703 kN.m) ∴ O.K [안전률 1.475]
＊ 전단에 대한 검토 (d = 850.00 mm)
ΦVc = 0.75 x 1/6 x √fck x b x d
= 0.75 x 1/6 x √24 x 1000.00 x 850.00 = 520.517 kN
≥ Vu (= 0.000 kN) , 전단보강 불필요.
▣ TITLE : 상부슬래브 : 제 2경간 지점부
＊ 단면제원 및 설계가정
fck=24MPa, fy=400MPa, k1=0.85, Φf=0.85, Φv=0.75
|  | B (mm) | H (mm) |  | d (mm) |  | 피복 (mm) |  | Mu (kN.m) |  | Vu (kN)
|  | 1000 | 1033.333 |  | 953.333 |  | 80 |  | 633.545 |  | 423.522
＊ 강도감소계수(Φ) 산정
T = As x fy = 2694.400 x 400.00 = 1077760.000
C = 0.85 x fck x a x b = 0.85 x 24.00 x a x 1000.000 = 20400.000 x a
T = C 이므로, a = 52.831 mm, c = 52.831 / β1 = 52.831 / 0.85 = 62.155 mm
εy = fy / Es = 400.00 / 200000.00 = 0.0020
εt = 0.0030 x (dt - c) / c = 0.0030 x (953.33 - 62.155) / 62.155 = 0.0430
εt ≥ 0.0050 이므로 인장지배단면이며, Φ = 0.85 를 적용한다.
＊ 필요철근량 산정
Mu / Φ = As x fy x (d - a/2) ---------------- (1)
a = As x fy / (0.85 x fck x b) ---------------- (2)
式(2)를 式(1)에 대입하여 이차방정식으로 As를 구한다
→ Req As = 1995.535 mm²
Use As = 2694.400 mm² (철근도심 : 80.000 mm)
1단 : H22 - 4.0 EA + H19 - 4.0 EA (= 2694.400 mm²) , d1 = 80.00 mm
＊ 철근비 검토
ρmin : 1.4 / fy = 0.00350
0.25 √fck / fy = 0.00306 , ρmin = 0.00350 적용
수축온도철근비 = 0.00200
ρmax = 0.71 x ρb = 0.71 x k1 x Φx (fck / fy) x {600 / (600 + fy)} = 0.01857
ρuse = As / bd = 0.00283
ρmax ≥ ρuse, As ≥ As(req) x 4/3 → 철근비 만족, ∴ O.K (콘.설 6.3.2)
＊ 휨에 대한 검토
ΦMn = 0.85 x 2694.400 x 400 x (953.33 - a/2) = 849.146 kN.m
; a = As x fy / (0.85 x fck x b) = 52.831 mm
≥ Mu (= 633.545 kN.m) ∴ O.K [안전률 1.340]
＊ 전단에 대한 검토 (d = 820.00 mm)
ΦVc = 0.75 x 1/6 x √fck x b x d
= 0.75 x 1/6 x √24 x 1000.00 x 820.00 = 502.145 kN
≥ Vu (= 423.522 kN) , 전단보강 불필요.
▣ TITLE : 상부슬래브 : 제 2경간 중앙부
＊ 단면제원 및 설계가정
fck=24MPa, fy=400MPa, k1=0.85, Φf=0.85, Φv=0.75
|  | B (mm) | H (mm) |  | d (mm) |  | 피복 (mm) |  | Mu (kN.m) |  | Vu (kN)
|  | 1000 | 900 |  | 850 |  | 50 |  | 371.703 |  | 0
＊ 강도감소계수(Φ) 산정
T = As x fy = 1940.400 x 400.00 = 776160.000
C = 0.85 x fck x a x b = 0.85 x 24.00 x a x 1000.000 = 20400.000 x a
T = C 이므로, a = 38.047 mm, c = 38.047 / β1 = 38.047 / 0.85 = 44.761 mm
εy = fy / Es = 400.00 / 200000.00 = 0.0020
εt = 0.0030 x (dt - c) / c = 0.0030 x (850.00 - 44.761) / 44.761 = 0.0540
εt ≥ 0.0050 이므로 인장지배단면이며, Φ = 0.85 를 적용한다.
＊ 필요철근량 산정
Mu / Φ = As x fy x (d - a/2) ---------------- (1)
a = As x fy / (0.85 x fck x b) ---------------- (2)
式(2)를 式(1)에 대입하여 이차방정식으로 As를 구한다
→ Req As = 1305.836 mm²
Use As = 1940.400 mm² (철근도심 : 50.000 mm)
1단 : H19 - 4.0 EA + H16 - 4.0 EA (= 1940.400 mm²) , d1 = 50.00 mm
＊ 철근비 검토
ρmin : 1.4 / fy = 0.00350
0.25 √fck / fy = 0.00306 , ρmin = 0.00350 적용
수축온도철근비 = 0.00200
ρmax = 0.71 x ρb = 0.71 x k1 x Φx (fck / fy) x {600 / (600 + fy)} = 0.01857
ρuse = As / bd = 0.00228
ρmax ≥ ρuse, As ≥ As(req) x 4/3 → 철근비 만족, ∴ O.K (콘.설 6.3.2)
＊ 휨에 대한 검토
ΦMn = 0.85 x 1940.400 x 400 x (850.00 - a/2) = 548.225 kN.m
; a = As x fy / (0.85 x fck x b) = 38.047 mm
≥ Mu (= 371.703 kN.m) ∴ O.K [안전률 1.475]
＊ 전단에 대한 검토 (d = 850.00 mm)
ΦVc = 0.75 x 1/6 x √fck x b x d
= 0.75 x 1/6 x √24 x 1000.00 x 850.00 = 520.517 kN
≥ Vu (= 0.000 kN) , 전단보강 불필요.
▣ TITLE : 상부슬래브 : 단지점부(우측)
＊ 단면제원 및 설계가정
fck=24MPa, fy=400MPa, k1=0.85, Φf=0.85, Φv=0.75
|  | B (mm) | H (mm) |  | d (mm) |  | 피복 (mm) |  | Mu (kN.m) |  | Vu (kN)
|  | 1000 | 1033.333 |  | 953.333 |  | 80 |  | 402.256 |  | 307.214
＊ 강도감소계수(Φ) 산정
T = As x fy = 1940.400 x 400.00 = 776160.000
C = 0.85 x fck x a x b = 0.85 x 24.00 x a x 1000.000 = 20400.000 x a
T = C 이므로, a = 38.047 mm, c = 38.047 / β1 = 38.047 / 0.85 = 44.761 mm
εy = fy / Es = 400.00 / 200000.00 = 0.0020
εt = 0.0030 x (dt - c) / c = 0.0030 x (953.33 - 44.761) / 44.761 = 0.0609
εt ≥ 0.0050 이므로 인장지배단면이며, Φ = 0.85 를 적용한다.
＊ 필요철근량 산정
Mu / Φ = As x fy x (d - a/2) ---------------- (1)
a = As x fy / (0.85 x fck x b) ---------------- (2)
式(2)를 式(1)에 대입하여 이차방정식으로 As를 구한다
→ Req As = 1257.275 mm²
Use As = 1940.400 mm² (철근도심 : 80.000 mm)
1단 : H19 - 4.0 EA + H16 - 4.0 EA (= 1940.400 mm²) , d1 = 80.00 mm
＊ 철근비 검토
ρmin : 1.4 / fy = 0.00350
0.25 √fck / fy = 0.00306 , ρmin = 0.00350 적용
수축온도철근비 = 0.00200
ρmax = 0.71 x ρb = 0.71 x k1 x Φx (fck / fy) x {600 / (600 + fy)} = 0.01857
ρuse = As / bd = 0.00204
ρmax ≥ ρuse, As ≥ As(req) x 4/3 → 철근비 만족, ∴ O.K (콘.설 6.3.2)
＊ 휨에 대한 검토
ΦMn = 0.85 x 1940.400 x 400 x (953.33 - a/2) = 616.398 kN.m
; a = As x fy / (0.85 x fck x b) = 38.047 mm
≥ Mu (= 402.256 kN.m) ∴ O.K [안전률 1.532]
＊ 전단에 대한 검토 (d = 820.00 mm)
ΦVc = 0.75 x 1/6 x √fck x b x d
= 0.75 x 1/6 x √24 x 1000.00 x 820.00 = 502.145 kN
≥ Vu (= 307.214 kN) , 전단보강 불필요.
▣ TITLE : 하부슬래브 : 단지점부(좌측)
＊ 단면제원 및 설계가정
fck=24MPa, fy=400MPa, k1=0.85, Φf=0.85, Φv=0.75
|  | B (mm) | H (mm) |  | d (mm) |  | 피복 (mm) |  | Mu (kN.m) |  | Vu (kN)
|  | 1000 | 900 |  | 820 |  | 80 |  | 411.561 |  | 290.95
＊ 강도감소계수(Φ) 산정
T = As x fy = 2292.000 x 400.00 = 916800.000
C = 0.85 x fck x a x b = 0.85 x 24.00 x a x 1000.000 = 20400.000 x a
T = C 이므로, a = 44.941 mm, c = 44.941 / β1 = 44.941 / 0.85 = 52.872 mm
εy = fy / Es = 400.00 / 200000.00 = 0.0020
εt = 0.0030 x (dt - c) / c = 0.0030 x (820.00 - 52.872) / 52.872 = 0.0435
εt ≥ 0.0050 이므로 인장지배단면이며, Φ = 0.85 를 적용한다.
＊ 필요철근량 산정
Mu / Φ = As x fy x (d - a/2) ---------------- (1)
a = As x fy / (0.85 x fck x b) ---------------- (2)
式(2)를 式(1)에 대입하여 이차방정식으로 As를 구한다
→ Req As = 1503.201 mm²
Use As = 2292.000 mm² (철근도심 : 80.000 mm)
1단 : H19 - 8.0 EA (= 2292.000 mm²) , d1 = 80.00 mm
＊ 철근비 검토
ρmin : 1.4 / fy = 0.00350
0.25 √fck / fy = 0.00306 , ρmin = 0.00350 적용
수축온도철근비 = 0.00200
ρmax = 0.71 x ρb = 0.71 x k1 x Φx (fck / fy) x {600 / (600 + fy)} = 0.01857
ρuse = As / bd = 0.00280
ρmax ≥ ρuse, As ≥ As(req) x 4/3 → 철근비 만족, ∴ O.K (콘.설 6.3.2)
＊ 휨에 대한 검토
ΦMn = 0.85 x 2292.000 x 400 x (820.00 - a/2) = 621.499 kN.m
; a = As x fy / (0.85 x fck x b) = 44.941 mm
≥ Mu (= 411.561 kN.m) ∴ O.K [안전률 1.510]
＊ 전단에 대한 검토 (d = 820.00 mm)
ΦVc = 0.75 x 1/6 x √fck x b x d
= 0.75 x 1/6 x √24 x 1000.00 x 820.00 = 502.145 kN
≥ Vu (= 290.950 kN) , 전단보강 불필요.
▣ TITLE : 하부슬래브 : 제 1경간 중앙부
＊ 단면제원 및 설계가정
fck=24MPa, fy=400MPa, k1=0.85, Φf=0.85, Φv=0.75
|  | B (mm) | H (mm) |  | d (mm) |  | 피복 (mm) |  | Mu (kN.m) |  | Vu (kN)
|  | 1000 | 900 |  | 850 |  | 50 |  | 387.01 |  | 0
＊ 강도감소계수(Φ) 산정
T = As x fy = 1940.400 x 400.00 = 776160.000
C = 0.85 x fck x a x b = 0.85 x 24.00 x a x 1000.000 = 20400.000 x a
T = C 이므로, a = 38.047 mm, c = 38.047 / β1 = 38.047 / 0.85 = 44.761 mm
εy = fy / Es = 400.00 / 200000.00 = 0.0020
εt = 0.0030 x (dt - c) / c = 0.0030 x (850.00 - 44.761) / 44.761 = 0.0540
εt ≥ 0.0050 이므로 인장지배단면이며, Φ = 0.85 를 적용한다.
＊ 필요철근량 산정
Mu / Φ = As x fy x (d - a/2) ---------------- (1)
a = As x fy / (0.85 x fck x b) ---------------- (2)
式(2)를 式(1)에 대입하여 이차방정식으로 As를 구한다
→ Req As = 1360.484 mm²
Use As = 1940.400 mm² (철근도심 : 50.000 mm)
1단 : H19 - 4.0 EA + H16 - 4.0 EA (= 1940.400 mm²) , d1 = 50.00 mm
＊ 철근비 검토
ρmin : 1.4 / fy = 0.00350
0.25 √fck / fy = 0.00306 , ρmin = 0.00350 적용
수축온도철근비 = 0.00200
ρmax = 0.71 x ρb = 0.71 x k1 x Φx (fck / fy) x {600 / (600 + fy)} = 0.01857
ρuse = As / bd = 0.00228
ρmax ≥ ρuse, As ≥ As(req) x 4/3 → 철근비 만족, ∴ O.K (콘.설 6.3.2)
＊ 휨에 대한 검토
ΦMn = 0.85 x 1940.400 x 400 x (850.00 - a/2) = 548.225 kN.m
; a = As x fy / (0.85 x fck x b) = 38.047 mm
≥ Mu (= 387.010 kN.m) ∴ O.K [안전률 1.417]
＊ 전단에 대한 검토 (d = 850.00 mm)
ΦVc = 0.75 x 1/6 x √fck x b x d
= 0.75 x 1/6 x √24 x 1000.00 x 850.00 = 520.517 kN
≥ Vu (= 0.000 kN) , 전단보강 불필요.
▣ TITLE : 하부슬래브 : 제 2경간 지점부
＊ 단면제원 및 설계가정
fck=24MPa, fy=400MPa, k1=0.85, Φf=0.85, Φv=0.75
|  | B (mm) | H (mm) |  | d (mm) |  | 피복 (mm) |  | Mu (kN.m) |  | Vu (kN)
|  | 1000 | 900 |  | 820 |  | 80 |  | 681.728 |  | 399.198
＊ 강도감소계수(Φ) 산정
T = As x fy = 3096.800 x 400.00 = 1238720.000
C = 0.85 x fck x a x b = 0.85 x 24.00 x a x 1000.000 = 20400.000 x a
T = C 이므로, a = 60.722 mm, c = 60.722 / β1 = 60.722 / 0.85 = 71.437 mm
εy = fy / Es = 400.00 / 200000.00 = 0.0020
εt = 0.0030 x (dt - c) / c = 0.0030 x (820.00 - 71.437) / 71.437 = 0.0314
εt ≥ 0.0050 이므로 인장지배단면이며, Φ = 0.85 를 적용한다.
＊ 필요철근량 산정
Mu / Φ = As x fy x (d - a/2) ---------------- (1)
a = As x fy / (0.85 x fck x b) ---------------- (2)
式(2)를 式(1)에 대입하여 이차방정식으로 As를 구한다
→ Req As = 2521.220 mm²
Use As = 3096.800 mm² (철근도심 : 80.000 mm)
1단 : H22 - 8.0 EA (= 3096.800 mm²) , d1 = 80.00 mm
＊ 철근비 검토
ρmin : 1.4 / fy = 0.00350
0.25 √fck / fy = 0.00306 , ρmin = 0.00350 적용
수축온도철근비 = 0.00200
ρmax = 0.71 x ρb = 0.71 x k1 x Φx (fck / fy) x {600 / (600 + fy)} = 0.01857
ρuse = As / bd = 0.00378
ρmax ≥ ρuse ≥ρmin → 철근비 만족, ∴ O.K
＊ 휨에 대한 검토
ΦMn = 0.85 x 3096.800 x 400 x (820.00 - a/2) = 831.421 kN.m
; a = As x fy / (0.85 x fck x b) = 60.722 mm
≥ Mu (= 681.728 kN.m) ∴ O.K [안전률 1.220]
＊ 전단에 대한 검토 (d = 820.00 mm)
ΦVc = 0.75 x 1/6 x √fck x b x d
= 0.75 x 1/6 x √24 x 1000.00 x 820.00 = 502.145 kN
≥ Vu (= 399.198 kN) , 전단보강 불필요.
▣ TITLE : 하부슬래브 : 제 2경간 중앙부
＊ 단면제원 및 설계가정
fck=24MPa, fy=400MPa, k1=0.85, Φf=0.85, Φv=0.75
|  | B (mm) | H (mm) |  | d (mm) |  | 피복 (mm) |  | Mu (kN.m) |  | Vu (kN)
|  | 1000 | 900 |  | 850 |  | 50 |  | 387.01 |  | 0
＊ 강도감소계수(Φ) 산정
T = As x fy = 1940.400 x 400.00 = 776160.000
C = 0.85 x fck x a x b = 0.85 x 24.00 x a x 1000.000 = 20400.000 x a
T = C 이므로, a = 38.047 mm, c = 38.047 / β1 = 38.047 / 0.85 = 44.761 mm
εy = fy / Es = 400.00 / 200000.00 = 0.0020
εt = 0.0030 x (dt - c) / c = 0.0030 x (850.00 - 44.761) / 44.761 = 0.0540
εt ≥ 0.0050 이므로 인장지배단면이며, Φ = 0.85 를 적용한다.
＊ 필요철근량 산정
Mu / Φ = As x fy x (d - a/2) ---------------- (1)
a = As x fy / (0.85 x fck x b) ---------------- (2)
式(2)를 式(1)에 대입하여 이차방정식으로 As를 구한다
→ Req As = 1360.484 mm²
Use As = 1940.400 mm² (철근도심 : 50.000 mm)
1단 : H19 - 4.0 EA + H16 - 4.0 EA (= 1940.400 mm²) , d1 = 50.00 mm
＊ 철근비 검토
ρmin : 1.4 / fy = 0.00350
0.25 √fck / fy = 0.00306 , ρmin = 0.00350 적용
수축온도철근비 = 0.00200
ρmax = 0.71 x ρb = 0.71 x k1 x Φx (fck / fy) x {600 / (600 + fy)} = 0.01857
ρuse = As / bd = 0.00228
ρmax ≥ ρuse, As ≥ As(req) x 4/3 → 철근비 만족, ∴ O.K (콘.설 6.3.2)
＊ 휨에 대한 검토
ΦMn = 0.85 x 1940.400 x 400 x (850.00 - a/2) = 548.225 kN.m
; a = As x fy / (0.85 x fck x b) = 38.047 mm
≥ Mu (= 387.010 kN.m) ∴ O.K [안전률 1.417]
＊ 전단에 대한 검토 (d = 850.00 mm)
ΦVc = 0.75 x 1/6 x √fck x b x d
= 0.75 x 1/6 x √24 x 1000.00 x 850.00 = 520.517 kN
≥ Vu (= 0.000 kN) , 전단보강 불필요.
▣ TITLE : 하부슬래브 : 단지점부(우측)
＊ 단면제원 및 설계가정
fck=24MPa, fy=400MPa, k1=0.85, Φf=0.85, Φv=0.75
|  | B (mm) | H (mm) |  | d (mm) |  | 피복 (mm) |  | Mu (kN.m) |  | Vu (kN)
|  | 1000 | 900 |  | 820 |  | 80 |  | 411.561 |  | 290.95
＊ 강도감소계수(Φ) 산정
T = As x fy = 2292.000 x 400.00 = 916800.000
C = 0.85 x fck x a x b = 0.85 x 24.00 x a x 1000.000 = 20400.000 x a
T = C 이므로, a = 44.941 mm, c = 44.941 / β1 = 44.941 / 0.85 = 52.872 mm
εy = fy / Es = 400.00 / 200000.00 = 0.0020
εt = 0.0030 x (dt - c) / c = 0.0030 x (820.00 - 52.872) / 52.872 = 0.0435
εt ≥ 0.0050 이므로 인장지배단면이며, Φ = 0.85 를 적용한다.
＊ 필요철근량 산정
Mu / Φ = As x fy x (d - a/2) ---------------- (1)
a = As x fy / (0.85 x fck x b) ---------------- (2)
式(2)를 式(1)에 대입하여 이차방정식으로 As를 구한다
→ Req As = 1503.201 mm²
Use As = 2292.000 mm² (철근도심 : 80.000 mm)
1단 : H19 - 8.0 EA (= 2292.000 mm²) , d1 = 80.00 mm
＊ 철근비 검토
ρmin : 1.4 / fy = 0.00350
0.25 √fck / fy = 0.00306 , ρmin = 0.00350 적용
수축온도철근비 = 0.00200
ρmax = 0.71 x ρb = 0.71 x k1 x Φx (fck / fy) x {600 / (600 + fy)} = 0.01857
ρuse = As / bd = 0.00280
ρmax ≥ ρuse, As ≥ As(req) x 4/3 → 철근비 만족, ∴ O.K (콘.설 6.3.2)
＊ 휨에 대한 검토
ΦMn = 0.85 x 2292.000 x 400 x (820.00 - a/2) = 621.499 kN.m
; a = As x fy / (0.85 x fck x b) = 44.941 mm
≥ Mu (= 411.561 kN.m) ∴ O.K [안전률 1.510]
＊ 전단에 대한 검토 (d = 820.00 mm)
ΦVc = 0.75 x 1/6 x √fck x b x d
= 0.75 x 1/6 x √24 x 1000.00 x 820.00 = 502.145 kN
≥ Vu (= 290.950 kN) , 전단보강 불필요.
▣ TITLE : 좌측벽체 : 상부
＊ 단면제원 및 설계가정
fck=24MPa, fy=400MPa, k1=0.85, Φc=0.65, Φf=0.85, Φv=0.75
|  | B(mm) | H(mm) |  | d(mm) |  | Pu(kN) |  | Mu(kN.m) |  | Vu(kN) |  | e(mm)
|  | 1000 | 833.333 |  | 753.333 |  | 548.958 |  | 402.253 |  | 238.801 |  | 732.757
＊ 철근비 검토
As = 1940.400 mm² (인장중심 = 80.00 mm) , 1단 : H19- 4.0EA + H16- 4.0EA , d1 = 80.00 mm
Asf = 794.400 mm² (압축중심 = 50.00 mm) , 1단 : H16- 4.0EA , d1 = 50.00 mm
Pmin (= 0.0015) ≤ Puse (= 0.0033) ≤ Pmax (= 0.0800) ∴ O.K
＊ 평형하중 산정
- 소성중심 계산
Cc = 0.85 x 24.0 x 833.3 x 1000.0 = 17000000.0 N
Cs = As x fy = 776160.0 N, Cs' = Asf x fy = 317760.0 N
Xp = (17000000.0 x 416.67 + 776160.0 x 80.000 + 317760.0 x 783.333) / 18093920.0
= 408.664 mm
- 평형상태 계산
cb = 600 / (600 + fy) x d = 452.000 mm, ab = k1 x cb = 384.200 mm
fs' = 600 x (452.000 - 50.000) / 452.000 (≤fy) = 400.000 MPa
Cc = 0.85 x 24.0 x 384.200 x 1000.000 = 7837.680 kN
Cs = As' x (fs' - 0.85 x fck) = 301.554 kN
Ts = As x fs = 776.160 kN
Pb = 7837.680 + 301.554 - 776.160 = 7363.074 kN
Mb = 7837.680 x (753.333 - 384.200/2) + 301.554 x (753.333 - 50.00)
- 7363.074 x (408.664 - 80.000)
= 2190.881 kN.m
eb ＜ e → 인장 파괴 (eb = Mb/Pb = 297.550 mm)
＊ 공칭강도 산정
- 반복계산을 통해, c = 117.777 mm, a = k1 x c = 100.111 mm 를 사용.
fs = 600 x (753.333 - 117.777) / 117.777 (≤fy) = 400.000 MPa
fs' = 600 x (117.777 - 50.000) / 117.777 (≤fy) = 345.282 MPa
Cc = 0.85 x 24.0 x 100.111 x 1000.000 = 2042.258 kN
Cs = As' x (fs' - 0.85 x fck) = 258.086 kN
Ts = As x fs = 776.160 kN
Pn = 2042.258 + 258.086 - 776.160 = 1524.185 kN
Mn' = 2042.258 x (753.333 - 100.111/2) + 258.086 x (753.333 - 50.00)
= 1617.796 kN.m
- 편심오차 = │e' - Mn'/Pn│ = 0.0036 ＜ 0.0100 (e' = e + Xp - dc = 1061.421 mm)
＊ 강도감소계수(Φ) 산정
dt = 700.00 - 80.00 = 620.000 mm
c = 600.00 / (600.00+400.00) x 620.000 = 372.000 mm, a = k1 x c = 316.200 mm
εy = fy / Es = 400.00 / 600.00 = 0.0020
εt = 0.0030 x (dt-c) / c = 0.0030 x (620.00-372.00) / 372.00 = 0.0020
→ 계수축력이 0.10*fck*Ag보다 작고, fy가 400 MPa 이하이므로 εt = 0.0040를 적용한다.
εy ＜εt ＜ 0.0050 이므로 변화구간단면이며, Φ = 0.78 를 적용한다.
Φ = Φc + (εt-εy) x (Φf-Φc) / (0.6500-εy) = 0.0040
＊ 축방향력 및 휨에대한 검토
(max)Pn = 0.80 x {0.85 fck*(Ag-Ast) + fy*Ast} = 14430.504 kN ≥ Pn = 1524.185 kN
ΦPn = 0.78 x 1524.185 = 1193.945 kN ≥ Pu = 548.958 kN ∴ O.K
ΦMn = ΦPn x 0.733 = 874.871 kN.m ≥ Mu = 402.253 kN.m ∴ O.K
＊ 전단에 대한 검토 (d = 620.00 mm)
ΦVc = 0.75 x 1/6 x (1 + 1/14 Pu/Ag) x √24.0 x 1000.00 x 620.00 = 400.939 kN
≥ Vu (= 238.801 kN) , 전단보강 불필요.
▣ TITLE : 좌측벽체 : 중앙부
＊ 단면제원 및 설계가정
fck=24MPa, fy=400MPa, k1=0.85, Φc=0.65, Φf=0.85, Φv=0.75
|  | B(mm) | H(mm) |  | d(mm) |  | Pu(kN) |  | Mu(kN.m) |  | Vu(kN) |  | e(mm)
|  | 1000 | 700 |  | 650 |  | 604.524 |  | 143.846 |  | 0 |  | 237.949
＊ 철근비 검토
As = 794.400 mm² (인장중심 = 50.00 mm) , 1단 : H16- 4.0EA , d1 = 50.00 mm
Asf = 1146.000 mm² (압축중심 = 80.00 mm) , 1단 : H19- 4.0EA , d1 = 80.00 mm
Pmin (= 0.0012) ≤ Puse (= 0.0028) ≤ Pmax (= 0.0800) ∴ O.K
＊ 평형하중 산정
- 소성중심 계산
Cc = 0.85 x 24.0 x 700.0 x 1000.0 = 14280000.0 N
Cs = As x fy = 317760.0 N, Cs' = Asf x fy = 458400.0 N
Xp = (14280000.0 x 350.00 + 317760.0 x 50.000 + 458400.0 x 620.000) / 15056160.0
= 351.889 mm
- 평형상태 계산
cb = 600 / (600 + fy) x d = 390.000 mm, ab = k1 x cb = 331.500 mm
fs' = 600 x (390.000 - 80.000) / 390.000 (≤fy) = 400.000 MPa
Cc = 0.85 x 24.0 x 331.500 x 1000.000 = 6762.600 kN
Cs = As' x (fs' - 0.85 x fck) = 435.022 kN
Ts = As x fs = 317.760 kN
Pb = 6762.600 + 435.022 - 317.760 = 6879.862 kN
Mb = 6762.600 x (650.000 - 331.500/2) + 435.022 x (650.000 - 80.00)
- 6879.862 x (351.889 - 50.000)
= 1445.797 kN.m
eb ＜ e → 인장 파괴 (eb = Mb/Pb = 210.149 mm)
＊ 공칭강도 산정
- 반복계산을 통해, c = 334.184 mm, a = k1 x c = 284.057 mm 를 사용.
fs = 600 x (650.000 - 334.184) / 334.184 (≤fy) = 400.000 MPa
fs' = 600 x (334.184 - 80.000) / 334.184 (≤fy) = 400.000 MPa
Cc = 0.85 x 24.0 x 284.057 x 1000.000 = 5794.755 kN
Cs = As' x (fs' - 0.85 x fck) = 435.022 kN
Ts = As x fs = 317.760 kN
Pn = 5794.755 + 435.022 - 317.760 = 5912.017 kN
Mn' = 5794.755 x (650.000 - 284.057/2) + 435.022 x (650.000 - 80.00)
= 3191.534 kN.m
- 편심오차 = │e' - Mn'/Pn│ = 0.0001 ＜ 0.0100 (e' = e + Xp - dc = 539.838 mm)
＊ 강도감소계수(Φ) 산정
dt = 700.00 - 50.00 = 650.000 mm
c = 600.00 / (600.00+400.00) x 650.000 = 390.000 mm, a = k1 x c = 331.500 mm
εy = fy / Es = 400.00 / 600.00 = 0.0020
εt = 0.0030 x (dt-c) / c = 0.0030 x (650.00-390.00) / 390.00 = 0.0020
→ 계수축력이 0.10*fck*Ag보다 작고, fy가 400 MPa 이하이므로 εt = 0.0040를 적용한다.
εy ＜εt ＜ 0.0050 이므로 변화구간단면이며, Φ = 0.78 를 적용한다.
Φ = Φc + (εt-εy) x (Φf-Φc) / (0.6500-εy) = 0.0040
＊ 축방향력 및 휨에대한 검토
(max)Pn = 0.80 x {0.85 fck*(Ag-Ast) + fy*Ast} = 12013.261 kN ≥ Pn = 5912.017 kN
ΦPn = 0.78 x 5912.017 = 4631.080 kN ≥ Pu = 604.524 kN ∴ O.K
ΦMn = ΦPn x 0.238 = 1101.963 kN.m ≥ Mu = 143.846 kN.m ∴ O.K
＊ 전단에 대한 검토 (d = 650.00 mm)
ΦVc = 0.75 x 1/6 x (1 + 1/14 Pu/Ag) x √24.0 x 1000.00 x 650.00 = 422.596 kN
≥ Vu (= 0.000 kN) , 전단보강 불필요.
▣ TITLE : 좌측벽체 : 중앙부(부모멘트)
＊ 단면제원 및 설계가정
fck=24MPa, fy=400MPa, k1=0.85, Φc=0.65, Φf=0.85, Φv=0.75
|  | B(mm) | H(mm) |  | d(mm) |  | Pu(kN) |  | Mu(kN.m) |  | Vu(kN) |  | e(mm)
|  | 1000 | 700 |  | 620 |  | 604.524 |  | 271.689 |  | 0 |  | 449.426
＊ 철근비 검토
As = 1146.000 mm² (인장중심 = 80.00 mm) , 1단 : H19- 4.0EA , d1 = 80.00 mm
Asf = 794.400 mm² (압축중심 = 50.00 mm) , 1단 : H16- 4.0EA , d1 = 50.00 mm
Pmin (= 0.0015) ≤ Puse (= 0.0028) ≤ Pmax (= 0.0800) ∴ O.K
＊ 평형하중 산정
- 소성중심 계산
Cc = 0.85 x 24.0 x 700.0 x 1000.0 = 14280000.0 N
Cs = As x fy = 458400.0 N, Cs' = Asf x fy = 317760.0 N
Xp = (14280000.0 x 350.00 + 458400.0 x 80.000 + 317760.0 x 650.000) / 15056160.0
= 348.111 mm
- 평형상태 계산
cb = 600 / (600 + fy) x d = 372.000 mm, ab = k1 x cb = 316.200 mm
fs' = 600 x (372.000 - 50.000) / 372.000 (≤fy) = 400.000 MPa
Cc = 0.85 x 24.0 x 316.200 x 1000.000 = 6450.480 kN
Cs = As' x (fs' - 0.85 x fck) = 301.554 kN
Ts = As x fs = 458.400 kN
Pb = 6450.480 + 301.554 - 458.400 = 6293.634 kN
Mb = 6450.480 x (620.000 - 316.200/2) + 301.554 x (620.000 - 50.00)
- 6293.634 x (348.111 - 80.000)
= 1463.970 kN.m
eb ＜ e → 인장 파괴 (eb = Mb/Pb = 232.611 mm)
＊ 공칭강도 산정
- 반복계산을 통해, c = 114.888 mm, a = k1 x c = 97.655 mm 를 사용.
fs = 600 x (620.000 - 114.888) / 114.888 (≤fy) = 400.000 MPa
fs' = 600 x (114.888 - 50.000) / 114.888 (≤fy) = 338.875 MPa
Cc = 0.85 x 24.0 x 97.655 x 1000.000 = 1992.153 kN
Cs = As' x (fs' - 0.85 x fck) = 252.997 kN
Ts = As x fs = 458.400 kN
Pn = 1992.153 + 252.997 - 458.400 = 1786.750 kN
Mn' = 1992.153 x (620.000 - 97.655/2) + 252.997 x (620.000 - 50.00)
= 1282.071 kN.m
- 편심오차 = │e' - Mn'/Pn│ = 0.0067 ＜ 0.0100 (e' = e + Xp - dc = 717.537 mm)
＊ 강도감소계수(Φ) 산정
dt = 700.00 - 80.00 = 620.000 mm
c = 600.00 / (600.00+400.00) x 620.000 = 372.000 mm, a = k1 x c = 316.200 mm
εy = fy / Es = 400.00 / 600.00 = 0.0020
εt = 0.0030 x (dt-c) / c = 0.0030 x (620.00-372.00) / 372.00 = 0.0020
→ 계수축력이 0.10*fck*Ag보다 작고, fy가 400 MPa 이하이므로 εt = 0.0040를 적용한다.
εy ＜εt ＜ 0.0050 이므로 변화구간단면이며, Φ = 0.78 를 적용한다.
Φ = Φc + (εt-εy) x (Φf-Φc) / (0.6500-εy) = 0.0040
＊ 축방향력 및 휨에대한 검토
(max)Pn = 0.80 x {0.85 fck*(Ag-Ast) + fy*Ast} = 12013.261 kN ≥ Pn = 1786.750 kN
ΦPn = 0.78 x 1786.750 = 1399.620 kN ≥ Pu = 604.524 kN ∴ O.K
ΦMn = ΦPn x 0.449 = 629.026 kN.m ≥ Mu = 271.689 kN.m ∴ O.K
＊ 전단에 대한 검토 (d = 620.00 mm)
ΦVc = 0.75 x 1/6 x (1 + 1/14 Pu/Ag) x √24.0 x 1000.00 x 620.00 = 403.091 kN
≥ Vu (= 0.000 kN) , 전단보강 불필요.
▣ TITLE : 좌측벽체 : 하부
＊ 단면제원 및 설계가정
fck=24MPa, fy=400MPa, k1=0.85, Φc=0.65, Φf=0.85, Φv=0.75
|  | B(mm) | H(mm) |  | d(mm) |  | Pu(kN) |  | Mu(kN.m) |  | Vu(kN) |  | e(mm)
|  | 1000 | 700 |  | 620 |  | 660.09 |  | 411.561 |  | 243.19 |  | 623.491
＊ 철근비 검토
As = 2292.000 mm² (인장중심 = 80.00 mm) , 1단 : H19- 8.0EA , d1 = 80.00 mm
Asf = 794.400 mm² (압축중심 = 50.00 mm) , 1단 : H16- 4.0EA , d1 = 50.00 mm
Pmin (= 0.0015) ≤ Puse (= 0.0044) ≤ Pmax (= 0.0800) ∴ O.K
＊ 평형하중 산정
- 소성중심 계산
Cc = 0.85 x 24.0 x 700.0 x 1000.0 = 14280000.0 N
Cs = As x fy = 916800.0 N, Cs' = Asf x fy = 317760.0 N
Xp = (14280000.0 x 350.00 + 916800.0 x 80.000 + 317760.0 x 650.000) / 15514560.0
= 340.189 mm
- 평형상태 계산
cb = 600 / (600 + fy) x d = 372.000 mm, ab = k1 x cb = 316.200 mm
fs' = 600 x (372.000 - 50.000) / 372.000 (≤fy) = 400.000 MPa
Cc = 0.85 x 24.0 x 316.200 x 1000.000 = 6450.480 kN
Cs = As' x (fs' - 0.85 x fck) = 301.554 kN
Ts = As x fs = 916.800 kN
Pb = 6450.480 + 301.554 - 916.800 = 5835.234 kN
Mb = 6450.480 x (620.000 - 316.200/2) + 301.554 x (620.000 - 50.00)
- 5835.234 x (340.189 - 80.000)
= 1633.097 kN.m
eb ＜ e → 인장 파괴 (eb = Mb/Pb = 279.868 mm)
＊ 공칭강도 산정
- 반복계산을 통해, c = 130.620 mm, a = k1 x c = 111.027 mm 를 사용.
fs = 600 x (620.000 - 130.620) / 130.620 (≤fy) = 400.000 MPa
fs' = 600 x (130.620 - 50.000) / 130.620 (≤fy) = 370.327 MPa
Cc = 0.85 x 24.0 x 111.027 x 1000.000 = 2264.958 kN
Cs = As' x (fs' - 0.85 x fck) = 277.982 kN
Ts = As x fs = 916.800 kN
Pn = 2264.958 + 277.982 - 916.800 = 1626.140 kN
Mn' = 2264.958 x (620.000 - 111.027/2) + 277.982 x (620.000 - 50.00)
= 1436.988 kN.m
- 편심오차 = │e' - Mn'/Pn│ = 0.0004 ＜ 0.0100 (e' = e + Xp - dc = 883.680 mm)
＊ 강도감소계수(Φ) 산정
dt = 700.00 - 80.00 = 620.000 mm
c = 600.00 / (600.00+400.00) x 620.000 = 372.000 mm, a = k1 x c = 316.200 mm
εy = fy / Es = 400.00 / 600.00 = 0.0020
εt = 0.0030 x (dt-c) / c = 0.0030 x (620.00-372.00) / 372.00 = 0.0020
→ 계수축력이 0.10*fck*Ag보다 작고, fy가 400 MPa 이하이므로 εt = 0.0040를 적용한다.
εy ＜εt ＜ 0.0050 이므로 변화구간단면이며, Φ = 0.78 를 적용한다.
Φ = Φc + (εt-εy) x (Φf-Φc) / (0.6500-εy) = 0.0040
＊ 축방향력 및 휨에대한 검토
(max)Pn = 0.80 x {0.85 fck*(Ag-Ast) + fy*Ast} = 12361.278 kN ≥ Pn = 1626.140 kN
ΦPn = 0.78 x 1626.140 = 1273.810 kN ≥ Pu = 660.090 kN ∴ O.K
ΦMn = ΦPn x 0.623 = 794.209 kN.m ≥ Mu = 411.561 kN.m ∴ O.K
＊ 전단에 대한 검토 (d = 620.00 mm)
ΦVc = 0.75 x 1/6 x (1 + 1/14 Pu/Ag) x √24.0 x 1000.00 x 620.00 = 405.244 kN
≥ Vu (= 243.190 kN) , 전단보강 불필요.
▣ TITLE : 우측벽체 : 상부
＊ 단면제원 및 설계가정
fck=24MPa, fy=400MPa, k1=0.85, Φc=0.65, Φf=0.85, Φv=0.75
|  | B(mm) | H(mm) |  | d(mm) |  | Pu(kN) |  | Mu(kN.m) |  | Vu(kN) |  | e(mm)
|  | 1000 | 833.333 |  | 753.333 |  | 548.958 |  | 402.256 |  | 238.802 |  | 732.762
＊ 철근비 검토
As = 1940.400 mm² (인장중심 = 80.00 mm) , 1단 : H19- 4.0EA + H16- 4.0EA , d1 = 80.00 mm
Asf = 794.400 mm² (압축중심 = 50.00 mm) , 1단 : H16- 4.0EA , d1 = 50.00 mm
Pmin (= 0.0015) ≤ Puse (= 0.0033) ≤ Pmax (= 0.0800) ∴ O.K
＊ 평형하중 산정
- 소성중심 계산
Cc = 0.85 x 24.0 x 833.3 x 1000.0 = 17000000.0 N
Cs = As x fy = 776160.0 N, Cs' = Asf x fy = 317760.0 N
Xp = (17000000.0 x 416.67 + 776160.0 x 80.000 + 317760.0 x 783.333) / 18093920.0
= 408.664 mm
- 평형상태 계산
cb = 600 / (600 + fy) x d = 452.000 mm, ab = k1 x cb = 384.200 mm
fs' = 600 x (452.000 - 50.000) / 452.000 (≤fy) = 400.000 MPa
Cc = 0.85 x 24.0 x 384.200 x 1000.000 = 7837.680 kN
Cs = As' x (fs' - 0.85 x fck) = 301.554 kN
Ts = As x fs = 776.160 kN
Pb = 7837.680 + 301.554 - 776.160 = 7363.074 kN
Mb = 7837.680 x (753.333 - 384.200/2) + 301.554 x (753.333 - 50.00)
- 7363.074 x (408.664 - 80.000)
= 2190.881 kN.m
eb ＜ e → 인장 파괴 (eb = Mb/Pb = 297.550 mm)
＊ 공칭강도 산정
- 반복계산을 통해, c = 117.777 mm, a = k1 x c = 100.111 mm 를 사용.
fs = 600 x (753.333 - 117.777) / 117.777 (≤fy) = 400.000 MPa
fs' = 600 x (117.777 - 50.000) / 117.777 (≤fy) = 345.282 MPa
Cc = 0.85 x 24.0 x 100.111 x 1000.000 = 2042.258 kN
Cs = As' x (fs' - 0.85 x fck) = 258.086 kN
Ts = As x fs = 776.160 kN
Pn = 2042.258 + 258.086 - 776.160 = 1524.185 kN
Mn' = 2042.258 x (753.333 - 100.111/2) + 258.086 x (753.333 - 50.00)
= 1617.796 kN.m
- 편심오차 = │e' - Mn'/Pn│ = 0.0085 ＜ 0.0100 (e' = e + Xp - dc = 1061.426 mm)
＊ 강도감소계수(Φ) 산정
dt = 700.00 - 80.00 = 620.000 mm
c = 600.00 / (600.00+400.00) x 620.000 = 372.000 mm, a = k1 x c = 316.200 mm
εy = fy / Es = 400.00 / 600.00 = 0.0020
εt = 0.0030 x (dt-c) / c = 0.0030 x (620.00-372.00) / 372.00 = 0.0020
→ 계수축력이 0.10*fck*Ag보다 작고, fy가 400 MPa 이하이므로 εt = 0.0040를 적용한다.
εy ＜εt ＜ 0.0050 이므로 변화구간단면이며, Φ = 0.78 를 적용한다.
Φ = Φc + (εt-εy) x (Φf-Φc) / (0.6500-εy) = 0.0040
＊ 축방향력 및 휨에대한 검토
(max)Pn = 0.80 x {0.85 fck*(Ag-Ast) + fy*Ast} = 14430.504 kN ≥ Pn = 1524.185 kN
ΦPn = 0.78 x 1524.185 = 1193.945 kN ≥ Pu = 548.958 kN ∴ O.K
ΦMn = ΦPn x 0.733 = 874.877 kN.m ≥ Mu = 402.256 kN.m ∴ O.K
＊ 전단에 대한 검토 (d = 620.00 mm)
ΦVc = 0.75 x 1/6 x (1 + 1/14 Pu/Ag) x √24.0 x 1000.00 x 620.00 = 400.939 kN
≥ Vu (= 238.802 kN) , 전단보강 불필요.
▣ TITLE : 우측벽체 : 중앙부
＊ 단면제원 및 설계가정
fck=24MPa, fy=400MPa, k1=0.85, Φc=0.65, Φf=0.85, Φv=0.75
|  | B(mm) | H(mm) |  | d(mm) |  | Pu(kN) |  | Mu(kN.m) |  | Vu(kN) |  | e(mm)
|  | 1000 | 700 |  | 650 |  | 604.524 |  | 143.846 |  | 0 |  | 237.949
＊ 철근비 검토
As = 794.400 mm² (인장중심 = 50.00 mm) , 1단 : H16- 4.0EA , d1 = 50.00 mm
Asf = 1146.000 mm² (압축중심 = 80.00 mm) , 1단 : H19- 4.0EA , d1 = 80.00 mm
Pmin (= 0.0012) ≤ Puse (= 0.0028) ≤ Pmax (= 0.0800) ∴ O.K
＊ 평형하중 산정
- 소성중심 계산
Cc = 0.85 x 24.0 x 700.0 x 1000.0 = 14280000.0 N
Cs = As x fy = 317760.0 N, Cs' = Asf x fy = 458400.0 N
Xp = (14280000.0 x 350.00 + 317760.0 x 50.000 + 458400.0 x 620.000) / 15056160.0
= 351.889 mm
- 평형상태 계산
cb = 600 / (600 + fy) x d = 390.000 mm, ab = k1 x cb = 331.500 mm
fs' = 600 x (390.000 - 80.000) / 390.000 (≤fy) = 400.000 MPa
Cc = 0.85 x 24.0 x 331.500 x 1000.000 = 6762.600 kN
Cs = As' x (fs' - 0.85 x fck) = 435.022 kN
Ts = As x fs = 317.760 kN
Pb = 6762.600 + 435.022 - 317.760 = 6879.862 kN
Mb = 6762.600 x (650.000 - 331.500/2) + 435.022 x (650.000 - 80.00)
- 6879.862 x (351.889 - 50.000)
= 1445.797 kN.m
eb ＜ e → 인장 파괴 (eb = Mb/Pb = 210.149 mm)
＊ 공칭강도 산정
- 반복계산을 통해, c = 334.204 mm, a = k1 x c = 284.073 mm 를 사용.
fs = 600 x (650.000 - 334.204) / 334.204 (≤fy) = 400.000 MPa
fs' = 600 x (334.204 - 80.000) / 334.204 (≤fy) = 400.000 MPa
Cc = 0.85 x 24.0 x 284.073 x 1000.000 = 5795.099 kN
Cs = As' x (fs' - 0.85 x fck) = 435.022 kN
Ts = As x fs = 317.760 kN
Pn = 5795.099 + 435.022 - 317.760 = 5912.361 kN
Mn' = 5795.099 x (650.000 - 284.073/2) + 435.022 x (650.000 - 80.00)
= 3191.660 kN.m
- 편심오차 = │e' - Mn'/Pn│ = 0.0093 ＜ 0.0100 (e' = e + Xp - dc = 539.838 mm)
＊ 강도감소계수(Φ) 산정
dt = 700.00 - 50.00 = 650.000 mm
c = 600.00 / (600.00+400.00) x 650.000 = 390.000 mm, a = k1 x c = 331.500 mm
εy = fy / Es = 400.00 / 600.00 = 0.0020
εt = 0.0030 x (dt-c) / c = 0.0030 x (650.00-390.00) / 390.00 = 0.0020
→ 계수축력이 0.10*fck*Ag보다 작고, fy가 400 MPa 이하이므로 εt = 0.0040를 적용한다.
εy ＜εt ＜ 0.0050 이므로 변화구간단면이며, Φ = 0.78 를 적용한다.
Φ = Φc + (εt-εy) x (Φf-Φc) / (0.6500-εy) = 0.0040
＊ 축방향력 및 휨에대한 검토
(max)Pn = 0.80 x {0.85 fck*(Ag-Ast) + fy*Ast} = 12013.261 kN ≥ Pn = 5912.361 kN
ΦPn = 0.78 x 5912.361 = 4631.349 kN ≥ Pu = 604.524 kN ∴ O.K
ΦMn = ΦPn x 0.238 = 1102.023 kN.m ≥ Mu = 143.846 kN.m ∴ O.K
＊ 전단에 대한 검토 (d = 650.00 mm)
ΦVc = 0.75 x 1/6 x (1 + 1/14 Pu/Ag) x √24.0 x 1000.00 x 650.00 = 422.596 kN
≥ Vu (= 0.000 kN) , 전단보강 불필요.
▣ TITLE : 우측벽체 : 중앙부(부모멘트)
＊ 단면제원 및 설계가정
fck=24MPa, fy=400MPa, k1=0.85, Φc=0.65, Φf=0.85, Φv=0.75
|  | B(mm) | H(mm) |  | d(mm) |  | Pu(kN) |  | Mu(kN.m) |  | Vu(kN) |  | e(mm)
|  | 1000 | 700 |  | 620 |  | 604.524 |  | 268.673 |  | 0 |  | 444.437
＊ 철근비 검토
As = 1146.000 mm² (인장중심 = 80.00 mm) , 1단 : H19- 4.0EA , d1 = 80.00 mm
Asf = 794.400 mm² (압축중심 = 50.00 mm) , 1단 : H16- 4.0EA , d1 = 50.00 mm
Pmin (= 0.0015) ≤ Puse (= 0.0028) ≤ Pmax (= 0.0800) ∴ O.K
＊ 평형하중 산정
- 소성중심 계산
Cc = 0.85 x 24.0 x 700.0 x 1000.0 = 14280000.0 N
Cs = As x fy = 458400.0 N, Cs' = Asf x fy = 317760.0 N
Xp = (14280000.0 x 350.00 + 458400.0 x 80.000 + 317760.0 x 650.000) / 15056160.0
= 348.111 mm
- 평형상태 계산
cb = 600 / (600 + fy) x d = 372.000 mm, ab = k1 x cb = 316.200 mm
fs' = 600 x (372.000 - 50.000) / 372.000 (≤fy) = 400.000 MPa
Cc = 0.85 x 24.0 x 316.200 x 1000.000 = 6450.480 kN
Cs = As' x (fs' - 0.85 x fck) = 301.554 kN
Ts = As x fs = 458.400 kN
Pb = 6450.480 + 301.554 - 458.400 = 6293.634 kN
Mb = 6450.480 x (620.000 - 316.200/2) + 301.554 x (620.000 - 50.00)
- 6293.634 x (348.111 - 80.000)
= 1463.970 kN.m
eb ＜ e → 인장 파괴 (eb = Mb/Pb = 232.611 mm)
＊ 공칭강도 산정
- 반복계산을 통해, c = 117.385 mm, a = k1 x c = 99.777 mm 를 사용.
fs = 600 x (620.000 - 117.385) / 117.385 (≤fy) = 400.000 MPa
fs' = 600 x (117.385 - 50.000) / 117.385 (≤fy) = 344.431 MPa
Cc = 0.85 x 24.0 x 99.777 x 1000.000 = 2035.460 kN
Cs = As' x (fs' - 0.85 x fck) = 257.410 kN
Ts = As x fs = 458.400 kN
Pn = 2035.460 + 257.410 - 458.400 = 1834.471 kN
Mn' = 2035.460 x (620.000 - 99.777/2) + 257.410 x (620.000 - 50.00)
= 1307.163 kN.m
- 편심오차 = │e' - Mn'/Pn│ = 0.0079 ＜ 0.0100 (e' = e + Xp - dc = 712.548 mm)
＊ 강도감소계수(Φ) 산정
dt = 700.00 - 80.00 = 620.000 mm
c = 600.00 / (600.00+400.00) x 620.000 = 372.000 mm, a = k1 x c = 316.200 mm
εy = fy / Es = 400.00 / 600.00 = 0.0020
εt = 0.0030 x (dt-c) / c = 0.0030 x (620.00-372.00) / 372.00 = 0.0020
→ 계수축력이 0.10*fck*Ag보다 작고, fy가 400 MPa 이하이므로 εt = 0.0040를 적용한다.
εy ＜εt ＜ 0.0050 이므로 변화구간단면이며, Φ = 0.78 를 적용한다.
Φ = Φc + (εt-εy) x (Φf-Φc) / (0.6500-εy) = 0.0040
＊ 축방향력 및 휨에대한 검토
(max)Pn = 0.80 x {0.85 fck*(Ag-Ast) + fy*Ast} = 12013.261 kN ≥ Pn = 1834.471 kN
ΦPn = 0.78 x 1834.471 = 1437.002 kN ≥ Pu = 604.524 kN ∴ O.K
ΦMn = ΦPn x 0.444 = 638.657 kN.m ≥ Mu = 268.673 kN.m ∴ O.K
＊ 전단에 대한 검토 (d = 620.00 mm)
ΦVc = 0.75 x 1/6 x (1 + 1/14 Pu/Ag) x √24.0 x 1000.00 x 620.00 = 403.091 kN
≥ Vu (= 0.000 kN) , 전단보강 불필요.
▣ TITLE : 우측벽체 : 하부
＊ 단면제원 및 설계가정
fck=24MPa, fy=400MPa, k1=0.85, Φc=0.65, Φf=0.85, Φv=0.75
|  | B(mm) | H(mm) |  | d(mm) |  | Pu(kN) |  | Mu(kN.m) |  | Vu(kN) |  | e(mm)
|  | 1000 | 700 |  | 620 |  | 660.09 |  | 411.561 |  | 243.19 |  | 623.491
＊ 철근비 검토
As = 2292.000 mm² (인장중심 = 80.00 mm) , 1단 : H19- 8.0EA , d1 = 80.00 mm
Asf = 794.400 mm² (압축중심 = 50.00 mm) , 1단 : H16- 4.0EA , d1 = 50.00 mm
Pmin (= 0.0015) ≤ Puse (= 0.0044) ≤ Pmax (= 0.0800) ∴ O.K
＊ 평형하중 산정
- 소성중심 계산
Cc = 0.85 x 24.0 x 700.0 x 1000.0 = 14280000.0 N
Cs = As x fy = 916800.0 N, Cs' = Asf x fy = 317760.0 N
Xp = (14280000.0 x 350.00 + 916800.0 x 80.000 + 317760.0 x 650.000) / 15514560.0
= 340.189 mm
- 평형상태 계산
cb = 600 / (600 + fy) x d = 372.000 mm, ab = k1 x cb = 316.200 mm
fs' = 600 x (372.000 - 50.000) / 372.000 (≤fy) = 400.000 MPa
Cc = 0.85 x 24.0 x 316.200 x 1000.000 = 6450.480 kN
Cs = As' x (fs' - 0.85 x fck) = 301.554 kN
Ts = As x fs = 916.800 kN
Pb = 6450.480 + 301.554 - 916.800 = 5835.234 kN
Mb = 6450.480 x (620.000 - 316.200/2) + 301.554 x (620.000 - 50.00)
- 5835.234 x (340.189 - 80.000)
= 1633.097 kN.m
eb ＜ e → 인장 파괴 (eb = Mb/Pb = 279.868 mm)
＊ 공칭강도 산정
- 반복계산을 통해, c = 130.620 mm, a = k1 x c = 111.027 mm 를 사용.
fs = 600 x (620.000 - 130.620) / 130.620 (≤fy) = 400.000 MPa
fs' = 600 x (130.620 - 50.000) / 130.620 (≤fy) = 370.327 MPa
Cc = 0.85 x 24.0 x 111.027 x 1000.000 = 2264.958 kN
Cs = As' x (fs' - 0.85 x fck) = 277.982 kN
Ts = As x fs = 916.800 kN
Pn = 2264.958 + 277.982 - 916.800 = 1626.140 kN
Mn' = 2264.958 x (620.000 - 111.027/2) + 277.982 x (620.000 - 50.00)
= 1436.988 kN.m
- 편심오차 = │e' - Mn'/Pn│ = 0.0004 ＜ 0.0100 (e' = e + Xp - dc = 883.680 mm)
＊ 강도감소계수(Φ) 산정
dt = 700.00 - 80.00 = 620.000 mm
c = 600.00 / (600.00+400.00) x 620.000 = 372.000 mm, a = k1 x c = 316.200 mm
εy = fy / Es = 400.00 / 600.00 = 0.0020
εt = 0.0030 x (dt-c) / c = 0.0030 x (620.00-372.00) / 372.00 = 0.0020
→ 계수축력이 0.10*fck*Ag보다 작고, fy가 400 MPa 이하이므로 εt = 0.0040를 적용한다.
εy ＜εt ＜ 0.0050 이므로 변화구간단면이며, Φ = 0.78 를 적용한다.
Φ = Φc + (εt-εy) x (Φf-Φc) / (0.6500-εy) = 0.0040
＊ 축방향력 및 휨에대한 검토
(max)Pn = 0.80 x {0.85 fck*(Ag-Ast) + fy*Ast} = 12361.278 kN ≥ Pn = 1626.140 kN
ΦPn = 0.78 x 1626.140 = 1273.810 kN ≥ Pu = 660.090 kN ∴ O.K
ΦMn = ΦPn x 0.623 = 794.209 kN.m ≥ Mu = 411.561 kN.m ∴ O.K
＊ 전단에 대한 검토 (d = 620.00 mm)
ΦVc = 0.75 x 1/6 x (1 + 1/14 Pu/Ag) x √24.0 x 1000.00 x 620.00 = 405.244 kN
≥ Vu (= 243.190 kN) , 전단보강 불필요.

## 수평철근검토
20. 수평철근 검토
1) 상부슬래브 : 단지점부(좌측)
|  | ① Req's As | = | B | × | H |  | × | 0.002 |  | ( ≤ 1800 mm²)
|  |  | = | 1000 |  | × | 900 |  | × | 0.002 |  | = | 1800 | mm²
|  | ∴ Used As | = | H19 - 10EA |  |  |  | = | 2865 |  |  | mm² > 1800.000 ----------> O.K !!!
|  | ② Req's As | = | 사용 주철근량 |  |  | × | 20%
|  |  | = | 1940.4 |  | × | 0.2 |  | = | 388.08 |  | mm²
|  | ∴ Used As | = | H19 - 5EA |  |  |  | = | 1432.5 |  |  | mm² > 388.080 ----------> O.K !!!
2) 상부슬래브 : 제 1경간 중앙부
|  | ① Req's As | = | B | × | H |  | × | 0.002 |  | ( ≤ 1800 mm²)
|  |  | = | 1000 |  | × | 900 |  | × | 0.002 |  | = | 1800 | mm²
|  | ∴ Used As | = | H19 - 10EA |  |  |  | = | 2865 |  |  | mm² > 1800.000 ----------> O.K !!!
|  | ② Req's As | = | 사용 주철근량 |  |  | × | 20%
|  |  | = | 1940.4 |  | × | 0.2 |  | = | 388.08 |  | mm²
|  | ∴ Used As | = | H19 - 5EA |  |  |  | = | 1432.5 |  |  | mm² > 388.080 ----------> O.K !!!
3) 상부슬래브 : 제 2경간 지점부
|  | ① Req's As | = | B | × | H |  | × | 0.002 |  | ( ≤ 1800 mm²)
|  |  | = | 1000 |  | × | 900 |  | × | 0.002 |  | = | 1800 | mm²
|  | ∴ Used As | = | H19 - 10EA |  |  |  | = | 2865 |  |  | mm² > 1800.000 ----------> O.K !!!
|  | ② Req's As | = | 사용 주철근량 |  |  | × | 20%
|  |  | = | 2694.4 |  | × | 0.2 |  | = | 538.88 |  | mm²
|  | ∴ Used As | = | H19 - 5EA |  |  |  | = | 1432.5 |  |  | mm² > 538.880 ----------> O.K !!!
4) 상부슬래브 : 제 2경간 중앙부
|  | ① Req's As | = | B | × | H |  | × | 0.002 |  | ( ≤ 1800 mm²)
|  |  | = | 1000 |  | × | 900 |  | × | 0.002 |  | = | 1800 | mm²
|  | ∴ Used As | = | H19 - 10EA |  |  |  | = | 2865 |  |  | mm² > 1800.000 ----------> O.K !!!
|  | ② Req's As | = | 사용 주철근량 |  |  | × | 20%
|  |  | = | 1940.4 |  | × | 0.2 |  | = | 388.08 |  | mm²
|  | ∴ Used As | = | H19 - 5EA |  |  |  | = | 1432.5 |  |  | mm² > 388.080 ----------> O.K !!!
5) 상부슬래브 : 단지점부(우측)
|  | ① Req's As | = | B | × | H |  | × | 0.002 |  | ( ≤ 1800 mm²)
|  |  | = | 1000 |  | × | 900 |  | × | 0.002 |  | = | 1800 | mm²
|  | ∴ Used As | = | H19 - 10EA |  |  |  | = | 2865 |  |  | mm² > 1800.000 ----------> O.K !!!
|  | ② Req's As | = | 사용 주철근량 |  |  | × | 20%
|  |  | = | 1940.4 |  | × | 0.2 |  | = | 388.08 |  | mm²
|  | ∴ Used As | = | H19 - 5EA |  |  |  | = | 1432.5 |  |  | mm² > 388.080 ----------> O.K !!!
6) 하부슬래브 : 단지점부(좌측)
|  | ① Req's As | = | B | × | H |  | × | 0.002 |  | ( ≤ 1800 mm²)
|  |  | = | 1000 |  | × | 900 |  | × | 0.002 |  | = | 1800 | mm²
|  | ∴ Used As | = | H19 - 10EA |  |  |  | = | 2865 |  |  | mm² > 1800.000 ----------> O.K !!!
|  | ② Req's As | = | 사용 주철근량 |  |  | × | 20%
|  |  | = | 2292 |  | × | 0.2 |  | = | 458.4 |  | mm²
|  | ∴ Used As | = | H19 - 5EA |  |  |  | = | 1432.5 |  |  | mm² > 458.400 ----------> O.K !!!
7) 하부슬래브 : 제 1경간 중앙부
|  | ① Req's As | = | B | × | H |  | × | 0.002 |  | ( ≤ 1800 mm²)
|  |  | = | 1000 |  | × | 900 |  | × | 0.002 |  | = | 1800 | mm²
|  | ∴ Used As | = | H19 - 10EA |  |  |  | = | 2865 |  |  | mm² > 1800.000 ----------> O.K !!!
|  | ② Req's As | = | 사용 주철근량 |  |  | × | 20%
|  |  | = | 1940.4 |  | × | 0.2 |  | = | 388.08 |  | mm²
|  | ∴ Used As | = | H19 - 5EA |  |  |  | = | 1432.5 |  |  | mm² > 388.080 ----------> O.K !!!
8) 하부슬래브 : 제 2경간 지점부
|  | ① Req's As | = | B | × | H |  | × | 0.002 |  | ( ≤ 1800 mm²)
|  |  | = | 1000 |  | × | 900 |  | × | 0.002 |  | = | 1800 | mm²
|  | ∴ Used As | = | H19 - 10EA |  |  |  | = | 2865 |  |  | mm² > 1800.000 ----------> O.K !!!
|  | ② Req's As | = | 사용 주철근량 |  |  | × | 20%
|  |  | = | 3096.8 |  | × | 0.2 |  | = | 619.36 |  | mm²
|  | ∴ Used As | = | H19 - 5EA |  |  |  | = | 1432.5 |  |  | mm² > 619.360 ----------> O.K !!!
9) 하부슬래브 : 제 2경간 중앙부
|  | ① Req's As | = | B | × | H |  | × | 0.002 |  | ( ≤ 1800 mm²)
|  |  | = | 1000 |  | × | 900 |  | × | 0.002 |  | = | 1800 | mm²
|  | ∴ Used As | = | H19 - 10EA |  |  |  | = | 2865 |  |  | mm² > 1800.000 ----------> O.K !!!
|  | ② Req's As | = | 사용 주철근량 |  |  | × | 20%
|  |  | = | 1940.4 |  | × | 0.2 |  | = | 388.08 |  | mm²
|  | ∴ Used As | = | H19 - 5EA |  |  |  | = | 1432.5 |  |  | mm² > 388.080 ----------> O.K !!!
10) 하부슬래브 : 단지점부(우측)
|  | ① Req's As | = | B | × | H |  | × | 0.002 |  | ( ≤ 1800 mm²)
|  |  | = | 1000 |  | × | 900 |  | × | 0.002 |  | = | 1800 | mm²
|  | ∴ Used As | = | H19 - 10EA |  |  |  | = | 2865 |  |  | mm² > 1800.000 ----------> O.K !!!
|  | ② Req's As | = | 사용 주철근량 |  |  | × | 20%
|  |  | = | 2292 |  | × | 0.2 |  | = | 458.4 |  | mm²
|  | ∴ Used As | = | H19 - 5EA |  |  |  | = | 1432.5 |  |  | mm² > 458.400 ----------> O.K !!!
11) 좌측벽체 : 상부
|  | ① Req's As | = | B | × | H |  | × | 0.0025 |  | ( ≤ 1800 mm²)
|  |  | = | 1000 |  | × | 700 |  | × | 0.0025 |  | = | 1750 | mm²
|  | ∴ Used As | = | H16 - 10EA |  |  |  | = | 1986 |  |  | mm² > 1750.000 ----------> O.K !!!
|  | ② Req's As | = | 사용 주철근량 |  |  | × | 20%
|  |  | = | 1940.4 |  | × | 0.2 |  | = | 388.08 |  | mm²
|  | ∴ Used As | = | H16 - 5EA |  |  |  | = | 993 |  |  | mm² > 388.080 ----------> O.K !!!
12) 좌측벽체 : 중앙부
|  | ① Req's As | = | B | × | H |  | × | 0.0025 |  | ( ≤ 1800 mm²)
|  |  | = | 1000 |  | × | 700 |  | × | 0.0025 |  | = | 1750 | mm²
|  | ∴ Used As | = | H16 - 10EA |  |  |  | = | 1986 |  |  | mm² > 1750.000 ----------> O.K !!!
|  | ② Req's As | = | 사용 주철근량 |  |  | × | 20%
|  |  | = | 1146 |  | × | 0.2 |  | = | 229.2 |  | mm²
|  | ∴ Used As | = | H16 - 5EA |  |  |  | = | 993 |  |  | mm² > 229.200 ----------> O.K !!!
13) 좌측벽체 : 중앙부(부모멘트)
|  | ① Req's As | = | B | × | H |  | × | 0.0025 |  | ( ≤ 1800 mm²)
|  |  | = | 1000 |  | × | 700 |  | × | 0.0025 |  | = | 1750 | mm²
|  | ∴ Used As | = | H16 - 10EA |  |  |  | = | 1986 |  |  | mm² > 1750.000 ----------> O.K !!!
|  | ② Req's As | = | 사용 주철근량 |  |  | × | 20%
|  |  | = | 1146 |  | × | 0.2 |  | = | 229.2 |  | mm²
|  | ∴ Used As | = | H16 - 5EA |  |  |  | = | 993 |  |  | mm² > 229.200 ----------> O.K !!!
14) 좌측벽체 : 하부
|  | ① Req's As | = | B | × | H |  | × | 0.0025 |  | ( ≤ 1800 mm²)
|  |  | = | 1000 |  | × | 700 |  | × | 0.0025 |  | = | 1750 | mm²
|  | ∴ Used As | = | H16 - 10EA |  |  |  | = | 1986 |  |  | mm² > 1750.000 ----------> O.K !!!
|  | ② Req's As | = | 사용 주철근량 |  |  | × | 20%
|  |  | = | 2292 |  | × | 0.2 |  | = | 458.4 |  | mm²
|  | ∴ Used As | = | H16 - 5EA |  |  |  | = | 993 |  |  | mm² > 458.400 ----------> O.K !!!
15) 우측벽체 : 상부
|  | ① Req's As | = | B | × | H |  | × | 0.0025 |  | ( ≤ 1800 mm²)
|  |  | = | 1000 |  | × | 700 |  | × | 0.0025 |  | = | 1750 | mm²
|  | ∴ Used As | = | H16 - 10EA |  |  |  | = | 1986 |  |  | mm² > 1750.000 ----------> O.K !!!
|  | ② Req's As | = | 사용 주철근량 |  |  | × | 20%
|  |  | = | 1940.4 |  | × | 0.2 |  | = | 388.08 |  | mm²
|  | ∴ Used As | = | H16 - 5EA |  |  |  | = | 993 |  |  | mm² > 388.080 ----------> O.K !!!
16) 우측벽체 : 중앙부
|  | ① Req's As | = | B | × | H |  | × | 0.0025 |  | ( ≤ 1800 mm²)
|  |  | = | 1000 |  | × | 700 |  | × | 0.0025 |  | = | 1750 | mm²
|  | ∴ Used As | = | H16 - 10EA |  |  |  | = | 1986 |  |  | mm² > 1750.000 ----------> O.K !!!
|  | ② Req's As | = | 사용 주철근량 |  |  | × | 20%
|  |  | = | 1146 |  | × | 0.2 |  | = | 229.2 |  | mm²
|  | ∴ Used As | = | H16 - 5EA |  |  |  | = | 993 |  |  | mm² > 229.200 ----------> O.K !!!
17) 우측벽체 : 중앙부(부모멘트)
|  | ① Req's As | = | B | × | H |  | × | 0.0025 |  | ( ≤ 1800 mm²)
|  |  | = | 1000 |  | × | 700 |  | × | 0.0025 |  | = | 1750 | mm²
|  | ∴ Used As | = | H16 - 10EA |  |  |  | = | 1986 |  |  | mm² > 1750.000 ----------> O.K !!!
|  | ② Req's As | = | 사용 주철근량 |  |  | × | 20%
|  |  | = | 1146 |  | × | 0.2 |  | = | 229.2 |  | mm²
|  | ∴ Used As | = | H16 - 5EA |  |  |  | = | 993 |  |  | mm² > 229.200 ----------> O.K !!!
18) 우측벽체 : 하부
|  | ① Req's As | = | B | × | H |  | × | 0.0025 |  | ( ≤ 1800 mm²)
|  |  | = | 1000 |  | × | 700 |  | × | 0.0025 |  | = | 1750 | mm²
|  | ∴ Used As | = | H16 - 10EA |  |  |  | = | 1986 |  |  | mm² > 1750.000 ----------> O.K !!!
|  | ② Req's As | = | 사용 주철근량 |  |  | × | 20%
|  |  | = | 2292 |  | × | 0.2 |  | = | 458.4 |  | mm²
|  | ∴ Used As | = | H16 - 5EA |  |  |  | = | 993 |  |  | mm² > 458.400 ----------> O.K !!!

## 거더,기둥검토,내측벽체
21. 거더,기둥,내측벽체 검토
(1) 내측벽체 검토
(단위 : kN,m)
|  | 기둥부재 |  | 폭 | 두께 | 높이 |  | 길이 | 축력 |  | 모멘트 |  | 축력×길이 | 모멘트×길이 | Load Case
|  | P1 |  | 1 | 0.5 | 4.1 |  | 1 | 1368.59 |  | 0 |  | 1368.59 | 0 | 3
[9 empty] | 768.72 |  | 42.17 |  | 768.72 | 42.17 | 2
* 벽체와 기둥의 판별 (P1)
0.4Agfck = 0.4 × 1000 × 500 × 24
|  |  | = 4800000 N = 4800.00 kN | [6 empty] | ≥ 1368.59 kN
∴ 벽체로 검토한다
1)벽체 1
① 축력 최대
＊ 단면제원 및 설계가정
fck=24MPa, fy=400MPa, k1=0.85, Φc=0.65, Φf=0.85, Φv=0.75
|  |  | B(mm) |  | H(mm) |  | d(mm) |  | Pu(kN) |  |  | Mu(kN.m) |  | Vu(kN) |  | e(mm)
|  |  | 1000 |  | 500 |  | 450 |  | 1368.591 |  |  | 0.001 |  | 0 |  | 0
＊ 철근비 검토
As = 794.400 mm² (인장중심 = 50.00 mm) , 1단 : H16- 4.0EA , d1 = 50.00 mm
Asf = 794.400 mm² (압축중심 = 50.00 mm) , 1단 : H16- 4.0EA , d1 = 50.00 mm
Pmin (= 0.0012) ≤ Puse (= 0.0032) ≤ Pmax (= 0.0800) ∴ O.K
＊ 평형하중 산정
- 소성중심 계산
Cc = 0.85 x 24.0 x 500.0 x 1000.0 = 10200000.0 N
Cs = As x fy = 317760.0 N, Cs' = Asf x fy = 317760.0 N
Xp = (10200000.0 x 250.00 + 317760.0 x 50.000 + 317760.0 x 450.000) / 10835520.0
= 250.000 mm
- 평형상태 계산
cb = 600 / (600 + fy) x d = 270.000 mm, ab = k1 x cb = 229.500 mm
fs' = 600 x (270.000 - 50.000) / 270.000 (≤fy) = 400.000 MPa
Cc = 0.85 x 24.0 x 229.500 x 1000.000 = 4681.800 kN
Cs = As' x (fs' - 0.85 x fck) = 301.554 kN
Ts = As x fs = 317.760 kN
Pb = 4681.800 + 301.554 - 317.760 = 4665.594 kN
Mb = 4681.800 x (450.000 - 229.500/2) + 301.554 x (450.000 - 50.00)
- 4665.594 x (250.000 - 50.000)
= 757.076 kN.m
eb ＞ e → 압축 파괴 (eb = Mb/Pb = 162.268 mm)
＊ 공칭강도 산정
- 반복계산을 통해, c = 596.634 mm, a = k1 x c = 507.139 mm 를 사용.
fs = 600 x (450.000 - 596.634) / 596.634 (≤fy) = 147.461 MPa
fs' = 600 x (596.634 - 50.000) / 596.634 (≤fy) = 400.000 MPa
Cc = 0.85 x 24.0 x 507.139 x 1000.000 = 10345.635 kN
Cs = As' x (fs' - 0.85 x fck) = 301.554 kN
Ts = As x fs = 117.143 kN
Pn = 10345.635 + 301.554 - 117.143 = 10764.333 kN
Mn' = 10345.635 x (450.000 - 507.139/2) + 301.554 x (450.000 - 50.00)
= 2152.820 kN.m
- 편심오차 = │e' - Mn'/Pn│ = 0.0047 ＜ 0.0100 (e' = e + Xp - dc = 200.000 mm)
＊ 강도감소계수(Φ) 산정
dt = 500.00 - 50.00 = 450.000 mm
c = 600.00 / (600.00+400.00) x 450.000 = 270.000 mm, a = k1 x c = 229.500 mm
εy = fy / Es = 400.00 / 600.00 = 0.0020
εt = 0.0030 x (dt-c) / c = 0.0030 x (450.00-270.00) / 270.00 = 0.0020
εt ≤ εy 이므로 압축지배단면이며, Φ = 0.65 를 적용한다.
＊ 축방향력 및 휨에대한 검토
(max)Pn = 0.80 x {0.85 fck*(Ag-Ast) + fy*Ast} = 8642.487 kN ＜ Pn = 10764.333 kN
ΦPn = 0.65 x 8642.487 = 5617.616 kN ≥ Pu = 1368.591 kN ∴ O.K
ΦMn = ΦPn x 0.000 = 0.002 kN.m ≥ Mu = 0.001 kN.m ∴ O.K
＊ 전단에 대한 검토 (d = 450.00 mm)
ΦVc = 0.75 x 1/6 x (1 + 1/14 Pu/Ag) x √24.0 x 1000.00 x 450.00 = 329.445 kN
ΦVc/2 ≥ Vu (= 0.000 kN) , 전단보강 불필요.
② 모멘트 최대
＊ 단면제원 및 설계가정
fck=24MPa, fy=400MPa, k1=0.85, Φc=0.65, Φf=0.85, Φv=0.75
|  |  | B(mm) |  | H(mm) |  | d(mm) |  | Pu(kN) |  |  | Mu(kN.m) |  | Vu(kN) |  | e(mm)
|  |  | 1000 |  | 500 |  | 450 |  | 768.72 |  |  | 42.17 |  | 0 |  | 54.857
＊ 철근비 검토
As = 794.400 mm² (인장중심 = 50.00 mm) , 1단 : H16- 4.0EA , d1 = 50.00 mm
Asf = 794.400 mm² (압축중심 = 50.00 mm) , 1단 : H16- 4.0EA , d1 = 50.00 mm
Pmin (= 0.0012) ≤ Puse (= 0.0032) ≤ Pmax (= 0.0800) ∴ O.K
＊ 평형하중 산정
- 소성중심 계산
Cc = 0.85 x 24.0 x 500.0 x 1000.0 = 10200000.0 N
Cs = As x fy = 317760.0 N, Cs' = Asf x fy = 317760.0 N
Xp = (10200000.0 x 250.00 + 317760.0 x 50.000 + 317760.0 x 450.000) / 10835520.0
= 250.000 mm
- 평형상태 계산
cb = 600 / (600 + fy) x d = 270.000 mm, ab = k1 x cb = 229.500 mm
fs' = 600 x (270.000 - 50.000) / 270.000 (≤fy) = 400.000 MPa
Cc = 0.85 x 24.0 x 229.500 x 1000.000 = 4681.800 kN
Cs = As' x (fs' - 0.85 x fck) = 301.554 kN
Ts = As x fs = 317.760 kN
Pb = 4681.800 + 301.554 - 317.760 = 4665.594 kN
Mb = 4681.800 x (450.000 - 229.500/2) + 301.554 x (450.000 - 50.00)
- 4665.594 x (250.000 - 50.000)
= 757.076 kN.m
eb ＞ e → 압축 파괴 (eb = Mb/Pb = 162.268 mm)
＊ 공칭강도 산정
- 반복계산을 통해, c = 470.297 mm, a = k1 x c = 399.753 mm 를 사용.
fs = 600 x (450.000 - 470.297) / 470.297 (≤fy) = 25.895 MPa
fs' = 600 x (470.297 - 50.000) / 470.297 (≤fy) = 400.000 MPa
Cc = 0.85 x 24.0 x 399.753 x 1000.000 = 8154.957 kN
Cs = As' x (fs' - 0.85 x fck) = 301.554 kN
Ts = As x fs = 20.571 kN
Pn = 8154.957 + 301.554 - 20.571 = 8477.083 kN
Mn' = 8154.957 x (450.000 - 399.753/2) + 301.554 x (450.000 - 50.00)
= 2160.369 kN.m
- 편심오차 = │e' - Mn'/Pn│ = 0.0087 ＜ 0.0100 (e' = e + Xp - dc = 254.857 mm)
＊ 강도감소계수(Φ) 산정
dt = 500.00 - 50.00 = 450.000 mm
c = 600.00 / (600.00+400.00) x 450.000 = 270.000 mm, a = k1 x c = 229.500 mm
εy = fy / Es = 400.00 / 600.00 = 0.0020
εt = 0.0030 x (dt-c) / c = 0.0030 x (450.00-270.00) / 270.00 = 0.0020
→ 계수축력이 0.10*fck*Ag보다 작고, fy가 400 MPa 이하이므로 εt = 0.0040를 적용한다.
εy ＜εt ＜ 0.0050 이므로 변화구간단면이며, Φ = 0.78 를 적용한다.
Φ = Φc + (εt-εy) x (Φf-Φc) / (0.6500-εy) = 0.0040
＊ 축방향력 및 휨에대한 검토
(max)Pn = 0.80 x {0.85 fck*(Ag-Ast) + fy*Ast} = 8642.487 kN ≥ Pn = 8477.083 kN
ΦPn = 0.78 x 8477.083 = 6640.381 kN ≥ Pu = 768.720 kN ∴ O.K
ΦMn = ΦPn x 0.055 = 364.271 kN.m ≥ Mu = 42.170 kN.m ∴ O.K
＊ 전단에 대한 검토 (d = 450.00 mm)
ΦVc = 0.75 x 1/6 x (1 + 1/14 Pu/Ag) x √24.0 x 1000.00 x 450.00 = 305.830 kN
ΦVc/2 ≥ Vu (= 0.000 kN) , 전단보강 불필요.

## 절점부 검토
22. 절점부 검토
1) 절점 48
[11 empty] | - CON'C 설계기준강도 |  |  |  |  | : fck = 24 MPa
[11 empty] | - 철근 항복강도 |  |  |  |  | : fy = 400 MPa
[11 empty] | - 사용 모멘트 |  |  |  |  | : Mu = 247.260 kN.m
[11 empty] | - 절점부 휨모멘트 |  |  |  |  | : Mo = 247.260 kN.m
[12 empty] | R = | (T1×B + T2×A + A×B) |  |  |  | √2
(A + B)
[12 empty] | = | 1414.214 mm
▣ 절점부 보강철근으로 볼 수 있는 주 철근량
|  |  | H16 @250 - 4EA |  |  |  |  | = | 794.4 | mm²
∴ Total Asb = 794.400 mm²
① 절점부 보강철근량 필요여부 판정
|  | Ftmax = |  | 5 × Mo |  | = | 5 × 247.26 × 10^6 |  |  | = | 0.618 MPa < 0.13√fck (=0.637)
|  |  |  | R²×W |  |  | 1414.214²× 1000
∴ 절점부 보강철근 필요없음 !!!
2) 절점 1
[11 empty] | - CON'C 설계기준강도 |  |  |  |  | : fck = 24 MPa
[11 empty] | - 철근 항복강도 |  |  |  |  | : fy = 400 MPa
[11 empty] | - 사용 모멘트 |  |  |  |  | : Mu = 270.522 kN.m
[11 empty] | - 절점부 휨모멘트 |  |  |  |  | : Mo = 270.522 kN.m
R = √(T1² + T2²) = 1140.175 mm
▣ 절점부 보강철근으로 볼 수 있는 주 철근량
|  |  | H19 @250 - 4EA |  |  |  |  | = | 1146 | mm²
∴ Total Asb = 1146.000 mm²
① 절점부 보강철근량 필요여부 판정
|  | Ftmax = |  | 5 × Mo |  | = | 5 × 270.52 × 10^6 |  |  | = | 1.040 MPa > 0.13√fck (=0.637)
|  |  |  | R²×W |  |  | 1140.175²× 1000
∴ 절점부 보강철근 필요 !!!
② 소요철근량
외측 인장에 대한 보강철근량(As)
|  | As = |  | 2 × Mo |  | = | 2 × 270.52 × 10^6 |  |  | = | 2636.262 mm²
|  |  |  | R × fsa |  |  | 1140.175 × 180
|  | Req'd As |  |  | = | As - Asb
[5 empty] | = | 2636.262 mm² - 1146.000 mm²
[5 empty] | = | 1490.262 mm²
☞ 사용보강철근
|  | Use'd As = |  |  | H25 @250 - 4EA
∴ Total As = 2026.800 mm² > Req'd As (= 1490.262 mm²) -------------> O.K !!!
3) 절점 36
[11 empty] | - CON'C 설계기준강도 |  |  |  |  | : fck = 24 MPa
[11 empty] | - 철근 항복강도 |  |  |  |  | : fy = 400 MPa
[11 empty] | - 사용 모멘트 |  |  |  |  | : Mu = 247.262 kN.m
[11 empty] | - 절점부 휨모멘트 |  |  |  |  | : Mo = 247.262 kN.m
[12 empty] | R = | (T1×B + T2×A + A×B) |  |  |  | √2
(A + B)
[12 empty] | = | 1414.214 mm
▣ 절점부 보강철근으로 볼 수 있는 주 철근량
|  |  | H16 @250 - 4EA |  |  |  |  | = | 794.4 | mm²
∴ Total Asb = 794.400 mm²
① 절점부 보강철근량 필요여부 판정
|  | Ftmax = |  | 5 × Mo |  | = | 5 × 247.26 × 10^6 |  |  | = | 0.618 MPa < 0.13√fck (=0.637)
|  |  |  | R²×W |  |  | 1414.214²× 1000
∴ 절점부 보강철근 필요없음 !!!
4) 절점 31
[11 empty] | - CON'C 설계기준강도 |  |  |  |  | : fck = 24 MPa
[11 empty] | - 철근 항복강도 |  |  |  |  | : fy = 400 MPa
[11 empty] | - 사용 모멘트 |  |  |  |  | : Mu = 270.522 kN.m
[11 empty] | - 절점부 휨모멘트 |  |  |  |  | : Mo = 270.522 kN.m
R = √(T1² + T2²) = 1140.175 mm
▣ 절점부 보강철근으로 볼 수 있는 주 철근량
|  |  | H19 @250 - 4EA |  |  |  |  | = | 1146 | mm²
∴ Total Asb = 1146.000 mm²
① 절점부 보강철근량 필요여부 판정
|  | Ftmax = |  | 5 × Mo |  | = | 5 × 270.52 × 10^6 |  |  | = | 1.040 MPa > 0.13√fck (=0.637)
|  |  |  | R²×W |  |  | 1140.175²× 1000
∴ 절점부 보강철근 필요 !!!
② 소요철근량
외측 인장에 대한 보강철근량(As)
|  | As = |  | 2 × Mo |  | = | 2 × 270.52 × 10^6 |  |  | = | 2636.262 mm²
|  |  |  | R × fsa |  |  | 1140.175 × 180
|  | Req'd As |  |  | = | As - Asb
[5 empty] | = | 2636.262 mm² - 1146.000 mm²
[5 empty] | = | 1490.262 mm²
☞ 사용보강철근
|  | Use'd As = |  |  | H25 @250 - 4EA
∴ Total As = 2026.800 mm² > Req'd As (= 1490.262 mm²) -------------> O.K !!!

## 사용성 검토
23. 사용성 검토
(1) 균열 검토 (콘크리트 구조설계기준ㆍ해설 6.3.3(4))
( C.T.C. 125 mm )
No. | 부재 위치 |  | 유효높이 (mm) |  | 인장사용철근량 |  |  | 철근간격 (mm) | 최대간격 (mm) | 검토 결과 |  | 비율 (Sa/S)
1 | 상부슬래브 : 단지점부(좌측) |  | 953.333 |  | H19 - 4.0EA + H16 - 4.0EA |  |  | 125 | 382.438 | O.K |  | 3.06
2 | 상부슬래브 : 제 1경간 중앙부 |  | 850 |  | H19 - 4.0EA + H16 - 4.0EA |  |  | 125 | 404.374 | O.K |  | 3.235
3 | 상부슬래브 : 제 2경간 지점부 |  | 953.333 |  | H22 - 4.0EA + H19 - 4.0EA |  |  | 125 | 273.878 | O.K |  | 2.191
4 | 상부슬래브 : 제 2경간 중앙부 |  | 850 |  | H19 - 4.0EA + H16 - 4.0EA |  |  | 125 | 404.374 | O.K |  | 3.235
5 | 상부슬래브 : 단지점부(우측) |  | 953.333 |  | H19 - 4.0EA + H16 - 4.0EA |  |  | 125 | 382.434 | O.K |  | 3.059
6 | 하부슬래브 : 단지점부(좌측) |  | 820 |  | H19 - 8.0EA |  |  | 125 | 338.178 | O.K |  | 2.705
7 | 하부슬래브 : 제 1경간 중앙부 |  | 850 |  | H19 - 4.0EA + H16 - 4.0EA |  |  | 125 | 365.096 | O.K |  | 2.921
8 | 하부슬래브 : 제 2경간 지점부 |  | 820 |  | H22 - 8.0EA |  |  | 125 | 242.505 | O.K |  | 1.94
9 | 하부슬래브 : 제 2경간 중앙부 |  | 850 |  | H19 - 4.0EA + H16 - 4.0EA |  |  | 125 | 365.096 | O.K |  | 2.921
10 | 하부슬래브 : 단지점부(우측) |  | 820 |  | H19 - 8.0EA |  |  | 125 | 338.178 | O.K |  | 2.705
11 | 좌측벽체 : 상부 |  | 753.333 |  | H19 - 4.0EA + H16 - 4.0EA |  |  | 125 | 262.505 | O.K |  | 2.1
12 | 좌측벽체 : 중앙부 |  | 650 |  | H16 - 4.0EA |  |  | 250 | 371.206 | O.K |  | 1.485
13 | 좌측벽체 : 중앙부(부모멘트) |  | 620 |  | H19 - 4.0EA |  |  | 250 | 649.279 | O.K |  | 2.597
14 | 좌측벽체 : 하부 |  | 620 |  | H19 - 8.0EA |  |  | 125 | 209.416 | O.K |  | 1.675
15 | 우측벽체 : 상부 |  | 753.333 |  | H19 - 4.0EA + H16 - 4.0EA |  |  | 125 | 262.502 | O.K |  | 2.1
16 | 우측벽체 : 중앙부 |  | 650 |  | H16 - 4.0EA |  |  | 250 | 371.207 | O.K |  | 1.485
17 | 우측벽체 : 중앙부(부모멘트) |  | 620 |  | H19 - 4.0EA |  |  | 250 | 649.279 | O.K |  | 2.597
18 | 우측벽체 : 하부 |  | 620 |  | H19 - 8.0EA |  |  | 125 | 209.416 | O.K |  | 1.675
▣ TITLE : 상부슬래브 : 단지점부(좌측)
* 응력 산정
fs = M / [As x (d - χ/3)] = 247.260 x 1000000 / [1940.400 x (953.333 - 147.918/3)]
= 140.955 MPa
χ = -nAs/b + nAs/b√[1 + 2bd/(nAs)]
= -7x1940.400/1000.0 + 7x1940.400/1000.0 x √[(1 + 2x1000.0x953.3/(7x1940.400)]
= 147.918 mm
Use As = 1940.400 mm² (철근도심 : 80.000 mm)
1단 : H19 - 4.0 EA + H16 - 4.0 EA (= 1940.400 mm²) , d1 = 80.00 mm
* 철근의 최대 중심간격
Cc = 80.00 - 19/2 = 70.50 mm
여기서 Cc ; 인장철근이나 긴장재의 표면과 콘크리트 표면사이의 두께(mm)
Smin : 375 x (210 / fs) - 2.5 x Cc = 375 x (210 / 140.96) - 2.5 x 70.50 = 382.44 mm
300 x (210 / fs) = 300 x (210 / 140.96) = 446.95 mm
Sa는 작은 값인 382.44 mm 를 적용
S = 1000.00 / 8.00 Ea = 125.00 ≤ Sa (= 382.44 mm) ∴ O.K
▣ TITLE : 상부슬래브 : 제 1경간 중앙부
* 응력 산정
fs = M / [As x (d - χ/3)] = 242.881 x 1000000 / [1940.400 x (850.000 - 138.979/3)]
= 155.748 MPa
χ = -nAs/b + nAs/b√[1 + 2bd/(nAs)]
= -7x1940.400/1000.0 + 7x1940.400/1000.0 x √[(1 + 2x1000.0x850.0/(7x1940.400)]
= 138.979 mm
Use As = 1940.400 mm² (철근도심 : 50.000 mm)
1단 : H19 - 4.0 EA + H16 - 4.0 EA (= 1940.400 mm²) , d1 = 50.00 mm
* 철근의 최대 중심간격
Cc = 50.00 - 19/2 = 40.50 mm
여기서 Cc ; 인장철근이나 긴장재의 표면과 콘크리트 표면사이의 두께(mm)
Smin : 375 x (210 / fs) - 2.5 x Cc = 375 x (210 / 155.75) - 2.5 x 40.50 = 404.37 mm
300 x (210 / fs) = 300 x (210 / 155.75) = 404.50 mm
Sa는 작은 값인 404.37 mm 를 적용
S = 1000.00 / 8.00 Ea = 125.00 ≤ Sa (= 404.37 mm) ∴ O.K
▣ TITLE : 상부슬래브 : 제 2경간 지점부
* 응력 산정
fs = M / [As x (d - χ/3)] = 425.956 x 1000000 / [2694.400 x (953.333 - 171.709/3)]
= 176.420 MPa
χ = -nAs/b + nAs/b√[1 + 2bd/(nAs)]
= -7x2694.400/1000.0 + 7x2694.400/1000.0 x √[(1 + 2x1000.0x953.3/(7x2694.400)]
= 171.709 mm
Use As = 2694.400 mm² (철근도심 : 80.000 mm)
1단 : H22 - 4.0 EA + H19 - 4.0 EA (= 2694.400 mm²) , d1 = 80.00 mm
* 철근의 최대 중심간격
Cc = 80.00 - 22/2 = 69.00 mm
여기서 Cc ; 인장철근이나 긴장재의 표면과 콘크리트 표면사이의 두께(mm)
Smin : 375 x (210 / fs) - 2.5 x Cc = 375 x (210 / 176.42) - 2.5 x 69.00 = 273.88 mm
300 x (210 / fs) = 300 x (210 / 176.42) = 357.10 mm
Sa는 작은 값인 273.88 mm 를 적용
S = 1000.00 / 8.00 Ea = 125.00 ≤ Sa (= 273.88 mm) ∴ O.K
▣ TITLE : 상부슬래브 : 제 2경간 중앙부
* 응력 산정
fs = M / [As x (d - χ/3)] = 242.881 x 1000000 / [1940.400 x (850.000 - 138.979/3)]
= 155.748 MPa
χ = -nAs/b + nAs/b√[1 + 2bd/(nAs)]
= -7x1940.400/1000.0 + 7x1940.400/1000.0 x √[(1 + 2x1000.0x850.0/(7x1940.400)]
= 138.979 mm
Use As = 1940.400 mm² (철근도심 : 50.000 mm)
1단 : H19 - 4.0 EA + H16 - 4.0 EA (= 1940.400 mm²) , d1 = 50.00 mm
* 철근의 최대 중심간격
Cc = 50.00 - 19/2 = 40.50 mm
여기서 Cc ; 인장철근이나 긴장재의 표면과 콘크리트 표면사이의 두께(mm)
Smin : 375 x (210 / fs) - 2.5 x Cc = 375 x (210 / 155.75) - 2.5 x 40.50 = 404.37 mm
300 x (210 / fs) = 300 x (210 / 155.75) = 404.50 mm
Sa는 작은 값인 404.37 mm 를 적용
S = 1000.00 / 8.00 Ea = 125.00 ≤ Sa (= 404.37 mm) ∴ O.K
▣ TITLE : 상부슬래브 : 단지점부(우측)
* 응력 산정
fs = M / [As x (d - χ/3)] = 247.262 x 1000000 / [1940.400 x (953.333 - 147.918/3)]
= 140.956 MPa
χ = -nAs/b + nAs/b√[1 + 2bd/(nAs)]
= -7x1940.400/1000.0 + 7x1940.400/1000.0 x √[(1 + 2x1000.0x953.3/(7x1940.400)]
= 147.918 mm
Use As = 1940.400 mm² (철근도심 : 80.000 mm)
1단 : H19 - 4.0 EA + H16 - 4.0 EA (= 1940.400 mm²) , d1 = 80.00 mm
* 철근의 최대 중심간격
Cc = 80.00 - 19/2 = 70.50 mm
여기서 Cc ; 인장철근이나 긴장재의 표면과 콘크리트 표면사이의 두께(mm)
Smin : 375 x (210 / fs) - 2.5 x Cc = 375 x (210 / 140.96) - 2.5 x 70.50 = 382.43 mm
300 x (210 / fs) = 300 x (210 / 140.96) = 446.95 mm
Sa는 작은 값인 382.43 mm 를 적용
S = 1000.00 / 8.00 Ea = 125.00 ≤ Sa (= 382.43 mm) ∴ O.K
▣ TITLE : 하부슬래브 : 단지점부(좌측)
* 응력 산정
fs = M / [As x (d - χ/3)] = 270.522 x 1000000 / [2292.000 x (820.000 - 146.958/3)]
= 153.083 MPa
χ = -nAs/b + nAs/b√[1 + 2bd/(nAs)]
= -7x2292.000/1000.0 + 7x2292.000/1000.0 x √[(1 + 2x1000.0x820.0/(7x2292.000)]
= 146.958 mm
Use As = 2292.000 mm² (철근도심 : 80.000 mm)
1단 : H19 - 8.0 EA (= 2292.000 mm²) , d1 = 80.00 mm
* 철근의 최대 중심간격
Cc = 80.00 - 19/2 = 70.50 mm
여기서 Cc ; 인장철근이나 긴장재의 표면과 콘크리트 표면사이의 두께(mm)
Smin : 375 x (210 / fs) - 2.5 x Cc = 375 x (210 / 153.08) - 2.5 x 70.50 = 338.18 mm
300 x (210 / fs) = 300 x (210 / 153.08) = 411.54 mm
Sa는 작은 값인 338.18 mm 를 적용
S = 1000.00 / 8.00 Ea = 125.00 ≤ Sa (= 338.18 mm) ∴ O.K
▣ TITLE : 하부슬래브 : 제 1경간 중앙부
* 응력 산정
fs = M / [As x (d - χ/3)] = 263.338 x 1000000 / [1940.400 x (850.000 - 138.979/3)]
= 168.866 MPa
χ = -nAs/b + nAs/b√[1 + 2bd/(nAs)]
= -7x1940.400/1000.0 + 7x1940.400/1000.0 x √[(1 + 2x1000.0x850.0/(7x1940.400)]
= 138.979 mm
Use As = 1940.400 mm² (철근도심 : 50.000 mm)
1단 : H19 - 4.0 EA + H16 - 4.0 EA (= 1940.400 mm²) , d1 = 50.00 mm
* 철근의 최대 중심간격
Cc = 50.00 - 19/2 = 40.50 mm
여기서 Cc ; 인장철근이나 긴장재의 표면과 콘크리트 표면사이의 두께(mm)
Smin : 375 x (210 / fs) - 2.5 x Cc = 375 x (210 / 168.87) - 2.5 x 40.50 = 365.10 mm
300 x (210 / fs) = 300 x (210 / 168.87) = 373.08 mm
Sa는 작은 값인 365.10 mm 를 적용
S = 1000.00 / 8.00 Ea = 125.00 ≤ Sa (= 365.10 mm) ∴ O.K
▣ TITLE : 하부슬래브 : 제 2경간 지점부
* 응력 산정
fs = M / [As x (d - χ/3)] = 448.933 x 1000000 / [3096.800 x (820.000 - 168.115/3)]
= 189.757 MPa
χ = -nAs/b + nAs/b√[1 + 2bd/(nAs)]
= -7x3096.800/1000.0 + 7x3096.800/1000.0 x √[(1 + 2x1000.0x820.0/(7x3096.800)]
= 168.115 mm
Use As = 3096.800 mm² (철근도심 : 80.000 mm)
1단 : H22 - 8.0 EA (= 3096.800 mm²) , d1 = 80.00 mm
* 철근의 최대 중심간격
Cc = 80.00 - 22/2 = 69.00 mm
여기서 Cc ; 인장철근이나 긴장재의 표면과 콘크리트 표면사이의 두께(mm)
Smin : 375 x (210 / fs) - 2.5 x Cc = 375 x (210 / 189.76) - 2.5 x 69.00 = 242.51 mm
300 x (210 / fs) = 300 x (210 / 189.76) = 332.00 mm
Sa는 작은 값인 242.51 mm 를 적용
S = 1000.00 / 8.00 Ea = 125.00 ≤ Sa (= 242.51 mm) ∴ O.K
▣ TITLE : 하부슬래브 : 제 2경간 중앙부
* 응력 산정
fs = M / [As x (d - χ/3)] = 263.338 x 1000000 / [1940.400 x (850.000 - 138.979/3)]
= 168.866 MPa
χ = -nAs/b + nAs/b√[1 + 2bd/(nAs)]
= -7x1940.400/1000.0 + 7x1940.400/1000.0 x √[(1 + 2x1000.0x850.0/(7x1940.400)]
= 138.979 mm
Use As = 1940.400 mm² (철근도심 : 50.000 mm)
1단 : H19 - 4.0 EA + H16 - 4.0 EA (= 1940.400 mm²) , d1 = 50.00 mm
* 철근의 최대 중심간격
Cc = 50.00 - 19/2 = 40.50 mm
여기서 Cc ; 인장철근이나 긴장재의 표면과 콘크리트 표면사이의 두께(mm)
Smin : 375 x (210 / fs) - 2.5 x Cc = 375 x (210 / 168.87) - 2.5 x 40.50 = 365.10 mm
300 x (210 / fs) = 300 x (210 / 168.87) = 373.08 mm
Sa는 작은 값인 365.10 mm 를 적용
S = 1000.00 / 8.00 Ea = 125.00 ≤ Sa (= 365.10 mm) ∴ O.K
▣ TITLE : 하부슬래브 : 단지점부(우측)
* 응력 산정
fs = M / [As x (d - χ/3)] = 270.522 x 1000000 / [2292.000 x (820.000 - 146.958/3)]
= 153.083 MPa
χ = -nAs/b + nAs/b√[1 + 2bd/(nAs)]
= -7x2292.000/1000.0 + 7x2292.000/1000.0 x √[(1 + 2x1000.0x820.0/(7x2292.000)]
= 146.958 mm
Use As = 2292.000 mm² (철근도심 : 80.000 mm)
1단 : H19 - 8.0 EA (= 2292.000 mm²) , d1 = 80.00 mm
* 철근의 최대 중심간격
Cc = 80.00 - 19/2 = 70.50 mm
여기서 Cc ; 인장철근이나 긴장재의 표면과 콘크리트 표면사이의 두께(mm)
Smin : 375 x (210 / fs) - 2.5 x Cc = 375 x (210 / 153.08) - 2.5 x 70.50 = 338.18 mm
300 x (210 / fs) = 300 x (210 / 153.08) = 411.54 mm
Sa는 작은 값인 338.18 mm 를 적용
S = 1000.00 / 8.00 Ea = 125.00 ≤ Sa (= 338.18 mm) ∴ O.K
▣ TITLE : 좌측벽체 : 상부
* 응력 산정
fs = M / [As x (d - χ/3)] = 247.260 x 1000000 / [1940.400 x (753.333 - 130.116/3)]
= 179.485 MPa
χ = -nAs/b + nAs/b√[1 + 2bd/(nAs)]
= -7x1940.400/1000.0 + 7x1940.400/1000.0 x √[(1 + 2x1000.0x753.3/(7x1940.400)]
= 130.116 mm
Use As = 1940.400 mm² (철근도심 : 80.000 mm)
1단 : H19 - 4.0 EA + H16 - 4.0 EA (= 1940.400 mm²) , d1 = 80.00 mm
* 철근의 최대 중심간격
Cc = 80.00 - 19/2 = 70.50 mm
여기서 Cc ; 인장철근이나 긴장재의 표면과 콘크리트 표면사이의 두께(mm)
Smin : 375 x (210 / fs) - 2.5 x Cc = 375 x (210 / 179.49) - 2.5 x 70.50 = 262.51 mm
300 x (210 / fs) = 300 x (210 / 179.49) = 351.00 mm
Sa는 작은 값인 262.51 mm 를 적용
S = 1000.00 / 8.00 Ea = 125.00 ≤ Sa (= 262.51 mm) ∴ O.K
▣ TITLE : 좌측벽체 : 중앙부
* 응력 산정
fs = M / [As x (d - χ/3)] = 81.903 x 1000000 / [794.400 x (650.000 - 79.645/3)]
= 165.370 MPa
χ = -nAs/b + nAs/b√[1 + 2bd/(nAs)]
= -7x794.400/1000.0 + 7x794.400/1000.0 x √[(1 + 2x1000.0x650.0/(7x794.400)]
= 79.645 mm
Use As = 794.400 mm² (철근도심 : 50.000 mm)
1단 : H16 - 4.0 EA (= 794.400 mm²) , d1 = 50.00 mm
* 철근의 최대 중심간격
Cc = 50.00 - 16/2 = 42.00 mm
여기서 Cc ; 인장철근이나 긴장재의 표면과 콘크리트 표면사이의 두께(mm)
Smin : 375 x (210 / fs) - 2.5 x Cc = 375 x (210 / 165.37) - 2.5 x 42.00 = 371.21 mm
300 x (210 / fs) = 300 x (210 / 165.37) = 380.96 mm
Sa는 작은 값인 371.21 mm 를 적용
S = 1000.00 / 4.00 Ea = 250.00 ≤ Sa (= 371.21 mm) ∴ O.K
▣ TITLE : 좌측벽체 : 중앙부(부모멘트)
* 응력 산정
fs = M / [As x (d - χ/3)] = 64.425 x 1000000 / [1146.000 x (620.000 - 92.036/3)]
= 95.393 MPa
χ = -nAs/b + nAs/b√[1 + 2bd/(nAs)]
= -7x1146.000/1000.0 + 7x1146.000/1000.0 x √[(1 + 2x1000.0x620.0/(7x1146.000)]
= 92.036 mm
Use As = 1146.000 mm² (철근도심 : 80.000 mm)
1단 : H19 - 4.0 EA (= 1146.000 mm²) , d1 = 80.00 mm
* 철근의 최대 중심간격
Cc = 80.00 - 19/2 = 70.50 mm
여기서 Cc ; 인장철근이나 긴장재의 표면과 콘크리트 표면사이의 두께(mm)
Smin : 375 x (210 / fs) - 2.5 x Cc = 375 x (210 / 95.39) - 2.5 x 70.50 = 649.28 mm
300 x (210 / fs) = 300 x (210 / 95.39) = 660.42 mm
Sa는 작은 값인 649.28 mm 를 적용
S = 1000.00 / 4.00 Ea = 250.00 ≤ Sa (= 649.28 mm) ∴ O.K
▣ TITLE : 좌측벽체 : 하부
* 응력 산정
fs = M / [As x (d - χ/3)] = 270.522 x 1000000 / [2292.000 x (620.000 - 125.914/3)]
= 204.192 MPa
χ = -nAs/b + nAs/b√[1 + 2bd/(nAs)]
= -7x2292.000/1000.0 + 7x2292.000/1000.0 x √[(1 + 2x1000.0x620.0/(7x2292.000)]
= 125.914 mm
Use As = 2292.000 mm² (철근도심 : 80.000 mm)
1단 : H19 - 8.0 EA (= 2292.000 mm²) , d1 = 80.00 mm
* 철근의 최대 중심간격
Cc = 80.00 - 19/2 = 70.50 mm
여기서 Cc ; 인장철근이나 긴장재의 표면과 콘크리트 표면사이의 두께(mm)
Smin : 375 x (210 / fs) - 2.5 x Cc = 375 x (210 / 204.19) - 2.5 x 70.50 = 209.42 mm
300 x (210 / fs) = 300 x (210 / 204.19) = 308.53 mm
Sa는 작은 값인 209.42 mm 를 적용
S = 1000.00 / 8.00 Ea = 125.00 ≤ Sa (= 209.42 mm) ∴ O.K
▣ TITLE : 우측벽체 : 상부
* 응력 산정
fs = M / [As x (d - χ/3)] = 247.262 x 1000000 / [1940.400 x (753.333 - 130.116/3)]
= 179.486 MPa
χ = -nAs/b + nAs/b√[1 + 2bd/(nAs)]
= -7x1940.400/1000.0 + 7x1940.400/1000.0 x √[(1 + 2x1000.0x753.3/(7x1940.400)]
= 130.116 mm
Use As = 1940.400 mm² (철근도심 : 80.000 mm)
1단 : H19 - 4.0 EA + H16 - 4.0 EA (= 1940.400 mm²) , d1 = 80.00 mm
* 철근의 최대 중심간격
Cc = 80.00 - 19/2 = 70.50 mm
여기서 Cc ; 인장철근이나 긴장재의 표면과 콘크리트 표면사이의 두께(mm)
Smin : 375 x (210 / fs) - 2.5 x Cc = 375 x (210 / 179.49) - 2.5 x 70.50 = 262.50 mm
300 x (210 / fs) = 300 x (210 / 179.49) = 351.00 mm
Sa는 작은 값인 262.50 mm 를 적용
S = 1000.00 / 8.00 Ea = 125.00 ≤ Sa (= 262.50 mm) ∴ O.K
▣ TITLE : 우측벽체 : 중앙부
* 응력 산정
fs = M / [As x (d - χ/3)] = 81.902 x 1000000 / [794.400 x (650.000 - 79.645/3)]
= 165.369 MPa
χ = -nAs/b + nAs/b√[1 + 2bd/(nAs)]
= -7x794.400/1000.0 + 7x794.400/1000.0 x √[(1 + 2x1000.0x650.0/(7x794.400)]
= 79.645 mm
Use As = 794.400 mm² (철근도심 : 50.000 mm)
1단 : H16 - 4.0 EA (= 794.400 mm²) , d1 = 50.00 mm
* 철근의 최대 중심간격
Cc = 50.00 - 16/2 = 42.00 mm
여기서 Cc ; 인장철근이나 긴장재의 표면과 콘크리트 표면사이의 두께(mm)
Smin : 375 x (210 / fs) - 2.5 x Cc = 375 x (210 / 165.37) - 2.5 x 42.00 = 371.21 mm
300 x (210 / fs) = 300 x (210 / 165.37) = 380.97 mm
Sa는 작은 값인 371.21 mm 를 적용
S = 1000.00 / 4.00 Ea = 250.00 ≤ Sa (= 371.21 mm) ∴ O.K
▣ TITLE : 우측벽체 : 중앙부(부모멘트)
* 응력 산정
fs = M / [As x (d - χ/3)] = 64.425 x 1000000 / [1146.000 x (620.000 - 92.036/3)]
= 95.393 MPa
χ = -nAs/b + nAs/b√[1 + 2bd/(nAs)]
= -7x1146.000/1000.0 + 7x1146.000/1000.0 x √[(1 + 2x1000.0x620.0/(7x1146.000)]
= 92.036 mm
Use As = 1146.000 mm² (철근도심 : 80.000 mm)
1단 : H19 - 4.0 EA (= 1146.000 mm²) , d1 = 80.00 mm
* 철근의 최대 중심간격
Cc = 80.00 - 19/2 = 70.50 mm
여기서 Cc ; 인장철근이나 긴장재의 표면과 콘크리트 표면사이의 두께(mm)
Smin : 375 x (210 / fs) - 2.5 x Cc = 375 x (210 / 95.39) - 2.5 x 70.50 = 649.28 mm
300 x (210 / fs) = 300 x (210 / 95.39) = 660.42 mm
Sa는 작은 값인 649.28 mm 를 적용
S = 1000.00 / 4.00 Ea = 250.00 ≤ Sa (= 649.28 mm) ∴ O.K
▣ TITLE : 우측벽체 : 하부
* 응력 산정
fs = M / [As x (d - χ/3)] = 270.522 x 1000000 / [2292.000 x (620.000 - 125.914/3)]
= 204.192 MPa
χ = -nAs/b + nAs/b√[1 + 2bd/(nAs)]
= -7x2292.000/1000.0 + 7x2292.000/1000.0 x √[(1 + 2x1000.0x620.0/(7x2292.000)]
= 125.914 mm
Use As = 2292.000 mm² (철근도심 : 80.000 mm)
1단 : H19 - 8.0 EA (= 2292.000 mm²) , d1 = 80.00 mm
* 철근의 최대 중심간격
Cc = 80.00 - 19/2 = 70.50 mm
여기서 Cc ; 인장철근이나 긴장재의 표면과 콘크리트 표면사이의 두께(mm)
Smin : 375 x (210 / fs) - 2.5 x Cc = 375 x (210 / 204.19) - 2.5 x 70.50 = 209.42 mm
300 x (210 / fs) = 300 x (210 / 204.19) = 308.53 mm
Sa는 작은 값인 209.42 mm 를 적용
S = 1000.00 / 8.00 Ea = 125.00 ≤ Sa (= 209.42 mm) ∴ O.K
(2) 처짐검토
▣ 철근콘크리트 부재의 처짐은 시방서에서 규정한 부재의 최소두께를 고려하여
간접적으로 제한한다.
|  | - 경계조건 | : | 1방향 슬래브, 양단연속
|  | - 지 간 | : | L = 5.600 m
- fy = 400 MPa
- 부재두께(T) = 0.90 m
▣ 처짐계산을 하지 않는 경우의 휨 부재의 최소두께 ( fy = 400 MPa 인 경우 )
| 부재 |  | 최소두께 또는 높이 (mm)
|  |  | 단 순 지 지 |  |  | 일 단 연 속 | 양 단 연 속 |  | 캔 틸 레 버
| 1방향 슬래브 |  | l / 20 |  |  | l / 24 | l / 28 |  | l / 10
| 1보 |  | l / 16 |  |  | l / 18.5 | l / 21 |  | l / 8
Tmin = L / 28
T = 5.600 / 28
T = 0.200 m < 0.900 m -----------> O.K

## 기초 지지력 검토
24. 기초 지지력 검토
(1) 하중 산정
1) 고정하중
|  |  | - 구체자중 |  |  |  | = | 742.105 |  | / | 11.9 |  | = | 62.362 |  | kN/m²
|  |  | - 상부연직하중 |  |  |  | = | 114 |  | kN/m² (지하수위 미 고려시)
2) 활하중
|  |  | - 도로 노면 활하중 = |  |  |  |  | 10 |  | kN/m²
- 암거 내부 활하중
t = 0 mm (암거내부 포장두께)
T = 900 mm (하부 슬래브 두께)
b' = 0.500 + 2 × ( 0.900 + 0.000 ) × cot 45°
= 2.300 m
a' = 0.200 + 2 × ( 0.900 + 0.000 ) × cot 45°
= 2.000 m
|  |  |  | Qz = 96.0 / ( 2.300 × 2.000 ) = | [7 empty] | 20.87 |  | kN/m²
3) 최대 지반 반력
|  |  | Qmax |  | = | 62.362 |  | + | 114 |  | + | 10 |  | + | 20.87
[5 empty] | = | 207.231 |  | kN/m²

## 주철근 조립도
25. 주철근 조립도