## 표준도 일람표
1. 수로암거 표준단면도 도면번호
가. 1련 박스
| 구 분 |  | 적용토피 | [6 empty] | 1 | 련 박스
| n.o | B×H | 1m | 2m | 3m | 4m | 5m | 6m | 7m | B | H
| 1 | 1.5×1.5 | 적용토피 1m: CL-1-B1.5_1.5-D2; 적용토피 3m: CL-1-B1.5_1.5-D3; 적용토피 4m: CL-1-B1.5_1.5-D5; 적용토피 6m: CL-1-B1.5_1.5-D7 | 1.5 | 1.5
| 2 | 2×1.5 | 적용토피 1m: CL-1-B2.0_1.5-D2; 적용토피 3m: CL-1-B2.0_1.5-D3; 적용토피 4m: CL-1-B2.0_1.5-D5; 적용토피 6m: CL-1-B2.0_1.5-D7 | 2 | 1.5
| 3 | 2×2 | 적용토피 1m: CL-1-B2.0_2.0-D2; 적용토피 3m: CL-1-B2.0_2.0-D3; 적용토피 4m: CL-1-B2.0_2.0-D5; 적용토피 6m: CL-1-B2.0_2.0-D7 | 2 | 2
| 4 | 2.5×2 | 적용토피 1m: CL-1-B2.5_2.0-D2; 적용토피 3m: CL-1-B2.5_2.0-D3; 적용토피 4m: CL-1-B2.5_2.0-D5; 적용토피 6m: CL-1-B2.5_2.0-D7 | 2.5 | 2
| 5 | 2.5×2.5 | 적용토피 1m: CL-1-B2.5_2.5-D2; 적용토피 3m: CL-1-B2.5_2.5-D3; 적용토피 4m: CL-1-B2.5_2.5-D5; 적용토피 6m: CL-1-B2.5_2.5-D7 | 2.5 | 2.5
| 6 | 3×2.5 | 적용토피 1m: CL-1-B3.0_2.5-D2; 적용토피 3m: CL-1-B3.0_2.5-D3; 적용토피 4m: CL-1-B3.0_2.5-D5; 적용토피 6m: CL-1-B3.0_2.5-D7 | 3 | 2.5
| 7 | 3×3 | 적용토피 1m: CL-1-B3.0_3.0-D2; 적용토피 3m: CL-1-B3.0_3.0-D3; 적용토피 4m: CL-1-B3.0_3.0-D5; 적용토피 6m: CL-1-B3.0_3.0-D7 | 3 | 3
| 8 | 3.5×3 | 적용토피 1m: CL-1-B3.5_3.0-D2; 적용토피 3m: CL-1-B3.5_3.0-D3; 적용토피 4m: CL-1-B3.5_3.0-D5; 적용토피 6m: CL-1-B3.5_3.0-D7 | 3.5 | 3
| 9 | 3.5×3.5 | 적용토피 1m: CL-1-B3.5_3.5-D2; 적용토피 3m: CL-1-B3.5_3.5-D3; 적용토피 4m: CL-1-B3.5_3.5-D5; 적용토피 6m: CL-1-B3.5_3.5-D7 | 3.5 | 3.5
| 10 | 4×3.5 | 적용토피 1m: CL-1-B4.0_3.5-D2; 적용토피 3m: CL-1-B4.0_3.5-D3; 적용토피 4m: CL-1-B4.0_3.5-D5; 적용토피 6m: CL-1-B4.0_3.5-D7 | 4 | 3.5
| 11 | 4×4 | 적용토피 1m: CL-1-B4.0_4.0-D2; 적용토피 3m: CL-1-B4.0_4.0-D3; 적용토피 4m: CL-1-B4.0_4.0-D5; 적용토피 6m: CL-1-B4.0_4.0-D7 | 4 | 4
| 12 | 4.5×4 | 적용토피 1m: CL-1-B4.5_4.0-D2; 적용토피 3m: CL-1-B4.5_4.0-D3; 적용토피 4m: CL-1-B4.5_4.0-D5; 적용토피 6m: CL-1-B4.5_4.0-D7 | 4.5 | 4
| 13 | 4.5×4.5 | 적용토피 1m: CL-1-B4.5_4.5-D2; 적용토피 3m: CL-1-B4.5_4.5-D3; 적용토피 4m: CL-1-B4.5_4.5-D5; 적용토피 6m: CL-1-B4.5_4.5-D7 | 4.5 | 4.5
| 14 | 5×4.5 | 적용토피 1m: CL-1-B5.0_4.5-D2; 적용토피 3m: CL-1-B5.0_4.5-D3; 적용토피 4m: CL-1-B5.0_4.5-D5; 적용토피 6m: CL-1-B5.0_4.5-D7 | 5 | 4.5
| 15 | 5×5 | 적용토피 1m: CL-1-B5.0_5.0-D2; 적용토피 3m: CL-1-B5.0_5.0-D3; 적용토피 4m: CL-1-B5.0_5.0-D5; 적용토피 6m: CL-1-B5.0_5.0-D7 | 5 | 5
나. 2련 박스
| 구 분 |  | 적용토피 1m: 적용토피 | 2 | 련박스
| n.o | B×H | 1m | 2m | 3m | 4m | 5m | 6m | 7m | B | H
| 1 | 2×1.5 | 적용토피 1m: CL-2-B2.0_1.5-D2; 적용토피 3m: CL-2-B2.0_1.5-D3; 적용토피 4m: CL-2-B2.0_1.5-D5; 적용토피 6m: CL-2-B2.0_1.5-D7 | 2 | 1.5
| 2 | 2×2 | 적용토피 1m: CL-2-B2.0_2.0-D2; 적용토피 3m: CL-2-B2.0_2.0-D3; 적용토피 4m: CL-2-B2.0_2.0-D5; 적용토피 6m: CL-2-B2.0_2.0-D7 | 2 | 2
| 3 | 2.5×2 | 적용토피 1m: CL-2-B2.5_2.0-D2; 적용토피 3m: CL-2-B2.5_2.0-D3; 적용토피 4m: CL-2-B2.5_2.0-D5; 적용토피 6m: CL-2-B2.5_2.0-D7 | 2.5 | 2
| 4 | 2.5×2.5 | 적용토피 1m: CL-2-B2.5_2.5-D2; 적용토피 3m: CL-2-B2.5_2.5-D3; 적용토피 4m: CL-2-B2.5_2.5-D5; 적용토피 6m: CL-2-B2.5_2.5-D7 | 2.5 | 2.5
| 5 | 3×2.5 | 적용토피 1m: CL-2-B3.0_2.5-D2; 적용토피 3m: CL-2-B3.0_2.5-D3; 적용토피 4m: CL-2-B3.0_2.5-D5; 적용토피 6m: CL-2-B3.0_2.5-D7 | 3 | 2.5
| 6 | 3×3 | 적용토피 1m: CL-2-B3.0_3.0-D2; 적용토피 3m: CL-2-B3.0_3.0-D3; 적용토피 4m: CL-2-B3.0_3.0-D5; 적용토피 6m: CL-2-B3.0_3.0-D7 | 3 | 3
| 7 | 3.5×3 | 적용토피 1m: CL-2-B3.5_3.0-D2; 적용토피 3m: CL-2-B3.5_3.0-D3; 적용토피 4m: CL-2-B3.5_3.0-D5; 적용토피 6m: CL-2-B3.5_3.0-D7 | 3.5 | 3
| 8 | 3.5×3.5 | 적용토피 1m: CL-2-B3.5_3.5-D2; 적용토피 3m: CL-2-B3.5_3.5-D3; 적용토피 4m: CL-2-B3.5_3.5-D5; 적용토피 6m: CL-2-B3.5_3.5-D7 | 3.5 | 3.5
| 9 | 4×3.5 | 적용토피 1m: CL-2-B4.0_3.5-D2; 적용토피 3m: CL-2-B4.0_3.5-D3; 적용토피 4m: CL-2-B4.0_3.5-D5; 적용토피 6m: CL-2-B4.0_3.5-D7 | 4 | 3.5
| 10 | 4×4 | 적용토피 1m: CL-2-B4.0_4.0-D2; 적용토피 3m: CL-2-B4.0_4.0-D3; 적용토피 4m: CL-2-B4.0_4.0-D5; 적용토피 6m: CL-2-B4.0_4.0-D7 | 4 | 4
다. 3련 박스
| 구 분 |  | 적용토피 1m: 적용토피 | 3 | 련박스
| n.o | B×H | 1m | 2m | 3m | 4m | 5m | 6m | 7m | B | H
| 1 | 2×1.5 | 적용토피 1m: CL-3-B2.0_1.5-D2; 적용토피 3m: CL-3-B2.0_1.5-D3; 적용토피 4m: CL-3-B2.0_1.5-D5; 적용토피 6m: CL-3-B2.0_1.5-D7 | 2 | 1.5
| 2 | 2×2 | 적용토피 1m: CL-3-B2.0_2.0-D2; 적용토피 3m: CL-3-B2.0_2.0-D3; 적용토피 4m: CL-3-B2.0_2.0-D5; 적용토피 6m: CL-3-B2.0_2.0-D7 | 2 | 2
| 3 | 2.5×2 | 적용토피 1m: CL-3-B2.5_2.0-D2; 적용토피 3m: CL-3-B2.5_2.0-D3; 적용토피 4m: CL-3-B2.5_2.0-D5; 적용토피 6m: CL-3-B2.5_2.0-D7 | 2.5 | 2
| 4 | 2.5×2.5 | 적용토피 1m: CL-3-B2.5_2.5-D2; 적용토피 3m: CL-3-B2.5_2.5-D3; 적용토피 4m: CL-3-B2.5_2.5-D5; 적용토피 6m: CL-3-B2.5_2.5-D7 | 2.5 | 2.5
| 5 | 3×2.5 | 적용토피 1m: CL-3-B3.0_2.5-D2; 적용토피 3m: CL-3-B3.0_2.5-D3; 적용토피 4m: CL-3-B3.0_2.5-D5; 적용토피 6m: CL-3-B3.0_2.5-D7 | 3 | 2.5
| 6 | 3×3 | 적용토피 1m: CL-3-B3.0_3.0-D2; 적용토피 3m: CL-3-B3.0_3.0-D3; 적용토피 4m: CL-3-B3.0_3.0-D5; 적용토피 6m: CL-3-B3.0_3.0-D7 | 3 | 3
| 7 | 3.5×3 | 적용토피 1m: CL-3-B3.5_3.0-D2; 적용토피 3m: CL-3-B3.5_3.0-D3; 적용토피 4m: CL-3-B3.5_3.0-D5; 적용토피 6m: CL-3-B3.5_3.0-D7 | 3.5 | 3
| 8 | 3.5×3.5 | 적용토피 1m: CL-3-B3.5_3.5-D2; 적용토피 3m: CL-3-B3.5_3.5-D3; 적용토피 4m: CL-3-B3.5_3.5-D5; 적용토피 6m: CL-3-B3.5_3.5-D7 | 3.5 | 3.5
| 9 | 4×3.5 | 적용토피 1m: CL-3-B4.0_3.5-D2; 적용토피 3m: CL-3-B4.0_3.5-D3; 적용토피 4m: CL-3-B4.0_3.5-D5; 적용토피 6m: CL-3-B4.0_3.5-D7 | 4 | 3.5
| 10 | 4×4 | 적용토피 1m: CL-3-B4.0_4.0-D2; 적용토피 3m: CL-3-B4.0_4.0-D3; 적용토피 4m: CL-3-B4.0_4.0-D5; 적용토피 6m: CL-3-B4.0_4.0-D7 | 4 | 4

## 단면현황
2. 수로암거 표준단면 현황
가. 1련 박스 | [14 empty] | 17 | 18 | 19 | 20 | 21 | 22 | 23
| n.o | 도면번호 | 내공(m) | 토피(m) | 단면 두께(mm) |  |  |  | 헌치 크기 | 주철근간격 |  | 1 | 련 박스 |  | 17: 콘크리트 |  |  |  | kg/m3
|  |  | B×H |  | 상부 | 하부 | 외부벽체 | 내부벽체 | (mm) | (mm) |  | B | H | 꼬리번호 | 상부 | 벽체 | 하부 | 계 | 버림 콘 | 거푸집 | 철근 | 내공수 | 외부폭B' | 외부높이H' | 단위철근량
| 1 | CL-1-B1.5-H1.5-D2 | 1.5×1.5 | 2 | 350 | 350 | 300 |  | 150 | 150 |  | 1.5 | 1.5 | 1 | 0.8475 | 0.72 | 0.8475 | 2.415 | 0.23 | 8.8485 | 0.214 | 1 | 2100 | 2200 | 88.6128
| 2 | CL-1-B1.5-H1.5-D3 | 1.5×1.5 | 3 | 300 | 300 | 300 |  | 150 | 150 |  | 1.5 | 1.5 | 2 | 0.7425 | 0.72 | 0.7425 | 2.205 | 0.23 | 8.6485 | 0.209 | 1 | 2100 | 2100 | 94.7846
| 3 | CL-1-B1.5-H1.5-D5 | 1.5×1.5 | 5 | 300 | 300 | 300 |  | 150 | 150 |  | 1.5 | 1.5 | 3 | 0.7425 | 0.72 | 0.7425 | 2.205 | 0.23 | 8.6485 | 0.214 | 1 | 2100 | 2100 | 97.0522
| 4 | CL-1-B1.5-H1.5-D7 | 1.5×1.5 | 7 | 350 | 350 | 300 |  | 150 | 150 |  | 1.5 | 1.5 | 4 | 0.8475 | 0.72 | 0.8475 | 2.415 | 0.23 | 8.8485 | 0.237 | 1 | 2100 | 2200 | 98.1366
| 5 | CL-1-B2.0-H1.5-D2 | 2×1.5 | 2 | 350 | 350 | 300 |  | 200 | 150 | 표준도 | 2 | 1.5 | 1 | 1.07 | 0.66 | 1.07 | 2.8 | 0.28 | 9.3314 | 0.244 | 1 | 2600 | 2200 | 87.1429
| 6 | CL-1-B2.0-H1.5-D3 | 2×1.5 | 3 | 350 | 350 | 300 |  | 200 | 150 |  | 2 | 1.5 | 2 | 1.07 | 0.66 | 1.07 | 2.8 | 0.28 | 9.3314 | 0.244 | 1 | 2600 | 2200 | 87.1429
| 7 | CL-1-B2.0-H1.5-D5 | 2×1.5 | 5 | 350 | 350 | 300 |  | 200 | 150 |  | 2 | 1.5 | 3 | 1.07 | 0.66 | 1.07 | 2.8 | 0.28 | 9.3314 | 0.275 | 1 | 2600 | 2200 | 98.2143
| 8 | CL-1-B2.0-H1.5-D7 | 2×1.5 | 7 | 450 | 450 | 300 |  | 200 | 150 |  | 2 | 1.5 | 4 | 1.33 | 0.66 | 1.33 | 3.32 | 0.28 | 9.7314 | 0.385 | 1 | 2600 | 2400 | 115.9639
| 9 | CL-1-B2.0-H2.0-D2 | 2×2 | 2 | 350 | 350 | 300 |  | 200 | 150 | 표준도 | 2 | 2 | 5 | 1.07 | 0.96 | 1.07 | 3.1 | 0.28 | 11.3314 | 0.273 | 1 | 2600 | 2700 | 88.0645
| 10 | CL-1-B2.0-H2.0-D3 | 2×2 | 3 | 350 | 350 | 300 |  | 200 | 150 |  | 2 | 2 | 6 | 1.07 | 0.96 | 1.07 | 3.1 | 0.28 | 11.3314 | 0.27 | 1 | 2600 | 2700 | 87.0968
| 11 | CL-1-B2.0-H2.0-D5 | 2×2 | 5 | 350 | 350 | 300 |  | 200 | 125 |  | 2 | 2 | 7 | 1.07 | 0.96 | 1.07 | 3.1 | 0.28 | 11.3314 | 0.311 | 1 | 2600 | 2700 | 100.3226
| 12 | CL-1-B2.0-H2.0-D7 | 2×2 | 7 | 400 | 400 | 400 |  | 200 | 125 |  | 2 | 2 | 8 | 1.32 | 1.28 | 1.32 | 3.92 | 0.3 | 11.5314 | 0.368 | 1 | 2800 | 2800 | 93.8776
| 13 | CL-1-B2.5-H2.0-D2 | 2.5×2 | 2 | 350 | 350 | 300 |  | 250 | 125 | 표준도 | 2.5 | 2 | 1 | 1.2975 | 0.9 | 1.2975 | 3.495 | 0.33 | 11.8142 | 0.326 | 1 | 3100 | 2700 | 93.2761
| 14 | CL-1-B2.5-H2.0-D3 | 2.5×2 | 3 | 350 | 350 | 300 |  | 250 | 125 |  | 2.5 | 2 | 2 | 1.2975 | 0.9 | 1.2975 | 3.495 | 0.33 | 11.8142 | 0.324 | 1 | 3100 | 2700 | 92.7039
| 15 | CL-1-B2.5-H2.0-D5 | 2.5×2 | 5 | 400 | 450 | 300 |  | 250 | 125 |  | 2.5 | 2 | 3 | 1.4525 | 0.9 | 1.6075 | 3.96 | 0.33 | 12.1142 | 0.525 | 1 | 3100 | 2850 | 132.5758
| 16 | CL-1-B2.5-H2.0-D7 | 2.5×2 | 7 | 550 | 550 | 400 |  | 250 | 125 |  | 2.5 | 2 | 4 | 2.0775 | 1.2 | 2.0775 | 5.355 | 0.35 | 12.6142 | 0.557 | 1 | 3300 | 3100 | 104.0149
| 17 | CL-1-B2.5-H2.5-D2 | 2.5×2.5 | 2 | 350 | 350 | 300 |  | 250 | 125 | 표준도 | 2.5 | 2.5 | 5 | 1.2975 | 1.2 | 1.2975 | 3.795 | 0.33 | 13.8142 | 0.35 | 1 | 3100 | 3200 | 92.2266
| 18 | CL-1-B2.5-H2.5-D3 | 2.5×2.5 | 3 | 350 | 350 | 300 |  | 250 | 125 |  | 2.5 | 2.5 | 6 | 1.2975 | 1.2 | 1.2975 | 3.795 | 0.33 | 13.8142 | 0.357 | 1 | 3100 | 3200 | 94.0711
| 19 | CL-1-B2.5-H2.5-D5 | 2.5×2.5 | 5 | 450 | 450 | 400 |  | 250 | 125 |  | 2.5 | 2.5 | 7 | 1.7475 | 1.6 | 1.7475 | 5.095 | 0.35 | 14.2142 | 0.454 | 1 | 3300 | 3400 | 89.107
| 20 | CL-1-B2.5-H2.5-D7 | 2.5×2.5 | 7 | 500 | 500 | 450 |  | 250 | 125 |  | 2.5 | 2.5 | 8 | 1.9875 | 1.8 | 1.9875 | 5.775 | 0.36 | 14.4142 | 0.64 | 1 | 3400 | 3500 | 110.8225
| 21 | CL-1-B3.0-H2.5-D2 | 3×2.5 | 2 | 400 | 400 | 300 |  | 300 | 125 | 표준도 | 3 | 2.5 | 1 | 1.71 | 1.14 | 1.71 | 4.56 | 0.38 | 14.4971 | 0.407 | 1 | 3600 | 3300 | 89.2544
| 22 | CL-1-B3.0-H2.5-D3 | 3×2.5 | 3 | 400 | 400 | 300 |  | 300 | 125 |  | 3 | 2.5 | 2 | 1.71 | 1.14 | 1.71 | 4.56 | 0.38 | 14.4971 | 0.439 | 1 | 3600 | 3300 | 96.2719
| 23 | CL-1-B3.0-H2.5-D5 | 3×2.5 | 5 | 500 | 550 | 400 |  | 300 | 125 |  | 3 | 2.5 | 3 | 2.23 | 1.52 | 2.42 | 6.17 | 0.4 | 14.9971 | 0.642 | 1 | 3800 | 3550 | 104.0519
| 24 | CL-1-B3.0-H2.5-D7 | 3×2.5 | 7 | 600 | 650 | 450 |  | 300 | 125 |  | 3 | 2.5 | 4 | 2.7 | 1.71 | 2.895 | 7.305 | 0.41 | 15.3971 | 0.712 | 1 | 3900 | 3750 | 97.4675
| 25 | CL-1-B3.0-H3.0-D2 | 3×3 | 2 | 350 | 350 | 350 |  | 300 | 125 | 표준도 | 3 | 3 | 5 | 1.595 | 1.68 | 1.595 | 4.87 | 0.39 | 16.2971 | 0.469 | 1 | 3700 | 3700 | 96.3039
| 26 | CL-1-B3.0-H3.0-D3 | 3×3 | 3 | 400 | 400 | 350 |  | 300 | 125 |  | 3 | 3 | 6 | 1.78 | 1.68 | 1.78 | 5.24 | 0.39 | 16.4971 | 0.489 | 1 | 3700 | 3800 | 93.3206
| 27 | CL-1-B3.0-H3.0-D5 | 3×3 | 5 | 500 | 500 | 450 |  | 300 | 125 |  | 3 | 3 | 7 | 2.31 | 2.16 | 2.31 | 6.78 | 0.41 | 16.8971 | 0.755 | 1 | 3900 | 4000 | 111.3569
| 28 | CL-1-B3.0-H3.0-D7 | 3×3 | 7 | 600 | 600 | 550 |  | 300 | 125 |  | 3 | 3 | 8 | 2.88 | 2.64 | 2.88 | 8.4 | 0.43 | 17.2971 | 0.846 | 1 | 4100 | 4200 | 100.7143
| 29 | CL-1-B3.5-H3.0-D2 | 3.5×3 | 2 | 400 | 400 | 350 |  | 300 | 125 |  | 3.5 | 3 | 1 | 1.98 | 1.68 | 1.98 | 5.64 | 0.44 | 16.9971 | 0.732 | 1 | 4200 | 3800 | 129.7872
| 30 | CL-1-B3.5-H3.0-D3 | 3.5×3 | 3 | 450 | 450 | 350 |  | 300 | 125 |  | 3.5 | 3 | 2 | 2.19 | 1.68 | 2.19 | 6.06 | 0.44 | 17.1971 | 0.767 | 1 | 4200 | 3900 | 126.5677
| 31 | CL-1-B3.5-H3.0-D5 | 3.5×3 | 5 | 600 | 650 | 450 |  | 300 | 125 |  | 3.5 | 3 | 3 | 3 | 2.16 | 3.22 | 8.38 | 0.46 | 17.8971 | 0.892 | 1 | 4400 | 4250 | 106.4439
| 32 | CL-1-B3.5-H3.0-D7 | 3.5×3 | 7 | 700 | 700 | 550 |  | 300 | 125 |  | 3.5 | 3 | 4 | 3.64 | 2.64 | 3.64 | 9.92 | 0.48 | 18.1971 | 1.093 | 1 | 4600 | 4400 | 110.1815
| 33 | CL-1-B3.5-H3.5-D2 | 3.5×3.5 | 2 | 400 | 400 | 400 |  | 300 | 125 | 표준도 | 3.5 | 3.5 | 5 | 2.05 | 2.32 | 2.05 | 6.42 | 0.45 | 18.9971 | 0.803 | 1 | 4300 | 4300 | 125.0779
| 34 | CL-1-B3.5-H3.5-D3 | 3.5×3.5 | 3 | 450 | 500 | 450 |  | 300 | 125 |  | 3.5 | 3.5 | 6 | 2.34 | 2.61 | 2.56 | 7.51 | 0.46 | 19.2971 | 0.906 | 1 | 4400 | 4450 | 120.6391
| 35 | CL-1-B3.5-H3.5-D5 | 3.5×3.5 | 5 | 550 | 600 | 500 |  | 300 | 125 |  | 3.5 | 3.5 | 7 | 2.865 | 2.9 | 3.09 | 8.855 | 0.47 | 19.6971 | 1.004 | 1 | 4500 | 4650 | 113.3823
| 36 | CL-1-B3.5-H3.5-D7 | 3.5×3.5 | 7 | 700 | 800 | 600 |  | 300 | 125 |  | 3.5 | 3.5 | 8 | 3.74 | 3.48 | 4.21 | 11.43 | 0.49 | 20.3971 | 1.157 | 1 | 4700 | 5000 | 101.2248
| 37 | CL-1-B4.0-H3.5-D2 | 4×3.5 | 2 | 400 | 450 | 400 |  | 300 | 125 |  | 4 | 3.5 | 1 | 2.25 | 2.32 | 2.49 | 7.06 | 0.5 | 19.5971 | 0.897 | 1 | 4800 | 4350 | 127.0538
| 38 | CL-1-B4.0-H3.5-D3 | 4×3.5 | 3 | 500 | 500 | 450 |  | 300 | 125 |  | 4 | 3.5 | 2 | 2.81 | 2.61 | 2.81 | 8.23 | 0.51 | 19.8971 | 0.982 | 1 | 4900 | 4500 | 119.3196
| 39 | CL-1-B4.0-H3.5-D5 | 4×3.5 | 5 | 650 | 700 | 550 |  | 300 | 125 |  | 4 | 3.5 | 3 | 3.735 | 3.19 | 3.99 | 10.915 | 0.53 | 20.5971 | 1.184 | 1 | 5100 | 4850 | 108.4746
| 40 | CL-1-B4.0-H3.5-D7 | 4×3.5 | 7 | 800 | 800 | 600 |  | 300 | 125 |  | 4 | 3.5 | 4 | 4.61 | 3.48 | 4.61 | 12.7 | 0.54 | 21.0971 | 1.345 | 1 | 5200 | 5100 | 105.9055
| 41 | CL-1-B4.0-H4.0-D2 | 4×4 | 2 | 450 | 450 | 450 |  | 400 | 125 | 표준도 | 4 | 4 | 5 | 2.725 | 2.88 | 2.725 | 8.33 | 0.51 | 21.6627 | 0.996 | 1 | 4900 | 4900 | 119.5678
| 42 | CL-1-B4.0-H4.0-D3 | 4×4 | 3 | 500 | 550 | 500 |  | 400 | 125 |  | 4 | 4 | 6 | 3.06 | 3.2 | 3.31 | 9.57 | 0.52 | 21.9627 | 1.022 | 1 | 5000 | 5050 | 106.7921
| 43 | CL-1-B4.0-H4.0-D5 | 4×4 | 5 | 650 | 700 | 600 |  | 400 | 125 |  | 4 | 4 | 7 | 4.02 | 3.84 | 4.28 | 12.14 | 0.54 | 22.5627 | 1.19 | 1 | 5200 | 5350 | 98.0231
| 44 | CL-1-B4.0-H4.0-D7 | 4×4 | 7 | 800 | 850 | 700 |  | 400 | 125 |  | 4 | 4 | 8 | 5.04 | 4.48 | 5.31 | 14.83 | 0.56 | 23.1627 | 1.471 | 1 | 5400 | 5650 | 99.1908
| 45 | CL-1-B4.5-H4.0-D2 | 4.5×4 | 2 | 450 | 500 | 450 |  | 400 | 125 |  | 4.5 | 4 | 1 | 2.95 | 2.88 | 3.22 | 9.05 | 0.56 | 22.2627 | 1.076 | 1 | 5400 | 4950 | 118.895
| 46 | CL-1-B4.5-H4.0-D3 | 4.5×4 | 3 | 550 | 600 | 500 |  | 400 | 125 |  | 4.5 | 4 | 2 | 3.585 | 3.2 | 3.86 | 10.645 | 0.57 | 22.6627 | 1.125 | 1 | 5500 | 5150 | 105.6834
| 47 | CL-1-B4.5-H4.0-D5 | 4.5×4 | 5 | 750 | 800 | 600 |  | 400 | 125 |  | 4.5 | 4 | 3 | 4.915 | 3.84 | 5.2 | 13.955 | 0.59 | 23.4627 | 1.296 | 1 | 5700 | 5550 | 92.8699
| 48 | CL-1-B4.5-H4.0-D7 | 4.5×4 | 7 | 850 | 900 | 700 |  | 400 | 125 |  | 4.5 | 4 | 4 | 5.735 | 4.48 | 6.03 | 16.245 | 0.61 | 23.8627 | 1.549 | 1 | 5900 | 5750 | 95.3524
| 49 | CL-1-B4.5-H4.5-D2 | 4.5×4.5 | 2 | 450 | 500 | 500 |  | 400 | 125 | 표준도 | 4.5 | 4.5 | 5 | 3.035 | 3.7 | 3.31 | 10.045 | 0.57 | 24.2627 | 1.145 | 1 | 5500 | 5450 | 113.9871
| 50 | CL-1-B4.5-H4.5-D3 | 4.5×4.5 | 3 | 550 | 600 | 550 |  | 400 | 125 |  | 4.5 | 4.5 | 6 | 3.68 | 4.07 | 3.96 | 11.71 | 0.58 | 24.6627 | 1.216 | 1 | 5600 | 5650 | 103.8429
| 51 | CL-1-B4.5-H4.5-D5 | 4.5×4.5 | 5 | 750 | 800 | 700 |  | 400 | 125 |  | 4.5 | 4.5 | 7 | 5.145 | 5.18 | 5.44 | 15.765 | 0.61 | 25.4627 | 1.575 | 1 | 5900 | 6050 | 99.9049
| 52 | CL-1-B4.5-H4.5-D7 | 4.5×4.5 | 7 | 850 | 900 | 800 |  | 400 | 125 |  | 4.5 | 4.5 | 8 | 5.985 | 5.92 | 6.29 | 18.195 | 0.63 | 25.8627 | 1.815 | 1 | 6100 | 6250 | 99.7527
| 53 | CL-1-B5.0-H4.5-D2 | 5×4.5 | 2 | 500 | 550 | 500 |  | 500 | 125 |  | 5 | 4.5 | 1 | 3.75 | 3.5 | 4.05 | 11.3 | 0.62 | 24.9284 | 1.276 | 1 | 6000 | 5550 | 112.9204
| 54 | CL-1-B5.0-H4.5-D3 | 5×4.5 | 3 | 600 | 650 | 550 |  | 500 | 125 |  | 5 | 4.5 | 2 | 4.46 | 3.85 | 4.765 | 13.075 | 0.63 | 25.3284 | 1.384 | 1 | 6100 | 5750 | 105.8509
| 55 | CL-1-B5.0-H4.5-D5 | 5×4.5 | 5 | 800 | 900 | 700 |  | 500 | 125 |  | 5 | 4.5 | 3 | 6.07 | 4.9 | 6.71 | 17.68 | 0.66 | 26.2284 | 1.654 | 1 | 6400 | 6200 | 93.552
| 56 | CL-1-B5.0-H4.5-D7 | 5×4.5 | 7 | 950 | 1000 | 800 |  | 500 | 125 |  | 5 | 4.5 | 4 | 7.32 | 5.6 | 7.65 | 20.57 | 0.68 | 26.7284 | 1.96 | 1 | 6600 | 6450 | 95.2844
| 57 | CL-1-B5.0-H5.0-D2 | 5×5 | 2 | 500 | 600 | 600 |  | 400 | 125 | 표준도 | 5 | 5 | 5 | 3.74 | 5.04 | 4.36 | 13.14 | 0.64 | 27.0627 | 1.48 | 1 | 6200 | 6100 | 112.6332
| 58 | CL-1-B5.0-H5.0-D3 | 5×5 | 3 | 600 | 700 | 650 |  | 500 | 125 |  | 5 | 5 | 6 | 4.68 | 5.2 | 5.31 | 15.19 | 0.65 | 27.4284 | 1.566 | 1 | 6300 | 6300 | 103.0941
| 59 | CL-1-B5.0-H5.0-D5 | 5×5 | 5 | 800 | 850 | 750 |  | 500 | 125 |  | 5 | 5 | 7 | 6.2 | 6 | 6.525 | 18.725 | 0.67 | 28.1284 | 2.254 | 1 | 6500 | 6650 | 120.3738
| 60 | CL-1-B5.0-H5.0-D7 | 5×5 | 7 | 950 | 1000 | 850 |  | 500 | 125 |  | 5 | 5 | 8 | 7.465 | 6.8 | 7.8 | 22.065 | 0.69 | 28.7284 | 2.489 | 1 | 6700 | 6950 | 112.8031
나. 2련 박스
| n.o | 도면번호 | 내공(m) | 토피(m) | 단면 두께(mm) |  |  |  | 헌치 크기 | 주철근간격 |  | 2 | 련 박스
|  |  | B×H |  | 상부 | 하부 | 외부벽체 | 내부벽체 | (mm) | (mm) |  | B | H | 꼬리번호
| 61 | CL-2-B2.0-H1.5-D2 | 2×1.5 | 2 | 350 | 350 | 300 | 300 | 200 | 125 | 표준도 | 2 | 1.5 | 1 | 1.975 | 0.99 | 1.975 | 4.94 | 0.51 | 14.2627 | 0.479 | 2 | 4900 | 2200 | 96.9636
| 62 | CL-2-B2.0-H1.5-D3 | 2×1.5 | 3 | 300 | 350 | 300 | 300 | 200 | 150 |  | 2 | 1.5 | 2 | 1.73 | 0.99 | 1.975 | 4.695 | 0.51 | 14.1627 | 0.441 | 2 | 4900 | 2150 | 93.9297
| 63 | CL-2-B2.0-H1.5-D5 | 2×1.5 | 5 | 400 | 450 | 300 | 300 | 200 | 150 |  | 2 | 1.5 | 3 | 2.22 | 0.99 | 2.465 | 5.675 | 0.51 | 14.5627 | 0.476 | 2 | 4900 | 2350 | 83.8767
| 64 | CL-2-B2.0-H1.5-D7 | 2×1.5 | 7 | 450 | 500 | 300 | 300 | 200 | 150 |  | 2 | 1.5 | 4 | 2.465 | 0.99 | 2.71 | 6.165 | 0.51 | 14.7627 | 0.518 | 2 | 4900 | 2450 | 84.0227
| 65 | CL-2-B2.0-H2.0-D2 | 2×2 | 2 | 350 | 350 | 300 | 300 | 200 | 125 | 표준도 | 2 | 2 | 5 | 1.975 | 1.44 | 1.975 | 5.39 | 0.51 | 17.2627 | 0.519 | 2 | 4900 | 2700 | 96.2894
| 66 | CL-2-B2.0-H2.0-D3 | 2×2 | 3 | 300 | 350 | 300 | 300 | 200 | 125 |  | 2 | 2 | 6 | 1.73 | 1.44 | 1.975 | 5.145 | 0.51 | 17.1627 | 0.507 | 2 | 4900 | 2650 | 98.5423
| 67 | CL-2-B2.0-H2.0-D5 | 2×2 | 5 | 400 | 400 | 350 | 300 | 200 | 125 |  | 2 | 2 | 7 | 2.28 | 1.6 | 2.28 | 6.16 | 0.52 | 17.4627 | 0.547 | 2 | 5000 | 2800 | 88.7987
| 68 | CL-2-B2.0-H2.0-D7 | 2×2 | 7 | 450 | 500 | 350 | 300 | 200 | 125 |  | 2 | 2 | 8 | 2.53 | 1.6 | 2.78 | 6.91 | 0.52 | 17.7627 | 0.602 | 2 | 5000 | 2950 | 87.1201
| 69 | CL-2-B2.5-H2.0-D2 | 2.5×2 | 2 | 400 | 400 | 300 | 300 | 250 | 125 | 표준도 | 2.5 | 2 | 1 | 2.71 | 1.35 | 2.71 | 6.77 | 0.61 | 18.4284 | 0.638 | 2 | 5900 | 2800 | 94.2393
| 70 | CL-2-B2.5-H2.0-D3 | 2.5×2 | 3 | 350 | 400 | 300 | 300 | 250 | 125 |  | 2.5 | 2 | 2 | 2.415 | 1.35 | 2.71 | 6.475 | 0.61 | 18.3284 | 0.586 | 2 | 5900 | 2750 | 90.5019
| 71 | CL-2-B2.5-H2.0-D5 | 2.5×2 | 5 | 450 | 450 | 300 | 300 | 250 | 125 |  | 2.5 | 2 | 3 | 3.005 | 1.35 | 3.005 | 7.36 | 0.61 | 18.6284 | 0.657 | 2 | 5900 | 2900 | 89.2663
| 72 | CL-2-B2.5-H2.0-D7 | 2.5×2 | 7 | 550 | 550 | 350 | 300 | 250 | 125 |  | 2.5 | 2 | 4 | 3.675 | 1.5 | 3.675 | 8.85 | 0.62 | 19.0284 | 0.722 | 2 | 6000 | 3100 | 81.5819
| 73 | CL-2-B2.5-H2.5-D2 | 2.5×2.5 | 2 | 350 | 400 | 350 | 300 | 250 | 125 | 표준도 | 2.5 | 2.5 | 5 | 2.475 | 2 | 2.775 | 7.25 | 0.62 | 21.3284 | 0.659 | 2 | 6000 | 3250 | 90.8966
| 74 | CL-2-B2.5-H2.5-D3 | 2.5×2.5 | 3 | 350 | 400 | 350 | 300 | 250 | 125 |  | 2.5 | 2.5 | 6 | 2.475 | 2 | 2.775 | 7.25 | 0.62 | 21.3284 | 0.641 | 2 | 6000 | 3250 | 88.4138
| 75 | CL-2-B2.5-H2.5-D5 | 2.5×2.5 | 5 | 450 | 450 | 450 | 300 | 250 | 125 |  | 2.5 | 2.5 | 7 | 3.215 | 2.4 | 3.215 | 8.83 | 0.64 | 21.6284 | 0.711 | 2 | 6200 | 3400 | 80.521
| 76 | CL-2-B2.5-H2.5-D7 | 2.5×2.5 | 7 | 550 | 550 | 450 | 300 | 250 | 125 |  | 2.5 | 2.5 | 8 | 3.835 | 2.4 | 3.835 | 10.07 | 0.64 | 22.0284 | 0.836 | 2 | 6200 | 3600 | 83.0189
| 77 | CL-2-B3.0-H2.5-D2 | 3×2.5 | 2 | 400 | 400 | 300 | 300 | 300 | 125 | 표준도 | 3 | 2.5 | 1 | 3.21 | 1.71 | 3.21 | 8.13 | 0.71 | 22.3941 | 0.751 | 2 | 6900 | 3300 | 92.3739
| 78 | CL-2-B3.0-H2.5-D3 | 3×2.5 | 3 | 400 | 450 | 300 | 300 | 300 | 125 |  | 3 | 2.5 | 2 | 3.21 | 1.71 | 3.555 | 8.475 | 0.71 | 22.4941 | 0.766 | 2 | 6900 | 3350 | 90.3835
| 79 | CL-2-B3.0-H2.5-D5 | 3×2.5 | 5 | 550 | 600 | 400 | 300 | 300 | 125 |  | 3 | 2.5 | 3 | 4.415 | 2.09 | 4.77 | 11.275 | 0.73 | 23.0941 | 1.159 | 2 | 7100 | 3650 | 102.7938
| 80 | CL-2-B3.0-H2.5-D7 | 3×2.5 | 7 | 650 | 700 | 450 | 300 | 300 | 125 |  | 3 | 2.5 | 4 | 5.22 | 2.28 | 5.58 | 13.08 | 0.74 | 23.4941 | 1.234 | 2 | 7200 | 3850 | 94.3425
| 81 | CL-2-B3.0-H3.0-D2 | 3×3 | 2 | 400 | 400 | 400 | 300 | 300 | 125 | 표준도 | 3 | 3 | 5 | 3.35 | 2.64 | 3.35 | 9.34 | 0.73 | 25.3941 | 0.852 | 2 | 7100 | 3800 | 91.2206
| 82 | CL-2-B3.0-H3.0-D3 | 3×3 | 3 | 400 | 450 | 400 | 300 | 300 | 125 |  | 3 | 3 | 6 | 3.35 | 2.64 | 3.705 | 9.695 | 0.73 | 25.4941 | 0.798 | 2 | 7100 | 3850 | 82.3105
| 83 | CL-2-B3.0-H3.0-D5 | 3×3 | 5 | 550 | 600 | 450 | 300 | 300 | 125 |  | 3 | 3 | 7 | 4.5 | 2.88 | 4.86 | 12.24 | 0.74 | 26.0941 | 1.316 | 2 | 7200 | 4150 | 107.5163
| 84 | CL-2-B3.0-H3.0-D7 | 3×3 | 7 | 650 | 700 | 500 | 300 | 300 | 125 |  | 3 | 3 | 8 | 5.315 | 3.12 | 5.68 | 14.115 | 0.75 | 26.4941 | 1.376 | 2 | 7300 | 4350 | 97.4849
| 85 | CL-2-B3.5-H3.0-D2 | 3.5×3 | 2 | 450 | 450 | 350 | 300 | 300 | 125 | 표준도 | 3.5 | 3 | 1 | 4.08 | 2.4 | 4.08 | 10.56 | 0.82 | 26.5941 | 0.932 | 2 | 8000 | 3900 | 88.2576
| 86 | CL-2-B3.5-H3.0-D3 | 3.5×3 | 3 | 450 | 500 | 350 | 300 | 300 | 125 |  | 3.5 | 3 | 2 | 4.08 | 2.4 | 4.48 | 10.96 | 0.82 | 26.6941 | 1.314 | 2 | 8000 | 3950 | 119.8905
| 87 | CL-2-B3.5-H3.0-D5 | 3.5×3 | 5 | 600 | 650 | 450 | 300 | 300 | 125 |  | 3.5 | 3 | 3 | 5.46 | 2.88 | 5.87 | 14.21 | 0.84 | 27.2941 | 1.462 | 2 | 8200 | 4250 | 102.8853
| 88 | CL-2-B3.5-H3.0-D7 | 3.5×3 | 7 | 750 | 850 | 500 | 300 | 300 | 125 |  | 3.5 | 3 | 4 | 6.795 | 3.12 | 7.625 | 17.54 | 0.85 | 27.9941 | 1.628 | 2 | 8300 | 4600 | 92.8164
| 89 | CL-2-B3.5-H3.5-D2 | 3.5×3.5 | 2 | 450 | 450 | 450 | 300 | 350 | 125 | 표준도 | 3.5 | 3.5 | 5 | 4.355 | 3.36 | 4.355 | 12.07 | 0.84 | 29.5598 | 1.051 | 2 | 8200 | 4400 | 87.0754
| 90 | CL-2-B3.5-H3.5-D3 | 3.5×3.5 | 3 | 450 | 500 | 450 | 300 | 350 | 125 |  | 3.5 | 3.5 | 6 | 4.355 | 3.36 | 4.765 | 12.48 | 0.84 | 29.6598 | 1.383 | 2 | 8200 | 4450 | 110.8173
| 91 | CL-2-B3.5-H3.5-D5 | 3.5×3.5 | 5 | 600 | 700 | 500 | 300 | 350 | 125 |  | 3.5 | 3.5 | 7 | 5.68 | 3.64 | 6.51 | 15.83 | 0.85 | 30.3598 | 1.609 | 2 | 8300 | 4800 | 101.6425
| 92 | CL-2-B3.5-H3.5-D7 | 3.5×3.5 | 7 | 750 | 850 | 600 | 300 | 350 | 125 |  | 3.5 | 3.5 | 8 | 7.145 | 4.2 | 7.995 | 19.34 | 0.87 | 30.9598 | 1.731 | 2 | 8500 | 5100 | 89.5036
| 93 | CL-2-B4.0-H3.5-D2 | 4×3.5 | 2 | 450 | 500 | 350 | 300 | 400 | 125 | 표준도 | 4 | 3.5 | 1 | 4.77 | 2.7 | 5.22 | 12.69 | 0.92 | 30.6255 | 1.528 | 2 | 9000 | 4450 | 120.4098
| 94 | CL-2-B4.0-H3.5-D3 | 4×3.5 | 3 | 500 | 550 | 450 | 300 | 400 | 125 |  | 4 | 3.5 | 2 | 5.4 | 3.24 | 5.86 | 14.5 | 0.94 | 30.8255 | 1.573 | 2 | 9200 | 4550 | 108.4828
| 95 | CL-2-B4.0-H3.5-D5 | 4×3.5 | 5 | 700 | 800 | 500 | 300 | 400 | 125 |  | 4 | 3.5 | 3 | 7.35 | 3.51 | 8.28 | 19.14 | 0.95 | 31.7255 | 1.784 | 2 | 9300 | 5000 | 93.2079
| 96 | CL-2-B4.0-H3.5-D7 | 4×3.5 | 7 | 850 | 900 | 600 | 300 | 400 | 125 |  | 4 | 3.5 | 4 | 8.995 | 4.05 | 9.47 | 22.515 | 0.97 | 32.2255 | 2.148 | 2 | 9500 | 5250 | 95.4031
| 97 | CL-2-B4.0-H4.0-D2 | 4×4 | 2 | 450 | 500 | 450 | 300 | 400 | 125 | 표준도 | 4 | 4 | 5 | 4.94 | 3.84 | 5.4 | 14.18 | 0.94 | 33.6255 | 1.604 | 2 | 9200 | 4950 | 113.1171
| 98 | CL-2-B4.0-H4.0-D3 | 4×4 | 3 | 500 | 550 | 500 | 300 | 400 | 125 |  | 4 | 4 | 6 | 5.49 | 4.16 | 5.955 | 15.605 | 0.95 | 33.8255 | 1.682 | 2 | 9300 | 5050 | 107.786
| 99 | CL-2-B4.0-H4.0-D5 | 4×4 | 5 | 700 | 800 | 600 | 300 | 400 | 125 |  | 4 | 4 | 7 | 7.57 | 4.8 | 8.52 | 20.89 | 0.97 | 34.7255 | 1.888 | 2 | 9500 | 5500 | 90.3782
| 100 | CL-2-B4.0-H4.0-D7 | 4×4 | 7 | 850 | 900 | 700 | 300 | 400 | 125 |  | 4 | 4 | 8 | 9.245 | 5.44 | 9.73 | 24.415 | 0.99 | 35.2255 | 2.743 | 2 | 9700 | 5750 | 112.349
다. 3련 박스
| n.o | 도면번호 | 내공(m) | 토피(m) | 단면 두께(mm) |  |  |  | 헌치 크기 | 주철근간격 |  | 3 | 련 박스
|  |  | B×H |  | 상부 | 하부 | 외부벽체 | 내부벽체 | (mm) | (mm) |  | B | H | 꼬리번호
| 101 | CL-3-B2.0-H1.5-D2 | 2×1.5 | 2 | 350 | 350 | 300 | 300 | 200 | 125 | 표준도 | 2 | 1.5 | 1 | 2.88 | 1.32 | 2.88 | 7.08 | 0.74 | 19.1941 | 0.697 | 3 | 7200 | 2200 | 98.4463
| 102 | CL-3-B2.0-H1.5-D3 | 2×1.5 | 3 | 300 | 350 | 300 | 300 | 200 | 125 |  | 2 | 1.5 | 2 | 2.52 | 1.32 | 2.88 | 6.72 | 0.74 | 19.0941 | 0.691 | 3 | 7200 | 2150 | 102.8274
| 103 | CL-3-B2.0-H1.5-D5 | 2×1.5 | 5 | 400 | 450 | 300 | 300 | 200 | 125 |  | 2 | 1.5 | 3 | 3.24 | 1.32 | 3.6 | 8.16 | 0.74 | 19.4941 | 0.747 | 3 | 7200 | 2350 | 91.5441
| 104 | CL-3-B2.0-H1.5-D7 | 2×1.5 | 7 | 450 | 450 | 300 | 300 | 200 | 125 |  | 2 | 1.5 | 4 | 3.6 | 1.32 | 3.6 | 8.52 | 0.74 | 19.5941 | 0.801 | 3 | 7200 | 2400 | 94.0141
| 105 | CL-3-B2.0-H2.0-D2 | 2×2 | 2 | 350 | 350 | 300 | 300 | 200 | 125 |  | 2 | 2 | 5 | 2.88 | 1.92 | 2.88 | 7.68 | 0.74 | 23.1941 | 0.763 | 3 | 7200 | 2700 | 99.349
| 106 | CL-3-B2.0-H2.0-D3 | 2×2 | 3 | 300 | 350 | 300 | 300 | 200 | 125 |  | 2 | 2 | 6 | 2.52 | 1.92 | 2.88 | 7.32 | 0.74 | 23.0941 | 0.743 | 3 | 7200 | 2650 | 101.5027
| 107 | CL-3-B2.0-H2.0-D5 | 2×2 | 5 | 400 | 450 | 300 | 300 | 200 | 125 |  | 2 | 2 | 7 | 3.24 | 1.92 | 3.6 | 8.76 | 0.74 | 23.4941 | 0.776 | 3 | 7200 | 2850 | 88.5845
| 108 | CL-3-B2.0-H2.0-D7 | 2×2 | 7 | 450 | 500 | 400 | 300 | 200 | 125 |  | 2 | 2 | 8 | 3.73 | 2.24 | 4.1 | 10.07 | 0.76 | 23.6941 | 0.898 | 3 | 7400 | 2950 | 89.1758
| 109 | CL-3-B2.5-H2.0-D2 | 2.5×2 | 2 | 400 | 400 | 300 | 300 | 200 | 125 | 표준도 | 2.5 | 2 | 1 | 3.84 | 1.92 | 3.84 | 9.6 | 0.89 | 24.8941 | 0.873 | 3 | 8700 | 2800 | 90.9375
| 110 | CL-3-B2.5-H2.0-D3 | 2.5×2 | 3 | 350 | 400 | 300 | 300 | 200 | 125 |  | 2.5 | 2 | 2 | 3.405 | 1.92 | 3.84 | 9.165 | 0.89 | 24.7941 | 0.854 | 3 | 8700 | 2750 | 93.1806
| 111 | CL-3-B2.5-H2.0-D5 | 2.5×2 | 5 | 450 | 500 | 300 | 300 | 200 | 125 |  | 2.5 | 2 | 3 | 4.275 | 1.92 | 4.71 | 10.905 | 0.89 | 25.1941 | 0.947 | 3 | 8700 | 2950 | 86.8409
| 112 | CL-3-B2.5-H2.0-D7 | 2.5×2 | 7 | 550 | 600 | 350 | 300 | 200 | 125 |  | 2.5 | 2 | 4 | 5.22 | 2.08 | 5.66 | 12.96 | 0.9 | 25.5941 | 1.03 | 3 | 8800 | 3150 | 79.4753
| 113 | CL-3-B2.5-H2.5-D2 | 2.5×2.5 | 2 | 400 | 400 | 300 | 300 | 200 | 125 |  | 2.5 | 2.5 | 5 | 3.84 | 2.52 | 3.84 | 10.2 | 0.89 | 28.8941 | 0.951 | 3 | 8700 | 3300 | 93.2353
| 114 | CL-3-B2.5-H2.5-D3 | 2.5×2.5 | 3 | 350 | 400 | 300 | 300 | 200 | 125 |  | 2.5 | 2.5 | 6 | 3.405 | 2.52 | 3.84 | 9.765 | 0.89 | 28.7941 | 0.934 | 3 | 8700 | 3250 | 95.6477
| 115 | CL-3-B2.5-H2.5-D5 | 2.5×2.5 | 5 | 450 | 500 | 400 | 300 | 200 | 125 |  | 2.5 | 2.5 | 7 | 4.405 | 2.94 | 4.85 | 12.195 | 0.91 | 29.1941 | 1.099 | 3 | 8900 | 3450 | 90.1189
| 116 | CL-3-B2.5-H2.5-D7 | 2.5×2.5 | 7 | 550 | 600 | 450 | 300 | 200 | 125 |  | 2.5 | 2.5 | 8 | 5.37 | 3.15 | 5.82 | 14.34 | 0.92 | 29.5941 | 1.146 | 3 | 9000 | 3650 | 79.9163
| 117 | CL-3-B3.0-H2.5-D2 | 3×2.5 | 2 | 400 | 400 | 300 | 300 | 300 | 125 | 표준도 | 3 | 2.5 | 1 | 4.71 | 2.28 | 4.71 | 11.7 | 1.04 | 30.2912 | 1.123 | 3 | 10200 | 3300 | 95.9829
| 118 | CL-3-B3.0-H2.5-D3 | 3×2.5 | 3 | 400 | 450 | 300 | 300 | 300 | 125 |  | 3 | 2.5 | 2 | 4.71 | 2.28 | 5.22 | 12.21 | 1.04 | 30.3912 | 1.113 | 3 | 10200 | 3350 | 91.1548
| 119 | CL-3-B3.0-H2.5-D5 | 3×2.5 | 5 | 550 | 600 | 400 | 300 | 300 | 125 |  | 3 | 2.5 | 3 | 6.41 | 2.66 | 6.93 | 16 | 1.06 | 30.9912 | 1.227 | 3 | 10400 | 3650 | 76.6875
| 120 | CL-3-B3.0-H2.5-D7 | 3×2.5 | 7 | 650 | 700 | 450 | 300 | 300 | 125 |  | 3 | 2.5 | 4 | 7.545 | 2.85 | 8.07 | 18.465 | 1.07 | 31.3912 | 1.818 | 3 | 10500 | 3850 | 98.4565
| 121 | CL-3-B3.0-H3.0-D2 | 3×3 | 2 | 400 | 400 | 350 | 300 | 300 | 125 | 표준도 | 3 | 3 | 5 | 4.78 | 3.12 | 4.78 | 12.68 | 1.05 | 34.2912 | 1.204 | 3 | 10300 | 3800 | 94.9527
| 122 | CL-3-B3.0-H3.0-D3 | 3×3 | 3 | 400 | 450 | 400 | 300 | 300 | 125 |  | 3 | 3 | 6 | 4.85 | 3.36 | 5.37 | 13.58 | 1.06 | 34.3912 | 1.128 | 3 | 10400 | 3850 | 83.0633
| 123 | CL-3-B3.0-H3.0-D5 | 3×3 | 5 | 550 | 600 | 450 | 300 | 300 | 125 |  | 3 | 3 | 7 | 6.495 | 3.6 | 7.02 | 17.115 | 1.07 | 34.9912 | 1.811 | 3 | 10500 | 4150 | 105.8136
| 124 | CL-3-B3.0-H3.0-D7 | 3×3 | 7 | 650 | 800 | 500 | 300 | 300 | 125 |  | 3 | 3 | 8 | 7.64 | 3.84 | 9.23 | 20.71 | 1.08 | 35.5912 | 1.995 | 3 | 10600 | 4450 | 96.3303
| 125 | CL-3-B3.5-H3.0-D2 | 3.5×3 | 2 | 450 | 450 | 350 | 300 | 300 | 125 | 표준도 | 3.5 | 3 | 1 | 5.97 | 3.12 | 5.97 | 15.06 | 1.2 | 35.9912 | 1.349 | 3 | 11800 | 3900 | 89.575
| 126 | CL-3-B3.5-H3.0-D3 | 3.5×3 | 3 | 450 | 500 | 350 | 300 | 300 | 125 |  | 3.5 | 3 | 2 | 5.97 | 3.12 | 6.56 | 15.65 | 1.2 | 36.0912 | 1.599 | 3 | 11800 | 3950 | 102.1725
| 127 | CL-3-B3.5-H3.0-D5 | 3.5×3 | 5 | 600 | 650 | 450 | 300 | 300 | 125 |  | 3.5 | 3 | 3 | 7.92 | 3.6 | 8.52 | 20.04 | 1.22 | 36.6912 | 2.093 | 3 | 12000 | 4250 | 104.4411
| 128 | CL-3-B3.5-H3.0-D7 | 3.5×3 | 7 | 750 | 850 | 500 | 300 | 300 | 125 |  | 3.5 | 3 | 4 | 9.825 | 3.84 | 11.035 | 24.7 | 1.23 | 37.3912 | 2.363 | 3 | 12100 | 4600 | 95.668
| 129 | CL-3-B3.5-H3.5-D2 | 3.5×3.5 | 2 | 450 | 450 | 400 | 300 | 300 | 125 | 표준도 | 3.5 | 3.5 | 5 | 6.045 | 4.06 | 6.045 | 16.15 | 1.21 | 39.9912 | 1.449 | 3 | 11900 | 4400 | 89.7214
| 130 | CL-3-B3.5-H3.5-D3 | 3.5×3.5 | 3 | 450 | 500 | 450 | 300 | 300 | 125 |  | 3.5 | 3.5 | 6 | 6.12 | 4.35 | 6.72 | 17.19 | 1.22 | 40.0912 | 1.557 | 3 | 12000 | 4450 | 90.5759
| 131 | CL-3-B3.5-H3.5-D5 | 3.5×3.5 | 5 | 600 | 700 | 500 | 300 | 300 | 125 |  | 3.5 | 3.5 | 7 | 8.01 | 4.64 | 9.22 | 21.87 | 1.23 | 40.7912 | 2.244 | 3 | 12100 | 4800 | 102.6063
| 132 | CL-3-B3.5-H3.5-D7 | 3.5×3.5 | 7 | 750 | 850 | 600 | 300 | 300 | 125 |  | 3.5 | 3.5 | 8 | 10.035 | 5.22 | 11.265 | 26.52 | 1.25 | 41.3912 | 2.388 | 3 | 12300 | 5100 | 90.0452
| 133 | CL-3-B4.0-H3.5-D2 | 4×3.5 | 2 | 450 | 500 | 350 | 300 | 400 | 125 |  | 4 | 3.5 | 1 | 6.985 | 3.51 | 7.65 | 18.145 | 1.35 | 41.4882 | 1.628 | 3 | 13300 | 4450 | 89.7217
| 134 | CL-3-B4.0-H3.5-D3 | 4×3.5 | 3 | 500 | 550 | 450 | 300 | 400 | 125 |  | 4 | 3.5 | 2 | 7.83 | 4.05 | 8.505 | 20.385 | 1.37 | 41.6882 | 1.758 | 3 | 13500 | 4550 | 86.2399
| 135 | CL-3-B4.0-H3.5-D5 | 4×3.5 | 5 | 700 | 800 | 500 | 300 | 400 | 125 |  | 4 | 3.5 | 3 | 10.64 | 4.32 | 12 | 26.96 | 1.38 | 42.5882 | 2.509 | 3 | 13600 | 5000 | 93.0638
| 136 | CL-3-B4.0-H3.5-D7 | 4×3.5 | 7 | 850 | 1000 | 600 | 300 | 400 | 125 |  | 4 | 3.5 | 4 | 12.93 | 4.86 | 15 | 32.79 | 1.4 | 43.2882 | 2.709 | 3 | 13800 | 5350 | 82.6167
| 137 | CL-3-B4.0-H4.0-D2 | 4×4 | 2 | 500 | 550 | 500 | 300 | 400 | 125 | 표준도 | 4 | 4 | 5 | 7.92 | 5.12 | 8.6 | 21.64 | 1.38 | 45.6882 | 2.369 | 3 | 13600 | 5050 | 109.4732
| 138 | CL-3-B4.0-H4.0-D3 | 4×4 | 3 | 500 | 550 | 500 | 300 | 400 | 125 |  | 4 | 4 | 6 | 7.92 | 5.12 | 8.6 | 21.64 | 1.38 | 45.6882 | 2.379 | 3 | 13600 | 5050 | 109.9353
| 139 | CL-3-B4.0-H4.0-D5 | 4×4 | 5 | 650 | 750 | 600 | 300 | 400 | 125 |  | 4 | 4 | 7 | 10.17 | 5.76 | 11.55 | 27.48 | 1.4 | 46.3882 | 2.738 | 3 | 13800 | 5400 | 99.6361
| 140 | CL-3-B4.0-H4.0-D7 | 4×4 | 7 | 800 | 1000 | 750 | 300 | 400 | 125 |  | 4 | 4 | 8 | 12.6 | 6.72 | 15.42 | 34.74 | 1.43 | 47.1882 | 3.319 | 3 | 14100 | 5800 | 95.5383

## 수량산출
3. 수량산출
| 1련 박스 | 일련번호 |  | 1 | 2 | 3 | 4 | 5 | 6 | 7 | 8 | 9 | 10
|  | 도면번호 |  | CL-1-B1.5-H1.5-D2 | CL-1-B1.5-H1.5-D3 | CL-1-B1.5-H1.5-D5 | CL-1-B1.5-H1.5-D7 | CL-1-B2.0-H1.5-D2 | CL-1-B2.0-H1.5-D3 | CL-1-B2.0-H1.5-D5 | CL-1-B2.0-H1.5-D7 | CL-1-B2.0-H2.0-D2 | CL-1-B2.0-H2.0-D3
|  | 콘크리트 | 상부 | 0.8475 | 0.7425 | 0.7425 | 0.8475 | 1.07 | 1.07 | 1.07 | 1.33 | 1.07 | 1.07
|  |  | 벽체 | 0.72 | 0.72 | 0.72 | 0.72 | 0.66 | 0.66 | 0.66 | 0.66 | 0.96 | 0.96
|  |  | 하부 | 0.8475 | 0.7425 | 0.7425 | 0.8475 | 1.07 | 1.07 | 1.07 | 1.33 | 1.07 | 1.07
|  |  | 계 | 2.415 | 2.205 | 2.205 | 2.415 | 2.8 | 2.8 | 2.8 | 3.32 | 3.1 | 3.1
|  | 버림 콘크리트 |  | 0.23 | 0.23 | 0.23 | 0.23 | 0.28 | 0.28 | 0.28 | 0.28 | 0.28 | 0.28
|  | 거푸집 |  | 8.8485 | 8.6485 | 8.6485 | 8.8485 | 9.3314 | 9.3314 | 9.3314 | 9.7314 | 11.3314 | 11.3314
|  | 철근 |  | 0.214 | 0.209 | 0.214 | 0.237 | 0.244 | 0.244 | 0.275 | 0.385 | 0.273 | 0.27
|  | 일련번호 |  | 11 | 12 | 13 | 14 | 15 | 16 | 17 | 18 | 19 | 20
|  | 도면번호 |  | CL-1-B2.0-H2.0-D5 | CL-1-B2.0-H2.0-D7 | CL-1-B2.5-H2.0-D2 | CL-1-B2.5-H2.0-D3 | CL-1-B2.5-H2.0-D5 | CL-1-B2.5-H2.0-D7 | CL-1-B2.5-H2.5-D2 | CL-1-B2.5-H2.5-D3 | CL-1-B2.5-H2.5-D5 | CL-1-B2.5-H2.5-D7
|  | 콘크리트 | 상부 | 1.07 | 1.32 | 1.2975 | 1.2975 | 1.4525 | 2.0775 | 1.2975 | 1.2975 | 1.7475 | 1.9875
|  |  | 벽체 | 0.96 | 1.28 | 0.9 | 0.9 | 0.9 | 1.2 | 1.2 | 1.2 | 1.6 | 1.8
|  |  | 하부 | 1.07 | 1.32 | 1.2975 | 1.2975 | 1.6075 | 2.0775 | 1.2975 | 1.2975 | 1.7475 | 1.9875
|  |  | 계 | 3.1 | 3.92 | 3.495 | 3.495 | 3.96 | 5.355 | 3.795 | 3.795 | 5.095 | 5.775
|  | 버림 콘크리트 |  | 0.28 | 0.3 | 0.33 | 0.33 | 0.33 | 0.35 | 0.33 | 0.33 | 0.35 | 0.36
|  | 거푸집 |  | 11.3314 | 11.5314 | 11.8142 | 11.8142 | 12.1142 | 12.6142 | 13.8142 | 13.8142 | 14.2142 | 14.4142
|  | 철근 |  | 0.311 | 0.368 | 0.326 | 0.324 | 0.525 | 0.557 | 0.35 | 0.357 | 0.454 | 0.64
|  | 일련번호 |  | 21 | 22 | 23 | 24 | 25 | 26 | 27 | 28 | 29 | 30
|  | 도면번호 |  | CL-1-B3.0-H2.5-D2 | CL-1-B3.0-H2.5-D3 | CL-1-B3.0-H2.5-D5 | CL-1-B3.0-H2.5-D7 | CL-1-B3.0-H3.0-D2 | CL-1-B3.0-H3.0-D3 | CL-1-B3.0-H3.0-D5 | CL-1-B3.0-H3.0-D7 | CL-1-B3.5-H3.0-D2 | CL-1-B3.5-H3.0-D3
|  | 콘크리트 | 상부 | 1.71 | 1.71 | 2.23 | 2.7 | 1.595 | 1.78 | 2.31 | 2.88 | 1.98 | 2.19
|  |  | 벽체 | 1.14 | 1.14 | 1.52 | 1.71 | 1.68 | 1.68 | 2.16 | 2.64 | 1.68 | 1.68
|  |  | 하부 | 1.71 | 1.71 | 2.42 | 2.895 | 1.595 | 1.78 | 2.31 | 2.88 | 1.98 | 2.19
|  |  | 계 | 4.56 | 4.56 | 6.17 | 7.305 | 4.87 | 5.24 | 6.78 | 8.4 | 5.64 | 6.06
|  | 버림 콘크리트 |  | 0.38 | 0.38 | 0.4 | 0.41 | 0.39 | 0.39 | 0.41 | 0.43 | 0.44 | 0.44
|  | 거푸집 |  | 14.4971 | 14.4971 | 14.9971 | 15.3971 | 16.2971 | 16.4971 | 16.8971 | 17.2971 | 16.9971 | 17.1971
|  | 철근 |  | 0.407 | 0.439 | 0.642 | 0.712 | 0.469 | 0.489 | 0.755 | 0.846 | 0.732 | 0.767
| 1련 박스 | 일련번호 |  | 31 | 32 | 33 | 34 | 35 | 36 | 37 | 38 | 39 | 40
|  | 도면번호 |  | CL-1-B3.5-H3.0-D5 | CL-1-B3.5-H3.0-D7 | CL-1-B3.5-H3.5-D2 | CL-1-B3.5-H3.5-D3 | CL-1-B3.5-H3.5-D5 | CL-1-B3.5-H3.5-D7 | CL-1-B4.0-H3.5-D2 | CL-1-B4.0-H3.5-D3 | CL-1-B4.0-H3.5-D5 | CL-1-B4.0-H3.5-D7
|  | 콘크리트 | 상부 | 3 | 3.64 | 2.05 | 2.34 | 2.865 | 3.74 | 2.25 | 2.81 | 3.735 | 4.61
|  |  | 벽체 | 2.16 | 2.64 | 2.32 | 2.61 | 2.9 | 3.48 | 2.32 | 2.61 | 3.19 | 3.48
|  |  | 하부 | 3.22 | 3.64 | 2.05 | 2.56 | 3.09 | 4.21 | 2.49 | 2.81 | 3.99 | 4.61
|  |  | 계 | 8.38 | 9.92 | 6.42 | 7.51 | 8.855 | 11.43 | 7.06 | 8.23 | 10.915 | 12.7
|  | 버림 콘크리트 |  | 0.46 | 0.48 | 0.45 | 0.46 | 0.47 | 0.49 | 0.5 | 0.51 | 0.53 | 0.54
|  | 거푸집 |  | 17.8971 | 18.1971 | 18.9971 | 19.2971 | 19.6971 | 20.3971 | 19.5971 | 19.8971 | 20.5971 | 21.0971
|  | 철근 |  | 0.892 | 1.093 | 0.803 | 0.906 | 1.004 | 1.157 | 0.897 | 0.982 | 1.184 | 1.345
|  | 일련번호 |  | 41 | 42 | 43 | 44 | 45 | 46 | 47 | 48 | 49 | 50
|  | 도면번호 |  | CL-1-B4.0-H4.0-D2 | CL-1-B4.0-H4.0-D3 | CL-1-B4.0-H4.0-D5 | CL-1-B4.0-H4.0-D7 | CL-1-B4.5-H4.0-D2 | CL-1-B4.5-H4.0-D3 | CL-1-B4.5-H4.0-D5 | CL-1-B4.5-H4.0-D7 | CL-1-B4.5-H4.5-D2 | CL-1-B4.5-H4.5-D3
|  | 콘크리트 | 상부 | 2.725 | 3.06 | 4.02 | 5.04 | 2.95 | 3.585 | 4.915 | 5.735 | 3.035 | 3.68
|  |  | 벽체 | 2.88 | 3.2 | 3.84 | 4.48 | 2.88 | 3.2 | 3.84 | 4.48 | 3.7 | 4.07
|  |  | 하부 | 2.725 | 3.31 | 4.28 | 5.31 | 3.22 | 3.86 | 5.2 | 6.03 | 3.31 | 3.96
|  |  | 계 | 8.33 | 9.57 | 12.14 | 14.83 | 9.05 | 10.645 | 13.955 | 16.245 | 10.045 | 11.71
|  | 버림 콘크리트 |  | 0.51 | 0.52 | 0.54 | 0.56 | 0.56 | 0.57 | 0.59 | 0.61 | 0.57 | 0.58
|  | 거푸집 |  | 21.6627 | 21.9627 | 22.5627 | 23.1627 | 22.2627 | 22.6627 | 23.4627 | 23.8627 | 24.2627 | 24.6627
|  | 철근 |  | 0.996 | 1.022 | 1.19 | 1.471 | 1.076 | 1.125 | 1.296 | 1.549 | 1.145 | 1.216
|  | 일련번호 |  | 51 | 52 | 53 | 54 | 55 | 56 | 57 | 58 | 59 | 60
|  | 도면번호 |  | CL-1-B4.5-H4.5-D5 | CL-1-B4.5-H4.5-D7 | CL-1-B5.0-H4.5-D2 | CL-1-B5.0-H4.5-D3 | CL-1-B5.0-H4.5-D5 | CL-1-B5.0-H4.5-D7 | CL-1-B5.0-H5.0-D2 | CL-1-B5.0-H5.0-D3 | CL-1-B5.0-H5.0-D5 | CL-1-B5.0-H5.0-D7
|  | 콘크리트 | 상부 | 5.145 | 5.985 | 3.75 | 4.46 | 6.07 | 7.32 | 3.74 | 4.68 | 6.2 | 7.465
|  |  | 벽체 | 5.18 | 5.92 | 3.5 | 3.85 | 4.9 | 5.6 | 5.04 | 5.2 | 6 | 6.8
|  |  | 하부 | 5.44 | 6.29 | 4.05 | 4.765 | 6.71 | 7.65 | 4.36 | 5.31 | 6.525 | 7.8
|  |  | 계 | 15.765 | 18.195 | 11.3 | 13.075 | 17.68 | 20.57 | 13.14 | 15.19 | 18.725 | 22.065
|  | 버림 콘크리트 |  | 0.61 | 0.63 | 0.62 | 0.63 | 0.66 | 0.68 | 0.64 | 0.65 | 0.67 | 0.69
|  | 거푸집 |  | 25.4627 | 25.8627 | 24.9284 | 25.3284 | 26.2284 | 26.7284 | 27.0627 | 27.4284 | 28.1284 | 28.7284
|  | 철근 |  | 1.575 | 1.815 | 1.276 | 1.384 | 1.654 | 1.96 | 1.48 | 1.566 | 2.254 | 2.489
| 2련 박스 | 일련번호 |  | 61 | 62 | 63 | 64 | 65 | 66 | 67 | 68 | 69 | 70
|  | 도면번호 |  | CL-2-B2.0-H1.5-D2 | CL-2-B2.0-H1.5-D3 | CL-2-B2.0-H1.5-D5 | CL-2-B2.0-H1.5-D7 | CL-2-B2.0-H2.0-D2 | CL-2-B2.0-H2.0-D3 | CL-2-B2.0-H2.0-D5 | CL-2-B2.0-H2.0-D7 | CL-2-B2.5-H2.0-D2 | CL-2-B2.5-H2.0-D3
|  | 콘크리트 | 상부 | 1.975 | 1.73 | 2.22 | 2.465 | 1.975 | 1.73 | 2.28 | 2.53 | 2.71 | 2.415
|  |  | 벽체 | 0.99 | 0.99 | 0.99 | 0.99 | 1.44 | 1.44 | 1.6 | 1.6 | 1.35 | 1.35
|  |  | 하부 | 1.975 | 1.975 | 2.465 | 2.71 | 1.975 | 1.975 | 2.28 | 2.78 | 2.71 | 2.71
|  |  | 계 | 4.94 | 4.695 | 5.675 | 6.165 | 5.39 | 5.145 | 6.16 | 6.91 | 6.77 | 6.475
|  | 버림 콘크리트 |  | 0.51 | 0.51 | 0.51 | 0.51 | 0.51 | 0.51 | 0.52 | 0.52 | 0.61 | 0.61
|  | 거푸집 |  | 14.2627 | 14.1627 | 14.5627 | 14.7627 | 17.2627 | 17.1627 | 17.4627 | 17.7627 | 18.4284 | 18.3284
|  | 철근 |  | 0.479 | 0.441 | 0.476 | 0.518 | 0.519 | 0.507 | 0.547 | 0.602 | 0.638 | 0.586
|  | 일련번호 |  | 71 | 72 | 73 | 74 | 75 | 76 | 77 | 78 | 79 | 80
|  | 도면번호 |  | CL-2-B2.5-H2.0-D5 | CL-2-B2.5-H2.0-D7 | CL-2-B2.5-H2.5-D2 | CL-2-B2.5-H2.5-D3 | CL-2-B2.5-H2.5-D5 | CL-2-B2.5-H2.5-D7 | CL-2-B3.0-H2.5-D2 | CL-2-B3.0-H2.5-D3 | CL-2-B3.0-H2.5-D5 | CL-2-B3.0-H2.5-D7
|  | 콘크리트 | 상부 | 3.005 | 3.675 | 2.475 | 2.475 | 3.215 | 3.835 | 3.21 | 3.21 | 4.415 | 5.22
|  |  | 벽체 | 1.35 | 1.5 | 2 | 2 | 2.4 | 2.4 | 1.71 | 1.71 | 2.09 | 2.28
|  |  | 하부 | 3.005 | 3.675 | 2.775 | 2.775 | 3.215 | 3.835 | 3.21 | 3.555 | 4.77 | 5.58
|  |  | 계 | 7.36 | 8.85 | 7.25 | 7.25 | 8.83 | 10.07 | 8.13 | 8.475 | 11.275 | 13.08
|  | 버림 콘크리트 |  | 0.61 | 0.62 | 0.62 | 0.62 | 0.64 | 0.64 | 0.71 | 0.71 | 0.73 | 0.74
|  | 거푸집 |  | 18.6284 | 19.0284 | 21.3284 | 21.3284 | 21.6284 | 22.0284 | 22.3941 | 22.4941 | 23.0941 | 23.4941
|  | 철근 |  | 0.657 | 0.722 | 0.659 | 0.641 | 0.711 | 0.836 | 0.751 | 0.766 | 1.159 | 1.234
| 2련 박스 | 일련번호 |  | 81 | 82 | 83 | 84 | 85 | 86 | 87 | 88 | 89 | 90
|  | 도면번호 |  | CL-2-B3.0-H3.0-D2 | CL-2-B3.0-H3.0-D3 | CL-2-B3.0-H3.0-D5 | CL-2-B3.0-H3.0-D7 | CL-2-B3.5-H3.0-D2 | CL-2-B3.5-H3.0-D3 | CL-2-B3.5-H3.0-D5 | CL-2-B3.5-H3.0-D7 | CL-2-B3.5-H3.5-D2 | CL-2-B3.5-H3.5-D3
|  | 콘크리트 | 상부 | 3.35 | 3.35 | 4.5 | 5.315 | 4.08 | 4.08 | 5.46 | 6.795 | 4.355 | 4.355
|  |  | 벽체 | 2.64 | 2.64 | 2.88 | 3.12 | 2.4 | 2.4 | 2.88 | 3.12 | 3.36 | 3.36
|  |  | 하부 | 3.35 | 3.705 | 4.86 | 5.68 | 4.08 | 4.48 | 5.87 | 7.625 | 4.355 | 4.765
|  |  | 계 | 9.34 | 9.695 | 12.24 | 14.115 | 10.56 | 10.96 | 14.21 | 17.54 | 12.07 | 12.48
|  | 버림 콘크리트 |  | 0.73 | 0.73 | 0.74 | 0.75 | 0.82 | 0.82 | 0.84 | 0.85 | 0.84 | 0.84
|  | 거푸집 |  | 25.3941 | 25.4941 | 26.0941 | 26.4941 | 26.5941 | 26.6941 | 27.2941 | 27.9941 | 29.5598 | 29.6598
|  | 철근 |  | 0.852 | 0.798 | 1.316 | 1.376 | 0.932 | 1.314 | 1.462 | 1.628 | 1.051 | 1.383
|  | 일련번호 |  | 91 | 92 | 93 | 94 | 95 | 96 | 97 | 98 | 99 | 100
|  | 도면번호 |  | CL-2-B3.5-H3.5-D5 | CL-2-B3.5-H3.5-D7 | CL-2-B4.0-H3.5-D2 | CL-2-B4.0-H3.5-D3 | CL-2-B4.0-H3.5-D5 | CL-2-B4.0-H3.5-D7 | CL-2-B4.0-H4.0-D2 | CL-2-B4.0-H4.0-D3 | CL-2-B4.0-H4.0-D5 | CL-2-B4.0-H4.0-D7
|  | 콘크리트 | 상부 | 5.68 | 7.145 | 4.77 | 5.4 | 7.35 | 8.995 | 4.94 | 5.49 | 7.57 | 9.245
|  |  | 벽체 | 3.64 | 4.2 | 2.7 | 3.24 | 3.51 | 4.05 | 3.84 | 4.16 | 4.8 | 5.44
|  |  | 하부 | 6.51 | 7.995 | 5.22 | 5.86 | 8.28 | 9.47 | 5.4 | 5.955 | 8.52 | 9.73
|  |  | 계 | 15.83 | 19.34 | 12.69 | 14.5 | 19.14 | 22.515 | 14.18 | 15.605 | 20.89 | 24.415
|  | 버림 콘크리트 |  | 0.85 | 0.87 | 0.92 | 0.94 | 0.95 | 0.97 | 0.94 | 0.95 | 0.97 | 0.99
|  | 거푸집 |  | 30.3598 | 30.9598 | 30.6255 | 30.8255 | 31.7255 | 32.2255 | 33.6255 | 33.8255 | 34.7255 | 35.2255
|  | 철근 |  | 1.609 | 1.731 | 1.528 | 1.573 | 1.784 | 2.148 | 1.604 | 1.682 | 1.888 | 2.743
| 3련 박스 | 일련번호 |  | 101 | 102 | 103 | 104 | 105 | 106 | 107 | 108 | 109 | 110
|  | 도면번호 |  | CL-3-B2.0-H1.5-D2 | CL-3-B2.0-H1.5-D3 | CL-3-B2.0-H1.5-D5 | CL-3-B2.0-H1.5-D7 | CL-3-B2.0-H2.0-D2 | CL-3-B2.0-H2.0-D3 | CL-3-B2.0-H2.0-D5 | CL-3-B2.0-H2.0-D7 | CL-3-B2.5-H2.0-D2 | CL-3-B2.5-H2.0-D3
|  | 콘크리트 | 상부 | 2.88 | 2.52 | 3.24 | 3.6 | 2.88 | 2.52 | 3.24 | 3.73 | 3.84 | 3.405
|  |  | 벽체 | 1.32 | 1.32 | 1.32 | 1.32 | 1.92 | 1.92 | 1.92 | 2.24 | 1.92 | 1.92
|  |  | 하부 | 2.88 | 2.88 | 3.6 | 3.6 | 2.88 | 2.88 | 3.6 | 4.1 | 3.84 | 3.84
|  |  | 계 | 7.08 | 6.72 | 8.16 | 8.52 | 7.68 | 7.32 | 8.76 | 10.07 | 9.6 | 9.165
|  | 버림 콘크리트 |  | 0.74 | 0.74 | 0.74 | 0.74 | 0.74 | 0.74 | 0.74 | 0.76 | 0.89 | 0.89
|  | 거푸집 |  | 19.1941 | 19.0941 | 19.4941 | 19.5941 | 23.1941 | 23.0941 | 23.4941 | 23.6941 | 24.8941 | 24.7941
|  | 철근 |  | 0.697 | 0.691 | 0.747 | 0.801 | 0.763 | 0.743 | 0.776 | 0.898 | 0.873 | 0.854
|  | 일련번호 |  | 111 | 112 | 113 | 114 | 115 | 116 | 117 | 118 | 119 | 120
|  | 도면번호 |  | CL-3-B2.5-H2.0-D5 | CL-3-B2.5-H2.0-D7 | CL-3-B2.5-H2.5-D2 | CL-3-B2.5-H2.5-D3 | CL-3-B2.5-H2.5-D5 | CL-3-B2.5-H2.5-D7 | CL-3-B3.0-H2.5-D2 | CL-3-B3.0-H2.5-D3 | CL-3-B3.0-H2.5-D5 | CL-3-B3.0-H2.5-D7
|  | 콘크리트 | 상부 | 4.275 | 5.22 | 3.84 | 3.405 | 4.405 | 5.37 | 4.71 | 4.71 | 6.41 | 7.545
|  |  | 벽체 | 1.92 | 2.08 | 2.52 | 2.52 | 2.94 | 3.15 | 2.28 | 2.28 | 2.66 | 2.85
|  |  | 하부 | 4.71 | 5.66 | 3.84 | 3.84 | 4.85 | 5.82 | 4.71 | 5.22 | 6.93 | 8.07
|  |  | 계 | 10.905 | 12.96 | 10.2 | 9.765 | 12.195 | 14.34 | 11.7 | 12.21 | 16 | 18.465
|  | 버림 콘크리트 |  | 0.89 | 0.9 | 0.89 | 0.89 | 0.91 | 0.92 | 1.04 | 1.04 | 1.06 | 1.07
|  | 거푸집 |  | 25.1941 | 25.5941 | 28.8941 | 28.7941 | 29.1941 | 29.5941 | 30.2912 | 30.3912 | 30.9912 | 31.3912
|  | 철근 |  | 0.947 | 1.03 | 0.951 | 0.934 | 1.099 | 1.146 | 1.123 | 1.113 | 1.227 | 1.818
| 3련 박스 | 일련번호 |  | 121 | 122 | 123 | 124 | 125 | 126 | 127 | 128 | 129 | 130
|  | 도면번호 |  | CL-3-B3.0-H3.0-D2 | CL-3-B3.0-H3.0-D3 | CL-3-B3.0-H3.0-D5 | CL-3-B3.0-H3.0-D7 | CL-3-B3.5-H3.0-D2 | CL-3-B3.5-H3.0-D3 | CL-3-B3.5-H3.0-D5 | CL-3-B3.5-H3.0-D7 | CL-3-B3.5-H3.5-D2 | CL-3-B3.5-H3.5-D3
|  | 콘크리트 | 상부 | 4.78 | 4.85 | 6.495 | 7.64 | 5.97 | 5.97 | 7.92 | 9.825 | 6.045 | 6.12
|  |  | 벽체 | 3.12 | 3.36 | 3.6 | 3.84 | 3.12 | 3.12 | 3.6 | 3.84 | 4.06 | 4.35
|  |  | 하부 | 4.78 | 5.37 | 7.02 | 9.23 | 5.97 | 6.56 | 8.52 | 11.035 | 6.045 | 6.72
|  |  | 계 | 12.68 | 13.58 | 17.115 | 20.71 | 15.06 | 15.65 | 20.04 | 24.7 | 16.15 | 17.19
|  | 버림 콘크리트 |  | 1.05 | 1.06 | 1.07 | 1.08 | 1.2 | 1.2 | 1.22 | 1.23 | 1.21 | 1.22
|  | 거푸집 |  | 34.2912 | 34.3912 | 34.9912 | 35.5912 | 35.9912 | 36.0912 | 36.6912 | 37.3912 | 39.9912 | 40.0912
|  | 철근 |  | 1.204 | 1.128 | 1.811 | 1.995 | 1.349 | 1.599 | 2.093 | 2.363 | 1.449 | 1.557
|  | 일련번호 |  | 131 | 132 | 133 | 134 | 135 | 136 | 137 | 138 | 139 | 140
|  | 도면번호 |  | CL-3-B3.5-H3.5-D5 | CL-3-B3.5-H3.5-D7 | CL-3-B4.0-H3.5-D2 | CL-3-B4.0-H3.5-D3 | CL-3-B4.0-H3.5-D5 | CL-3-B4.0-H3.5-D7 | CL-3-B4.0-H4.0-D2 | CL-3-B4.0-H4.0-D3 | CL-3-B4.0-H4.0-D5 | CL-3-B4.0-H4.0-D7
|  | 콘크리트 | 상부 | 8.01 | 10.035 | 6.985 | 7.83 | 10.64 | 12.93 | 7.92 | 7.92 | 10.17 | 12.6
|  |  | 벽체 | 4.64 | 5.22 | 3.51 | 4.05 | 4.32 | 4.86 | 5.12 | 5.12 | 5.76 | 6.72
|  |  | 하부 | 9.22 | 11.265 | 7.65 | 8.505 | 12 | 15 | 8.6 | 8.6 | 11.55 | 15.42
|  |  | 계 | 21.87 | 26.52 | 18.145 | 20.385 | 26.96 | 32.79 | 21.64 | 21.64 | 27.48 | 34.74
|  | 버림 콘크리트 |  | 1.23 | 1.25 | 1.35 | 1.37 | 1.38 | 1.4 | 1.38 | 1.38 | 1.4 | 1.43
|  | 거푸집 |  | 40.7912 | 41.3912 | 41.4882 | 41.6882 | 42.5882 | 43.2882 | 45.6882 | 45.6882 | 46.3882 | 47.1882
|  | 철근 |  | 2.244 | 2.388 | 1.628 | 1.758 | 2.509 | 2.709 | 2.369 | 2.379 | 2.738 | 3.319