## 표지
맨 홀 구 조 계 산 서
원형 2 호 (토피 12.5M)

## 상시설계
1. 설 계 기 준
1.1 |  | 구 조 물 제 원
|  | - 암 거 제 원 | [5 empty] | : | 맨홀 [ 특2호 ]
|  | - 피 토 고 | [5 empty] | : | 12.5 |  |  |  | M
1.2 |  | 설 계 방 법
|  | - 강도 설계법 | [5 empty] | : | 구조물 단면 설계
|  | - 허용응력 설계법 | [5 empty] | : | 사용성 검토 (균열)
1.3 |  | 적용 프로그램 | [5 empty] | : | SAP2000 (V 7.42)
1.4 |  | 재 료 특 성
|  | 구 분 |  |  |  | 항 복 강 도 | [8 empty] | 탄 성 계 수 | [10 empty] | 포 아 슨 비 | [6 empty] | 선 팽창계수
|  | 콘 크 리 트 |  |  |  | fck |  | = | 210 |  |  | ㎏f/㎠ |  |  | Ec |  | = | 217370.6512 |  |  |  |  | ㎏f/㎠ |  |  | 0.167 | [6 empty] | 1e-05
|  | 철 근 |  |  |  | fy |  | = | 3000 |  |  | ㎏f/㎠ |  |  | Es |  | = | 2040000 |  |  |  |  | ㎏f/㎠ |  |  | - | [6 empty] | 1e-05
1.5 |  | 하 중 조 건
| ① |  | 고정하중
|  |  | - | 재료의 단위중량 | [19 empty] | [단위 : tonf/㎥]
|  | 재 료 명 | [8 empty] | 단 위 중 량 |  |  |  |  | 재 료 명 | [7 empty] | 단 위 중 량 |  |  |  |  | 재 료 명 | [7 empty] | 단 위 중 량
|  | 철근 콘크리트 | [8 empty] | 2.5 |  |  |  |  | 흙 [보통] | [7 empty] | 1.9 |  |  |  |  | 도로포장층 | [7 empty] | 1.957
|  | 무근 콘크리트 | [8 empty] | 2.35 |  |  |  |  | 흙 [수중] | [7 empty] | 1 |  |  |  |  | 물 | [7 empty] | 1
| ② |  | 활 하 중
|  |  | - | 지표면 활하중
토피 1.0M이하인 경우 차량하중 직접재하
|  | ⓐ |  | 암거 종방향으로 차도가 있는 경우 | [16 empty] | ⓑ |  | 암거가 도로를 횡단하는 경우
|  |  |  | E | = | 2.4 | [6 empty] | x | L | [8 empty] | E |  | = | 1.2 |  |  | + | 0.06 |  |  | x | L
[6 empty] | L |  |  | + | 0.6
|  |  |  | E | : | 유효폭 (m)
|  |  |  | L | : | 암거의 경간 (m)
토피 1.0M이상인 경우
|  | ⓐ |  | D/Bo > 0.5일 경우 | [16 empty] | ⓑ |  | D/Bo < 0.5일 경우
|  |  |  | 토피고 (D,m) |  |  |  | 노면활하중 (tonf/㎥) | [5 empty] | 비고 | [8 empty] | D/Bo |  |  |  |  | Pv x D | [5 empty] | 비고
|  |  |  | 1 |  |  |  | 3.9 | [5 empty] | 토피의 중간값은 노면활하중 상위의 값을 적용 | [8 empty] | 0.1 |  |  |  |  | 1.7
|  |  |  | 1.5 |  |  |  | 2.5 | [14 empty] | 0.2 |  |  |  |  | 2.7
|  |  |  | 2 |  |  |  | 1.8 | [14 empty] | 0.3 |  |  |  |  | 3.3
|  |  |  | 2.5 |  |  |  | 1.4 | [14 empty] | 0.4이상 |  |  |  |  | 3.6
|  |  |  | 3 |  |  |  | 1.1 | [14 empty] | D/Bo의 중간값은 PvXD의 상위값을 적용
|  |  |  | 3.5이상 |  |  |  | 1 | [14 empty] | 노면활하중(Pv1)은 표의 값을 D로 나누어 사용
| ③ |  | 토 압
|  | 구 분 | [9 empty] | 적 용 값 | [22 empty] | 비 고
|  | 토 압 | [9 empty] | P = Koㆍ(q + γtㆍH)
|  | 토 압 계 수 | [9 empty] | 정지 토압계수 | [5 empty] | Ko=1-sinφ | [16 empty] | 0.5
|  | 점 착 력 | [9 empty] | 1.5
|  | 지반의 N치 | [9 empty] | 기 초 | [5 empty] | 50
[12 empty] | 벽 체 | [5 empty] | 50
|  | 내부마찰각(φ) | [9 empty] | 30
1.6 |  | 강도감소 계수
|  | 부재 또는 하중의 종류 | [32 empty] | 강도감소계수
|  | 휨모멘트 또는 휨모멘트와 축인장력이 동시에 작용하는 부재 | [16 empty] | 보통 철근콘크리트 부재 | [15 empty] | 0.85
[19 empty] | 프리스트레스트 콘크리트 부재 | [15 empty] | 0.85
|  | 축인장을 받는 부재 | [32 empty] | 0.85
|  | 축압축력 또는 휨모멘트와 축압축력이 동시에 작용하는 부재 | [16 empty] | 나선철근으로 보강된 철근콘크리트 부재 | [15 empty] | 0.75
[19 empty] | 그 이외의 철근콘크리트 부재 | [15 empty] | 0.7
|  | 전단과 비틀림 모멘트를 받는 부재 | [32 empty] | 0.8
|  | 콘크리트의 지압 | [32 empty] | 0.7
|  | 무근 콘크리트 | [32 empty] | 0.65
1.7 |  | 하중증가 계수
|  | 구 분 | [9 empty] | 횡 토 압 | [9 empty] | 횡 수 압 | [9 empty] | 활 하 중(수평)
|  | 콘크리트구조설계기준 | [9 empty] | 1.8 | [9 empty] | 1.8 | [9 empty] | 1.8
[12 empty] | 0.9 | [9 empty] | 0.9 | [9 empty] | 0.9
|  | 도로교설계기준 | [9 empty] | 1.7 | [9 empty] | 1.3 | [9 empty] | 1.3
[12 empty] | 0.65 | [9 empty] | 0.65 | [9 empty] | 0.65
|  | 한국토지공사 설계기준 | [9 empty] | 1.8 | [9 empty] | 1.8 | [9 empty] | 1.8
[12 empty] | 0.65 | [9 empty] | 0.65 | [9 empty] | 0.65
1.8 |  | 참 고 문 헌
| ① |  | 콘크리트 구조 설계기준 | [25 empty] | - | 건 설 교 통 부 | [8 empty] | 1999년
| ② |  | 도 로 교 설 계 기 준 | [25 empty] | - | 건 설 교 통 부 | [8 empty] | 2000년
| ③ |  | 단지조성공사 설계 및 적산기준 | [25 empty] | - | 한 국 토 지 공 사 | [8 empty] | 2006년
| ④ |  | 도 로 설 계 요 령 | [25 empty] | - | 한 국 도 로 공 사 | [8 empty] | 1992년
| ⑤ |  | 설 계 실 무 자 료 집 | [25 empty] | - | 한 국 도 로 공 사 | [8 empty] | 1998년
| ⑥ |  | 단지계획,설계실무편람 | [25 empty] | - | 한 국 토 지 공 사 | [8 empty] | 1994년
2. 단 면 가 정
◆ 단면 A-A
|  | - 피 토 고 |  |  |  |  | : | 12.5 |  |  |  | M
|  | - 지 하 수 위 |  |  |  |  | : | 1 |  |  |  | M
0.25
1.7
1.2
0.25
[9 empty] | 0.25 |  |  |  | 1.2 | [5 empty] | 0.25
1.7
3. 구조물 안정검토
3.1 |  | 하중 계산
| ① |  | 포장 및 상재토사
|  |  | WS |  | = | ( | 0 |  |  |  | x | 1.957 |  |  |  | + | 0 |  |  |  | x | 1.9 |  |  |  | ) | x | 1.7 |  |  |  |  | = | 0 |  |  |  |  | tonf/m
| ② |  | 구조물 자중
|  |  | WD |  | = | ( | 1.7 |  |  |  | x | 1.7 |  |  |  | - | 1.2 |  |  |  | x | 1.2 |  |  |  | + | 0 |  |  |  | x | 0 |  |  |  | x | 2 |  |  | )
[6 empty] | x | 12.5 |  |  |  | x | 2.5 | [20 empty] | = | 45.313 |  |  |  |  | tonf/m
| ③ |  | 총 저항력
|  |  | RU |  | = | WS |  |  | + | WD |  |  | = | 0 |  |  |  | + | 45.313 | [13 empty] | = | 45.313 |  |  |  |  | tonf/m
3.2 |  | 부력 계산
|  |  | WU |  | = | 1.7 |  |  |  | x | 11.5 |  |  |  | x | 1 | [16 empty] | = | 19.55 |  |  |  |  | tonf/m
3.3 |  | 안 전 율
|  |  | FS |  | = | RU |  |  | / | WU |  |  | = | 45.313 |  |  |  | / | 19.55 |  |  |  | = | 2.3178 |  |  |  | > | 1.2 |  |  |  |  | ----> O.K !!
4. 모델링
[7 empty] | 16 | [14 empty] | No. |  | x |  |  |  | y |  |  |  | No. |  | x |  |  |  | y
[22 empty] | 1 |  | 0.725 |  |  |  | 0 |  |  |  | 9 |  | 1.45 |  |  |  | 0.725
|  |  |  | 12 | [7 empty] | 13 |  |  |  |  | 0.725 |  |  |  |  | 4 |  | 0.2123 |  |  |  | 0.2123 |  |  |  | 12 |  | 0.2123 |  |  |  | 1.2377
[22 empty] | 5 |  | 1.2378 |  |  |  | 0.2123 |  |  |  | 13 |  | 1.2377 |  |  |  | 1.2377
[22 empty] | 8 |  | 0 |  |  |  | 0.725 |  |  |  | 16 |  | 0.725 |  |  |  | 1.45
|  | 8 | [11 empty] | 9
0.725
|  |  |  | 4 | [7 empty] | 5
[7 empty] | 1 | [5 empty] | 3
|  |  |  | 0.725 |  |  |  |  | 0.725
4.1 |  | 단면 특성
|  | No. |  | H (m) | [5 empty] | B (m) | [6 empty] | A (m2) | [6 empty] | I (m4) | [7 empty] | MEMBERS
|  | 1 |  | 0.25 | [5 empty] | 1 | [6 empty] | 0.25 | [6 empty] | 0.001302 | [7 empty] | WALL
5. 하중계산
5.1 |  | 지하수가 없을 때
| ① |  | 측벽 토압 계산 | [32 empty] | - | CASE(1)
|  |  | Ph1 |  | = | 0.5 |  |  |  | x | ( | 12.5 |  |  |  | x | 1.9 |  |  | ) | [12 empty] | = | 11.875 |  |  |  |  | tonf/㎡
5.2 |  | 지하수가 있을 때
| ① |  | 측벽 토압 계산 | [32 empty] | - | CASE(2)
|  |  | Ph2 |  | = | 0.5 |  |  |  | x | ( | 1 |  |  |  | x | 1.9 |  |  | + | 11.5 |  |  |  | x | 1 |  |  | ) |  |  |  | = | 6.7 |  |  |  |  | tonf/㎡
5.3 |  | 활하중
| ① |  | 도로면 활하중의 등가등분포 하중에 의한 측벽토압 | [32 empty] | - | CASE(3)
|  |  | QL |  | = | 1 |  |  |  | x | 0.5 | [21 empty] | = | 0.5 |  |  |  |  | tonf/㎡
5.4 |  | 수 압
| ① |  | 측벽수압 | [32 empty] | - | CASE(4)
|  |  | Wh |  | = | 1 |  |  |  | x | 11.5 | [21 empty] | = | 11.5 |  |  |  |  | tonf/㎡
6. 하중재하도
6.1 |  | 지하수가 없을 때 --- CASE(1) | [17 empty] | 6.2 |  | 지하수가 있을 때 --- CASE(2)
| ① |  | 측벽 토압 계산 | [17 empty] | ① |  | 측벽 토압 계산
[5 empty] | Ph1 |  |  | = | 11.875 |  |  |  | tonf/㎡ | [12 empty] | Ph2 |  |  | = | 6.7 |  |  |  | tonf/㎡
6.3 |  | 활하중 --- CASE(3) | [17 empty] | 6.4 |  | 수 압 --- CASE(4)
| ① |  | 도로면 활하중의 등가등분포 하중에 의한 측벽토압 | [17 empty] | ① |  | 측벽수압
[5 empty] | QL |  |  | = | 0.5 |  |  |  | tonf/㎡ | [12 empty] | Wh |  |  | = | 11.5 |  |  |  | tonf/㎡
7. 하중조합
7.1 |  | 극한하중 검토시
|  | 하중조건 |  |  |  | 지하수 없을 때 | [7 empty] | 지하수 있을 때 | [7 empty] | 활하중(만재시) | [7 empty] | 수 압 | [7 empty] | 비 고
[6 empty] | 측벽토압 | [7 empty] | 측벽토압 | [7 empty] | 수 평 | [7 empty] | 측벽토압
하중조합
[6 empty] | CASE(1) | [7 empty] | CASE(2) | [7 empty] | CASE(3) | [7 empty] | CASE(4)
|  | LOAD1 |  |  |  | 1.8 | [15 empty] | 1.8
|  | LOAD2 |  |  |  | 0.9 | [15 empty] | 0.9
|  | LOAD3 | [11 empty] | 1.8 | [7 empty] | 1.8 | [7 empty] | 1.8
|  | LOAD4 | [11 empty] | 0.9 | [7 empty] | 0.9 | [7 empty] | 1.8
|  | LOAD5 |  |  |  | 1.8
|  | LOAD6 |  |  |  | 0.9
|  | LOAD7 | [11 empty] | 1.8 | [15 empty] | 1.8
|  | LOAD8 | [11 empty] | 0.9 | [15 empty] | 1.8
7.2 |  | 사용하중 검토시
|  | 하중조건 |  |  |  | 지하수 없을 때 | [7 empty] | 지하수 있을 때 | [7 empty] | 활하중(만재시) | [7 empty] | 수 압 | [7 empty] | 비 고
[6 empty] | 측벽토압 | [7 empty] | 측벽토압 | [7 empty] | 수 평 | [7 empty] | 측벽토압
하중조합
[6 empty] | CASE(1) | [7 empty] | CASE(2) | [7 empty] | CASE(3) | [7 empty] | CASE(4)
|  | LOAD1 |  |  |  | 1 | [15 empty] | 1
|  | LOAD2 |  |  |  | 0.5 | [15 empty] | 0.5
|  | LOAD3 | [11 empty] | 1 | [7 empty] | 1 | [7 empty] | 1
|  | LOAD4 | [11 empty] | 0.5 | [7 empty] | 0.5 | [7 empty] | 1
|  | LOAD5 |  |  |  | 1
|  | LOAD6 |  |  |  | 0.5
|  | LOAD7 | [11 empty] | 1 | [15 empty] | 1
|  | LOAD8 | [11 empty] | 0.5 | [15 empty] | 1
Note on AC24: 토질조사보고서 6장 참고 성토재의 단위중량 1.9 점착력 = 1.5 내부마찰각 = 25
Note on AH24: 포장층이 다를경우 수정요망 기층 2.3 x 0.15 보조기층 2.058 x 0.15 동상방지층 2.045 x 0.55
구조계산서
맨홀[원형2호]

## INPUT(상시)
1. 전산 DATA
1.1 | 극한하중 - 지하수 없을때
SYSTEM |  | 13 J=12,14 SEC=250 NSEG=4 ANG=0
DOF=UX,UZ,RY LENGTH=m FORCE=Ton |  | 14 J=15,13 SEC=250 NSEG=4 ANG=0
PAGE=SECTIONS |  | 15 J=14,16 SEC=250 NSEG=4 ANG=0
16 J=16,15 SEC=250 NSEG=4 ANG=0
JOINT
1 X=.725 Y=0 Z=0 |  | LOAD
2 X=.4476 Y=0 Z=.0552 |  | NAME=LOAD1 CSYS=0
3 X=1.0024 Y=0 Z=.0552 |  | TYPE=DISTRIBUTED SPAN
4 X=.2123 Y=0 Z=.2123 |  | ADD=13 RD=0,1 U2=-11.875,-11.875
5 X=1.2377 Y=0 Z=.2123 |  | ADD=15 RD=0,1 U2=-11.875,-11.875
6 X=.0552 Y=0 Z=.4476 |  | ADD=16 RD=0,1 U2=-11.875,-11.875
7 X=1.3948 Y=0 Z=.4476 |  | ADD=14 RD=0,1 U2=-11.875,-11.875
8 X=0 Y=0 Z=.725 |  | ADD=12 RD=0,1 U2=-11.875,-11.875
9 X=1.45 Y=0 Z=.725 |  | ADD=10 RD=0,1 U2=-11.875,-11.875
10 X=.0552 Y=0 Z=1.0024 |  | ADD=9 RD=0,1 U2=-11.875,-11.875
11 X=1.3948 Y=0 Z=1.0024 |  | ADD=11 RD=0,1 U2=-11.875,-11.875
12 X=.2123 Y=0 Z=1.2377 |  | ADD=8 RD=0,1 U2=11.875,11.875
13 X=1.2377 Y=0 Z=1.2377 |  | ADD=6 RD=0,1 U2=11.875,11.875
14 X=.4476 Y=0 Z=1.3948 |  | ADD=4 RD=0,1 U2=11.875,11.875
15 X=1.0024 Y=0 Z=1.3948 |  | ADD=2 RD=0,1 U2=11.875,11.875
16 X=.725 Y=0 Z=1.45 |  | ADD=1 RD=0,1 U2=11.875,11.875
ADD=3 RD=0,1 U2=11.875,11.875
RESTRAINT |  | ADD=5 RD=0,1 U2=11.875,11.875
ADD=13 DOF=U3 |  | ADD=7 RD=0,1 U2=11.875,11.875
ADD=4 DOF=U1,U2,U3 |  | NAME=LOAD2 CSYS=0
TYPE=DISTRIBUTED SPAN
PATTERN |  | ADD=13 RD=0,1 U2=-6.7,-6.7
NAME=DEFAULT |  | ADD=15 RD=0,1 U2=-6.7,-6.7
ADD=16 RD=0,1 U2=-6.7,-6.7
MATERIAL |  | ADD=14 RD=0,1 U2=-6.7,-6.7
NAME=CONC IDES=C W=2.5 |  | ADD=12 RD=0,1 U2=-6.7,-6.7
T=0 E=2500000 U=.3 A=.0000099 |  | ADD=10 RD=0,1 U2=-6.7,-6.7
ADD=9 RD=0,1 U2=-6.7,-6.7
FRAME SECTION |  | ADD=11 RD=0,1 U2=-6.7,-6.7
NAME=250 MAT=CONC SH=R T=.25,1 A=.25 |  | ADD=8 RD=0,1 U2=6.7,6.7
J=4.388288E-03 I=1.302083E-03,2.083333E-02 |  | ADD=6 RD=0,1 U2=6.7,6.7
AS=.2083333,.2083333 |  | ADD=4 RD=0,1 U2=6.7,6.7
ADD=2 RD=0,1 U2=6.7,6.7
FRAME |  | ADD=1 RD=0,1 U2=6.7,6.7
1 J=1,2 SEC=250 NSEG=4 ANG=0 |  | ADD=3 RD=0,1 U2=6.7,6.7
2 J=3,1 SEC=250 NSEG=4 ANG=0 |  | ADD=5 RD=0,1 U2=6.7,6.7
3 J=2,4 SEC=250 NSEG=4 ANG=0 |  | ADD=7 RD=0,1 U2=6.7,6.7
4 J=5,3 SEC=250 NSEG=4 ANG=0 |  | NAME=LOAD3 CSYS=0
5 J=4,6 SEC=250 NSEG=2 ANG=0 |  | TYPE=DISTRIBUTED SPAN
6 J=7,5 SEC=250 NSEG=2 ANG=0 |  | ADD=13 RD=0,1 U2=-.5,-.5
7 J=6,8 SEC=250 NSEG=2 ANG=0 |  | ADD=15 RD=0,1 U2=-.5,-.5
8 J=9,7 SEC=250 NSEG=2 ANG=0 |  | ADD=16 RD=0,1 U2=-.5,-.5
9 J=8,10 SEC=250 NSEG=2 ANG=0 |  | ADD=14 RD=0,1 U2=-.5,-.5
10 J=11,9 SEC=250 NSEG=2 ANG=0 |  | ADD=12 RD=0,1 U2=-.5,-.5
11 J=10,12 SEC=250 NSEG=2 ANG=0 |  | ADD=10 RD=0,1 U2=-.5,-.5
12 J=13,11 SEC=250 NSEG=2 ANG=0 |  | ADD=9 RD=0,1 U2=-.5,-.5
ADD=11 RD=0,1 U2=-.5,-.5
ADD=8 RD=0,1 U2=.5,.5
ADD=6 RD=0,1 U2=.5,.5
ADD=4 RD=0,1 U2=.5,.5
ADD=2 RD=0,1 U2=.5,.5
ADD=1 RD=0,1 U2=.5,.5
ADD=3 RD=0,1 U2=.5,.5
ADD=5 RD=0,1 U2=.5,.5
ADD=7 RD=0,1 U2=.5,.5
NAME=LOAD4 CSYS=0
TYPE=DISTRIBUTED SPAN
ADD=13 RD=0,1 U2=-11.5,-11.5
ADD=15 RD=0,1 U2=-11.5,-11.5
ADD=16 RD=0,1 U2=-11.5,-11.5
ADD=14 RD=0,1 U2=-11.5,-11.5
ADD=12 RD=0,1 U2=-11.5,-11.5
ADD=10 RD=0,1 U2=-11.5,-11.5
ADD=9 RD=0,1 U2=-11.5,-11.5
ADD=11 RD=0,1 U2=-11.5,-11.5
ADD=8 RD=0,1 U2=11.5,11.5
ADD=6 RD=0,1 U2=11.5,11.5
ADD=4 RD=0,1 U2=11.5,11.5
ADD=2 RD=0,1 U2=11.5,11.5
ADD=1 RD=0,1 U2=11.5,11.5
ADD=3 RD=0,1 U2=11.5,11.5
ADD=5 RD=0,1 U2=11.5,11.5
ADD=7 RD=0,1 U2=11.5,11.5
COMBO
NAME=COMB1
LOAD=LOAD1 SF=1.8
LOAD=LOAD3 SF=1.8
NAME=COMB2
LOAD=LOAD1 SF=.9
LOAD=LOAD3 SF=.9
NAME=COMB5
LOAD=LOAD1 SF=1.8
NAME=COMB6
LOAD=LOAD1 SF=.9
NAME=ENVE TYPE=ENVE
COMB=COMB1 SF=1
COMB=COMB2 SF=1
COMB=COMB5 SF=1
COMB=COMB6 SF=1
END
1.2 | 극한하중 - 지하수 있을때
SYSTEM |  | 9 J=8,10 SEC=250 NSEG=2 ANG=0
DOF=UX,UZ,RY LENGTH=m FORCE=Ton |  | 10 J=11,9 SEC=250 NSEG=2 ANG=0
PAGE=SECTIONS |  | 11 J=10,12 SEC=250 NSEG=2 ANG=0
12 J=13,11 SEC=250 NSEG=2 ANG=0
JOINT |  | 13 J=12,14 SEC=250 NSEG=4 ANG=0
1 X=.725 Y=0 Z=0 |  | 14 J=15,13 SEC=250 NSEG=4 ANG=0
2 X=.4476 Y=0 Z=.0552 |  | 15 J=14,16 SEC=250 NSEG=4 ANG=0
3 X=1.0024 Y=0 Z=.0552 |  | 16 J=16,15 SEC=250 NSEG=4 ANG=0
4 X=.2123 Y=0 Z=.2123
5 X=1.2377 Y=0 Z=.2123 |  | LOAD
6 X=.0552 Y=0 Z=.4476 |  | NAME=LOAD1 CSYS=0
7 X=1.3948 Y=0 Z=.4476 |  | TYPE=DISTRIBUTED SPAN
8 X=0 Y=0 Z=.725 |  | ADD=13 RD=0,1 U2=-11.875,-11.875
9 X=1.45 Y=0 Z=.725 |  | ADD=15 RD=0,1 U2=-11.875,-11.875
10 X=.0552 Y=0 Z=1.0024 |  | ADD=16 RD=0,1 U2=-11.875,-11.875
11 X=1.3948 Y=0 Z=1.0024 |  | ADD=14 RD=0,1 U2=-11.875,-11.875
12 X=.2123 Y=0 Z=1.2377 |  | ADD=12 RD=0,1 U2=-11.875,-11.875
13 X=1.2377 Y=0 Z=1.2377 |  | ADD=10 RD=0,1 U2=-11.875,-11.875
14 X=.4476 Y=0 Z=1.3948 |  | ADD=9 RD=0,1 U2=-11.875,-11.875
15 X=1.0024 Y=0 Z=1.3948 |  | ADD=11 RD=0,1 U2=-11.875,-11.875
16 X=.725 Y=0 Z=1.45 |  | ADD=8 RD=0,1 U2=11.875,11.875
ADD=6 RD=0,1 U2=11.875,11.875
RESTRAINT |  | ADD=4 RD=0,1 U2=11.875,11.875
ADD=13 DOF=U3 |  | ADD=2 RD=0,1 U2=11.875,11.875
ADD=4 DOF=U1,U2,U3 |  | ADD=1 RD=0,1 U2=11.875,11.875
ADD=3 RD=0,1 U2=11.875,11.875
PATTERN |  | ADD=5 RD=0,1 U2=11.875,11.875
NAME=DEFAULT |  | ADD=7 RD=0,1 U2=11.875,11.875
NAME=LOAD2 CSYS=0
MATERIAL |  | TYPE=DISTRIBUTED SPAN
NAME=CONC IDES=C W=2.5 |  | ADD=13 RD=0,1 U2=-6.7,-6.7
T=0 E=2500000 U=.3 A=.0000099 |  | ADD=15 RD=0,1 U2=-6.7,-6.7
ADD=16 RD=0,1 U2=-6.7,-6.7
FRAME SECTION |  | ADD=14 RD=0,1 U2=-6.7,-6.7
NAME=250 MAT=CONC SH=R T=.25,1 A=.25 |  | ADD=12 RD=0,1 U2=-6.7,-6.7
J=4.388288E-03 I=1.302083E-03,2.083333E-02 |  | ADD=10 RD=0,1 U2=-6.7,-6.7
AS=.2083333,.2083333 |  | ADD=9 RD=0,1 U2=-6.7,-6.7
ADD=11 RD=0,1 U2=-6.7,-6.7
FRAME |  | ADD=8 RD=0,1 U2=6.7,6.7
1 J=1,2 SEC=250 NSEG=4 ANG=0 |  | ADD=6 RD=0,1 U2=6.7,6.7
2 J=3,1 SEC=250 NSEG=4 ANG=0 |  | ADD=4 RD=0,1 U2=6.7,6.7
3 J=2,4 SEC=250 NSEG=4 ANG=0 |  | ADD=2 RD=0,1 U2=6.7,6.7
4 J=5,3 SEC=250 NSEG=4 ANG=0 |  | ADD=1 RD=0,1 U2=6.7,6.7
5 J=4,6 SEC=250 NSEG=2 ANG=0 |  | ADD=3 RD=0,1 U2=6.7,6.7
6 J=7,5 SEC=250 NSEG=2 ANG=0 |  | ADD=5 RD=0,1 U2=6.7,6.7
7 J=6,8 SEC=250 NSEG=2 ANG=0 |  | ADD=7 RD=0,1 U2=6.7,6.7
8 J=9,7 SEC=250 NSEG=2 ANG=0 |  | NAME=LOAD3 CSYS=0
TYPE=DISTRIBUTED SPAN |  | COMB=COMB3 SF=1
ADD=13 RD=0,1 U2=-.5,-.5 |  | COMB=COMB4 SF=1
ADD=15 RD=0,1 U2=-.5,-.5 |  | COMB=COMB7 SF=1
ADD=16 RD=0,1 U2=-.5,-.5 |  | COMB=COMB8 SF=1
ADD=14 RD=0,1 U2=-.5,-.5
ADD=12 RD=0,1 U2=-.5,-.5 |  | END
ADD=10 RD=0,1 U2=-.5,-.5
ADD=9 RD=0,1 U2=-.5,-.5
ADD=11 RD=0,1 U2=-.5,-.5
ADD=8 RD=0,1 U2=.5,.5
ADD=6 RD=0,1 U2=.5,.5
ADD=4 RD=0,1 U2=.5,.5
ADD=2 RD=0,1 U2=.5,.5
ADD=1 RD=0,1 U2=.5,.5
ADD=3 RD=0,1 U2=.5,.5
ADD=5 RD=0,1 U2=.5,.5
ADD=7 RD=0,1 U2=.5,.5
NAME=LOAD4 CSYS=0
TYPE=DISTRIBUTED SPAN
ADD=13 RD=0,1 U2=-11.5,-11.5
ADD=15 RD=0,1 U2=-11.5,-11.5
ADD=16 RD=0,1 U2=-11.5,-11.5
ADD=14 RD=0,1 U2=-11.5,-11.5
ADD=12 RD=0,1 U2=-11.5,-11.5
ADD=10 RD=0,1 U2=-11.5,-11.5
ADD=9 RD=0,1 U2=-11.5,-11.5
ADD=11 RD=0,1 U2=-11.5,-11.5
ADD=8 RD=0,1 U2=11.5,11.5
ADD=6 RD=0,1 U2=11.5,11.5
ADD=4 RD=0,1 U2=11.5,11.5
ADD=2 RD=0,1 U2=11.5,11.5
ADD=1 RD=0,1 U2=11.5,11.5
ADD=3 RD=0,1 U2=11.5,11.5
ADD=5 RD=0,1 U2=11.5,11.5
ADD=7 RD=0,1 U2=11.5,11.5
COMBO
NAME=COMB3
LOAD=LOAD2 SF=1.8
LOAD=LOAD3 SF=1.8
LOAD=LOAD4 SF=1.8
NAME=COMB4
LOAD=LOAD2 SF=.9
LOAD=LOAD3 SF=.9
LOAD=LOAD4 SF=1.8
NAME=COMB7
LOAD=LOAD2 SF=1.8
LOAD=LOAD4 SF=1.8
NAME=COMB8
LOAD=LOAD2 SF=.9
LOAD=LOAD4 SF=1.8
NAME=ENVE TYPE=ENVE
1.3 | 사용하중 - 지하수 없을때
SYSTEM |  | 14 J=15,13 SEC=250 NSEG=4 ANG=0
DOF=UX,UZ,RY LENGTH=m FORCE=Ton |  | 15 J=14,16 SEC=250 NSEG=4 ANG=0
PAGE=SECTIONS |  | 16 J=16,15 SEC=250 NSEG=4 ANG=0
JOINT |  | LOAD
1 X=.725 Y=0 Z=0 |  | NAME=LOAD1 CSYS=0
2 X=.4476 Y=0 Z=.0552 |  | TYPE=DISTRIBUTED SPAN
3 X=1.0024 Y=0 Z=.0552 |  | ADD=13 RD=0,1 U2=-11.875,-11.875
4 X=.2123 Y=0 Z=.2123 |  | ADD=15 RD=0,1 U2=-11.875,-11.875
5 X=1.2377 Y=0 Z=.2123 |  | ADD=16 RD=0,1 U2=-11.875,-11.875
6 X=.0552 Y=0 Z=.4476 |  | ADD=14 RD=0,1 U2=-11.875,-11.875
7 X=1.3948 Y=0 Z=.4476 |  | ADD=12 RD=0,1 U2=-11.875,-11.875
8 X=0 Y=0 Z=.725 |  | ADD=10 RD=0,1 U2=-11.875,-11.875
9 X=1.45 Y=0 Z=.725 |  | ADD=9 RD=0,1 U2=-11.875,-11.875
10 X=.0552 Y=0 Z=1.0024 |  | ADD=11 RD=0,1 U2=-11.875,-11.875
11 X=1.3948 Y=0 Z=1.0024 |  | ADD=8 RD=0,1 U2=11.875,11.875
12 X=.2123 Y=0 Z=1.2377 |  | ADD=6 RD=0,1 U2=11.875,11.875
13 X=1.2377 Y=0 Z=1.2377 |  | ADD=4 RD=0,1 U2=11.875,11.875
14 X=.4476 Y=0 Z=1.3948 |  | ADD=2 RD=0,1 U2=11.875,11.875
15 X=1.0024 Y=0 Z=1.3948 |  | ADD=1 RD=0,1 U2=11.875,11.875
16 X=.725 Y=0 Z=1.45 |  | ADD=3 RD=0,1 U2=11.875,11.875
ADD=5 RD=0,1 U2=11.875,11.875
RESTRAINT |  | ADD=7 RD=0,1 U2=11.875,11.875
ADD=13 DOF=U3 |  | NAME=LOAD2 CSYS=0
ADD=4 DOF=U1,U2,U3 |  | TYPE=DISTRIBUTED SPAN
ADD=13 RD=0,1 U2=-6.7,-6.7
PATTERN |  | ADD=15 RD=0,1 U2=-6.7,-6.7
NAME=DEFAULT |  | ADD=16 RD=0,1 U2=-6.7,-6.7
ADD=14 RD=0,1 U2=-6.7,-6.7
MATERIAL |  | ADD=12 RD=0,1 U2=-6.7,-6.7
NAME=CONC IDES=C W=2.5 |  | ADD=10 RD=0,1 U2=-6.7,-6.7
T=0 E=2500000 U=.3 A=.0000099 |  | ADD=9 RD=0,1 U2=-6.7,-6.7
ADD=11 RD=0,1 U2=-6.7,-6.7
FRAME SECTION |  | ADD=8 RD=0,1 U2=6.7,6.7
NAME=250 MAT=CONC SH=R T=.25,1 A=.25 |  | ADD=6 RD=0,1 U2=6.7,6.7
J=4.388288E-03 I=1.302083E-03,2.083333E-02 |  | ADD=4 RD=0,1 U2=6.7,6.7
AS=.2083333,.2083333 |  | ADD=2 RD=0,1 U2=6.7,6.7
ADD=1 RD=0,1 U2=6.7,6.7
FRAME |  | ADD=3 RD=0,1 U2=6.7,6.7
1 J=1,2 SEC=250 NSEG=4 ANG=0 |  | ADD=5 RD=0,1 U2=6.7,6.7
2 J=3,1 SEC=250 NSEG=4 ANG=0 |  | ADD=7 RD=0,1 U2=6.7,6.7
3 J=2,4 SEC=250 NSEG=4 ANG=0 |  | NAME=LOAD3 CSYS=0
4 J=5,3 SEC=250 NSEG=4 ANG=0 |  | TYPE=DISTRIBUTED SPAN
5 J=4,6 SEC=250 NSEG=2 ANG=0 |  | ADD=13 RD=0,1 U2=-.5,-.5
6 J=7,5 SEC=250 NSEG=2 ANG=0 |  | ADD=15 RD=0,1 U2=-.5,-.5
7 J=6,8 SEC=250 NSEG=2 ANG=0 |  | ADD=16 RD=0,1 U2=-.5,-.5
8 J=9,7 SEC=250 NSEG=2 ANG=0 |  | ADD=14 RD=0,1 U2=-.5,-.5
9 J=8,10 SEC=250 NSEG=2 ANG=0 |  | ADD=12 RD=0,1 U2=-.5,-.5
10 J=11,9 SEC=250 NSEG=2 ANG=0 |  | ADD=10 RD=0,1 U2=-.5,-.5
11 J=10,12 SEC=250 NSEG=2 ANG=0 |  | ADD=9 RD=0,1 U2=-.5,-.5
12 J=13,11 SEC=250 NSEG=2 ANG=0 |  | ADD=11 RD=0,1 U2=-.5,-.5
13 J=12,14 SEC=250 NSEG=4 ANG=0 |  | ADD=8 RD=0,1 U2=.5,.5
ADD=6 RD=0,1 U2=.5,.5
ADD=4 RD=0,1 U2=.5,.5
ADD=2 RD=0,1 U2=.5,.5
ADD=1 RD=0,1 U2=.5,.5
ADD=3 RD=0,1 U2=.5,.5
ADD=5 RD=0,1 U2=.5,.5
ADD=7 RD=0,1 U2=.5,.5
NAME=LOAD4 CSYS=0
TYPE=DISTRIBUTED SPAN
ADD=13 RD=0,1 U2=-11.5,-11.5
ADD=15 RD=0,1 U2=-11.5,-11.5
ADD=16 RD=0,1 U2=-11.5,-11.5
ADD=14 RD=0,1 U2=-11.5,-11.5
ADD=12 RD=0,1 U2=-11.5,-11.5
ADD=10 RD=0,1 U2=-11.5,-11.5
ADD=9 RD=0,1 U2=-11.5,-11.5
ADD=11 RD=0,1 U2=-11.5,-11.5
ADD=8 RD=0,1 U2=11.5,11.5
ADD=6 RD=0,1 U2=11.5,11.5
ADD=4 RD=0,1 U2=11.5,11.5
ADD=2 RD=0,1 U2=11.5,11.5
ADD=1 RD=0,1 U2=11.5,11.5
ADD=3 RD=0,1 U2=11.5,11.5
ADD=5 RD=0,1 U2=11.5,11.5
ADD=7 RD=0,1 U2=11.5,11.5
COMBO
NAME=COMB1
LOAD=LOAD1 SF=1
LOAD=LOAD3 SF=1
NAME=COMB2
LOAD=LOAD1 SF=.5
LOAD=LOAD3 SF=.5
NAME=COMB5
LOAD=LOAD1 SF=1
NAME=COMB6
LOAD=LOAD1 SF=.5
NAME=ENVE TYPE=ENVE
COMB=COMB1 SF=1
COMB=COMB2 SF=1
COMB=COMB5 SF=1
COMB=COMB6 SF=1
END
1.4 | 사용하중 - 지하수 있을때
SYSTEM |  | 14 J=15,13 SEC=250 NSEG=4 ANG=0
DOF=UX,UZ,RY LENGTH=m FORCE=Ton |  | 15 J=14,16 SEC=250 NSEG=4 ANG=0
PAGE=SECTIONS |  | 16 J=16,15 SEC=250 NSEG=4 ANG=0
JOINT |  | LOAD
1 X=.725 Y=0 Z=0 |  | NAME=LOAD1 CSYS=0
2 X=.4476 Y=0 Z=.0552 |  | TYPE=DISTRIBUTED SPAN
3 X=1.0024 Y=0 Z=.0552 |  | ADD=13 RD=0,1 U2=-11.875,-11.875
4 X=.2123 Y=0 Z=.2123 |  | ADD=15 RD=0,1 U2=-11.875,-11.875
5 X=1.2377 Y=0 Z=.2123 |  | ADD=16 RD=0,1 U2=-11.875,-11.875
6 X=.0552 Y=0 Z=.4476 |  | ADD=14 RD=0,1 U2=-11.875,-11.875
7 X=1.3948 Y=0 Z=.4476 |  | ADD=12 RD=0,1 U2=-11.875,-11.875
8 X=0 Y=0 Z=.725 |  | ADD=10 RD=0,1 U2=-11.875,-11.875
9 X=1.45 Y=0 Z=.725 |  | ADD=9 RD=0,1 U2=-11.875,-11.875
10 X=.0552 Y=0 Z=1.0024 |  | ADD=11 RD=0,1 U2=-11.875,-11.875
11 X=1.3948 Y=0 Z=1.0024 |  | ADD=8 RD=0,1 U2=11.875,11.875
12 X=.2123 Y=0 Z=1.2377 |  | ADD=6 RD=0,1 U2=11.875,11.875
13 X=1.2377 Y=0 Z=1.2377 |  | ADD=4 RD=0,1 U2=11.875,11.875
14 X=.4476 Y=0 Z=1.3948 |  | ADD=2 RD=0,1 U2=11.875,11.875
15 X=1.0024 Y=0 Z=1.3948 |  | ADD=1 RD=0,1 U2=11.875,11.875
16 X=.725 Y=0 Z=1.45 |  | ADD=3 RD=0,1 U2=11.875,11.875
ADD=5 RD=0,1 U2=11.875,11.875
RESTRAINT |  | ADD=7 RD=0,1 U2=11.875,11.875
ADD=13 DOF=U3 |  | NAME=LOAD2 CSYS=0
ADD=4 DOF=U1,U2,U3 |  | TYPE=DISTRIBUTED SPAN
ADD=13 RD=0,1 U2=-6.7,-6.7
PATTERN |  | ADD=15 RD=0,1 U2=-6.7,-6.7
NAME=DEFAULT |  | ADD=16 RD=0,1 U2=-6.7,-6.7
ADD=14 RD=0,1 U2=-6.7,-6.7
MATERIAL |  | ADD=12 RD=0,1 U2=-6.7,-6.7
NAME=CONC IDES=C W=2.5 |  | ADD=10 RD=0,1 U2=-6.7,-6.7
T=0 E=2500000 U=.3 A=.0000099 |  | ADD=9 RD=0,1 U2=-6.7,-6.7
ADD=11 RD=0,1 U2=-6.7,-6.7
FRAME SECTION |  | ADD=8 RD=0,1 U2=6.7,6.7
NAME=250 MAT=CONC SH=R T=.25,1 A=.25 |  | ADD=6 RD=0,1 U2=6.7,6.7
J=4.388288E-03 I=1.302083E-03,2.083333E-02 |  | ADD=4 RD=0,1 U2=6.7,6.7
AS=.2083333,.2083333 |  | ADD=2 RD=0,1 U2=6.7,6.7
ADD=1 RD=0,1 U2=6.7,6.7
FRAME |  | ADD=3 RD=0,1 U2=6.7,6.7
1 J=1,2 SEC=250 NSEG=4 ANG=0 |  | ADD=5 RD=0,1 U2=6.7,6.7
2 J=3,1 SEC=250 NSEG=4 ANG=0 |  | ADD=7 RD=0,1 U2=6.7,6.7
3 J=2,4 SEC=250 NSEG=4 ANG=0 |  | NAME=LOAD3 CSYS=0
4 J=5,3 SEC=250 NSEG=4 ANG=0 |  | TYPE=DISTRIBUTED SPAN
5 J=4,6 SEC=250 NSEG=2 ANG=0 |  | ADD=13 RD=0,1 U2=-.5,-.5
6 J=7,5 SEC=250 NSEG=2 ANG=0 |  | ADD=15 RD=0,1 U2=-.5,-.5
7 J=6,8 SEC=250 NSEG=2 ANG=0 |  | ADD=16 RD=0,1 U2=-.5,-.5
8 J=9,7 SEC=250 NSEG=2 ANG=0 |  | ADD=14 RD=0,1 U2=-.5,-.5
9 J=8,10 SEC=250 NSEG=2 ANG=0 |  | ADD=12 RD=0,1 U2=-.5,-.5
10 J=11,9 SEC=250 NSEG=2 ANG=0 |  | ADD=10 RD=0,1 U2=-.5,-.5
11 J=10,12 SEC=250 NSEG=2 ANG=0 |  | ADD=9 RD=0,1 U2=-.5,-.5
12 J=13,11 SEC=250 NSEG=2 ANG=0 |  | ADD=11 RD=0,1 U2=-.5,-.5
13 J=12,14 SEC=250 NSEG=4 ANG=0 |  | ADD=8 RD=0,1 U2=.5,.5
ADD=6 RD=0,1 U2=.5,.5
ADD=4 RD=0,1 U2=.5,.5
ADD=2 RD=0,1 U2=.5,.5
ADD=1 RD=0,1 U2=.5,.5
ADD=3 RD=0,1 U2=.5,.5
ADD=5 RD=0,1 U2=.5,.5
ADD=7 RD=0,1 U2=.5,.5
NAME=LOAD4 CSYS=0
TYPE=DISTRIBUTED SPAN
ADD=13 RD=0,1 U2=-11.5,-11.5
ADD=15 RD=0,1 U2=-11.5,-11.5
ADD=16 RD=0,1 U2=-11.5,-11.5
ADD=14 RD=0,1 U2=-11.5,-11.5
ADD=12 RD=0,1 U2=-11.5,-11.5
ADD=10 RD=0,1 U2=-11.5,-11.5
ADD=9 RD=0,1 U2=-11.5,-11.5
ADD=11 RD=0,1 U2=-11.5,-11.5
ADD=8 RD=0,1 U2=11.5,11.5
ADD=6 RD=0,1 U2=11.5,11.5
ADD=4 RD=0,1 U2=11.5,11.5
ADD=2 RD=0,1 U2=11.5,11.5
ADD=1 RD=0,1 U2=11.5,11.5
ADD=3 RD=0,1 U2=11.5,11.5
ADD=5 RD=0,1 U2=11.5,11.5
ADD=7 RD=0,1 U2=11.5,11.5
COMBO
NAME=COMB3
LOAD=LOAD2 SF=1
LOAD=LOAD3 SF=1
LOAD=LOAD4 SF=1
NAME=COMB4
LOAD=LOAD2 SF=.5
LOAD=LOAD3 SF=.5
LOAD=LOAD4 SF=1
NAME=COMB7
LOAD=LOAD2 SF=1
LOAD=LOAD4 SF=1
NAME=COMB8
LOAD=LOAD2 SF=.5
LOAD=LOAD4 SF=1
NAME=ENVE TYPE=ENVE
COMB=COMB3 SF=1
COMB=COMB4 SF=1
COMB=COMB7 SF=1
COMB=COMB8 SF=1
END
구조계산서
맨홀[INPUT]

## OUTPUT(상시)
1. 전산 DATA
1.1 | 극한하중 - 지하수 없을때
L O A D C O M B I N A T I O N M U L T I P L I E R S
COMBO TYPE CASE FACTOR TYPE TITLE
COMB1 ADD COMB1
LOAD1 1.8000 STATIC(OTHER)
LOAD3 1.8000 STATIC(OTHER)
COMB2 ADD COMB2
LOAD1 0.9000 STATIC(OTHER)
LOAD3 0.9000 STATIC(OTHER)
COMB5 ADD COMB5
LOAD1 1.8000 STATIC(OTHER)
COMB6 ADD COMB6
LOAD1 0.9000 STATIC(OTHER)
ENVE ENVE enve
COMB1 1.0000 COMBO
COMB2 1.0000 COMBO
COMB5 1.0000 COMBO
COMB6 1.0000 COMBO
F R A M E E L E M E N T F O R C E S
FRAME LOAD LOC P V2 V3 T M2 M3
1 COMB1
0.00 -15.84 3.15 0.00 0.00 0.00 1.485E-01
7.1E-02 -15.84 1.58 0.00 0.00 0.00 -1.867E-02
1.4E-01 -15.84 1.662E-03 0.00 0.00 0.00 -7.447E-02
2.1E-01 -15.84 -1.57 0.00 0.00 0.00 -1.891E-02
2.8E-01 -15.84 -3.15 0.00 0.00 0.00 1.480E-01
1 COMB2
0.00 -7.92 1.58 0.00 0.00 0.00 7.425E-02
7.1E-02 -7.92 7.884E-01 0.00 0.00 0.00 -9.336E-03
1.4E-01 -7.92 8.309E-04 0.00 0.00 0.00 -3.724E-02
2.1E-01 -7.92 -7.867E-01 0.00 0.00 0.00 -9.453E-03
2.8E-01 -7.92 -1.57 0.00 0.00 0.00 7.402E-02
1 COMB5
0.00 -15.20 3.02 0.00 0.00 0.00 1.425E-01
7.1E-02 -15.20 1.51 0.00 0.00 0.00 -1.792E-02
1.4E-01 -15.20 1.595E-03 0.00 0.00 0.00 -7.147E-02
2.1E-01 -15.20 -1.51 0.00 0.00 0.00 -1.814E-02
2.8E-01 -15.20 -3.02 0.00 0.00 0.00 1.421E-01
1 COMB6
0.00 -7.60 1.51 0.00 0.00 0.00 7.125E-02
7.1E-02 -7.60 7.565E-01 0.00 0.00 0.00 -8.958E-03
1.4E-01 -7.60 7.973E-04 0.00 0.00 0.00 -3.573E-02
2.1E-01 -7.60 -7.549E-01 0.00 0.00 0.00 -9.071E-03
2.8E-01 -7.60 -1.51 0.00 0.00 0.00 7.103E-02
1 ENVE MAX
0.00 -7.60 3.15 0.00 0.00 0.00 1.485E-01
7.1E-02 -7.60 1.58 0.00 0.00 0.00 -8.958E-03
1.4E-01 -7.60 1.662E-03 0.00 0.00 0.00 -3.573E-02
2.1E-01 -7.60 -7.549E-01 0.00 0.00 0.00 -9.071E-03
2.8E-01 -7.60 -1.51 0.00 0.00 0.00 1.480E-01
1 ENVE MIN
0.00 -15.84 1.51 0.00 0.00 0.00 7.125E-02
7.1E-02 -15.84 7.565E-01 0.00 0.00 0.00 -1.867E-02
1.4E-01 -15.84 7.973E-04 0.00 0.00 0.00 -7.447E-02
2.1E-01 -15.84 -1.57 0.00 0.00 0.00 -1.891E-02
2.8E-01 -15.84 -3.15 0.00 0.00 0.00 7.103E-02
2 COMB1
0.00 -15.84 3.15 0.00 0.00 0.00 1.480E-01
7.1E-02 -15.84 1.57 0.00 0.00 0.00 -1.891E-02
1.4E-01 -15.84 -1.662E-03 0.00 0.00 0.00 -7.447E-02
2.1E-01 -15.84 -1.58 0.00 0.00 0.00 -1.867E-02
2.8E-01 -15.84 -3.15 0.00 0.00 0.00 1.485E-01
2 COMB2
0.00 -7.92 1.57 0.00 0.00 0.00 7.402E-02
7.1E-02 -7.92 7.867E-01 0.00 0.00 0.00 -9.453E-03
1.4E-01 -7.92 -8.309E-04 0.00 0.00 0.00 -3.724E-02
2.1E-01 -7.92 -7.884E-01 0.00 0.00 0.00 -9.336E-03
2.8E-01 -7.92 -1.58 0.00 0.00 0.00 7.425E-02
2 COMB5
0.00 -15.20 3.02 0.00 0.00 0.00 1.421E-01
7.1E-02 -15.20 1.51 0.00 0.00 0.00 -1.814E-02
1.4E-01 -15.20 -1.595E-03 0.00 0.00 0.00 -7.147E-02
2.1E-01 -15.20 -1.51 0.00 0.00 0.00 -1.792E-02
2.8E-01 -15.20 -3.02 0.00 0.00 0.00 1.425E-01
2 COMB6
0.00 -7.60 1.51 0.00 0.00 0.00 7.103E-02
7.1E-02 -7.60 7.549E-01 0.00 0.00 0.00 -9.071E-03
1.4E-01 -7.60 -7.973E-04 0.00 0.00 0.00 -3.573E-02
2.1E-01 -7.60 -7.565E-01 0.00 0.00 0.00 -8.958E-03
2.8E-01 -7.60 -1.51 0.00 0.00 0.00 7.125E-02
2 ENVE MAX
0.00 -7.60 3.15 0.00 0.00 0.00 1.480E-01
7.1E-02 -7.60 1.57 0.00 0.00 0.00 -9.071E-03
1.4E-01 -7.60 -7.973E-04 0.00 0.00 0.00 -3.573E-02
2.1E-01 -7.60 -7.565E-01 0.00 0.00 0.00 -8.958E-03
2.8E-01 -7.60 -1.51 0.00 0.00 0.00 1.485E-01
2 ENVE MIN
0.00 -15.84 1.51 0.00 0.00 0.00 7.103E-02
7.1E-02 -15.84 7.549E-01 0.00 0.00 0.00 -1.891E-02
1.4E-01 -15.84 -1.662E-03 0.00 0.00 0.00 -7.447E-02
2.1E-01 -15.84 -1.58 0.00 0.00 0.00 -1.867E-02
2.8E-01 -15.84 -3.15 0.00 0.00 0.00 7.125E-02
3 COMB1
0.00 -15.84 3.15 0.00 0.00 0.00 1.480E-01
7.1E-02 -15.84 1.57 0.00 0.00 0.00 -1.874E-02
1.4E-01 -15.84 -5.503E-03 0.00 0.00 0.00 -7.407E-02
2.1E-01 -15.84 -1.58 0.00 0.00 0.00 -1.796E-02
2.8E-01 -15.84 -3.16 0.00 0.00 0.00 1.496E-01
3 COMB2
0.00 -7.92 1.57 0.00 0.00 0.00 7.402E-02
7.1E-02 -7.92 7.850E-01 0.00 0.00 0.00 -9.368E-03
1.4E-01 -7.92 -2.751E-03 0.00 0.00 0.00 -3.703E-02
2.1E-01 -7.92 -7.905E-01 0.00 0.00 0.00 -8.979E-03
2.8E-01 -7.92 -1.58 0.00 0.00 0.00 7.480E-02
3 COMB5
0.00 -15.20 3.02 0.00 0.00 0.00 1.421E-01
7.1E-02 -15.20 1.51 0.00 0.00 0.00 -1.798E-02
1.4E-01 -15.20 -5.280E-03 0.00 0.00 0.00 -7.107E-02
2.1E-01 -15.20 -1.52 0.00 0.00 0.00 -1.723E-02
2.8E-01 -15.20 -3.03 0.00 0.00 0.00 1.435E-01
3 COMB6
0.00 -7.60 1.51 0.00 0.00 0.00 7.103E-02
7.1E-02 -7.60 7.533E-01 0.00 0.00 0.00 -8.990E-03
1.4E-01 -7.60 -2.640E-03 0.00 0.00 0.00 -3.554E-02
2.1E-01 -7.60 -7.586E-01 0.00 0.00 0.00 -8.616E-03
2.8E-01 -7.60 -1.51 0.00 0.00 0.00 7.177E-02
3 ENVE MAX
0.00 -7.60 3.15 0.00 0.00 0.00 1.480E-01
7.1E-02 -7.60 1.57 0.00 0.00 0.00 -8.990E-03
1.4E-01 -7.60 -2.640E-03 0.00 0.00 0.00 -3.554E-02
2.1E-01 -7.60 -7.586E-01 0.00 0.00 0.00 -8.616E-03
2.8E-01 -7.60 -1.51 0.00 0.00 0.00 1.496E-01
3 ENVE MIN
0.00 -15.84 1.51 0.00 0.00 0.00 7.103E-02
7.1E-02 -15.84 7.533E-01 0.00 0.00 0.00 -1.874E-02
1.4E-01 -15.84 -5.503E-03 0.00 0.00 0.00 -7.407E-02
2.1E-01 -15.84 -1.58 0.00 0.00 0.00 -1.796E-02
2.8E-01 -15.84 -3.16 0.00 0.00 0.00 7.177E-02
4 COMB1
0.00 -15.84 3.16 0.00 0.00 0.00 1.496E-01
7.1E-02 -15.84 1.58 0.00 0.00 0.00 -1.796E-02
1.4E-01 -15.84 5.503E-03 0.00 0.00 0.00 -7.407E-02
2.1E-01 -15.84 -1.57 0.00 0.00 0.00 -1.874E-02
2.8E-01 -15.84 -3.15 0.00 0.00 0.00 1.480E-01
4 COMB2
0.00 -7.92 1.58 0.00 0.00 0.00 7.480E-02
7.1E-02 -7.92 7.905E-01 0.00 0.00 0.00 -8.979E-03
1.4E-01 -7.92 2.751E-03 0.00 0.00 0.00 -3.703E-02
2.1E-01 -7.92 -7.850E-01 0.00 0.00 0.00 -9.368E-03
2.8E-01 -7.92 -1.57 0.00 0.00 0.00 7.402E-02
4 COMB5
0.00 -15.20 3.03 0.00 0.00 0.00 1.435E-01
7.1E-02 -15.20 1.52 0.00 0.00 0.00 -1.723E-02
1.4E-01 -15.20 5.280E-03 0.00 0.00 0.00 -7.107E-02
2.1E-01 -15.20 -1.51 0.00 0.00 0.00 -1.798E-02
2.8E-01 -15.20 -3.02 0.00 0.00 0.00 1.421E-01
4 COMB6
0.00 -7.60 1.51 0.00 0.00 0.00 7.177E-02
7.1E-02 -7.60 7.586E-01 0.00 0.00 0.00 -8.616E-03
1.4E-01 -7.60 2.640E-03 0.00 0.00 0.00 -3.554E-02
2.1E-01 -7.60 -7.533E-01 0.00 0.00 0.00 -8.990E-03
2.8E-01 -7.60 -1.51 0.00 0.00 0.00 7.103E-02
4 ENVE MAX
0.00 -7.60 3.16 0.00 0.00 0.00 1.496E-01
7.1E-02 -7.60 1.58 0.00 0.00 0.00 -8.616E-03
1.4E-01 -7.60 5.503E-03 0.00 0.00 0.00 -3.554E-02
2.1E-01 -7.60 -7.533E-01 0.00 0.00 0.00 -8.990E-03
2.8E-01 -7.60 -1.51 0.00 0.00 0.00 1.480E-01
4 ENVE MIN
0.00 -15.84 1.51 0.00 0.00 0.00 7.177E-02
7.1E-02 -15.84 7.586E-01 0.00 0.00 0.00 -1.796E-02
1.4E-01 -15.84 2.640E-03 0.00 0.00 0.00 -7.407E-02
2.1E-01 -15.84 -1.57 0.00 0.00 0.00 -1.874E-02
2.8E-01 -15.84 -3.15 0.00 0.00 0.00 7.103E-02
5 COMB1
0.00 -15.84 3.16 0.00 0.00 0.00 1.496E-01
1.4E-01 -15.84 5.503E-03 0.00 0.00 0.00 -7.407E-02
2.8E-01 -15.84 -3.15 0.00 0.00 0.00 1.480E-01
5 COMB2
0.00 -7.92 1.58 0.00 0.00 0.00 7.480E-02
1.4E-01 -7.92 2.751E-03 0.00 0.00 0.00 -3.703E-02
2.8E-01 -7.92 -1.57 0.00 0.00 0.00 7.402E-02
5 COMB5
0.00 -15.20 3.03 0.00 0.00 0.00 1.435E-01
1.4E-01 -15.20 5.280E-03 0.00 0.00 0.00 -7.107E-02
2.8E-01 -15.20 -3.02 0.00 0.00 0.00 1.421E-01
5 COMB6
0.00 -7.60 1.51 0.00 0.00 0.00 7.177E-02
1.4E-01 -7.60 2.640E-03 0.00 0.00 0.00 -3.554E-02
2.8E-01 -7.60 -1.51 0.00 0.00 0.00 7.103E-02
5 ENVE MAX
0.00 -7.60 3.16 0.00 0.00 0.00 1.496E-01
1.4E-01 -7.60 5.503E-03 0.00 0.00 0.00 -3.554E-02
2.8E-01 -7.60 -1.51 0.00 0.00 0.00 1.480E-01
5 ENVE MIN
0.00 -15.84 1.51 0.00 0.00 0.00 7.177E-02
1.4E-01 -15.84 2.640E-03 0.00 0.00 0.00 -7.407E-02
2.8E-01 -15.84 -3.15 0.00 0.00 0.00 7.103E-02
6 COMB1
0.00 -15.84 3.15 0.00 0.00 0.00 1.480E-01
1.4E-01 -15.84 -5.503E-03 0.00 0.00 0.00 -7.407E-02
2.8E-01 -15.84 -3.16 0.00 0.00 0.00 1.496E-01
6 COMB2
0.00 -7.92 1.57 0.00 0.00 0.00 7.402E-02
1.4E-01 -7.92 -2.751E-03 0.00 0.00 0.00 -3.703E-02
2.8E-01 -7.92 -1.58 0.00 0.00 0.00 7.480E-02
6 COMB5
0.00 -15.20 3.02 0.00 0.00 0.00 1.421E-01
1.4E-01 -15.20 -5.280E-03 0.00 0.00 0.00 -7.107E-02
2.8E-01 -15.20 -3.03 0.00 0.00 0.00 1.435E-01
6 COMB6
0.00 -7.60 1.51 0.00 0.00 0.00 7.103E-02
1.4E-01 -7.60 -2.640E-03 0.00 0.00 0.00 -3.554E-02
2.8E-01 -7.60 -1.51 0.00 0.00 0.00 7.177E-02
6 ENVE MAX
0.00 -7.60 3.15 0.00 0.00 0.00 1.480E-01
1.4E-01 -7.60 -2.640E-03 0.00 0.00 0.00 -3.554E-02
2.8E-01 -7.60 -1.51 0.00 0.00 0.00 1.496E-01
6 ENVE MIN
0.00 -15.84 1.51 0.00 0.00 0.00 7.103E-02
1.4E-01 -15.84 -5.503E-03 0.00 0.00 0.00 -7.407E-02
2.8E-01 -15.84 -3.16 0.00 0.00 0.00 7.177E-02
7 COMB1
0.00 -15.84 3.15 0.00 0.00 0.00 1.480E-01
1.4E-01 -15.84 -1.662E-03 0.00 0.00 0.00 -7.447E-02
2.8E-01 -15.84 -3.15 0.00 0.00 0.00 1.485E-01
7 COMB2
0.00 -7.92 1.57 0.00 0.00 0.00 7.402E-02
1.4E-01 -7.92 -8.309E-04 0.00 0.00 0.00 -3.724E-02
2.8E-01 -7.92 -1.58 0.00 0.00 0.00 7.425E-02
7 COMB5
0.00 -15.20 3.02 0.00 0.00 0.00 1.421E-01
1.4E-01 -15.20 -1.595E-03 0.00 0.00 0.00 -7.147E-02
2.8E-01 -15.20 -3.02 0.00 0.00 0.00 1.425E-01
7 COMB6
0.00 -7.60 1.51 0.00 0.00 0.00 7.103E-02
1.4E-01 -7.60 -7.973E-04 0.00 0.00 0.00 -3.573E-02
2.8E-01 -7.60 -1.51 0.00 0.00 0.00 7.125E-02
7 ENVE MAX
0.00 -7.60 3.15 0.00 0.00 0.00 1.480E-01
1.4E-01 -7.60 -7.973E-04 0.00 0.00 0.00 -3.573E-02
2.8E-01 -7.60 -1.51 0.00 0.00 0.00 1.485E-01
7 ENVE MIN
0.00 -15.84 1.51 0.00 0.00 0.00 7.103E-02
1.4E-01 -15.84 -1.662E-03 0.00 0.00 0.00 -7.447E-02
2.8E-01 -15.84 -3.15 0.00 0.00 0.00 7.125E-02
8 COMB1
0.00 -15.84 3.15 0.00 0.00 0.00 1.485E-01
1.4E-01 -15.84 1.662E-03 0.00 0.00 0.00 -7.447E-02
2.8E-01 -15.84 -3.15 0.00 0.00 0.00 1.480E-01
8 COMB2
0.00 -7.92 1.58 0.00 0.00 0.00 7.425E-02
1.4E-01 -7.92 8.309E-04 0.00 0.00 0.00 -3.724E-02
2.8E-01 -7.92 -1.57 0.00 0.00 0.00 7.402E-02
8 COMB5
0.00 -15.20 3.02 0.00 0.00 0.00 1.425E-01
1.4E-01 -15.20 1.595E-03 0.00 0.00 0.00 -7.147E-02
2.8E-01 -15.20 -3.02 0.00 0.00 0.00 1.421E-01
8 COMB6
0.00 -7.60 1.51 0.00 0.00 0.00 7.125E-02
1.4E-01 -7.60 7.973E-04 0.00 0.00 0.00 -3.573E-02
2.8E-01 -7.60 -1.51 0.00 0.00 0.00 7.103E-02
8 ENVE MAX
0.00 -7.60 3.15 0.00 0.00 0.00 1.485E-01
1.4E-01 -7.60 1.662E-03 0.00 0.00 0.00 -3.573E-02
2.8E-01 -7.60 -1.51 0.00 0.00 0.00 1.480E-01
8 ENVE MIN
0.00 -15.84 1.51 0.00 0.00 0.00 7.125E-02
1.4E-01 -15.84 7.973E-04 0.00 0.00 0.00 -7.447E-02
2.8E-01 -15.84 -3.15 0.00 0.00 0.00 7.103E-02
9 COMB1
0.00 -15.84 -3.15 0.00 0.00 0.00 -1.485E-01
1.4E-01 -15.84 -1.662E-03 0.00 0.00 0.00 7.447E-02
2.8E-01 -15.84 3.15 0.00 0.00 0.00 -1.480E-01
9 COMB2
0.00 -7.92 -1.58 0.00 0.00 0.00 -7.425E-02
1.4E-01 -7.92 -8.309E-04 0.00 0.00 0.00 3.724E-02
2.8E-01 -7.92 1.57 0.00 0.00 0.00 -7.402E-02
9 COMB5
0.00 -15.20 -3.02 0.00 0.00 0.00 -1.425E-01
1.4E-01 -15.20 -1.595E-03 0.00 0.00 0.00 7.147E-02
2.8E-01 -15.20 3.02 0.00 0.00 0.00 -1.421E-01
9 COMB6
0.00 -7.60 -1.51 0.00 0.00 0.00 -7.125E-02
1.4E-01 -7.60 -7.973E-04 0.00 0.00 0.00 3.573E-02
2.8E-01 -7.60 1.51 0.00 0.00 0.00 -7.103E-02
9 ENVE MAX
0.00 -7.60 -1.51 0.00 0.00 0.00 -7.125E-02
1.4E-01 -7.60 -7.973E-04 0.00 0.00 0.00 7.447E-02
2.8E-01 -7.60 3.15 0.00 0.00 0.00 -7.103E-02
9 ENVE MIN
0.00 -15.84 -3.15 0.00 0.00 0.00 -1.485E-01
1.4E-01 -15.84 -1.662E-03 0.00 0.00 0.00 3.573E-02
2.8E-01 -15.84 1.51 0.00 0.00 0.00 -1.480E-01
10 COMB1
0.00 -15.84 -3.15 0.00 0.00 0.00 -1.480E-01
1.4E-01 -15.84 1.662E-03 0.00 0.00 0.00 7.447E-02
2.8E-01 -15.84 3.15 0.00 0.00 0.00 -1.485E-01
10 COMB2
0.00 -7.92 -1.57 0.00 0.00 0.00 -7.402E-02
1.4E-01 -7.92 8.309E-04 0.00 0.00 0.00 3.724E-02
2.8E-01 -7.92 1.58 0.00 0.00 0.00 -7.425E-02
10 COMB5
0.00 -15.20 -3.02 0.00 0.00 0.00 -1.421E-01
1.4E-01 -15.20 1.595E-03 0.00 0.00 0.00 7.147E-02
2.8E-01 -15.20 3.02 0.00 0.00 0.00 -1.425E-01
10 COMB6
0.00 -7.60 -1.51 0.00 0.00 0.00 -7.103E-02
1.4E-01 -7.60 7.973E-04 0.00 0.00 0.00 3.573E-02
2.8E-01 -7.60 1.51 0.00 0.00 0.00 -7.125E-02
10 ENVE MAX
0.00 -7.60 -1.51 0.00 0.00 0.00 -7.103E-02
1.4E-01 -7.60 1.662E-03 0.00 0.00 0.00 7.447E-02
2.8E-01 -7.60 3.15 0.00 0.00 0.00 -7.125E-02
10 ENVE MIN
0.00 -15.84 -3.15 0.00 0.00 0.00 -1.480E-01
1.4E-01 -15.84 7.973E-04 0.00 0.00 0.00 3.573E-02
2.8E-01 -15.84 1.51 0.00 0.00 0.00 -1.485E-01
11 COMB1
0.00 -15.84 -3.15 0.00 0.00 0.00 -1.480E-01
1.4E-01 -15.84 5.503E-03 0.00 0.00 0.00 7.407E-02
2.8E-01 -15.84 3.16 0.00 0.00 0.00 -1.496E-01
11 COMB2
0.00 -7.92 -1.57 0.00 0.00 0.00 -7.402E-02
1.4E-01 -7.92 2.751E-03 0.00 0.00 0.00 3.703E-02
2.8E-01 -7.92 1.58 0.00 0.00 0.00 -7.480E-02
11 COMB5
0.00 -15.20 -3.02 0.00 0.00 0.00 -1.421E-01
1.4E-01 -15.20 5.280E-03 0.00 0.00 0.00 7.107E-02
2.8E-01 -15.20 3.03 0.00 0.00 0.00 -1.435E-01
11 COMB6
0.00 -7.60 -1.51 0.00 0.00 0.00 -7.103E-02
1.4E-01 -7.60 2.640E-03 0.00 0.00 0.00 3.554E-02
2.8E-01 -7.60 1.51 0.00 0.00 0.00 -7.177E-02
11 ENVE MAX
0.00 -7.60 -1.51 0.00 0.00 0.00 -7.103E-02
1.4E-01 -7.60 5.503E-03 0.00 0.00 0.00 7.407E-02
2.8E-01 -7.60 3.16 0.00 0.00 0.00 -7.177E-02
11 ENVE MIN
0.00 -15.84 -3.15 0.00 0.00 0.00 -1.480E-01
1.4E-01 -15.84 2.640E-03 0.00 0.00 0.00 3.554E-02
2.8E-01 -15.84 1.51 0.00 0.00 0.00 -1.496E-01
12 COMB1
0.00 -15.84 -3.16 0.00 0.00 0.00 -1.496E-01
1.4E-01 -15.84 -5.503E-03 0.00 0.00 0.00 7.407E-02
2.8E-01 -15.84 3.15 0.00 0.00 0.00 -1.480E-01
12 COMB2
0.00 -7.92 -1.58 0.00 0.00 0.00 -7.480E-02
1.4E-01 -7.92 -2.751E-03 0.00 0.00 0.00 3.703E-02
2.8E-01 -7.92 1.57 0.00 0.00 0.00 -7.402E-02
12 COMB5
0.00 -15.20 -3.03 0.00 0.00 0.00 -1.435E-01
1.4E-01 -15.20 -5.280E-03 0.00 0.00 0.00 7.107E-02
2.8E-01 -15.20 3.02 0.00 0.00 0.00 -1.421E-01
12 COMB6
0.00 -7.60 -1.51 0.00 0.00 0.00 -7.177E-02
1.4E-01 -7.60 -2.640E-03 0.00 0.00 0.00 3.554E-02
2.8E-01 -7.60 1.51 0.00 0.00 0.00 -7.103E-02
12 ENVE MAX
0.00 -7.60 -1.51 0.00 0.00 0.00 -7.177E-02
1.4E-01 -7.60 -2.640E-03 0.00 0.00 0.00 7.407E-02
2.8E-01 -7.60 3.15 0.00 0.00 0.00 -7.103E-02
12 ENVE MIN
0.00 -15.84 -3.16 0.00 0.00 0.00 -1.496E-01
1.4E-01 -15.84 -5.503E-03 0.00 0.00 0.00 3.554E-02
2.8E-01 -15.84 1.51 0.00 0.00 0.00 -1.480E-01
13 COMB1
0.00 -15.84 -3.16 0.00 0.00 0.00 -1.496E-01
7.1E-02 -15.84 -1.58 0.00 0.00 0.00 1.796E-02
1.4E-01 -15.84 -5.503E-03 0.00 0.00 0.00 7.407E-02
2.1E-01 -15.84 1.57 0.00 0.00 0.00 1.874E-02
2.8E-01 -15.84 3.15 0.00 0.00 0.00 -1.480E-01
13 COMB2
0.00 -7.92 -1.58 0.00 0.00 0.00 -7.480E-02
7.1E-02 -7.92 -7.905E-01 0.00 0.00 0.00 8.979E-03
1.4E-01 -7.92 -2.751E-03 0.00 0.00 0.00 3.703E-02
2.1E-01 -7.92 7.850E-01 0.00 0.00 0.00 9.368E-03
2.8E-01 -7.92 1.57 0.00 0.00 0.00 -7.402E-02
13 COMB5
0.00 -15.20 -3.03 0.00 0.00 0.00 -1.435E-01
7.1E-02 -15.20 -1.52 0.00 0.00 0.00 1.723E-02
1.4E-01 -15.20 -5.280E-03 0.00 0.00 0.00 7.107E-02
2.1E-01 -15.20 1.51 0.00 0.00 0.00 1.798E-02
2.8E-01 -15.20 3.02 0.00 0.00 0.00 -1.421E-01
13 COMB6
0.00 -7.60 -1.51 0.00 0.00 0.00 -7.177E-02
7.1E-02 -7.60 -7.586E-01 0.00 0.00 0.00 8.616E-03
1.4E-01 -7.60 -2.640E-03 0.00 0.00 0.00 3.554E-02
2.1E-01 -7.60 7.533E-01 0.00 0.00 0.00 8.990E-03
2.8E-01 -7.60 1.51 0.00 0.00 0.00 -7.103E-02
13 ENVE MAX
0.00 -7.60 -1.51 0.00 0.00 0.00 -7.177E-02
7.1E-02 -7.60 -7.586E-01 0.00 0.00 0.00 1.796E-02
1.4E-01 -7.60 -2.640E-03 0.00 0.00 0.00 7.407E-02
2.1E-01 -7.60 1.57 0.00 0.00 0.00 1.874E-02
2.8E-01 -7.60 3.15 0.00 0.00 0.00 -7.103E-02
13 ENVE MIN
0.00 -15.84 -3.16 0.00 0.00 0.00 -1.496E-01
7.1E-02 -15.84 -1.58 0.00 0.00 0.00 8.616E-03
1.4E-01 -15.84 -5.503E-03 0.00 0.00 0.00 3.554E-02
2.1E-01 -15.84 7.533E-01 0.00 0.00 0.00 8.990E-03
2.8E-01 -15.84 1.51 0.00 0.00 0.00 -1.480E-01
14 COMB1
0.00 -15.84 -3.15 0.00 0.00 0.00 -1.480E-01
7.1E-02 -15.84 -1.57 0.00 0.00 0.00 1.874E-02
1.4E-01 -15.84 5.503E-03 0.00 0.00 0.00 7.407E-02
2.1E-01 -15.84 1.58 0.00 0.00 0.00 1.796E-02
2.8E-01 -15.84 3.16 0.00 0.00 0.00 -1.496E-01
14 COMB2
0.00 -7.92 -1.57 0.00 0.00 0.00 -7.402E-02
7.1E-02 -7.92 -7.850E-01 0.00 0.00 0.00 9.368E-03
1.4E-01 -7.92 2.751E-03 0.00 0.00 0.00 3.703E-02
2.1E-01 -7.92 7.905E-01 0.00 0.00 0.00 8.979E-03
2.8E-01 -7.92 1.58 0.00 0.00 0.00 -7.480E-02
14 COMB5
0.00 -15.20 -3.02 0.00 0.00 0.00 -1.421E-01
7.1E-02 -15.20 -1.51 0.00 0.00 0.00 1.798E-02
1.4E-01 -15.20 5.280E-03 0.00 0.00 0.00 7.107E-02
2.1E-01 -15.20 1.52 0.00 0.00 0.00 1.723E-02
2.8E-01 -15.20 3.03 0.00 0.00 0.00 -1.435E-01
14 COMB6
0.00 -7.60 -1.51 0.00 0.00 0.00 -7.103E-02
7.1E-02 -7.60 -7.533E-01 0.00 0.00 0.00 8.990E-03
1.4E-01 -7.60 2.640E-03 0.00 0.00 0.00 3.554E-02
2.1E-01 -7.60 7.586E-01 0.00 0.00 0.00 8.616E-03
2.8E-01 -7.60 1.51 0.00 0.00 0.00 -7.177E-02
14 ENVE MAX
0.00 -7.60 -1.51 0.00 0.00 0.00 -7.103E-02
7.1E-02 -7.60 -7.533E-01 0.00 0.00 0.00 1.874E-02
1.4E-01 -7.60 5.503E-03 0.00 0.00 0.00 7.407E-02
2.1E-01 -7.60 1.58 0.00 0.00 0.00 1.796E-02
2.8E-01 -7.60 3.16 0.00 0.00 0.00 -7.177E-02
14 ENVE MIN
0.00 -15.84 -3.15 0.00 0.00 0.00 -1.480E-01
7.1E-02 -15.84 -1.57 0.00 0.00 0.00 8.990E-03
1.4E-01 -15.84 2.640E-03 0.00 0.00 0.00 3.554E-02
2.1E-01 -15.84 7.586E-01 0.00 0.00 0.00 8.616E-03
2.8E-01 -15.84 1.51 0.00 0.00 0.00 -1.496E-01
15 COMB1
0.00 -15.84 -3.15 0.00 0.00 0.00 -1.480E-01
7.1E-02 -15.84 -1.57 0.00 0.00 0.00 1.891E-02
1.4E-01 -15.84 1.662E-03 0.00 0.00 0.00 7.447E-02
2.1E-01 -15.84 1.58 0.00 0.00 0.00 1.867E-02
2.8E-01 -15.84 3.15 0.00 0.00 0.00 -1.485E-01
15 COMB2
0.00 -7.92 -1.57 0.00 0.00 0.00 -7.402E-02
7.1E-02 -7.92 -7.867E-01 0.00 0.00 0.00 9.453E-03
1.4E-01 -7.92 8.309E-04 0.00 0.00 0.00 3.724E-02
2.1E-01 -7.92 7.884E-01 0.00 0.00 0.00 9.336E-03
2.8E-01 -7.92 1.58 0.00 0.00 0.00 -7.425E-02
15 COMB5
0.00 -15.20 -3.02 0.00 0.00 0.00 -1.421E-01
7.1E-02 -15.20 -1.51 0.00 0.00 0.00 1.814E-02
1.4E-01 -15.20 1.595E-03 0.00 0.00 0.00 7.147E-02
2.1E-01 -15.20 1.51 0.00 0.00 0.00 1.792E-02
2.8E-01 -15.20 3.02 0.00 0.00 0.00 -1.425E-01
15 COMB6
0.00 -7.60 -1.51 0.00 0.00 0.00 -7.103E-02
7.1E-02 -7.60 -7.549E-01 0.00 0.00 0.00 9.071E-03
1.4E-01 -7.60 7.973E-04 0.00 0.00 0.00 3.573E-02
2.1E-01 -7.60 7.565E-01 0.00 0.00 0.00 8.958E-03
2.8E-01 -7.60 1.51 0.00 0.00 0.00 -7.125E-02
15 ENVE MAX
0.00 -7.60 -1.51 0.00 0.00 0.00 -7.103E-02
7.1E-02 -7.60 -7.549E-01 0.00 0.00 0.00 1.891E-02
1.4E-01 -7.60 1.662E-03 0.00 0.00 0.00 7.447E-02
2.1E-01 -7.60 1.58 0.00 0.00 0.00 1.867E-02
2.8E-01 -7.60 3.15 0.00 0.00 0.00 -7.125E-02
15 ENVE MIN
0.00 -15.84 -3.15 0.00 0.00 0.00 -1.480E-01
7.1E-02 -15.84 -1.57 0.00 0.00 0.00 9.071E-03
1.4E-01 -15.84 7.973E-04 0.00 0.00 0.00 3.573E-02
2.1E-01 -15.84 7.565E-01 0.00 0.00 0.00 8.958E-03
2.8E-01 -15.84 1.51 0.00 0.00 0.00 -1.485E-01
16 COMB1
0.00 -15.84 -3.15 0.00 0.00 0.00 -1.485E-01
7.1E-02 -15.84 -1.58 0.00 0.00 0.00 1.867E-02
1.4E-01 -15.84 -1.662E-03 0.00 0.00 0.00 7.447E-02
2.1E-01 -15.84 1.57 0.00 0.00 0.00 1.891E-02
2.8E-01 -15.84 3.15 0.00 0.00 0.00 -1.480E-01
16 COMB2
0.00 -7.92 -1.58 0.00 0.00 0.00 -7.425E-02
7.1E-02 -7.92 -7.884E-01 0.00 0.00 0.00 9.336E-03
1.4E-01 -7.92 -8.309E-04 0.00 0.00 0.00 3.724E-02
2.1E-01 -7.92 7.867E-01 0.00 0.00 0.00 9.453E-03
2.8E-01 -7.92 1.57 0.00 0.00 0.00 -7.402E-02
16 COMB5
0.00 -15.20 -3.02 0.00 0.00 0.00 -1.425E-01
7.1E-02 -15.20 -1.51 0.00 0.00 0.00 1.792E-02
1.4E-01 -15.20 -1.595E-03 0.00 0.00 0.00 7.147E-02
2.1E-01 -15.20 1.51 0.00 0.00 0.00 1.814E-02
2.8E-01 -15.20 3.02 0.00 0.00 0.00 -1.421E-01
16 COMB6
0.00 -7.60 -1.51 0.00 0.00 0.00 -7.125E-02
7.1E-02 -7.60 -7.565E-01 0.00 0.00 0.00 8.958E-03
1.4E-01 -7.60 -7.973E-04 0.00 0.00 0.00 3.573E-02
2.1E-01 -7.60 7.549E-01 0.00 0.00 0.00 9.071E-03
2.8E-01 -7.60 1.51 0.00 0.00 0.00 -7.103E-02
16 ENVE MAX
0.00 -7.60 -1.51 0.00 0.00 0.00 -7.125E-02
7.1E-02 -7.60 -7.565E-01 0.00 0.00 0.00 1.867E-02
1.4E-01 -7.60 -7.973E-04 0.00 0.00 0.00 7.447E-02
2.1E-01 -7.60 1.57 0.00 0.00 0.00 1.891E-02
2.8E-01 -7.60 3.15 0.00 0.00 0.00 -7.103E-02
16 ENVE MIN
0.00 -15.84 -3.15 0.00 0.00 0.00 -1.485E-01
7.1E-02 -15.84 -1.58 0.00 0.00 0.00 8.958E-03
1.4E-01 -15.84 -1.662E-03 0.00 0.00 0.00 3.573E-02
2.1E-01 -15.84 7.549E-01 0.00 0.00 0.00 9.071E-03
2.8E-01 -15.84 1.51 0.00 0.00 0.00 -1.480E-01
1.2 | 극한하중 - 지하수 있을때
L O A D C O M B I N A T I O N M U L T I P L I E R S
COMBO TYPE CASE FACTOR TYPE TITLE
COMB3 ADD COMB3
LOAD2 1.8000 STATIC(OTHER)
LOAD3 1.8000 STATIC(OTHER)
LOAD4 1.8000 STATIC(OTHER)
COMB4 ADD COMB4
LOAD2 0.9000 STATIC(OTHER)
LOAD3 0.9000 STATIC(OTHER)
LOAD4 1.8000 STATIC(OTHER)
COMB7 ADD COMB7
LOAD2 1.8000 STATIC(OTHER)
LOAD4 1.8000 STATIC(OTHER)
COMB8 ADD COMB8
LOAD2 0.9000 STATIC(OTHER)
LOAD4 1.8000 STATIC(OTHER)
ENVE ENVE enve
COMB3 1.0000 COMBO
COMB4 1.0000 COMBO
COMB7 1.0000 COMBO
COMB8 1.0000 COMBO
F R A M E E L E M E N T F O R C E S
FRAME LOAD LOC P V2 V3 T M2 M3
1 COMB3
0.00 -23.93 4.76 0.00 0.00 0.00 2.244E-01
7.1E-02 -23.93 2.38 0.00 0.00 0.00 -2.821E-02
1.4E-01 -23.93 2.511E-03 0.00 0.00 0.00 -1.125E-01
2.1E-01 -23.93 -2.38 0.00 0.00 0.00 -2.857E-02
2.8E-01 -23.93 -4.76 0.00 0.00 0.00 2.237E-01
1 COMB4
0.00 -19.33 3.85 0.00 0.00 0.00 1.812E-01
7.1E-02 -19.33 1.92 0.00 0.00 0.00 -2.278E-02
1.4E-01 -19.33 2.028E-03 0.00 0.00 0.00 -9.087E-02
2.1E-01 -19.33 -1.92 0.00 0.00 0.00 -2.307E-02
2.8E-01 -19.33 -3.84 0.00 0.00 0.00 1.806E-01
1 COMB7
0.00 -23.29 4.64 0.00 0.00 0.00 2.184E-01
7.1E-02 -23.29 2.32 0.00 0.00 0.00 -2.746E-02
1.4E-01 -23.29 2.444E-03 0.00 0.00 0.00 -1.095E-01
2.1E-01 -23.29 -2.31 0.00 0.00 0.00 -2.781E-02
2.8E-01 -23.29 -4.63 0.00 0.00 0.00 2.177E-01
1 COMB8
0.00 -19.01 3.78 0.00 0.00 0.00 1.782E-01
7.1E-02 -19.01 1.89 0.00 0.00 0.00 -2.241E-02
1.4E-01 -19.01 1.994E-03 0.00 0.00 0.00 -8.937E-02
2.1E-01 -19.01 -1.89 0.00 0.00 0.00 -2.269E-02
2.8E-01 -19.01 -3.78 0.00 0.00 0.00 1.776E-01
1 ENVE MAX
0.00 -19.01 4.76 0.00 0.00 0.00 2.244E-01
7.1E-02 -19.01 2.38 0.00 0.00 0.00 -2.241E-02
1.4E-01 -19.01 2.511E-03 0.00 0.00 0.00 -8.937E-02
2.1E-01 -19.01 -1.89 0.00 0.00 0.00 -2.269E-02
2.8E-01 -19.01 -3.78 0.00 0.00 0.00 2.237E-01
1 ENVE MIN
0.00 -23.93 3.78 0.00 0.00 0.00 1.782E-01
7.1E-02 -23.93 1.89 0.00 0.00 0.00 -2.821E-02
1.4E-01 -23.93 1.994E-03 0.00 0.00 0.00 -1.125E-01
2.1E-01 -23.93 -2.38 0.00 0.00 0.00 -2.857E-02
2.8E-01 -23.93 -4.76 0.00 0.00 0.00 1.776E-01
2 COMB3
0.00 -23.93 4.76 0.00 0.00 0.00 2.237E-01
7.1E-02 -23.93 2.38 0.00 0.00 0.00 -2.857E-02
1.4E-01 -23.93 -2.511E-03 0.00 0.00 0.00 -1.125E-01
2.1E-01 -23.93 -2.38 0.00 0.00 0.00 -2.821E-02
2.8E-01 -23.93 -4.76 0.00 0.00 0.00 2.244E-01
2 COMB4
0.00 -19.33 3.84 0.00 0.00 0.00 1.806E-01
7.1E-02 -19.33 1.92 0.00 0.00 0.00 -2.307E-02
1.4E-01 -19.33 -2.028E-03 0.00 0.00 0.00 -9.087E-02
2.1E-01 -19.33 -1.92 0.00 0.00 0.00 -2.278E-02
2.8E-01 -19.33 -3.85 0.00 0.00 0.00 1.812E-01
2 COMB7
0.00 -23.29 4.63 0.00 0.00 0.00 2.177E-01
7.1E-02 -23.29 2.31 0.00 0.00 0.00 -2.781E-02
1.4E-01 -23.29 -2.444E-03 0.00 0.00 0.00 -1.095E-01
2.1E-01 -23.29 -2.32 0.00 0.00 0.00 -2.746E-02
2.8E-01 -23.29 -4.64 0.00 0.00 0.00 2.184E-01
2 COMB8
0.00 -19.01 3.78 0.00 0.00 0.00 1.776E-01
7.1E-02 -19.01 1.89 0.00 0.00 0.00 -2.269E-02
1.4E-01 -19.01 -1.994E-03 0.00 0.00 0.00 -8.937E-02
2.1E-01 -19.01 -1.89 0.00 0.00 0.00 -2.241E-02
2.8E-01 -19.01 -3.78 0.00 0.00 0.00 1.782E-01
2 ENVE MAX
0.00 -19.01 4.76 0.00 0.00 0.00 2.237E-01
7.1E-02 -19.01 2.38 0.00 0.00 0.00 -2.269E-02
1.4E-01 -19.01 -1.994E-03 0.00 0.00 0.00 -8.937E-02
2.1E-01 -19.01 -1.89 0.00 0.00 0.00 -2.241E-02
2.8E-01 -19.01 -3.78 0.00 0.00 0.00 2.244E-01
2 ENVE MIN
0.00 -23.93 3.78 0.00 0.00 0.00 1.776E-01
7.1E-02 -23.93 1.89 0.00 0.00 0.00 -2.857E-02
1.4E-01 -23.93 -2.511E-03 0.00 0.00 0.00 -1.125E-01
2.1E-01 -23.93 -2.38 0.00 0.00 0.00 -2.821E-02
2.8E-01 -23.93 -4.76 0.00 0.00 0.00 1.782E-01
3 COMB3
0.00 -23.94 4.75 0.00 0.00 0.00 2.237E-01
7.1E-02 -23.94 2.37 0.00 0.00 0.00 -2.831E-02
1.4E-01 -23.94 -8.315E-03 0.00 0.00 0.00 -1.119E-01
2.1E-01 -23.94 -2.39 0.00 0.00 0.00 -2.714E-02
2.8E-01 -23.94 -4.77 0.00 0.00 0.00 2.260E-01
3 COMB4
0.00 -19.33 3.84 0.00 0.00 0.00 1.806E-01
7.1E-02 -19.33 1.92 0.00 0.00 0.00 -2.286E-02
1.4E-01 -19.33 -6.714E-03 0.00 0.00 0.00 -9.038E-02
2.1E-01 -19.33 -1.93 0.00 0.00 0.00 -2.191E-02
2.8E-01 -19.33 -3.85 0.00 0.00 0.00 1.825E-01
3 COMB7
0.00 -23.30 4.63 0.00 0.00 0.00 2.177E-01
7.1E-02 -23.30 2.31 0.00 0.00 0.00 -2.756E-02
1.4E-01 -23.30 -8.093E-03 0.00 0.00 0.00 -1.089E-01
2.1E-01 -23.30 -2.33 0.00 0.00 0.00 -2.641E-02
2.8E-01 -23.30 -4.64 0.00 0.00 0.00 2.200E-01
3 COMB8
0.00 -19.01 3.77 0.00 0.00 0.00 1.776E-01
7.1E-02 -19.01 1.88 0.00 0.00 0.00 -2.248E-02
1.4E-01 -19.01 -6.603E-03 0.00 0.00 0.00 -8.888E-02
2.1E-01 -19.01 -1.90 0.00 0.00 0.00 -2.155E-02
2.8E-01 -19.01 -3.79 0.00 0.00 0.00 1.795E-01
3 ENVE MAX
0.00 -19.01 4.75 0.00 0.00 0.00 2.237E-01
7.1E-02 -19.01 2.37 0.00 0.00 0.00 -2.248E-02
1.4E-01 -19.01 -6.603E-03 0.00 0.00 0.00 -8.888E-02
2.1E-01 -19.01 -1.90 0.00 0.00 0.00 -2.155E-02
2.8E-01 -19.01 -3.79 0.00 0.00 0.00 2.260E-01
3 ENVE MIN
0.00 -23.94 3.77 0.00 0.00 0.00 1.776E-01
7.1E-02 -23.94 1.88 0.00 0.00 0.00 -2.831E-02
1.4E-01 -23.94 -8.315E-03 0.00 0.00 0.00 -1.119E-01
2.1E-01 -23.94 -2.39 0.00 0.00 0.00 -2.714E-02
2.8E-01 -23.94 -4.77 0.00 0.00 0.00 1.795E-01
4 COMB3
0.00 -23.94 4.77 0.00 0.00 0.00 2.260E-01
7.1E-02 -23.94 2.39 0.00 0.00 0.00 -2.714E-02
1.4E-01 -23.94 8.315E-03 0.00 0.00 0.00 -1.119E-01
2.1E-01 -23.94 -2.37 0.00 0.00 0.00 -2.831E-02
2.8E-01 -23.94 -4.75 0.00 0.00 0.00 2.237E-01
4 COMB4
0.00 -19.33 3.85 0.00 0.00 0.00 1.825E-01
7.1E-02 -19.33 1.93 0.00 0.00 0.00 -2.191E-02
1.4E-01 -19.33 6.714E-03 0.00 0.00 0.00 -9.038E-02
2.1E-01 -19.33 -1.92 0.00 0.00 0.00 -2.286E-02
2.8E-01 -19.33 -3.84 0.00 0.00 0.00 1.806E-01
4 COMB7
0.00 -23.30 4.64 0.00 0.00 0.00 2.200E-01
7.1E-02 -23.30 2.33 0.00 0.00 0.00 -2.641E-02
1.4E-01 -23.30 8.093E-03 0.00 0.00 0.00 -1.089E-01
2.1E-01 -23.30 -2.31 0.00 0.00 0.00 -2.756E-02
2.8E-01 -23.30 -4.63 0.00 0.00 0.00 2.177E-01
4 COMB8
0.00 -19.01 3.79 0.00 0.00 0.00 1.795E-01
7.1E-02 -19.01 1.90 0.00 0.00 0.00 -2.155E-02
1.4E-01 -19.01 6.603E-03 0.00 0.00 0.00 -8.888E-02
2.1E-01 -19.01 -1.88 0.00 0.00 0.00 -2.248E-02
2.8E-01 -19.01 -3.77 0.00 0.00 0.00 1.776E-01
4 ENVE MAX
0.00 -19.01 4.77 0.00 0.00 0.00 2.260E-01
7.1E-02 -19.01 2.39 0.00 0.00 0.00 -2.155E-02
1.4E-01 -19.01 8.315E-03 0.00 0.00 0.00 -8.888E-02
2.1E-01 -19.01 -1.88 0.00 0.00 0.00 -2.248E-02
2.8E-01 -19.01 -3.77 0.00 0.00 0.00 2.237E-01
4 ENVE MIN
0.00 -23.94 3.79 0.00 0.00 0.00 1.795E-01
7.1E-02 -23.94 1.90 0.00 0.00 0.00 -2.714E-02
1.4E-01 -23.94 6.603E-03 0.00 0.00 0.00 -1.119E-01
2.1E-01 -23.94 -2.37 0.00 0.00 0.00 -2.831E-02
2.8E-01 -23.94 -4.75 0.00 0.00 0.00 1.776E-01
5 COMB3
0.00 -23.94 4.77 0.00 0.00 0.00 2.260E-01
1.4E-01 -23.94 8.315E-03 0.00 0.00 0.00 -1.119E-01
2.8E-01 -23.94 -4.75 0.00 0.00 0.00 2.237E-01
5 COMB4
0.00 -19.33 3.85 0.00 0.00 0.00 1.825E-01
1.4E-01 -19.33 6.714E-03 0.00 0.00 0.00 -9.038E-02
2.8E-01 -19.33 -3.84 0.00 0.00 0.00 1.806E-01
5 COMB7
0.00 -23.30 4.64 0.00 0.00 0.00 2.200E-01
1.4E-01 -23.30 8.093E-03 0.00 0.00 0.00 -1.089E-01
2.8E-01 -23.30 -4.63 0.00 0.00 0.00 2.177E-01
5 COMB8
0.00 -19.01 3.79 0.00 0.00 0.00 1.795E-01
1.4E-01 -19.01 6.603E-03 0.00 0.00 0.00 -8.888E-02
2.8E-01 -19.01 -3.77 0.00 0.00 0.00 1.776E-01
5 ENVE MAX
0.00 -19.01 4.77 0.00 0.00 0.00 2.260E-01
1.4E-01 -19.01 8.315E-03 0.00 0.00 0.00 -8.888E-02
2.8E-01 -19.01 -3.77 0.00 0.00 0.00 2.237E-01
5 ENVE MIN
0.00 -23.94 3.79 0.00 0.00 0.00 1.795E-01
1.4E-01 -23.94 6.603E-03 0.00 0.00 0.00 -1.119E-01
2.8E-01 -23.94 -4.75 0.00 0.00 0.00 1.776E-01
6 COMB3
0.00 -23.94 4.75 0.00 0.00 0.00 2.237E-01
1.4E-01 -23.94 -8.315E-03 0.00 0.00 0.00 -1.119E-01
2.8E-01 -23.94 -4.77 0.00 0.00 0.00 2.260E-01
6 COMB4
0.00 -19.33 3.84 0.00 0.00 0.00 1.806E-01
1.4E-01 -19.33 -6.714E-03 0.00 0.00 0.00 -9.038E-02
2.8E-01 -19.33 -3.85 0.00 0.00 0.00 1.825E-01
6 COMB7
0.00 -23.30 4.63 0.00 0.00 0.00 2.177E-01
1.4E-01 -23.30 -8.093E-03 0.00 0.00 0.00 -1.089E-01
2.8E-01 -23.30 -4.64 0.00 0.00 0.00 2.200E-01
6 COMB8
0.00 -19.01 3.77 0.00 0.00 0.00 1.776E-01
1.4E-01 -19.01 -6.603E-03 0.00 0.00 0.00 -8.888E-02
2.8E-01 -19.01 -3.79 0.00 0.00 0.00 1.795E-01
6 ENVE MAX
0.00 -19.01 4.75 0.00 0.00 0.00 2.237E-01
1.4E-01 -19.01 -6.603E-03 0.00 0.00 0.00 -8.888E-02
2.8E-01 -19.01 -3.79 0.00 0.00 0.00 2.260E-01
6 ENVE MIN
0.00 -23.94 3.77 0.00 0.00 0.00 1.776E-01
1.4E-01 -23.94 -8.315E-03 0.00 0.00 0.00 -1.119E-01
2.8E-01 -23.94 -4.77 0.00 0.00 0.00 1.795E-01
7 COMB3
0.00 -23.93 4.76 0.00 0.00 0.00 2.237E-01
1.4E-01 -23.93 -2.511E-03 0.00 0.00 0.00 -1.125E-01
2.8E-01 -23.93 -4.76 0.00 0.00 0.00 2.244E-01
7 COMB4
0.00 -19.33 3.84 0.00 0.00 0.00 1.806E-01
1.4E-01 -19.33 -2.028E-03 0.00 0.00 0.00 -9.087E-02
2.8E-01 -19.33 -3.85 0.00 0.00 0.00 1.812E-01
7 COMB7
0.00 -23.29 4.63 0.00 0.00 0.00 2.177E-01
1.4E-01 -23.29 -2.444E-03 0.00 0.00 0.00 -1.095E-01
2.8E-01 -23.29 -4.64 0.00 0.00 0.00 2.184E-01
7 COMB8
0.00 -19.01 3.78 0.00 0.00 0.00 1.776E-01
1.4E-01 -19.01 -1.994E-03 0.00 0.00 0.00 -8.937E-02
2.8E-01 -19.01 -3.78 0.00 0.00 0.00 1.782E-01
7 ENVE MAX
0.00 -19.01 4.76 0.00 0.00 0.00 2.237E-01
1.4E-01 -19.01 -1.994E-03 0.00 0.00 0.00 -8.937E-02
2.8E-01 -19.01 -3.78 0.00 0.00 0.00 2.244E-01
7 ENVE MIN
0.00 -23.93 3.78 0.00 0.00 0.00 1.776E-01
1.4E-01 -23.93 -2.511E-03 0.00 0.00 0.00 -1.125E-01
2.8E-01 -23.93 -4.76 0.00 0.00 0.00 1.782E-01
8 COMB3
0.00 -23.93 4.76 0.00 0.00 0.00 2.244E-01
1.4E-01 -23.93 2.511E-03 0.00 0.00 0.00 -1.125E-01
2.8E-01 -23.93 -4.76 0.00 0.00 0.00 2.237E-01
8 COMB4
0.00 -19.33 3.85 0.00 0.00 0.00 1.812E-01
1.4E-01 -19.33 2.028E-03 0.00 0.00 0.00 -9.087E-02
2.8E-01 -19.33 -3.84 0.00 0.00 0.00 1.806E-01
8 COMB7
0.00 -23.29 4.64 0.00 0.00 0.00 2.184E-01
1.4E-01 -23.29 2.444E-03 0.00 0.00 0.00 -1.095E-01
2.8E-01 -23.29 -4.63 0.00 0.00 0.00 2.177E-01
8 COMB8
0.00 -19.01 3.78 0.00 0.00 0.00 1.782E-01
1.4E-01 -19.01 1.994E-03 0.00 0.00 0.00 -8.937E-02
2.8E-01 -19.01 -3.78 0.00 0.00 0.00 1.776E-01
8 ENVE MAX
0.00 -19.01 4.76 0.00 0.00 0.00 2.244E-01
1.4E-01 -19.01 2.511E-03 0.00 0.00 0.00 -8.937E-02
2.8E-01 -19.01 -3.78 0.00 0.00 0.00 2.237E-01
8 ENVE MIN
0.00 -23.93 3.78 0.00 0.00 0.00 1.782E-01
1.4E-01 -23.93 1.994E-03 0.00 0.00 0.00 -1.125E-01
2.8E-01 -23.93 -4.76 0.00 0.00 0.00 1.776E-01
9 COMB3
0.00 -23.93 -4.76 0.00 0.00 0.00 -2.244E-01
1.4E-01 -23.93 -2.511E-03 0.00 0.00 0.00 1.125E-01
2.8E-01 -23.93 4.76 0.00 0.00 0.00 -2.237E-01
9 COMB4
0.00 -19.33 -3.85 0.00 0.00 0.00 -1.812E-01
1.4E-01 -19.33 -2.028E-03 0.00 0.00 0.00 9.087E-02
2.8E-01 -19.33 3.84 0.00 0.00 0.00 -1.806E-01
9 COMB7
0.00 -23.29 -4.64 0.00 0.00 0.00 -2.184E-01
1.4E-01 -23.29 -2.444E-03 0.00 0.00 0.00 1.095E-01
2.8E-01 -23.29 4.63 0.00 0.00 0.00 -2.177E-01
9 COMB8
0.00 -19.01 -3.78 0.00 0.00 0.00 -1.782E-01
1.4E-01 -19.01 -1.994E-03 0.00 0.00 0.00 8.937E-02
2.8E-01 -19.01 3.78 0.00 0.00 0.00 -1.776E-01
9 ENVE MAX
0.00 -19.01 -3.78 0.00 0.00 0.00 -1.782E-01
1.4E-01 -19.01 -1.994E-03 0.00 0.00 0.00 1.125E-01
2.8E-01 -19.01 4.76 0.00 0.00 0.00 -1.776E-01
9 ENVE MIN
0.00 -23.93 -4.76 0.00 0.00 0.00 -2.244E-01
1.4E-01 -23.93 -2.511E-03 0.00 0.00 0.00 8.937E-02
2.8E-01 -23.93 3.78 0.00 0.00 0.00 -2.237E-01
10 COMB3
0.00 -23.93 -4.76 0.00 0.00 0.00 -2.237E-01
1.4E-01 -23.93 2.511E-03 0.00 0.00 0.00 1.125E-01
2.8E-01 -23.93 4.76 0.00 0.00 0.00 -2.244E-01
10 COMB4
0.00 -19.33 -3.84 0.00 0.00 0.00 -1.806E-01
1.4E-01 -19.33 2.028E-03 0.00 0.00 0.00 9.087E-02
2.8E-01 -19.33 3.85 0.00 0.00 0.00 -1.812E-01
10 COMB7
0.00 -23.29 -4.63 0.00 0.00 0.00 -2.177E-01
1.4E-01 -23.29 2.444E-03 0.00 0.00 0.00 1.095E-01
2.8E-01 -23.29 4.64 0.00 0.00 0.00 -2.184E-01
10 COMB8
0.00 -19.01 -3.78 0.00 0.00 0.00 -1.776E-01
1.4E-01 -19.01 1.994E-03 0.00 0.00 0.00 8.937E-02
2.8E-01 -19.01 3.78 0.00 0.00 0.00 -1.782E-01
10 ENVE MAX
0.00 -19.01 -3.78 0.00 0.00 0.00 -1.776E-01
1.4E-01 -19.01 2.511E-03 0.00 0.00 0.00 1.125E-01
2.8E-01 -19.01 4.76 0.00 0.00 0.00 -1.782E-01
10 ENVE MIN
0.00 -23.93 -4.76 0.00 0.00 0.00 -2.237E-01
1.4E-01 -23.93 1.994E-03 0.00 0.00 0.00 8.937E-02
2.8E-01 -23.93 3.78 0.00 0.00 0.00 -2.244E-01
11 COMB3
0.00 -23.94 -4.75 0.00 0.00 0.00 -2.237E-01
1.4E-01 -23.94 8.315E-03 0.00 0.00 0.00 1.119E-01
2.8E-01 -23.94 4.77 0.00 0.00 0.00 -2.260E-01
11 COMB4
0.00 -19.33 -3.84 0.00 0.00 0.00 -1.806E-01
1.4E-01 -19.33 6.714E-03 0.00 0.00 0.00 9.038E-02
2.8E-01 -19.33 3.85 0.00 0.00 0.00 -1.825E-01
11 COMB7
0.00 -23.30 -4.63 0.00 0.00 0.00 -2.177E-01
1.4E-01 -23.30 8.093E-03 0.00 0.00 0.00 1.089E-01
2.8E-01 -23.30 4.64 0.00 0.00 0.00 -2.200E-01
11 COMB8
0.00 -19.01 -3.77 0.00 0.00 0.00 -1.776E-01
1.4E-01 -19.01 6.603E-03 0.00 0.00 0.00 8.888E-02
2.8E-01 -19.01 3.79 0.00 0.00 0.00 -1.795E-01
11 ENVE MAX
0.00 -19.01 -3.77 0.00 0.00 0.00 -1.776E-01
1.4E-01 -19.01 8.315E-03 0.00 0.00 0.00 1.119E-01
2.8E-01 -19.01 4.77 0.00 0.00 0.00 -1.795E-01
11 ENVE MIN
0.00 -23.94 -4.75 0.00 0.00 0.00 -2.237E-01
1.4E-01 -23.94 6.603E-03 0.00 0.00 0.00 8.888E-02
2.8E-01 -23.94 3.79 0.00 0.00 0.00 -2.260E-01
12 COMB3
0.00 -23.94 -4.77 0.00 0.00 0.00 -2.260E-01
1.4E-01 -23.94 -8.315E-03 0.00 0.00 0.00 1.119E-01
2.8E-01 -23.94 4.75 0.00 0.00 0.00 -2.237E-01
12 COMB4
0.00 -19.33 -3.85 0.00 0.00 0.00 -1.825E-01
1.4E-01 -19.33 -6.714E-03 0.00 0.00 0.00 9.038E-02
2.8E-01 -19.33 3.84 0.00 0.00 0.00 -1.806E-01
12 COMB7
0.00 -23.30 -4.64 0.00 0.00 0.00 -2.200E-01
1.4E-01 -23.30 -8.093E-03 0.00 0.00 0.00 1.089E-01
2.8E-01 -23.30 4.63 0.00 0.00 0.00 -2.177E-01
12 COMB8
0.00 -19.01 -3.79 0.00 0.00 0.00 -1.795E-01
1.4E-01 -19.01 -6.603E-03 0.00 0.00 0.00 8.888E-02
2.8E-01 -19.01 3.77 0.00 0.00 0.00 -1.776E-01
12 ENVE MAX
0.00 -19.01 -3.79 0.00 0.00 0.00 -1.795E-01
1.4E-01 -19.01 -6.603E-03 0.00 0.00 0.00 1.119E-01
2.8E-01 -19.01 4.75 0.00 0.00 0.00 -1.776E-01
12 ENVE MIN
0.00 -23.94 -4.77 0.00 0.00 0.00 -2.260E-01
1.4E-01 -23.94 -8.315E-03 0.00 0.00 0.00 8.888E-02
2.8E-01 -23.94 3.77 0.00 0.00 0.00 -2.237E-01
13 COMB3
0.00 -23.94 -4.77 0.00 0.00 0.00 -2.260E-01
7.1E-02 -23.94 -2.39 0.00 0.00 0.00 2.714E-02
1.4E-01 -23.94 -8.315E-03 0.00 0.00 0.00 1.119E-01
2.1E-01 -23.94 2.37 0.00 0.00 0.00 2.831E-02
2.8E-01 -23.94 4.75 0.00 0.00 0.00 -2.237E-01
13 COMB4
0.00 -19.33 -3.85 0.00 0.00 0.00 -1.825E-01
7.1E-02 -19.33 -1.93 0.00 0.00 0.00 2.191E-02
1.4E-01 -19.33 -6.714E-03 0.00 0.00 0.00 9.038E-02
2.1E-01 -19.33 1.92 0.00 0.00 0.00 2.286E-02
2.8E-01 -19.33 3.84 0.00 0.00 0.00 -1.806E-01
13 COMB7
0.00 -23.30 -4.64 0.00 0.00 0.00 -2.200E-01
7.1E-02 -23.30 -2.33 0.00 0.00 0.00 2.641E-02
1.4E-01 -23.30 -8.093E-03 0.00 0.00 0.00 1.089E-01
2.1E-01 -23.30 2.31 0.00 0.00 0.00 2.756E-02
2.8E-01 -23.30 4.63 0.00 0.00 0.00 -2.177E-01
13 COMB8
0.00 -19.01 -3.79 0.00 0.00 0.00 -1.795E-01
7.1E-02 -19.01 -1.90 0.00 0.00 0.00 2.155E-02
1.4E-01 -19.01 -6.603E-03 0.00 0.00 0.00 8.888E-02
2.1E-01 -19.01 1.88 0.00 0.00 0.00 2.248E-02
2.8E-01 -19.01 3.77 0.00 0.00 0.00 -1.776E-01
13 ENVE MAX
0.00 -19.01 -3.79 0.00 0.00 0.00 -1.795E-01
7.1E-02 -19.01 -1.90 0.00 0.00 0.00 2.714E-02
1.4E-01 -19.01 -6.603E-03 0.00 0.00 0.00 1.119E-01
2.1E-01 -19.01 2.37 0.00 0.00 0.00 2.831E-02
2.8E-01 -19.01 4.75 0.00 0.00 0.00 -1.776E-01
13 ENVE MIN
0.00 -23.94 -4.77 0.00 0.00 0.00 -2.260E-01
7.1E-02 -23.94 -2.39 0.00 0.00 0.00 2.155E-02
1.4E-01 -23.94 -8.315E-03 0.00 0.00 0.00 8.888E-02
2.1E-01 -23.94 1.88 0.00 0.00 0.00 2.248E-02
2.8E-01 -23.94 3.77 0.00 0.00 0.00 -2.237E-01
14 COMB3
0.00 -23.94 -4.75 0.00 0.00 0.00 -2.237E-01
7.1E-02 -23.94 -2.37 0.00 0.00 0.00 2.831E-02
1.4E-01 -23.94 8.315E-03 0.00 0.00 0.00 1.119E-01
2.1E-01 -23.94 2.39 0.00 0.00 0.00 2.714E-02
2.8E-01 -23.94 4.77 0.00 0.00 0.00 -2.260E-01
14 COMB4
0.00 -19.33 -3.84 0.00 0.00 0.00 -1.806E-01
7.1E-02 -19.33 -1.92 0.00 0.00 0.00 2.286E-02
1.4E-01 -19.33 6.714E-03 0.00 0.00 0.00 9.038E-02
2.1E-01 -19.33 1.93 0.00 0.00 0.00 2.191E-02
2.8E-01 -19.33 3.85 0.00 0.00 0.00 -1.825E-01
14 COMB7
0.00 -23.30 -4.63 0.00 0.00 0.00 -2.177E-01
7.1E-02 -23.30 -2.31 0.00 0.00 0.00 2.756E-02
1.4E-01 -23.30 8.093E-03 0.00 0.00 0.00 1.089E-01
2.1E-01 -23.30 2.33 0.00 0.00 0.00 2.641E-02
2.8E-01 -23.30 4.64 0.00 0.00 0.00 -2.200E-01
14 COMB8
0.00 -19.01 -3.77 0.00 0.00 0.00 -1.776E-01
7.1E-02 -19.01 -1.88 0.00 0.00 0.00 2.248E-02
1.4E-01 -19.01 6.603E-03 0.00 0.00 0.00 8.888E-02
2.1E-01 -19.01 1.90 0.00 0.00 0.00 2.155E-02
2.8E-01 -19.01 3.79 0.00 0.00 0.00 -1.795E-01
14 ENVE MAX
0.00 -19.01 -3.77 0.00 0.00 0.00 -1.776E-01
7.1E-02 -19.01 -1.88 0.00 0.00 0.00 2.831E-02
1.4E-01 -19.01 8.315E-03 0.00 0.00 0.00 1.119E-01
2.1E-01 -19.01 2.39 0.00 0.00 0.00 2.714E-02
2.8E-01 -19.01 4.77 0.00 0.00 0.00 -1.795E-01
14 ENVE MIN
0.00 -23.94 -4.75 0.00 0.00 0.00 -2.237E-01
7.1E-02 -23.94 -2.37 0.00 0.00 0.00 2.248E-02
1.4E-01 -23.94 6.603E-03 0.00 0.00 0.00 8.888E-02
2.1E-01 -23.94 1.90 0.00 0.00 0.00 2.155E-02
2.8E-01 -23.94 3.79 0.00 0.00 0.00 -2.260E-01
15 COMB3
0.00 -23.93 -4.76 0.00 0.00 0.00 -2.237E-01
7.1E-02 -23.93 -2.38 0.00 0.00 0.00 2.857E-02
1.4E-01 -23.93 2.511E-03 0.00 0.00 0.00 1.125E-01
2.1E-01 -23.93 2.38 0.00 0.00 0.00 2.821E-02
2.8E-01 -23.93 4.76 0.00 0.00 0.00 -2.244E-01
15 COMB4
0.00 -19.33 -3.84 0.00 0.00 0.00 -1.806E-01
7.1E-02 -19.33 -1.92 0.00 0.00 0.00 2.307E-02
1.4E-01 -19.33 2.028E-03 0.00 0.00 0.00 9.087E-02
2.1E-01 -19.33 1.92 0.00 0.00 0.00 2.278E-02
2.8E-01 -19.33 3.85 0.00 0.00 0.00 -1.812E-01
15 COMB7
0.00 -23.29 -4.63 0.00 0.00 0.00 -2.177E-01
7.1E-02 -23.29 -2.31 0.00 0.00 0.00 2.781E-02
1.4E-01 -23.29 2.444E-03 0.00 0.00 0.00 1.095E-01
2.1E-01 -23.29 2.32 0.00 0.00 0.00 2.746E-02
2.8E-01 -23.29 4.64 0.00 0.00 0.00 -2.184E-01
15 COMB8
0.00 -19.01 -3.78 0.00 0.00 0.00 -1.776E-01
7.1E-02 -19.01 -1.89 0.00 0.00 0.00 2.269E-02
1.4E-01 -19.01 1.994E-03 0.00 0.00 0.00 8.937E-02
2.1E-01 -19.01 1.89 0.00 0.00 0.00 2.241E-02
2.8E-01 -19.01 3.78 0.00 0.00 0.00 -1.782E-01
15 ENVE MAX
0.00 -19.01 -3.78 0.00 0.00 0.00 -1.776E-01
7.1E-02 -19.01 -1.89 0.00 0.00 0.00 2.857E-02
1.4E-01 -19.01 2.511E-03 0.00 0.00 0.00 1.125E-01
2.1E-01 -19.01 2.38 0.00 0.00 0.00 2.821E-02
2.8E-01 -19.01 4.76 0.00 0.00 0.00 -1.782E-01
15 ENVE MIN
0.00 -23.93 -4.76 0.00 0.00 0.00 -2.237E-01
7.1E-02 -23.93 -2.38 0.00 0.00 0.00 2.269E-02
1.4E-01 -23.93 1.994E-03 0.00 0.00 0.00 8.937E-02
2.1E-01 -23.93 1.89 0.00 0.00 0.00 2.241E-02
2.8E-01 -23.93 3.78 0.00 0.00 0.00 -2.244E-01
16 COMB3
0.00 -23.93 -4.76 0.00 0.00 0.00 -2.244E-01
7.1E-02 -23.93 -2.38 0.00 0.00 0.00 2.821E-02
1.4E-01 -23.93 -2.511E-03 0.00 0.00 0.00 1.125E-01
2.1E-01 -23.93 2.38 0.00 0.00 0.00 2.857E-02
2.8E-01 -23.93 4.76 0.00 0.00 0.00 -2.237E-01
16 COMB4
0.00 -19.33 -3.85 0.00 0.00 0.00 -1.812E-01
7.1E-02 -19.33 -1.92 0.00 0.00 0.00 2.278E-02
1.4E-01 -19.33 -2.028E-03 0.00 0.00 0.00 9.087E-02
2.1E-01 -19.33 1.92 0.00 0.00 0.00 2.307E-02
2.8E-01 -19.33 3.84 0.00 0.00 0.00 -1.806E-01
16 COMB7
0.00 -23.29 -4.64 0.00 0.00 0.00 -2.184E-01
7.1E-02 -23.29 -2.32 0.00 0.00 0.00 2.746E-02
1.4E-01 -23.29 -2.444E-03 0.00 0.00 0.00 1.095E-01
2.1E-01 -23.29 2.31 0.00 0.00 0.00 2.781E-02
2.8E-01 -23.29 4.63 0.00 0.00 0.00 -2.177E-01
16 COMB8
0.00 -19.01 -3.78 0.00 0.00 0.00 -1.782E-01
7.1E-02 -19.01 -1.89 0.00 0.00 0.00 2.241E-02
1.4E-01 -19.01 -1.994E-03 0.00 0.00 0.00 8.937E-02
2.1E-01 -19.01 1.89 0.00 0.00 0.00 2.269E-02
2.8E-01 -19.01 3.78 0.00 0.00 0.00 -1.776E-01
16 ENVE MAX
0.00 -19.01 -3.78 0.00 0.00 0.00 -1.782E-01
7.1E-02 -19.01 -1.89 0.00 0.00 0.00 2.821E-02
1.4E-01 -19.01 -1.994E-03 0.00 0.00 0.00 1.125E-01
2.1E-01 -19.01 2.38 0.00 0.00 0.00 2.857E-02
2.8E-01 -19.01 4.76 0.00 0.00 0.00 -1.776E-01
16 ENVE MIN
0.00 -23.93 -4.76 0.00 0.00 0.00 -2.244E-01
7.1E-02 -23.93 -2.38 0.00 0.00 0.00 2.241E-02
1.4E-01 -23.93 -2.511E-03 0.00 0.00 0.00 8.937E-02
2.1E-01 -23.93 1.89 0.00 0.00 0.00 2.269E-02
2.8E-01 -23.93 3.78 0.00 0.00 0.00 -2.237E-01
1.3 | 사용하중 - 지하수 없을때
L O A D C O M B I N A T I O N M U L T I P L I E R S
COMBO TYPE CASE FACTOR TYPE TITLE
COMB1 ADD COMB1
LOAD1 1.0000 STATIC(OTHER)
LOAD3 1.0000 STATIC(OTHER)
COMB2 ADD COMB2
LOAD1 0.5000 STATIC(OTHER)
LOAD3 0.5000 STATIC(OTHER)
COMB5 ADD COMB5
LOAD1 1.0000 STATIC(OTHER)
COMB6 ADD COMB6
LOAD1 0.5000 STATIC(OTHER)
ENVE ENVE enve
COMB1 1.0000 COMBO
COMB2 1.0000 COMBO
COMB5 1.0000 COMBO
COMB6 1.0000 COMBO
F R A M E E L E M E N T F O R C E S
FRAME LOAD LOC P V2 V3 T M2 M3
1 COMB1
0.00 -8.80 1.75 0.00 0.00 0.00 8.250E-02
7.1E-02 -8.80 8.760E-01 0.00 0.00 0.00 -1.037E-02
1.4E-01 -8.80 9.232E-04 0.00 0.00 0.00 -4.137E-02
2.1E-01 -8.80 -8.741E-01 0.00 0.00 0.00 -1.050E-02
2.8E-01 -8.80 -1.75 0.00 0.00 0.00 8.224E-02
1 COMB2
0.00 -4.40 8.755E-01 0.00 0.00 0.00 4.125E-02
7.1E-02 -4.40 4.380E-01 0.00 0.00 0.00 -5.186E-03
1.4E-01 -4.40 4.616E-04 0.00 0.00 0.00 -2.069E-02
2.1E-01 -4.40 -4.371E-01 0.00 0.00 0.00 -5.252E-03
2.8E-01 -4.40 -8.746E-01 0.00 0.00 0.00 4.112E-02
1 COMB5
0.00 -8.44 1.68 0.00 0.00 0.00 7.917E-02
7.1E-02 -8.44 8.406E-01 0.00 0.00 0.00 -9.954E-03
1.4E-01 -8.44 8.859E-04 0.00 0.00 0.00 -3.970E-02
2.1E-01 -8.44 -8.388E-01 0.00 0.00 0.00 -1.008E-02
2.8E-01 -8.44 -1.68 0.00 0.00 0.00 7.892E-02
1 COMB6
0.00 -4.22 8.401E-01 0.00 0.00 0.00 3.958E-02
7.1E-02 -4.22 4.203E-01 0.00 0.00 0.00 -4.977E-03
1.4E-01 -4.22 4.429E-04 0.00 0.00 0.00 -1.985E-02
2.1E-01 -4.22 -4.194E-01 0.00 0.00 0.00 -5.039E-03
2.8E-01 -4.22 -8.392E-01 0.00 0.00 0.00 3.946E-02
1 ENVE MAX
0.00 -4.22 1.75 0.00 0.00 0.00 8.250E-02
7.1E-02 -4.22 8.760E-01 0.00 0.00 0.00 -4.977E-03
1.4E-01 -4.22 9.232E-04 0.00 0.00 0.00 -1.985E-02
2.1E-01 -4.22 -4.194E-01 0.00 0.00 0.00 -5.039E-03
2.8E-01 -4.22 -8.392E-01 0.00 0.00 0.00 8.224E-02
1 ENVE MIN
0.00 -8.80 8.401E-01 0.00 0.00 0.00 3.958E-02
7.1E-02 -8.80 4.203E-01 0.00 0.00 0.00 -1.037E-02
1.4E-01 -8.80 4.429E-04 0.00 0.00 0.00 -4.137E-02
2.1E-01 -8.80 -8.741E-01 0.00 0.00 0.00 -1.050E-02
2.8E-01 -8.80 -1.75 0.00 0.00 0.00 3.946E-02
2 COMB1
0.00 -8.80 1.75 0.00 0.00 0.00 8.224E-02
7.1E-02 -8.80 8.741E-01 0.00 0.00 0.00 -1.050E-02
1.4E-01 -8.80 -9.232E-04 0.00 0.00 0.00 -4.137E-02
2.1E-01 -8.80 -8.760E-01 0.00 0.00 0.00 -1.037E-02
2.8E-01 -8.80 -1.75 0.00 0.00 0.00 8.250E-02
2 COMB2
0.00 -4.40 8.746E-01 0.00 0.00 0.00 4.112E-02
7.1E-02 -4.40 4.371E-01 0.00 0.00 0.00 -5.252E-03
1.4E-01 -4.40 -4.616E-04 0.00 0.00 0.00 -2.069E-02
2.1E-01 -4.40 -4.380E-01 0.00 0.00 0.00 -5.186E-03
2.8E-01 -4.40 -8.755E-01 0.00 0.00 0.00 4.125E-02
2 COMB5
0.00 -8.44 1.68 0.00 0.00 0.00 7.892E-02
7.1E-02 -8.44 8.388E-01 0.00 0.00 0.00 -1.008E-02
1.4E-01 -8.44 -8.859E-04 0.00 0.00 0.00 -3.970E-02
2.1E-01 -8.44 -8.406E-01 0.00 0.00 0.00 -9.954E-03
2.8E-01 -8.44 -1.68 0.00 0.00 0.00 7.917E-02
2 COMB6
0.00 -4.22 8.392E-01 0.00 0.00 0.00 3.946E-02
7.1E-02 -4.22 4.194E-01 0.00 0.00 0.00 -5.039E-03
1.4E-01 -4.22 -4.429E-04 0.00 0.00 0.00 -1.985E-02
2.1E-01 -4.22 -4.203E-01 0.00 0.00 0.00 -4.977E-03
2.8E-01 -4.22 -8.401E-01 0.00 0.00 0.00 3.958E-02
2 ENVE MAX
0.00 -4.22 1.75 0.00 0.00 0.00 8.224E-02
7.1E-02 -4.22 8.741E-01 0.00 0.00 0.00 -5.039E-03
1.4E-01 -4.22 -4.429E-04 0.00 0.00 0.00 -1.985E-02
2.1E-01 -4.22 -4.203E-01 0.00 0.00 0.00 -4.977E-03
2.8E-01 -4.22 -8.401E-01 0.00 0.00 0.00 8.250E-02
2 ENVE MIN
0.00 -8.80 8.392E-01 0.00 0.00 0.00 3.946E-02
7.1E-02 -8.80 4.194E-01 0.00 0.00 0.00 -1.050E-02
1.4E-01 -8.80 -9.232E-04 0.00 0.00 0.00 -4.137E-02
2.1E-01 -8.80 -8.760E-01 0.00 0.00 0.00 -1.037E-02
2.8E-01 -8.80 -1.75 0.00 0.00 0.00 3.958E-02
3 COMB1
0.00 -8.80 1.75 0.00 0.00 0.00 8.224E-02
7.1E-02 -8.80 8.722E-01 0.00 0.00 0.00 -1.041E-02
1.4E-01 -8.80 -3.057E-03 0.00 0.00 0.00 -4.115E-02
2.1E-01 -8.80 -8.784E-01 0.00 0.00 0.00 -9.976E-03
2.8E-01 -8.80 -1.75 0.00 0.00 0.00 8.311E-02
3 COMB2
0.00 -4.40 8.738E-01 0.00 0.00 0.00 4.112E-02
7.1E-02 -4.40 4.361E-01 0.00 0.00 0.00 -5.204E-03
1.4E-01 -4.40 -1.528E-03 0.00 0.00 0.00 -2.057E-02
2.1E-01 -4.40 -4.392E-01 0.00 0.00 0.00 -4.988E-03
2.8E-01 -4.40 -8.768E-01 0.00 0.00 0.00 4.155E-02
3 COMB5
0.00 -8.44 1.68 0.00 0.00 0.00 7.892E-02
7.1E-02 -8.44 8.370E-01 0.00 0.00 0.00 -9.988E-03
1.4E-01 -8.44 -2.933E-03 0.00 0.00 0.00 -3.949E-02
2.1E-01 -8.44 -8.429E-01 0.00 0.00 0.00 -9.573E-03
2.8E-01 -8.44 -1.68 0.00 0.00 0.00 7.975E-02
3 COMB6
0.00 -4.22 8.385E-01 0.00 0.00 0.00 3.946E-02
7.1E-02 -4.22 4.185E-01 0.00 0.00 0.00 -4.994E-03
1.4E-01 -4.22 -1.467E-03 0.00 0.00 0.00 -1.974E-02
2.1E-01 -4.22 -4.214E-01 0.00 0.00 0.00 -4.787E-03
2.8E-01 -4.22 -8.414E-01 0.00 0.00 0.00 3.987E-02
3 ENVE MAX
0.00 -4.22 1.75 0.00 0.00 0.00 8.224E-02
7.1E-02 -4.22 8.722E-01 0.00 0.00 0.00 -4.994E-03
1.4E-01 -4.22 -1.467E-03 0.00 0.00 0.00 -1.974E-02
2.1E-01 -4.22 -4.214E-01 0.00 0.00 0.00 -4.787E-03
2.8E-01 -4.22 -8.414E-01 0.00 0.00 0.00 8.311E-02
3 ENVE MIN
0.00 -8.80 8.385E-01 0.00 0.00 0.00 3.946E-02
7.1E-02 -8.80 4.185E-01 0.00 0.00 0.00 -1.041E-02
1.4E-01 -8.80 -3.057E-03 0.00 0.00 0.00 -4.115E-02
2.1E-01 -8.80 -8.784E-01 0.00 0.00 0.00 -9.976E-03
2.8E-01 -8.80 -1.75 0.00 0.00 0.00 3.987E-02
4 COMB1
0.00 -8.80 1.75 0.00 0.00 0.00 8.311E-02
7.1E-02 -8.80 8.784E-01 0.00 0.00 0.00 -9.976E-03
1.4E-01 -8.80 3.057E-03 0.00 0.00 0.00 -4.115E-02
2.1E-01 -8.80 -8.722E-01 0.00 0.00 0.00 -1.041E-02
2.8E-01 -8.80 -1.75 0.00 0.00 0.00 8.224E-02
4 COMB2
0.00 -4.40 8.768E-01 0.00 0.00 0.00 4.155E-02
7.1E-02 -4.40 4.392E-01 0.00 0.00 0.00 -4.988E-03
1.4E-01 -4.40 1.528E-03 0.00 0.00 0.00 -2.057E-02
2.1E-01 -4.40 -4.361E-01 0.00 0.00 0.00 -5.204E-03
2.8E-01 -4.40 -8.738E-01 0.00 0.00 0.00 4.112E-02
4 COMB5
0.00 -8.44 1.68 0.00 0.00 0.00 7.975E-02
7.1E-02 -8.44 8.429E-01 0.00 0.00 0.00 -9.573E-03
1.4E-01 -8.44 2.933E-03 0.00 0.00 0.00 -3.949E-02
2.1E-01 -8.44 -8.370E-01 0.00 0.00 0.00 -9.988E-03
2.8E-01 -8.44 -1.68 0.00 0.00 0.00 7.892E-02
4 COMB6
0.00 -4.22 8.414E-01 0.00 0.00 0.00 3.987E-02
7.1E-02 -4.22 4.214E-01 0.00 0.00 0.00 -4.787E-03
1.4E-01 -4.22 1.467E-03 0.00 0.00 0.00 -1.974E-02
2.1E-01 -4.22 -4.185E-01 0.00 0.00 0.00 -4.994E-03
2.8E-01 -4.22 -8.385E-01 0.00 0.00 0.00 3.946E-02
4 ENVE MAX
0.00 -4.22 1.75 0.00 0.00 0.00 8.311E-02
7.1E-02 -4.22 8.784E-01 0.00 0.00 0.00 -4.787E-03
1.4E-01 -4.22 3.057E-03 0.00 0.00 0.00 -1.974E-02
2.1E-01 -4.22 -4.185E-01 0.00 0.00 0.00 -4.994E-03
2.8E-01 -4.22 -8.385E-01 0.00 0.00 0.00 8.224E-02
4 ENVE MIN
0.00 -8.80 8.414E-01 0.00 0.00 0.00 3.987E-02
7.1E-02 -8.80 4.214E-01 0.00 0.00 0.00 -9.976E-03
1.4E-01 -8.80 1.467E-03 0.00 0.00 0.00 -4.115E-02
2.1E-01 -8.80 -8.722E-01 0.00 0.00 0.00 -1.041E-02
2.8E-01 -8.80 -1.75 0.00 0.00 0.00 3.946E-02
5 COMB1
0.00 -8.80 1.75 0.00 0.00 0.00 8.311E-02
1.4E-01 -8.80 3.057E-03 0.00 0.00 0.00 -4.115E-02
2.8E-01 -8.80 -1.75 0.00 0.00 0.00 8.224E-02
5 COMB2
0.00 -4.40 8.768E-01 0.00 0.00 0.00 4.155E-02
1.4E-01 -4.40 1.528E-03 0.00 0.00 0.00 -2.057E-02
2.8E-01 -4.40 -8.738E-01 0.00 0.00 0.00 4.112E-02
5 COMB5
0.00 -8.44 1.68 0.00 0.00 0.00 7.975E-02
1.4E-01 -8.44 2.933E-03 0.00 0.00 0.00 -3.949E-02
2.8E-01 -8.44 -1.68 0.00 0.00 0.00 7.892E-02
5 COMB6
0.00 -4.22 8.414E-01 0.00 0.00 0.00 3.987E-02
1.4E-01 -4.22 1.467E-03 0.00 0.00 0.00 -1.974E-02
2.8E-01 -4.22 -8.385E-01 0.00 0.00 0.00 3.946E-02
5 ENVE MAX
0.00 -4.22 1.75 0.00 0.00 0.00 8.311E-02
1.4E-01 -4.22 3.057E-03 0.00 0.00 0.00 -1.974E-02
2.8E-01 -4.22 -8.385E-01 0.00 0.00 0.00 8.224E-02
5 ENVE MIN
0.00 -8.80 8.414E-01 0.00 0.00 0.00 3.987E-02
1.4E-01 -8.80 1.467E-03 0.00 0.00 0.00 -4.115E-02
2.8E-01 -8.80 -1.75 0.00 0.00 0.00 3.946E-02
6 COMB1
0.00 -8.80 1.75 0.00 0.00 0.00 8.224E-02
1.4E-01 -8.80 -3.057E-03 0.00 0.00 0.00 -4.115E-02
2.8E-01 -8.80 -1.75 0.00 0.00 0.00 8.311E-02
6 COMB2
0.00 -4.40 8.738E-01 0.00 0.00 0.00 4.112E-02
1.4E-01 -4.40 -1.528E-03 0.00 0.00 0.00 -2.057E-02
2.8E-01 -4.40 -8.768E-01 0.00 0.00 0.00 4.155E-02
6 COMB5
0.00 -8.44 1.68 0.00 0.00 0.00 7.892E-02
1.4E-01 -8.44 -2.933E-03 0.00 0.00 0.00 -3.949E-02
2.8E-01 -8.44 -1.68 0.00 0.00 0.00 7.975E-02
6 COMB6
0.00 -4.22 8.385E-01 0.00 0.00 0.00 3.946E-02
1.4E-01 -4.22 -1.467E-03 0.00 0.00 0.00 -1.974E-02
2.8E-01 -4.22 -8.414E-01 0.00 0.00 0.00 3.987E-02
6 ENVE MAX
0.00 -4.22 1.75 0.00 0.00 0.00 8.224E-02
1.4E-01 -4.22 -1.467E-03 0.00 0.00 0.00 -1.974E-02
2.8E-01 -4.22 -8.414E-01 0.00 0.00 0.00 8.311E-02
6 ENVE MIN
0.00 -8.80 8.385E-01 0.00 0.00 0.00 3.946E-02
1.4E-01 -8.80 -3.057E-03 0.00 0.00 0.00 -4.115E-02
2.8E-01 -8.80 -1.75 0.00 0.00 0.00 3.987E-02
7 COMB1
0.00 -8.80 1.75 0.00 0.00 0.00 8.224E-02
1.4E-01 -8.80 -9.232E-04 0.00 0.00 0.00 -4.137E-02
2.8E-01 -8.80 -1.75 0.00 0.00 0.00 8.250E-02
7 COMB2
0.00 -4.40 8.746E-01 0.00 0.00 0.00 4.112E-02
1.4E-01 -4.40 -4.616E-04 0.00 0.00 0.00 -2.069E-02
2.8E-01 -4.40 -8.755E-01 0.00 0.00 0.00 4.125E-02
7 COMB5
0.00 -8.44 1.68 0.00 0.00 0.00 7.892E-02
1.4E-01 -8.44 -8.859E-04 0.00 0.00 0.00 -3.970E-02
2.8E-01 -8.44 -1.68 0.00 0.00 0.00 7.917E-02
7 COMB6
0.00 -4.22 8.392E-01 0.00 0.00 0.00 3.946E-02
1.4E-01 -4.22 -4.429E-04 0.00 0.00 0.00 -1.985E-02
2.8E-01 -4.22 -8.401E-01 0.00 0.00 0.00 3.958E-02
7 ENVE MAX
0.00 -4.22 1.75 0.00 0.00 0.00 8.224E-02
1.4E-01 -4.22 -4.429E-04 0.00 0.00 0.00 -1.985E-02
2.8E-01 -4.22 -8.401E-01 0.00 0.00 0.00 8.250E-02
7 ENVE MIN
0.00 -8.80 8.392E-01 0.00 0.00 0.00 3.946E-02
1.4E-01 -8.80 -9.232E-04 0.00 0.00 0.00 -4.137E-02
2.8E-01 -8.80 -1.75 0.00 0.00 0.00 3.958E-02
8 COMB1
0.00 -8.80 1.75 0.00 0.00 0.00 8.250E-02
1.4E-01 -8.80 9.232E-04 0.00 0.00 0.00 -4.137E-02
2.8E-01 -8.80 -1.75 0.00 0.00 0.00 8.224E-02
8 COMB2
0.00 -4.40 8.755E-01 0.00 0.00 0.00 4.125E-02
1.4E-01 -4.40 4.616E-04 0.00 0.00 0.00 -2.069E-02
2.8E-01 -4.40 -8.746E-01 0.00 0.00 0.00 4.112E-02
8 COMB5
0.00 -8.44 1.68 0.00 0.00 0.00 7.917E-02
1.4E-01 -8.44 8.859E-04 0.00 0.00 0.00 -3.970E-02
2.8E-01 -8.44 -1.68 0.00 0.00 0.00 7.892E-02
8 COMB6
0.00 -4.22 8.401E-01 0.00 0.00 0.00 3.958E-02
1.4E-01 -4.22 4.429E-04 0.00 0.00 0.00 -1.985E-02
2.8E-01 -4.22 -8.392E-01 0.00 0.00 0.00 3.946E-02
8 ENVE MAX
0.00 -4.22 1.75 0.00 0.00 0.00 8.250E-02
1.4E-01 -4.22 9.232E-04 0.00 0.00 0.00 -1.985E-02
2.8E-01 -4.22 -8.392E-01 0.00 0.00 0.00 8.224E-02
8 ENVE MIN
0.00 -8.80 8.401E-01 0.00 0.00 0.00 3.958E-02
1.4E-01 -8.80 4.429E-04 0.00 0.00 0.00 -4.137E-02
2.8E-01 -8.80 -1.75 0.00 0.00 0.00 3.946E-02
9 COMB1
0.00 -8.80 -1.75 0.00 0.00 0.00 -8.250E-02
1.4E-01 -8.80 -9.232E-04 0.00 0.00 0.00 4.137E-02
2.8E-01 -8.80 1.75 0.00 0.00 0.00 -8.224E-02
9 COMB2
0.00 -4.40 -8.755E-01 0.00 0.00 0.00 -4.125E-02
1.4E-01 -4.40 -4.616E-04 0.00 0.00 0.00 2.069E-02
2.8E-01 -4.40 8.746E-01 0.00 0.00 0.00 -4.112E-02
9 COMB5
0.00 -8.44 -1.68 0.00 0.00 0.00 -7.917E-02
1.4E-01 -8.44 -8.859E-04 0.00 0.00 0.00 3.970E-02
2.8E-01 -8.44 1.68 0.00 0.00 0.00 -7.892E-02
9 COMB6
0.00 -4.22 -8.401E-01 0.00 0.00 0.00 -3.958E-02
1.4E-01 -4.22 -4.429E-04 0.00 0.00 0.00 1.985E-02
2.8E-01 -4.22 8.392E-01 0.00 0.00 0.00 -3.946E-02
9 ENVE MAX
0.00 -4.22 -8.401E-01 0.00 0.00 0.00 -3.958E-02
1.4E-01 -4.22 -4.429E-04 0.00 0.00 0.00 4.137E-02
2.8E-01 -4.22 1.75 0.00 0.00 0.00 -3.946E-02
9 ENVE MIN
0.00 -8.80 -1.75 0.00 0.00 0.00 -8.250E-02
1.4E-01 -8.80 -9.232E-04 0.00 0.00 0.00 1.985E-02
2.8E-01 -8.80 8.392E-01 0.00 0.00 0.00 -8.224E-02
10 COMB1
0.00 -8.80 -1.75 0.00 0.00 0.00 -8.224E-02
1.4E-01 -8.80 9.232E-04 0.00 0.00 0.00 4.137E-02
2.8E-01 -8.80 1.75 0.00 0.00 0.00 -8.250E-02
10 COMB2
0.00 -4.40 -8.746E-01 0.00 0.00 0.00 -4.112E-02
1.4E-01 -4.40 4.616E-04 0.00 0.00 0.00 2.069E-02
2.8E-01 -4.40 8.755E-01 0.00 0.00 0.00 -4.125E-02
10 COMB5
0.00 -8.44 -1.68 0.00 0.00 0.00 -7.892E-02
1.4E-01 -8.44 8.859E-04 0.00 0.00 0.00 3.970E-02
2.8E-01 -8.44 1.68 0.00 0.00 0.00 -7.917E-02
10 COMB6
0.00 -4.22 -8.392E-01 0.00 0.00 0.00 -3.946E-02
1.4E-01 -4.22 4.429E-04 0.00 0.00 0.00 1.985E-02
2.8E-01 -4.22 8.401E-01 0.00 0.00 0.00 -3.958E-02
10 ENVE MAX
0.00 -4.22 -8.392E-01 0.00 0.00 0.00 -3.946E-02
1.4E-01 -4.22 9.232E-04 0.00 0.00 0.00 4.137E-02
2.8E-01 -4.22 1.75 0.00 0.00 0.00 -3.958E-02
10 ENVE MIN
0.00 -8.80 -1.75 0.00 0.00 0.00 -8.224E-02
1.4E-01 -8.80 4.429E-04 0.00 0.00 0.00 1.985E-02
2.8E-01 -8.80 8.401E-01 0.00 0.00 0.00 -8.250E-02
11 COMB1
0.00 -8.80 -1.75 0.00 0.00 0.00 -8.224E-02
1.4E-01 -8.80 3.057E-03 0.00 0.00 0.00 4.115E-02
2.8E-01 -8.80 1.75 0.00 0.00 0.00 -8.311E-02
11 COMB2
0.00 -4.40 -8.738E-01 0.00 0.00 0.00 -4.112E-02
1.4E-01 -4.40 1.528E-03 0.00 0.00 0.00 2.057E-02
2.8E-01 -4.40 8.768E-01 0.00 0.00 0.00 -4.155E-02
11 COMB5
0.00 -8.44 -1.68 0.00 0.00 0.00 -7.892E-02
1.4E-01 -8.44 2.933E-03 0.00 0.00 0.00 3.949E-02
2.8E-01 -8.44 1.68 0.00 0.00 0.00 -7.975E-02
11 COMB6
0.00 -4.22 -8.385E-01 0.00 0.00 0.00 -3.946E-02
1.4E-01 -4.22 1.467E-03 0.00 0.00 0.00 1.974E-02
2.8E-01 -4.22 8.414E-01 0.00 0.00 0.00 -3.987E-02
11 ENVE MAX
0.00 -4.22 -8.385E-01 0.00 0.00 0.00 -3.946E-02
1.4E-01 -4.22 3.057E-03 0.00 0.00 0.00 4.115E-02
2.8E-01 -4.22 1.75 0.00 0.00 0.00 -3.987E-02
11 ENVE MIN
0.00 -8.80 -1.75 0.00 0.00 0.00 -8.224E-02
1.4E-01 -8.80 1.467E-03 0.00 0.00 0.00 1.974E-02
2.8E-01 -8.80 8.414E-01 0.00 0.00 0.00 -8.311E-02
12 COMB1
0.00 -8.80 -1.75 0.00 0.00 0.00 -8.311E-02
1.4E-01 -8.80 -3.057E-03 0.00 0.00 0.00 4.115E-02
2.8E-01 -8.80 1.75 0.00 0.00 0.00 -8.224E-02
12 COMB2
0.00 -4.40 -8.768E-01 0.00 0.00 0.00 -4.155E-02
1.4E-01 -4.40 -1.528E-03 0.00 0.00 0.00 2.057E-02
2.8E-01 -4.40 8.738E-01 0.00 0.00 0.00 -4.112E-02
12 COMB5
0.00 -8.44 -1.68 0.00 0.00 0.00 -7.975E-02
1.4E-01 -8.44 -2.933E-03 0.00 0.00 0.00 3.949E-02
2.8E-01 -8.44 1.68 0.00 0.00 0.00 -7.892E-02
12 COMB6
0.00 -4.22 -8.414E-01 0.00 0.00 0.00 -3.987E-02
1.4E-01 -4.22 -1.467E-03 0.00 0.00 0.00 1.974E-02
2.8E-01 -4.22 8.385E-01 0.00 0.00 0.00 -3.946E-02
12 ENVE MAX
0.00 -4.22 -8.414E-01 0.00 0.00 0.00 -3.987E-02
1.4E-01 -4.22 -1.467E-03 0.00 0.00 0.00 4.115E-02
2.8E-01 -4.22 1.75 0.00 0.00 0.00 -3.946E-02
12 ENVE MIN
0.00 -8.80 -1.75 0.00 0.00 0.00 -8.311E-02
1.4E-01 -8.80 -3.057E-03 0.00 0.00 0.00 1.974E-02
2.8E-01 -8.80 8.385E-01 0.00 0.00 0.00 -8.224E-02
13 COMB1
0.00 -8.80 -1.75 0.00 0.00 0.00 -8.311E-02
7.1E-02 -8.80 -8.784E-01 0.00 0.00 0.00 9.976E-03
1.4E-01 -8.80 -3.057E-03 0.00 0.00 0.00 4.115E-02
2.1E-01 -8.80 8.722E-01 0.00 0.00 0.00 1.041E-02
2.8E-01 -8.80 1.75 0.00 0.00 0.00 -8.224E-02
13 COMB2
0.00 -4.40 -8.768E-01 0.00 0.00 0.00 -4.155E-02
7.1E-02 -4.40 -4.392E-01 0.00 0.00 0.00 4.988E-03
1.4E-01 -4.40 -1.528E-03 0.00 0.00 0.00 2.057E-02
2.1E-01 -4.40 4.361E-01 0.00 0.00 0.00 5.204E-03
2.8E-01 -4.40 8.738E-01 0.00 0.00 0.00 -4.112E-02
13 COMB5
0.00 -8.44 -1.68 0.00 0.00 0.00 -7.975E-02
7.1E-02 -8.44 -8.429E-01 0.00 0.00 0.00 9.573E-03
1.4E-01 -8.44 -2.933E-03 0.00 0.00 0.00 3.949E-02
2.1E-01 -8.44 8.370E-01 0.00 0.00 0.00 9.988E-03
2.8E-01 -8.44 1.68 0.00 0.00 0.00 -7.892E-02
13 COMB6
0.00 -4.22 -8.414E-01 0.00 0.00 0.00 -3.987E-02
7.1E-02 -4.22 -4.214E-01 0.00 0.00 0.00 4.787E-03
1.4E-01 -4.22 -1.467E-03 0.00 0.00 0.00 1.974E-02
2.1E-01 -4.22 4.185E-01 0.00 0.00 0.00 4.994E-03
2.8E-01 -4.22 8.385E-01 0.00 0.00 0.00 -3.946E-02
13 ENVE MAX
0.00 -4.22 -8.414E-01 0.00 0.00 0.00 -3.987E-02
7.1E-02 -4.22 -4.214E-01 0.00 0.00 0.00 9.976E-03
1.4E-01 -4.22 -1.467E-03 0.00 0.00 0.00 4.115E-02
2.1E-01 -4.22 8.722E-01 0.00 0.00 0.00 1.041E-02
2.8E-01 -4.22 1.75 0.00 0.00 0.00 -3.946E-02
13 ENVE MIN
0.00 -8.80 -1.75 0.00 0.00 0.00 -8.311E-02
7.1E-02 -8.80 -8.784E-01 0.00 0.00 0.00 4.787E-03
1.4E-01 -8.80 -3.057E-03 0.00 0.00 0.00 1.974E-02
2.1E-01 -8.80 4.185E-01 0.00 0.00 0.00 4.994E-03
2.8E-01 -8.80 8.385E-01 0.00 0.00 0.00 -8.224E-02
14 COMB1
0.00 -8.80 -1.75 0.00 0.00 0.00 -8.224E-02
7.1E-02 -8.80 -8.722E-01 0.00 0.00 0.00 1.041E-02
1.4E-01 -8.80 3.057E-03 0.00 0.00 0.00 4.115E-02
2.1E-01 -8.80 8.784E-01 0.00 0.00 0.00 9.976E-03
2.8E-01 -8.80 1.75 0.00 0.00 0.00 -8.311E-02
14 COMB2
0.00 -4.40 -8.738E-01 0.00 0.00 0.00 -4.112E-02
7.1E-02 -4.40 -4.361E-01 0.00 0.00 0.00 5.204E-03
1.4E-01 -4.40 1.528E-03 0.00 0.00 0.00 2.057E-02
2.1E-01 -4.40 4.392E-01 0.00 0.00 0.00 4.988E-03
2.8E-01 -4.40 8.768E-01 0.00 0.00 0.00 -4.155E-02
14 COMB5
0.00 -8.44 -1.68 0.00 0.00 0.00 -7.892E-02
7.1E-02 -8.44 -8.370E-01 0.00 0.00 0.00 9.988E-03
1.4E-01 -8.44 2.933E-03 0.00 0.00 0.00 3.949E-02
2.1E-01 -8.44 8.429E-01 0.00 0.00 0.00 9.573E-03
2.8E-01 -8.44 1.68 0.00 0.00 0.00 -7.975E-02
14 COMB6
0.00 -4.22 -8.385E-01 0.00 0.00 0.00 -3.946E-02
7.1E-02 -4.22 -4.185E-01 0.00 0.00 0.00 4.994E-03
1.4E-01 -4.22 1.467E-03 0.00 0.00 0.00 1.974E-02
2.1E-01 -4.22 4.214E-01 0.00 0.00 0.00 4.787E-03
2.8E-01 -4.22 8.414E-01 0.00 0.00 0.00 -3.987E-02
14 ENVE MAX
0.00 -4.22 -8.385E-01 0.00 0.00 0.00 -3.946E-02
7.1E-02 -4.22 -4.185E-01 0.00 0.00 0.00 1.041E-02
1.4E-01 -4.22 3.057E-03 0.00 0.00 0.00 4.115E-02
2.1E-01 -4.22 8.784E-01 0.00 0.00 0.00 9.976E-03
2.8E-01 -4.22 1.75 0.00 0.00 0.00 -3.987E-02
14 ENVE MIN
0.00 -8.80 -1.75 0.00 0.00 0.00 -8.224E-02
7.1E-02 -8.80 -8.722E-01 0.00 0.00 0.00 4.994E-03
1.4E-01 -8.80 1.467E-03 0.00 0.00 0.00 1.974E-02
2.1E-01 -8.80 4.214E-01 0.00 0.00 0.00 4.787E-03
2.8E-01 -8.80 8.414E-01 0.00 0.00 0.00 -8.311E-02
15 COMB1
0.00 -8.80 -1.75 0.00 0.00 0.00 -8.224E-02
7.1E-02 -8.80 -8.741E-01 0.00 0.00 0.00 1.050E-02
1.4E-01 -8.80 9.232E-04 0.00 0.00 0.00 4.137E-02
2.1E-01 -8.80 8.760E-01 0.00 0.00 0.00 1.037E-02
2.8E-01 -8.80 1.75 0.00 0.00 0.00 -8.250E-02
15 COMB2
0.00 -4.40 -8.746E-01 0.00 0.00 0.00 -4.112E-02
7.1E-02 -4.40 -4.371E-01 0.00 0.00 0.00 5.252E-03
1.4E-01 -4.40 4.616E-04 0.00 0.00 0.00 2.069E-02
2.1E-01 -4.40 4.380E-01 0.00 0.00 0.00 5.186E-03
2.8E-01 -4.40 8.755E-01 0.00 0.00 0.00 -4.125E-02
15 COMB5
0.00 -8.44 -1.68 0.00 0.00 0.00 -7.892E-02
7.1E-02 -8.44 -8.388E-01 0.00 0.00 0.00 1.008E-02
1.4E-01 -8.44 8.859E-04 0.00 0.00 0.00 3.970E-02
2.1E-01 -8.44 8.406E-01 0.00 0.00 0.00 9.954E-03
2.8E-01 -8.44 1.68 0.00 0.00 0.00 -7.917E-02
15 COMB6
0.00 -4.22 -8.392E-01 0.00 0.00 0.00 -3.946E-02
7.1E-02 -4.22 -4.194E-01 0.00 0.00 0.00 5.039E-03
1.4E-01 -4.22 4.429E-04 0.00 0.00 0.00 1.985E-02
2.1E-01 -4.22 4.203E-01 0.00 0.00 0.00 4.977E-03
2.8E-01 -4.22 8.401E-01 0.00 0.00 0.00 -3.958E-02
15 ENVE MAX
0.00 -4.22 -8.392E-01 0.00 0.00 0.00 -3.946E-02
7.1E-02 -4.22 -4.194E-01 0.00 0.00 0.00 1.050E-02
1.4E-01 -4.22 9.232E-04 0.00 0.00 0.00 4.137E-02
2.1E-01 -4.22 8.760E-01 0.00 0.00 0.00 1.037E-02
2.8E-01 -4.22 1.75 0.00 0.00 0.00 -3.958E-02
15 ENVE MIN
0.00 -8.80 -1.75 0.00 0.00 0.00 -8.224E-02
7.1E-02 -8.80 -8.741E-01 0.00 0.00 0.00 5.039E-03
1.4E-01 -8.80 4.429E-04 0.00 0.00 0.00 1.985E-02
2.1E-01 -8.80 4.203E-01 0.00 0.00 0.00 4.977E-03
2.8E-01 -8.80 8.401E-01 0.00 0.00 0.00 -8.250E-02
16 COMB1
0.00 -8.80 -1.75 0.00 0.00 0.00 -8.250E-02
7.1E-02 -8.80 -8.760E-01 0.00 0.00 0.00 1.037E-02
1.4E-01 -8.80 -9.232E-04 0.00 0.00 0.00 4.137E-02
2.1E-01 -8.80 8.741E-01 0.00 0.00 0.00 1.050E-02
2.8E-01 -8.80 1.75 0.00 0.00 0.00 -8.224E-02
16 COMB2
0.00 -4.40 -8.755E-01 0.00 0.00 0.00 -4.125E-02
7.1E-02 -4.40 -4.380E-01 0.00 0.00 0.00 5.186E-03
1.4E-01 -4.40 -4.616E-04 0.00 0.00 0.00 2.069E-02
2.1E-01 -4.40 4.371E-01 0.00 0.00 0.00 5.252E-03
2.8E-01 -4.40 8.746E-01 0.00 0.00 0.00 -4.112E-02
16 COMB5
0.00 -8.44 -1.68 0.00 0.00 0.00 -7.917E-02
7.1E-02 -8.44 -8.406E-01 0.00 0.00 0.00 9.954E-03
1.4E-01 -8.44 -8.859E-04 0.00 0.00 0.00 3.970E-02
2.1E-01 -8.44 8.388E-01 0.00 0.00 0.00 1.008E-02
2.8E-01 -8.44 1.68 0.00 0.00 0.00 -7.892E-02
16 COMB6
0.00 -4.22 -8.401E-01 0.00 0.00 0.00 -3.958E-02
7.1E-02 -4.22 -4.203E-01 0.00 0.00 0.00 4.977E-03
1.4E-01 -4.22 -4.429E-04 0.00 0.00 0.00 1.985E-02
2.1E-01 -4.22 4.194E-01 0.00 0.00 0.00 5.039E-03
2.8E-01 -4.22 8.392E-01 0.00 0.00 0.00 -3.946E-02
16 ENVE MAX
0.00 -4.22 -8.401E-01 0.00 0.00 0.00 -3.958E-02
7.1E-02 -4.22 -4.203E-01 0.00 0.00 0.00 1.037E-02
1.4E-01 -4.22 -4.429E-04 0.00 0.00 0.00 4.137E-02
2.1E-01 -4.22 8.741E-01 0.00 0.00 0.00 1.050E-02
2.8E-01 -4.22 1.75 0.00 0.00 0.00 -3.946E-02
16 ENVE MIN
0.00 -8.80 -1.75 0.00 0.00 0.00 -8.250E-02
7.1E-02 -8.80 -8.760E-01 0.00 0.00 0.00 4.977E-03
1.4E-01 -8.80 -9.232E-04 0.00 0.00 0.00 1.985E-02
2.1E-01 -8.80 4.194E-01 0.00 0.00 0.00 5.039E-03
2.8E-01 -8.80 8.392E-01 0.00 0.00 0.00 -8.224E-02
1.4 | 사용하중 - 지하수 있을때
L O A D C O M B I N A T I O N M U L T I P L I E R S
COMBO TYPE CASE FACTOR TYPE TITLE
COMB3 ADD COMB3
LOAD2 1.0000 STATIC(OTHER)
LOAD3 1.0000 STATIC(OTHER)
LOAD4 1.0000 STATIC(OTHER)
COMB4 ADD COMB4
LOAD2 0.5000 STATIC(OTHER)
LOAD3 0.5000 STATIC(OTHER)
LOAD4 1.0000 STATIC(OTHER)
COMB7 ADD COMB7
LOAD2 1.0000 STATIC(OTHER)
LOAD4 1.0000 STATIC(OTHER)
COMB8 ADD COMB8
LOAD2 0.5000 STATIC(OTHER)
LOAD4 1.0000 STATIC(OTHER)
ENVE ENVE enve
COMB3 1.0000 COMBO
COMB4 1.0000 COMBO
COMB7 1.0000 COMBO
COMB8 1.0000 COMBO
F R A M E E L E M E N T F O R C E S
FRAME LOAD LOC P V2 V3 T M2 M3
1 COMB3
0.00 -13.30 2.65 0.00 0.00 0.00 1.247E-01
7.1E-02 -13.30 1.32 0.00 0.00 0.00 -1.567E-02
1.4E-01 -13.30 1.395E-03 0.00 0.00 0.00 -6.252E-02
2.1E-01 -13.30 -1.32 0.00 0.00 0.00 -1.587E-02
2.8E-01 -13.30 -2.64 0.00 0.00 0.00 1.243E-01
1 COMB4
0.00 -10.74 2.14 0.00 0.00 0.00 1.007E-01
7.1E-02 -10.74 1.07 0.00 0.00 0.00 -1.266E-02
1.4E-01 -10.74 1.126E-03 0.00 0.00 0.00 -5.049E-02
2.1E-01 -10.74 -1.07 0.00 0.00 0.00 -1.282E-02
2.8E-01 -10.74 -2.13 0.00 0.00 0.00 1.004E-01
1 COMB7
0.00 -12.94 2.58 0.00 0.00 0.00 1.213E-01
7.1E-02 -12.94 1.29 0.00 0.00 0.00 -1.526E-02
1.4E-01 -12.94 1.358E-03 0.00 0.00 0.00 -6.085E-02
2.1E-01 -12.94 -1.29 0.00 0.00 0.00 -1.545E-02
2.8E-01 -12.94 -2.57 0.00 0.00 0.00 1.210E-01
1 COMB8
0.00 -10.56 2.10 0.00 0.00 0.00 9.900E-02
7.1E-02 -10.56 1.05 0.00 0.00 0.00 -1.245E-02
1.4E-01 -10.56 1.108E-03 0.00 0.00 0.00 -4.965E-02
2.1E-01 -10.56 -1.05 0.00 0.00 0.00 -1.260E-02
2.8E-01 -10.56 -2.10 0.00 0.00 0.00 9.869E-02
1 ENVE MAX
0.00 -10.56 2.65 0.00 0.00 0.00 1.247E-01
7.1E-02 -10.56 1.32 0.00 0.00 0.00 -1.245E-02
1.4E-01 -10.56 1.395E-03 0.00 0.00 0.00 -4.965E-02
2.1E-01 -10.56 -1.05 0.00 0.00 0.00 -1.260E-02
2.8E-01 -10.56 -2.10 0.00 0.00 0.00 1.243E-01
1 ENVE MIN
0.00 -13.30 2.10 0.00 0.00 0.00 9.900E-02
7.1E-02 -13.30 1.05 0.00 0.00 0.00 -1.567E-02
1.4E-01 -13.30 1.108E-03 0.00 0.00 0.00 -6.252E-02
2.1E-01 -13.30 -1.32 0.00 0.00 0.00 -1.587E-02
2.8E-01 -13.30 -2.64 0.00 0.00 0.00 9.869E-02
2 COMB3
0.00 -13.30 2.64 0.00 0.00 0.00 1.243E-01
7.1E-02 -13.30 1.32 0.00 0.00 0.00 -1.587E-02
1.4E-01 -13.30 -1.395E-03 0.00 0.00 0.00 -6.252E-02
2.1E-01 -13.30 -1.32 0.00 0.00 0.00 -1.567E-02
2.8E-01 -13.30 -2.65 0.00 0.00 0.00 1.247E-01
2 COMB4
0.00 -10.74 2.13 0.00 0.00 0.00 1.004E-01
7.1E-02 -10.74 1.07 0.00 0.00 0.00 -1.282E-02
1.4E-01 -10.74 -1.126E-03 0.00 0.00 0.00 -5.049E-02
2.1E-01 -10.74 -1.07 0.00 0.00 0.00 -1.266E-02
2.8E-01 -10.74 -2.14 0.00 0.00 0.00 1.007E-01
2 COMB7
0.00 -12.94 2.57 0.00 0.00 0.00 1.210E-01
7.1E-02 -12.94 1.29 0.00 0.00 0.00 -1.545E-02
1.4E-01 -12.94 -1.358E-03 0.00 0.00 0.00 -6.085E-02
2.1E-01 -12.94 -1.29 0.00 0.00 0.00 -1.526E-02
2.8E-01 -12.94 -2.58 0.00 0.00 0.00 1.213E-01
2 COMB8
0.00 -10.56 2.10 0.00 0.00 0.00 9.869E-02
7.1E-02 -10.56 1.05 0.00 0.00 0.00 -1.260E-02
1.4E-01 -10.56 -1.108E-03 0.00 0.00 0.00 -4.965E-02
2.1E-01 -10.56 -1.05 0.00 0.00 0.00 -1.245E-02
2.8E-01 -10.56 -2.10 0.00 0.00 0.00 9.900E-02
2 ENVE MAX
0.00 -10.56 2.64 0.00 0.00 0.00 1.243E-01
7.1E-02 -10.56 1.32 0.00 0.00 0.00 -1.260E-02
1.4E-01 -10.56 -1.108E-03 0.00 0.00 0.00 -4.965E-02
2.1E-01 -10.56 -1.05 0.00 0.00 0.00 -1.245E-02
2.8E-01 -10.56 -2.10 0.00 0.00 0.00 1.247E-01
2 ENVE MIN
0.00 -13.30 2.10 0.00 0.00 0.00 9.869E-02
7.1E-02 -13.30 1.05 0.00 0.00 0.00 -1.587E-02
1.4E-01 -13.30 -1.395E-03 0.00 0.00 0.00 -6.252E-02
2.1E-01 -13.30 -1.32 0.00 0.00 0.00 -1.567E-02
2.8E-01 -13.30 -2.65 0.00 0.00 0.00 9.900E-02
3 COMB3
0.00 -13.30 2.64 0.00 0.00 0.00 1.243E-01
7.1E-02 -13.30 1.32 0.00 0.00 0.00 -1.573E-02
1.4E-01 -13.30 -4.619E-03 0.00 0.00 0.00 -6.218E-02
2.1E-01 -13.30 -1.33 0.00 0.00 0.00 -1.508E-02
2.8E-01 -13.30 -2.65 0.00 0.00 0.00 1.256E-01
3 COMB4
0.00 -10.74 2.13 0.00 0.00 0.00 1.004E-01
7.1E-02 -10.74 1.06 0.00 0.00 0.00 -1.270E-02
1.4E-01 -10.74 -3.730E-03 0.00 0.00 0.00 -5.021E-02
2.1E-01 -10.74 -1.07 0.00 0.00 0.00 -1.217E-02
2.8E-01 -10.74 -2.14 0.00 0.00 0.00 1.014E-01
3 COMB7
0.00 -12.94 2.57 0.00 0.00 0.00 1.210E-01
7.1E-02 -12.94 1.28 0.00 0.00 0.00 -1.531E-02
1.4E-01 -12.94 -4.496E-03 0.00 0.00 0.00 -6.052E-02
2.1E-01 -12.94 -1.29 0.00 0.00 0.00 -1.467E-02
2.8E-01 -12.94 -2.58 0.00 0.00 0.00 1.222E-01
3 COMB8
0.00 -10.56 2.10 0.00 0.00 0.00 9.869E-02
7.1E-02 -10.56 1.05 0.00 0.00 0.00 -1.249E-02
1.4E-01 -10.56 -3.668E-03 0.00 0.00 0.00 -4.938E-02
2.1E-01 -10.56 -1.05 0.00 0.00 0.00 -1.197E-02
2.8E-01 -10.56 -2.10 0.00 0.00 0.00 9.973E-02
3 ENVE MAX
0.00 -10.56 2.64 0.00 0.00 0.00 1.243E-01
7.1E-02 -10.56 1.32 0.00 0.00 0.00 -1.249E-02
1.4E-01 -10.56 -3.668E-03 0.00 0.00 0.00 -4.938E-02
2.1E-01 -10.56 -1.05 0.00 0.00 0.00 -1.197E-02
2.8E-01 -10.56 -2.10 0.00 0.00 0.00 1.256E-01
3 ENVE MIN
0.00 -13.30 2.10 0.00 0.00 0.00 9.869E-02
7.1E-02 -13.30 1.05 0.00 0.00 0.00 -1.573E-02
1.4E-01 -13.30 -4.619E-03 0.00 0.00 0.00 -6.218E-02
2.1E-01 -13.30 -1.33 0.00 0.00 0.00 -1.508E-02
2.8E-01 -13.30 -2.65 0.00 0.00 0.00 9.973E-02
4 COMB3
0.00 -13.30 2.65 0.00 0.00 0.00 1.256E-01
7.1E-02 -13.30 1.33 0.00 0.00 0.00 -1.508E-02
1.4E-01 -13.30 4.619E-03 0.00 0.00 0.00 -6.218E-02
2.1E-01 -13.30 -1.32 0.00 0.00 0.00 -1.573E-02
2.8E-01 -13.30 -2.64 0.00 0.00 0.00 1.243E-01
4 COMB4
0.00 -10.74 2.14 0.00 0.00 0.00 1.014E-01
7.1E-02 -10.74 1.07 0.00 0.00 0.00 -1.217E-02
1.4E-01 -10.74 3.730E-03 0.00 0.00 0.00 -5.021E-02
2.1E-01 -10.74 -1.06 0.00 0.00 0.00 -1.270E-02
2.8E-01 -10.74 -2.13 0.00 0.00 0.00 1.004E-01
4 COMB7
0.00 -12.94 2.58 0.00 0.00 0.00 1.222E-01
7.1E-02 -12.94 1.29 0.00 0.00 0.00 -1.467E-02
1.4E-01 -12.94 4.496E-03 0.00 0.00 0.00 -6.052E-02
2.1E-01 -12.94 -1.28 0.00 0.00 0.00 -1.531E-02
2.8E-01 -12.94 -2.57 0.00 0.00 0.00 1.210E-01
4 COMB8
0.00 -10.56 2.10 0.00 0.00 0.00 9.973E-02
7.1E-02 -10.56 1.05 0.00 0.00 0.00 -1.197E-02
1.4E-01 -10.56 3.668E-03 0.00 0.00 0.00 -4.938E-02
2.1E-01 -10.56 -1.05 0.00 0.00 0.00 -1.249E-02
2.8E-01 -10.56 -2.10 0.00 0.00 0.00 9.869E-02
4 ENVE MAX
0.00 -10.56 2.65 0.00 0.00 0.00 1.256E-01
7.1E-02 -10.56 1.33 0.00 0.00 0.00 -1.197E-02
1.4E-01 -10.56 4.619E-03 0.00 0.00 0.00 -4.938E-02
2.1E-01 -10.56 -1.05 0.00 0.00 0.00 -1.249E-02
2.8E-01 -10.56 -2.10 0.00 0.00 0.00 1.243E-01
4 ENVE MIN
0.00 -13.30 2.10 0.00 0.00 0.00 9.973E-02
7.1E-02 -13.30 1.05 0.00 0.00 0.00 -1.508E-02
1.4E-01 -13.30 3.668E-03 0.00 0.00 0.00 -6.218E-02
2.1E-01 -13.30 -1.32 0.00 0.00 0.00 -1.573E-02
2.8E-01 -13.30 -2.64 0.00 0.00 0.00 9.869E-02
5 COMB3
0.00 -13.30 2.65 0.00 0.00 0.00 1.256E-01
1.4E-01 -13.30 4.619E-03 0.00 0.00 0.00 -6.218E-02
2.8E-01 -13.30 -2.64 0.00 0.00 0.00 1.243E-01
5 COMB4
0.00 -10.74 2.14 0.00 0.00 0.00 1.014E-01
1.4E-01 -10.74 3.730E-03 0.00 0.00 0.00 -5.021E-02
2.8E-01 -10.74 -2.13 0.00 0.00 0.00 1.004E-01
5 COMB7
0.00 -12.94 2.58 0.00 0.00 0.00 1.222E-01
1.4E-01 -12.94 4.496E-03 0.00 0.00 0.00 -6.052E-02
2.8E-01 -12.94 -2.57 0.00 0.00 0.00 1.210E-01
5 COMB8
0.00 -10.56 2.10 0.00 0.00 0.00 9.973E-02
1.4E-01 -10.56 3.668E-03 0.00 0.00 0.00 -4.938E-02
2.8E-01 -10.56 -2.10 0.00 0.00 0.00 9.869E-02
5 ENVE MAX
0.00 -10.56 2.65 0.00 0.00 0.00 1.256E-01
1.4E-01 -10.56 4.619E-03 0.00 0.00 0.00 -4.938E-02
2.8E-01 -10.56 -2.10 0.00 0.00 0.00 1.243E-01
5 ENVE MIN
0.00 -13.30 2.10 0.00 0.00 0.00 9.973E-02
1.4E-01 -13.30 3.668E-03 0.00 0.00 0.00 -6.218E-02
2.8E-01 -13.30 -2.64 0.00 0.00 0.00 9.869E-02
6 COMB3
0.00 -13.30 2.64 0.00 0.00 0.00 1.243E-01
1.4E-01 -13.30 -4.619E-03 0.00 0.00 0.00 -6.218E-02
2.8E-01 -13.30 -2.65 0.00 0.00 0.00 1.256E-01
6 COMB4
0.00 -10.74 2.13 0.00 0.00 0.00 1.004E-01
1.4E-01 -10.74 -3.730E-03 0.00 0.00 0.00 -5.021E-02
2.8E-01 -10.74 -2.14 0.00 0.00 0.00 1.014E-01
6 COMB7
0.00 -12.94 2.57 0.00 0.00 0.00 1.210E-01
1.4E-01 -12.94 -4.496E-03 0.00 0.00 0.00 -6.052E-02
2.8E-01 -12.94 -2.58 0.00 0.00 0.00 1.222E-01
6 COMB8
0.00 -10.56 2.10 0.00 0.00 0.00 9.869E-02
1.4E-01 -10.56 -3.668E-03 0.00 0.00 0.00 -4.938E-02
2.8E-01 -10.56 -2.10 0.00 0.00 0.00 9.973E-02
6 ENVE MAX
0.00 -10.56 2.64 0.00 0.00 0.00 1.243E-01
1.4E-01 -10.56 -3.668E-03 0.00 0.00 0.00 -4.938E-02
2.8E-01 -10.56 -2.10 0.00 0.00 0.00 1.256E-01
6 ENVE MIN
0.00 -13.30 2.10 0.00 0.00 0.00 9.869E-02
1.4E-01 -13.30 -4.619E-03 0.00 0.00 0.00 -6.218E-02
2.8E-01 -13.30 -2.65 0.00 0.00 0.00 9.973E-02
7 COMB3
0.00 -13.30 2.64 0.00 0.00 0.00 1.243E-01
1.4E-01 -13.30 -1.395E-03 0.00 0.00 0.00 -6.252E-02
2.8E-01 -13.30 -2.65 0.00 0.00 0.00 1.247E-01
7 COMB4
0.00 -10.74 2.13 0.00 0.00 0.00 1.004E-01
1.4E-01 -10.74 -1.126E-03 0.00 0.00 0.00 -5.049E-02
2.8E-01 -10.74 -2.14 0.00 0.00 0.00 1.007E-01
7 COMB7
0.00 -12.94 2.57 0.00 0.00 0.00 1.210E-01
1.4E-01 -12.94 -1.358E-03 0.00 0.00 0.00 -6.085E-02
2.8E-01 -12.94 -2.58 0.00 0.00 0.00 1.213E-01
7 COMB8
0.00 -10.56 2.10 0.00 0.00 0.00 9.869E-02
1.4E-01 -10.56 -1.108E-03 0.00 0.00 0.00 -4.965E-02
2.8E-01 -10.56 -2.10 0.00 0.00 0.00 9.900E-02
7 ENVE MAX
0.00 -10.56 2.64 0.00 0.00 0.00 1.243E-01
1.4E-01 -10.56 -1.108E-03 0.00 0.00 0.00 -4.965E-02
2.8E-01 -10.56 -2.10 0.00 0.00 0.00 1.247E-01
7 ENVE MIN
0.00 -13.30 2.10 0.00 0.00 0.00 9.869E-02
1.4E-01 -13.30 -1.395E-03 0.00 0.00 0.00 -6.252E-02
2.8E-01 -13.30 -2.65 0.00 0.00 0.00 9.900E-02
8 COMB3
0.00 -13.30 2.65 0.00 0.00 0.00 1.247E-01
1.4E-01 -13.30 1.395E-03 0.00 0.00 0.00 -6.252E-02
2.8E-01 -13.30 -2.64 0.00 0.00 0.00 1.243E-01
8 COMB4
0.00 -10.74 2.14 0.00 0.00 0.00 1.007E-01
1.4E-01 -10.74 1.126E-03 0.00 0.00 0.00 -5.049E-02
2.8E-01 -10.74 -2.13 0.00 0.00 0.00 1.004E-01
8 COMB7
0.00 -12.94 2.58 0.00 0.00 0.00 1.213E-01
1.4E-01 -12.94 1.358E-03 0.00 0.00 0.00 -6.085E-02
2.8E-01 -12.94 -2.57 0.00 0.00 0.00 1.210E-01
8 COMB8
0.00 -10.56 2.10 0.00 0.00 0.00 9.900E-02
1.4E-01 -10.56 1.108E-03 0.00 0.00 0.00 -4.965E-02
2.8E-01 -10.56 -2.10 0.00 0.00 0.00 9.869E-02
8 ENVE MAX
0.00 -10.56 2.65 0.00 0.00 0.00 1.247E-01
1.4E-01 -10.56 1.395E-03 0.00 0.00 0.00 -4.965E-02
2.8E-01 -10.56 -2.10 0.00 0.00 0.00 1.243E-01
8 ENVE MIN
0.00 -13.30 2.10 0.00 0.00 0.00 9.900E-02
1.4E-01 -13.30 1.108E-03 0.00 0.00 0.00 -6.252E-02
2.8E-01 -13.30 -2.64 0.00 0.00 0.00 9.869E-02
9 COMB3
0.00 -13.30 -2.65 0.00 0.00 0.00 -1.247E-01
1.4E-01 -13.30 -1.395E-03 0.00 0.00 0.00 6.252E-02
2.8E-01 -13.30 2.64 0.00 0.00 0.00 -1.243E-01
9 COMB4
0.00 -10.74 -2.14 0.00 0.00 0.00 -1.007E-01
1.4E-01 -10.74 -1.126E-03 0.00 0.00 0.00 5.049E-02
2.8E-01 -10.74 2.13 0.00 0.00 0.00 -1.004E-01
9 COMB7
0.00 -12.94 -2.58 0.00 0.00 0.00 -1.213E-01
1.4E-01 -12.94 -1.358E-03 0.00 0.00 0.00 6.085E-02
2.8E-01 -12.94 2.57 0.00 0.00 0.00 -1.210E-01
9 COMB8
0.00 -10.56 -2.10 0.00 0.00 0.00 -9.900E-02
1.4E-01 -10.56 -1.108E-03 0.00 0.00 0.00 4.965E-02
2.8E-01 -10.56 2.10 0.00 0.00 0.00 -9.869E-02
9 ENVE MAX
0.00 -10.56 -2.10 0.00 0.00 0.00 -9.900E-02
1.4E-01 -10.56 -1.108E-03 0.00 0.00 0.00 6.252E-02
2.8E-01 -10.56 2.64 0.00 0.00 0.00 -9.869E-02
9 ENVE MIN
0.00 -13.30 -2.65 0.00 0.00 0.00 -1.247E-01
1.4E-01 -13.30 -1.395E-03 0.00 0.00 0.00 4.965E-02
2.8E-01 -13.30 2.10 0.00 0.00 0.00 -1.243E-01
10 COMB3
0.00 -13.30 -2.64 0.00 0.00 0.00 -1.243E-01
1.4E-01 -13.30 1.395E-03 0.00 0.00 0.00 6.252E-02
2.8E-01 -13.30 2.65 0.00 0.00 0.00 -1.247E-01
10 COMB4
0.00 -10.74 -2.13 0.00 0.00 0.00 -1.004E-01
1.4E-01 -10.74 1.126E-03 0.00 0.00 0.00 5.049E-02
2.8E-01 -10.74 2.14 0.00 0.00 0.00 -1.007E-01
10 COMB7
0.00 -12.94 -2.57 0.00 0.00 0.00 -1.210E-01
1.4E-01 -12.94 1.358E-03 0.00 0.00 0.00 6.085E-02
2.8E-01 -12.94 2.58 0.00 0.00 0.00 -1.213E-01
10 COMB8
0.00 -10.56 -2.10 0.00 0.00 0.00 -9.869E-02
1.4E-01 -10.56 1.108E-03 0.00 0.00 0.00 4.965E-02
2.8E-01 -10.56 2.10 0.00 0.00 0.00 -9.900E-02
10 ENVE MAX
0.00 -10.56 -2.10 0.00 0.00 0.00 -9.869E-02
1.4E-01 -10.56 1.395E-03 0.00 0.00 0.00 6.252E-02
2.8E-01 -10.56 2.65 0.00 0.00 0.00 -9.900E-02
10 ENVE MIN
0.00 -13.30 -2.64 0.00 0.00 0.00 -1.243E-01
1.4E-01 -13.30 1.108E-03 0.00 0.00 0.00 4.965E-02
2.8E-01 -13.30 2.10 0.00 0.00 0.00 -1.247E-01
11 COMB3
0.00 -13.30 -2.64 0.00 0.00 0.00 -1.243E-01
1.4E-01 -13.30 4.619E-03 0.00 0.00 0.00 6.218E-02
2.8E-01 -13.30 2.65 0.00 0.00 0.00 -1.256E-01
11 COMB4
0.00 -10.74 -2.13 0.00 0.00 0.00 -1.004E-01
1.4E-01 -10.74 3.730E-03 0.00 0.00 0.00 5.021E-02
2.8E-01 -10.74 2.14 0.00 0.00 0.00 -1.014E-01
11 COMB7
0.00 -12.94 -2.57 0.00 0.00 0.00 -1.210E-01
1.4E-01 -12.94 4.496E-03 0.00 0.00 0.00 6.052E-02
2.8E-01 -12.94 2.58 0.00 0.00 0.00 -1.222E-01
11 COMB8
0.00 -10.56 -2.10 0.00 0.00 0.00 -9.869E-02
1.4E-01 -10.56 3.668E-03 0.00 0.00 0.00 4.938E-02
2.8E-01 -10.56 2.10 0.00 0.00 0.00 -9.973E-02
11 ENVE MAX
0.00 -10.56 -2.10 0.00 0.00 0.00 -9.869E-02
1.4E-01 -10.56 4.619E-03 0.00 0.00 0.00 6.218E-02
2.8E-01 -10.56 2.65 0.00 0.00 0.00 -9.973E-02
11 ENVE MIN
0.00 -13.30 -2.64 0.00 0.00 0.00 -1.243E-01
1.4E-01 -13.30 3.668E-03 0.00 0.00 0.00 4.938E-02
2.8E-01 -13.30 2.10 0.00 0.00 0.00 -1.256E-01
12 COMB3
0.00 -13.30 -2.65 0.00 0.00 0.00 -1.256E-01
1.4E-01 -13.30 -4.619E-03 0.00 0.00 0.00 6.218E-02
2.8E-01 -13.30 2.64 0.00 0.00 0.00 -1.243E-01
12 COMB4
0.00 -10.74 -2.14 0.00 0.00 0.00 -1.014E-01
1.4E-01 -10.74 -3.730E-03 0.00 0.00 0.00 5.021E-02
2.8E-01 -10.74 2.13 0.00 0.00 0.00 -1.004E-01
12 COMB7
0.00 -12.94 -2.58 0.00 0.00 0.00 -1.222E-01
1.4E-01 -12.94 -4.496E-03 0.00 0.00 0.00 6.052E-02
2.8E-01 -12.94 2.57 0.00 0.00 0.00 -1.210E-01
12 COMB8
0.00 -10.56 -2.10 0.00 0.00 0.00 -9.973E-02
1.4E-01 -10.56 -3.668E-03 0.00 0.00 0.00 4.938E-02
2.8E-01 -10.56 2.10 0.00 0.00 0.00 -9.869E-02
12 ENVE MAX
0.00 -10.56 -2.10 0.00 0.00 0.00 -9.973E-02
1.4E-01 -10.56 -3.668E-03 0.00 0.00 0.00 6.218E-02
2.8E-01 -10.56 2.64 0.00 0.00 0.00 -9.869E-02
12 ENVE MIN
0.00 -13.30 -2.65 0.00 0.00 0.00 -1.256E-01
1.4E-01 -13.30 -4.619E-03 0.00 0.00 0.00 4.938E-02
2.8E-01 -13.30 2.10 0.00 0.00 0.00 -1.243E-01
13 COMB3
0.00 -13.30 -2.65 0.00 0.00 0.00 -1.256E-01
7.1E-02 -13.30 -1.33 0.00 0.00 0.00 1.508E-02
1.4E-01 -13.30 -4.619E-03 0.00 0.00 0.00 6.218E-02
2.1E-01 -13.30 1.32 0.00 0.00 0.00 1.573E-02
2.8E-01 -13.30 2.64 0.00 0.00 0.00 -1.243E-01
13 COMB4
0.00 -10.74 -2.14 0.00 0.00 0.00 -1.014E-01
7.1E-02 -10.74 -1.07 0.00 0.00 0.00 1.217E-02
1.4E-01 -10.74 -3.730E-03 0.00 0.00 0.00 5.021E-02
2.1E-01 -10.74 1.06 0.00 0.00 0.00 1.270E-02
2.8E-01 -10.74 2.13 0.00 0.00 0.00 -1.004E-01
13 COMB7
0.00 -12.94 -2.58 0.00 0.00 0.00 -1.222E-01
7.1E-02 -12.94 -1.29 0.00 0.00 0.00 1.467E-02
1.4E-01 -12.94 -4.496E-03 0.00 0.00 0.00 6.052E-02
2.1E-01 -12.94 1.28 0.00 0.00 0.00 1.531E-02
2.8E-01 -12.94 2.57 0.00 0.00 0.00 -1.210E-01
13 COMB8
0.00 -10.56 -2.10 0.00 0.00 0.00 -9.973E-02
7.1E-02 -10.56 -1.05 0.00 0.00 0.00 1.197E-02
1.4E-01 -10.56 -3.668E-03 0.00 0.00 0.00 4.938E-02
2.1E-01 -10.56 1.05 0.00 0.00 0.00 1.249E-02
2.8E-01 -10.56 2.10 0.00 0.00 0.00 -9.869E-02
13 ENVE MAX
0.00 -10.56 -2.10 0.00 0.00 0.00 -9.973E-02
7.1E-02 -10.56 -1.05 0.00 0.00 0.00 1.508E-02
1.4E-01 -10.56 -3.668E-03 0.00 0.00 0.00 6.218E-02
2.1E-01 -10.56 1.32 0.00 0.00 0.00 1.573E-02
2.8E-01 -10.56 2.64 0.00 0.00 0.00 -9.869E-02
13 ENVE MIN
0.00 -13.30 -2.65 0.00 0.00 0.00 -1.256E-01
7.1E-02 -13.30 -1.33 0.00 0.00 0.00 1.197E-02
1.4E-01 -13.30 -4.619E-03 0.00 0.00 0.00 4.938E-02
2.1E-01 -13.30 1.05 0.00 0.00 0.00 1.249E-02
2.8E-01 -13.30 2.10 0.00 0.00 0.00 -1.243E-01
14 COMB3
0.00 -13.30 -2.64 0.00 0.00 0.00 -1.243E-01
7.1E-02 -13.30 -1.32 0.00 0.00 0.00 1.573E-02
1.4E-01 -13.30 4.619E-03 0.00 0.00 0.00 6.218E-02
2.1E-01 -13.30 1.33 0.00 0.00 0.00 1.508E-02
2.8E-01 -13.30 2.65 0.00 0.00 0.00 -1.256E-01
14 COMB4
0.00 -10.74 -2.13 0.00 0.00 0.00 -1.004E-01
7.1E-02 -10.74 -1.06 0.00 0.00 0.00 1.270E-02
1.4E-01 -10.74 3.730E-03 0.00 0.00 0.00 5.021E-02
2.1E-01 -10.74 1.07 0.00 0.00 0.00 1.217E-02
2.8E-01 -10.74 2.14 0.00 0.00 0.00 -1.014E-01
14 COMB7
0.00 -12.94 -2.57 0.00 0.00 0.00 -1.210E-01
7.1E-02 -12.94 -1.28 0.00 0.00 0.00 1.531E-02
1.4E-01 -12.94 4.496E-03 0.00 0.00 0.00 6.052E-02
2.1E-01 -12.94 1.29 0.00 0.00 0.00 1.467E-02
2.8E-01 -12.94 2.58 0.00 0.00 0.00 -1.222E-01
14 COMB8
0.00 -10.56 -2.10 0.00 0.00 0.00 -9.869E-02
7.1E-02 -10.56 -1.05 0.00 0.00 0.00 1.249E-02
1.4E-01 -10.56 3.668E-03 0.00 0.00 0.00 4.938E-02
2.1E-01 -10.56 1.05 0.00 0.00 0.00 1.197E-02
2.8E-01 -10.56 2.10 0.00 0.00 0.00 -9.973E-02
14 ENVE MAX
0.00 -10.56 -2.10 0.00 0.00 0.00 -9.869E-02
7.1E-02 -10.56 -1.05 0.00 0.00 0.00 1.573E-02
1.4E-01 -10.56 4.619E-03 0.00 0.00 0.00 6.218E-02
2.1E-01 -10.56 1.33 0.00 0.00 0.00 1.508E-02
2.8E-01 -10.56 2.65 0.00 0.00 0.00 -9.973E-02
14 ENVE MIN
0.00 -13.30 -2.64 0.00 0.00 0.00 -1.243E-01
7.1E-02 -13.30 -1.32 0.00 0.00 0.00 1.249E-02
1.4E-01 -13.30 3.668E-03 0.00 0.00 0.00 4.938E-02
2.1E-01 -13.30 1.05 0.00 0.00 0.00 1.197E-02
2.8E-01 -13.30 2.10 0.00 0.00 0.00 -1.256E-01
15 COMB3
0.00 -13.30 -2.64 0.00 0.00 0.00 -1.243E-01
7.1E-02 -13.30 -1.32 0.00 0.00 0.00 1.587E-02
1.4E-01 -13.30 1.395E-03 0.00 0.00 0.00 6.252E-02
2.1E-01 -13.30 1.32 0.00 0.00 0.00 1.567E-02
2.8E-01 -13.30 2.65 0.00 0.00 0.00 -1.247E-01
15 COMB4
0.00 -10.74 -2.13 0.00 0.00 0.00 -1.004E-01
7.1E-02 -10.74 -1.07 0.00 0.00 0.00 1.282E-02
1.4E-01 -10.74 1.126E-03 0.00 0.00 0.00 5.049E-02
2.1E-01 -10.74 1.07 0.00 0.00 0.00 1.266E-02
2.8E-01 -10.74 2.14 0.00 0.00 0.00 -1.007E-01
15 COMB7
0.00 -12.94 -2.57 0.00 0.00 0.00 -1.210E-01
7.1E-02 -12.94 -1.29 0.00 0.00 0.00 1.545E-02
1.4E-01 -12.94 1.358E-03 0.00 0.00 0.00 6.085E-02
2.1E-01 -12.94 1.29 0.00 0.00 0.00 1.526E-02
2.8E-01 -12.94 2.58 0.00 0.00 0.00 -1.213E-01
15 COMB8
0.00 -10.56 -2.10 0.00 0.00 0.00 -9.869E-02
7.1E-02 -10.56 -1.05 0.00 0.00 0.00 1.260E-02
1.4E-01 -10.56 1.108E-03 0.00 0.00 0.00 4.965E-02
2.1E-01 -10.56 1.05 0.00 0.00 0.00 1.245E-02
2.8E-01 -10.56 2.10 0.00 0.00 0.00 -9.900E-02
15 ENVE MAX
0.00 -10.56 -2.10 0.00 0.00 0.00 -9.869E-02
7.1E-02 -10.56 -1.05 0.00 0.00 0.00 1.587E-02
1.4E-01 -10.56 1.395E-03 0.00 0.00 0.00 6.252E-02
2.1E-01 -10.56 1.32 0.00 0.00 0.00 1.567E-02
2.8E-01 -10.56 2.65 0.00 0.00 0.00 -9.900E-02
15 ENVE MIN
0.00 -13.30 -2.64 0.00 0.00 0.00 -1.243E-01
7.1E-02 -13.30 -1.32 0.00 0.00 0.00 1.260E-02
1.4E-01 -13.30 1.108E-03 0.00 0.00 0.00 4.965E-02
2.1E-01 -13.30 1.05 0.00 0.00 0.00 1.245E-02
2.8E-01 -13.30 2.10 0.00 0.00 0.00 -1.247E-01
16 COMB3
0.00 -13.30 -2.65 0.00 0.00 0.00 -1.247E-01
7.1E-02 -13.30 -1.32 0.00 0.00 0.00 1.567E-02
1.4E-01 -13.30 -1.395E-03 0.00 0.00 0.00 6.252E-02
2.1E-01 -13.30 1.32 0.00 0.00 0.00 1.587E-02
2.8E-01 -13.30 2.64 0.00 0.00 0.00 -1.243E-01
16 COMB4
0.00 -10.74 -2.14 0.00 0.00 0.00 -1.007E-01
7.1E-02 -10.74 -1.07 0.00 0.00 0.00 1.266E-02
1.4E-01 -10.74 -1.126E-03 0.00 0.00 0.00 5.049E-02
2.1E-01 -10.74 1.07 0.00 0.00 0.00 1.282E-02
2.8E-01 -10.74 2.13 0.00 0.00 0.00 -1.004E-01
16 COMB7
0.00 -12.94 -2.58 0.00 0.00 0.00 -1.213E-01
7.1E-02 -12.94 -1.29 0.00 0.00 0.00 1.526E-02
1.4E-01 -12.94 -1.358E-03 0.00 0.00 0.00 6.085E-02
2.1E-01 -12.94 1.29 0.00 0.00 0.00 1.545E-02
2.8E-01 -12.94 2.57 0.00 0.00 0.00 -1.210E-01
16 COMB8
0.00 -10.56 -2.10 0.00 0.00 0.00 -9.900E-02
7.1E-02 -10.56 -1.05 0.00 0.00 0.00 1.245E-02
1.4E-01 -10.56 -1.108E-03 0.00 0.00 0.00 4.965E-02
2.1E-01 -10.56 1.05 0.00 0.00 0.00 1.260E-02
2.8E-01 -10.56 2.10 0.00 0.00 0.00 -9.869E-02
16 ENVE MAX
0.00 -10.56 -2.10 0.00 0.00 0.00 -9.900E-02
7.1E-02 -10.56 -1.05 0.00 0.00 0.00 1.567E-02
1.4E-01 -10.56 -1.108E-03 0.00 0.00 0.00 6.252E-02
2.1E-01 -10.56 1.32 0.00 0.00 0.00 1.587E-02
2.8E-01 -10.56 2.64 0.00 0.00 0.00 -9.869E-02
16 ENVE MIN
0.00 -13.30 -2.65 0.00 0.00 0.00 -1.247E-01
7.1E-02 -13.30 -1.32 0.00 0.00 0.00 1.245E-02
1.4E-01 -13.30 -1.395E-03 0.00 0.00 0.00 4.965E-02
2.1E-01 -13.30 1.05 0.00 0.00 0.00 1.260E-02
2.8E-01 -13.30 2.10 0.00 0.00 0.00 -1.243E-01
구조계산서
맨홀[OUTPUT]

## 해석결과
1. 최대부재력 집계
| 부 재 력 |  |  |  |  | 극 한 하 중 시 | [13 empty] | 사 용 하 중 시 |  |  | 단면높이 H(㎝)
| 부 재 |  |  |  |  | MU (tonfㆍm) | [5 empty] | VU (tonf) |  |  |  | PU (tonf) |  |  |  | MO (tonfㆍm)
| 벽체 단부 |  |  |  |  | 0.226 | [5 empty] | 4.77 | [7 empty] | 0.126 |  |  | 25
| 벽체 중앙 |  |  |  |  | 0.11 | [5 empty] | 0 | [7 empty] | 0.062 |  |  | 25
| * | 1. 설계 전단력 VU는 받침부 내면에서의 값을 적용한 것임
2. 외벽체는 휨이 지배적인 구조로 최대휨모멘트가 발생하는 하중조합일 때의 축하중을 적용
[배력철근 검토]
1- |  | 벽체
| ① |  | 온도철근 |  | = | 0.0025 |  |  | x | H | x | B | = | 0.0025 |  | x | 25 | x | 100 |  | = | 6.25 |  | ㎠
|  | - |  | 주철근 면 |  |  | : | 13 |  |  | 150 |  |  | ( | AS1 | = | 8.4467 | ㎠ |  | )
|  | - |  | 맞은편 면 |  |  | : | 13 |  |  | 300 |  |  | ( | AS1 | = | 0 | ㎠ |  | )
|  | 배력 철근량 | [13 empty] | = | 8.4467 | ㎠ |  |  | O.K
2. DIAGRAM
2.1 |  | 극한하중 모멘트
2.2 |  | 극한하중 전단력
2.3 |  | 극한하중 축력
2.4 |  | 사용하중 모멘트
Note on AN9: RCGHOST 참고
구조계산서
맨홀[해석결과]

## 철근량산정
1. 철근량산정
【 단철근보 : 벽체단부 】
＊ 단면제원 및 설계가정
fck = 210 kgf/cm², fy = 3000 kgf/cm², k1 = 0.85, Φf = 0.85, Φv = 0.80
| B (㎝) | H (㎝) | d (㎝) | 피복 (㎝) | Mu (tonf.m) | Vu (tonf)
| 100 | 25 | 12.5 | 12.5 | 0.226 | 4.77
＊ 필요철근량 산정
Mu / Φ = As x fy x (d - a/2) ---------------- ①
a = As x fy / (0.85 x fck x b) ---------------- ②
식②를 식①에 대입하여 이차방정식으로 As를 구한다
fy ² Mu
────────── As² - fy x d x As + ─── = 0 , As = 0.712 cm²
2 x 0.85 x fck x b Φ
＊ 사용철근량 = 0.760 cm² (철근도심 : 12.500 cm) , [사용률 = 1.067]
1단 : D13 - 0.6 EA (= 0.760 cm²)
＊ 철근비 검토
ρmin : 14 / fy = 0.00467
0.80 √fck / fy = 0.00386 , ρmin = 0.00467 적용
ρmax = 0.75 x Pb = 0.75 x k1 x Φx (fck / fy) x ｛6000 / (6000 + fy)｝= 0.02529
ρuse = As / bd = 0.00061
ρuse ＜ ρmin → 사용철근비가 최소철근비보다 부족합니다. ∴ N.G
＊ 휨에 대한 검토
ΦMn = 0.85 x 0.760 x 3000 x (12.50 - a/2) = 0.241 tonf.m
; a = As x fy / (0.85 x fck x b) = 0.128 cm
≥ Mu (= 0.226 tonf.m) ∴ O.K [안전률 1.067]
＊ 전단에 대한 검토 (d = 12.50 cm)
ΦVc = 0.80 x 0.53 x √fck x b x d
= 0.80 x 0.53 x √210 x 100.00 x 12.50 = 7.680 tonf
≥ Vu (= 4.770 tonf) , 전단보강 불필요.
【 단철근보 : 벽체중앙 】
＊ 단면제원 및 설계가정
fck = 210 kgf/cm², fy = 3000 kgf/cm², k1 = 0.85, Φf = 0.85, Φv = 0.80
| B (㎝) | H (㎝) | d (㎝) | 피복 (㎝) | Mu (tonf.m) | Vu (tonf)
| 100 | 25 | 12.5 | 12.5 | 0.11 | 0
＊ 필요철근량 산정
Mu / Φ = As x fy x (d - a/2) ---------------- ①
a = As x fy / (0.85 x fck x b) ---------------- ②
식②를 식①에 대입하여 이차방정식으로 As를 구한다
fy ² Mu
────────── As² - fy x d x As + ─── = 0 , As = 0.346 cm²
2 x 0.85 x fck x b Φ
＊ 사용철근량 = 0.380 cm² (철근도심 : 12.500 cm) , [사용률 = 1.099]
1단 : D13 - 0.3 EA (= 0.380 cm²)
＊ 철근비 검토
ρmin : 14 / fy = 0.00467
0.80 √fck / fy = 0.00386 , ρmin = 0.00467 적용
ρmax = 0.75 x Pb = 0.75 x k1 x Φx (fck / fy) x ｛6000 / (6000 + fy)｝= 0.02529
ρuse = As / bd = 0.00030
ρuse ＜ ρmin → 사용철근비가 최소철근비보다 부족합니다. ∴ N.G
＊ 휨에 대한 검토
ΦMn = 0.85 x 0.380 x 3000 x (12.50 - a/2) = 0.121 tonf.m
; a = As x fy / (0.85 x fck x b) = 0.064 cm
≥ Mu (= 0.110 tonf.m) ∴ O.K [안전률 1.099]
구조계산서
맨홀[철근량산정]