## 오수관로재료집계표
오 수 관 로 자 재 집 계 표
구분 | 레미콘 | 거푸집 | 모래 | 레진콘크리트관 |  | 유황폴리머관 |  |  |  | 유리섬유복합관
| 40-16-8 | 합판6회 |  | D800 |  | D600 |  | D700 |  | D400 |  | D500
| ㎥ | ㎡ | ㎥ | m | 본 | m | 본 | m | 본 | m | 본 | m | 본
오수관 |  |  |  | 137.61 | 56 | 2599.53 | 1040 | 0 |  | 3613.19 | 603 | 0 | 0
오수관기초 | 1025.49 | 3692.61 | 3998.23
오수연결관
계 | 1025.49 | 3692.61 | 3998.23 | 137.61 | 56 | 2599.53 | 1040 | 0 | 0 | 3613.19 | 603 | 0 | 0
구분 | 고강도PE삼중벽관 |  |  |  | 고강성PVC이중벽관 | [5 empty] | PVC-VG관 |  | 연결소켓
| D400 |  | D500 |  | D400 |  | D450 |  | D500 |  | D150 |  | D150,PVC
| m | 본 | m | 본 | m | 본 | m | 본 | m | 본 | m | 본 | nr
오수관 | 808.56 | 135 | 0 |  | 4078.24 | 680 | 0 | 0 | 278.9 | 47 |  | 0
오수관기초 | [11 empty] | 0
오수연결관 | [10 empty] | 82 | 20 | 2
계 | 808.56 | 135 | 0 | 0 | 4078.24 | 680 | 0 | 0 | 278.9 | 47 | 82 | 20 | 2
구분 | ELP관(개소당1.5m) |  | 캡 | 연결관표식 | 연결관분기구
| D80 |  |  |  | D400×150 | D600×150
| 개소 | m | nr | nr | nr | nr
오수관 |  |  |  |  | 27 | 9
오수관기초
오수연결관 | 36 | 54 | 36 | 36
계 | 36 | 54 | 36 | 36 | 27 | 9

## 관로수량산출서
오수관 기초 수량 산출서 1
관경 | 기초종류 | 수량 | 단위 | 관접합 |  | 관절단 |  | 관천공 |  | 레 미 콘 |  | 거푸집 |  | 모래 |  | 비고
|  |  |  | nr/m |  | nr/m |  | nr/m |  | (40-16-8)㎥ |  | (합판6회)㎡ |  | ㎥
레 진 콘크리트관D600mm | 기초없음 |  | m
| SA 모래 90°(토사) | 0 | m | [10 empty] | 0.3774
| SA 모래 90°(암반) | 0 | m | [10 empty] | 0.36001
| SB 콘크리트 90°(토사) | 0 | m | [6 empty] | 0.23101 |  | 0.6
| SB 콘크리트 90°(암) | 0 | m | [6 empty] | 0.23101 |  | 0.6
| SC 콘크리트 120°(토사) | 0 | m | [6 empty] | 0.2546 |  | 0.74
| SC 콘크리트 120°(암) | 0 | m | [6 empty] | 0.2546 |  | 0.74
| SD 콘크리트 180°(토사) | 0 | m | [6 empty] | 0.29362 |  | 1.08
| SD 콘크리트 180°(암) | 0 | m | [6 empty] | 0.29362 |  | 1.08
| SE 콘크리트 360°(토사) | 0 | m | [6 empty] | 0.58723 |  | 2.16
| SE 콘크리트 360°(암) | 0 | m | [6 empty] | 0.58723 |  | 2.16
| 소 계 | 0 | m | 0 |  | 0 |  | 0 |  | 0 |  | 0 |  | 0
레 진 콘크리트관D700mm | 기초없음 |  | m
| SA 모래 90°(토사) | 0 | m | [10 empty] | 0.42592
| SA 모래 90°(암반) | 0 | m | [10 empty] | 0.40551
| SB 콘크리트 90°(토사) | 0 | m | [6 empty] | 0.26912 |  | 0.632
| SB 콘크리트 90°(암) | 0 | m | [6 empty] | 0.26912 |  | 0.632
| SC 콘크리트 120°(토사) | 0 | m | [6 empty] | 0.29881 |  | 0.796
| SC 콘크리트 120°(암) | 0 | m | [6 empty] | 0.29881 |  | 0.796
| SD 콘크리트 180°(토사) | 0 | m | [6 empty] | 1.304 |  | 1.194
| SD 콘크리트 180°(암) | 0 | m | [6 empty] | 0.34585 |  | 1.194
| SE 콘크리트 360°(토사) | 0 | m | [6 empty] | 0.69169 |  | 2.388
| SE 콘크리트 360°(암) | 0 | m | [6 empty] | 0.69169 |  | 2.388
| 소 계 | 0 | m | 0 |  | 0 |  | 0 |  | 0 |  | 0 |  | 0
레 진 콘크리트관D800mm | 기초없음 |  | m | 0.39241 |  | 0.01453 |  | 0
| SA 모래 90°(토사) | 0 | m | 0.39241 |  | 0.01453 |  | 0 | [5 empty] | 0.47475
| SA 모래 90°(암반) | 0 | m | 0.39241 |  | 0.01453 |  | 0 | [5 empty] | 0.45204
| SB 콘크리트 90°(토사) | 0 | m | 0.39241 |  | 0.01453 |  | 0 |  | 0.30822 |  | 0.664
| SB 콘크리트 90°(암) | 0 | m | 0.39241 |  | 0.01453 |  | 0 |  | 0.30822 |  | 0.664
| SC 콘크리트 120°(토사) | 0 | m | 0.39241 |  | 0.01453 |  | 0 |  | 0.34482 |  | 0.852
| SC 콘크리트 120°(암) | 0 | m | 0.39241 |  | 0.01453 |  | 0 |  | 0.34482 |  | 0.852
| SD 콘크리트 180°(토사) | 0 | m | 0.39241 |  | 0.01453 |  | 0 |  | 0.39889 |  | 1.304
| SD 콘크리트 180°(암) | 0 | m | 0.39241 |  | 0.01453 |  | 0 |  | 0.39889 |  | 1.304
| SE 콘크리트 360°(토사) | 137.61 | m | 0.39241 |  | 0.01453 |  | 0 |  | 0.79778 |  | 2.608
[5 empty] | 54 |  | 1.999 |  | 0 |  | 109.78 |  | 358.89 |  | 0
| SE 콘크리트 360°(암) | 0 | m | 0.39241 |  | 0.01453 |  | 0 |  | 0.79778 |  | 2.608
| 소 계 | 137.61 | m | 54 |  | 2 |  | 0 |  | 110 |  | 359 |  | 0
계 |  | 137.61 | m | 54 | 0 | 2 | 0 | 0 | 0 | 110 | 0 | 359 | 0 | 0 | 0
유 황 폴리머관 D600mm | 기초없음 |  | m | 0.39584 |  | 0.02616 |  | 0.00346
| SA 모래 90°(토사) | 943.05 | m | 0.39584 |  | 0.02616 |  | 0.00346 | [5 empty] | 0.3774
[5 empty] | 373.297 |  | 24.67 |  | 3.263 |  | 0 |  | 0 |  | 355.91
| SA 모래 90°(암반) | 0 | m | 0.39584 |  | 0.02616 |  | 0.00346 | [5 empty] | 0.36001
| SB 콘크리트 90°(토사) | 0 | m | 0.39584 |  | 0.02616 |  | 0.00346 |  | 0.23101 |  | 0.6
| SB 콘크리트 90°(암) | 0 | m | 0.39584 |  | 0.02616 |  | 0.00346 |  | 0.23101 |  | 0.6
| SC 콘크리트 120°(토사) | 172.1 | m | 0.39584 |  | 0.02616 |  | 0.00346 |  | 0.2546 |  | 0.74
[5 empty] | 68.124 |  | 4.502 |  | 0.595 |  | 43.82 |  | 127.35 |  | 0
| SC 콘크리트 120°(암) | 0 | m | 0.39584 |  | 0.02616 |  | 0.00346 |  | 0.2546 |  | 0.74
| SD 콘크리트 180°(토사) | 0 | m | 0.39584 |  | 0.02616 |  | 0.00346 |  | 0.29362 |  | 1.08
| SD 콘크리트 180°(암) | 0 | m | 0.39584 |  | 0.02616 |  | 0.00346 |  | 0.29362 |  | 1.08
| SE 콘크리트 360°(토사) | 1484.38 | m | 0.39584 |  | 0.02616 |  | 0.00346 |  | 0.58723 |  | 2.16
[5 empty] | 587.577 |  | 38.831 |  | 5.136 |  | 871.67 |  | 3206.26 |  | 0
| SE 콘크리트 360°(암) | 0 | m | 0.39584 |  | 0.02616 |  | 0.00346 |  | 0.58723 |  | 2.16
| 소 계 | 2599.53 | m | 1029 |  | 68 |  | 9 |  | 915.49 |  | 3333.61 |  | 355.91
유 황 폴리머관 D700mm | 기초없음 |  | m
| SA 모래 90°(토사) | 0 | m | [10 empty] | 0.43203
| SA 모래 90°(암반) | 0 | m | [10 empty] | 0.41127
| SB 콘크리트 90°(토사) | 0 | m | [6 empty] | 0.27396 |  | 0.636
| SB 콘크리트 90°(암) | 0 | m | [6 empty] | 0.27396 |  | 0.636
| SC 콘크리트 120°(토사) | 0 | m | [6 empty] | 0.30497 |  | 0.804
| SC 콘크리트 120°(암) | 0 | m | [6 empty] | 0.30497 |  | 0.804
| SD 콘크리트 180°(토사) | 0 | m | [6 empty] | 0.35245 |  | 1.208
| SD 콘크리트 180°(암) | 0 | m | [6 empty] | 0.35245 |  | 1.208
| SE 콘크리트 360°(토사) | 0 | m | [6 empty] | 0.70491 |  | 2.416
| SE 콘크리트 360°(암) | 0 | m | [6 empty] | 0.70491 |  | 2.416
| 소 계 | 0 | m | 0 |  | 0 |  | 0 |  | 0 |  | 0 |  | 0
유 황 폴리머관 D800mm | 기초없음 |  | m
| SA 모래 90°(토사) | 0 | m | [10 empty] | 0.48019
| SA 모래 90°(암반) | 0 | m | [10 empty] | 0.45763
| SB 콘크리트 90°(토사) | 0 | m | [6 empty] | 0.31288 |  | 0.668
| SB 콘크리트 90°(암) | 0 | m | [6 empty] | 0.31288 |  | 0.668
| SC 콘크리트 120°(토사) | 0 | m | [6 empty] | 0.34993 |  | 0.858
| SC 콘크리트 120°(암) | 0 | m | [6 empty] | 0.34993 |  | 0.858
| SD 콘크리트 180°(토사) | 0 | m | [6 empty] | 0.40483 |  | 1.316
| SD 콘크리트 180°(암) | 0 | m | [6 empty] | 0.40483 |  | 1.316
| SE 콘크리트 360°(토사) | 0 | m | [6 empty] | 0.80966 |  | 2.632
| SE 콘크리트 360°(암) | 0 | m | [6 empty] | 0.80966 |  | 2.632
| 소 계 | 0 | m | 0 |  | 0 |  | 0 |  | 0 |  | 0 |  | 0
계 |  | 2599.53 | m | 1029 | 0 | 68 | 0 | 9 | 0 | 915.49 | 0 | 3333.61 | 0 | 355.91 | 0
오수관 기초 수량 산출서 2
관경 | 기초종류 | 수량 | 단위 | 관접합 |  | 관절단 |  | 관천공 |  | 레 미 콘 |  | 거푸집 |  | 모래 |  | 비고
|  |  |  | nr/m |  | nr/m |  | nr/m |  | (40-16-8)㎥ |  | (합판6회)㎡ |  | ㎥
유리섬유 복 합 관 D400mm | FA 모래 90°(토사) | 0 | m | 0.16191 |  | 0.02436 |  | 0.0047 | [5 empty] | 0.27392
| FA 모래 90°(암반) | 0 | m | 0.16191 |  | 0.02436 |  | 0.0047 | [5 empty] | 0.26004
| FB 모래 180°(토사) | 3045.6003 | m | 0.16191 |  | 0.02436 |  | 0.0047 | [5 empty] | 0.39793
[5 empty] | 493.113 |  | 74.191 |  | 14.314 |  | 0 |  | 0 |  | 1211.94
| FB 모래 180°(암반) | 567.59 | m | 0.16191 |  | 0.02436 |  | 0.0047 | [5 empty] | 0.36448
[5 empty] | 91.898 |  | 13.826 |  | 2.668 |  | 0 |  | 0 |  | 206.88
| FC 모래 360°(토사) | 0 | m | 0.16191 |  | 0.02436 |  | 0.0047 | [5 empty] | 0.89623
| FC 모래 360°(암반) | 0 | m | 0.16191 |  | 0.02436 |  | 0.0047 | [5 empty] | 0.76241
| FE 콘크리트90°(토사) | 0 | m | 0.16191 |  | 0.02436 |  | 0.0047 |  | 0.14883 |  | 0.522
| FE 콘크리트90°(암반) | 0 | m | 0.16191 |  | 0.02436 |  | 0.0047 |  | 0.14883 |  | 0.522
| 소 계 | 3613.1903 |  | 585.011 |  | 88.017 |  | 16.982 |  | 0 |  | 0 |  | 1418.82
유리섬유 복 합 관 D450mm | FA 모래 90°(토사) | 0 | m | [10 empty] | 0.29319
| FA 모래 90°(암반) | 0 | m | [10 empty] | 0.2791
| FB 모래 180°(토사) | 0 | m | [10 empty] | 0.43407
| FB 모래 180°(암반) | 0 | m | [10 empty] | 0.3964
| FC 모래 360°(토사) | 0 | m | [10 empty] | 0.98275
| FC 모래 360°(암반) | 0 | m | [10 empty] | 0.83172
| FE 콘크리트90°(토사) | 0 | m | [6 empty] | 0.16427 |  | 0.538
| FE 콘크리트90°(암반) | 0 | m | [6 empty] | 0.16427 |  | 0.538
| 소 계 | 0 |  | 0 |  | 0 |  |  |  | 0 |  | 0 |  | 0
유리섬유 복 합 관 D500mm | FA 모래 90°(토사) | 0 | m | [10 empty] | 0.31288
| FA 모래 90°(암반) | 0 | m | [10 empty] | 0.29744
| FB 모래 180°(토사) | 0 | m | [10 empty] | 0.47249
| FB 모래 180°(암반) | 0 | m | [10 empty] | 0.43017
| FC 모래 360°(토사) | 0 | m | [10 empty] | 1.0719
| FC 모래 360°(암반) | 0 | m | [10 empty] | 0.90267
| FE 콘크리트90°(토사) | 0 | m | [6 empty] | 0.17943 |  | 0.552
| FE 콘크리트90°(암반) | 0 | m | [6 empty] | 0.17943 |  | 0.552
| 소 계 | 0 |  | 0 |  | 0 |  | 0 |  | 0 |  | 0 |  | 0
계 |  | 3613.1903 | m | 585.011 | 0 | 88.017 | 0 | 16.982 | 0 | 0 | 0 | 0 | 0 | 1418.82 | 0
오수관 기초 수량 산출서 2
관경 | 기초종류 | 수량 | 단위 | 관접합 |  | 관절단 |  | 관천공 |  | 레 미 콘 |  | 거푸집 |  | 모래 |  | 비고
|  |  |  | nr/m |  | nr/m |  | nr/m |  | (40-16-8)㎥ |  | (합판6회)㎡ |  | ㎥
고강도PE 삼중벽관 D400mm | FA 모래 90°(토사) | 0 | m | 0.16325 |  | 0.0235 |  | 0 | [5 empty] | 0.28976
| FA 모래 90°(암반) | 0 | m | 0.16325 |  | 0.0235 |  | 0 | [5 empty] | 0.27505
| FB 모래 180°(토사) | 503.933 | m | 0.16325 |  | 0.0235 |  | 0 | [5 empty] | 0.42817
[5 empty] | 82.267 |  | 11.842 |  | 0 |  | 0 |  | 0 |  | 215.77
| FB 모래 180°(암반) | 304.63 | m | 0.16325 |  | 0.0235 |  | 0 | [5 empty] | 0.39119
[5 empty] | 49.731 |  | 7.159 |  | 0 |  | 0 |  | 0 |  | 119.17
| FC 모래 360°(토사) | 0 | m | 0.16325 |  | 0.0235 |  | 0 | [5 empty] | 0.96729
| FC 모래 360°(암반) | 0 | m | 0.16325 |  | 0.0235 |  | 0 | [5 empty] | 0.81937
| FE 콘크리트90°(토사) | 0 | m | 0.16325 |  | 0.0235 |  | 0 |  | 0.16112 |  | 0.534
| FE 콘크리트90°(암반) | 0 | m | 0.16325 |  | 0.0235 |  | 0 |  | 0.16112 |  | 0.534
| 소 계 | 808.563 |  | 131.998 |  | 19.001 |  | 0 |  | 0 |  | 0 |  | 334.94
고강도PE 삼중벽관 D450mm | FA 모래 90°(토사) | 0 | m | [10 empty] | 0.3121
| FA 모래 90°(암반) | 0 | m | [10 empty] | 0.29704
| FB 모래 180°(토사) | 0 | m | [10 empty] | 0.471
| FB 모래 180°(암반) | 0 | m | [10 empty] | 0.42886
| FC 모래 360°(토사) | 0 | m | [10 empty] | 1.0684
| FC 모래 360°(암반) | 0 | m | [10 empty] | 0.89986
| FE 콘크리트90°(토사) | 0 | m | [6 empty] | 0.17902 |  | 0.552
| FE 콘크리트90°(암반) | 0 | m | [6 empty] | 0.17902 |  | 0.552
| 소 계 | 0 |  | 0 |  | 0 |  | 0 |  | 0 |  | 0 |  | 0
고강도PE 삼중벽관 D500mm | FA 모래 90°(토사) | 0 | m | [10 empty] | 0.33498
| FA 모래 90°(암반) | 0 | m | [10 empty] | 0.31838
| FB 모래 180°(토사) | 0 | m | [10 empty] | 0.51504
| FB 모래 180°(암반) | 0 | m | [10 empty] | 0.46741
| FC 모래 360°(토사) | 0 | m | [10 empty] | 1.173
| FC 모래 360°(암반) | 0 | m | [10 empty] | 0.98246
| FE 콘크리트90°(토사) | 0 | m | [6 empty] | 0.19671 |  | 0.568
| FE 콘크리트90°(암반) | 0 | m | [6 empty] | 0.19671 |  | 0.568
| 소 계 | 0 |  | 0 |  | 0 |  | 0 |  | 0 |  | 0 |  | 0
계 |  | 808.563 | m | 131.998 | 0 | 19.001 | 0 | 0 | 0 | 0 | 0 | 0 | 0 | 334.94 | 0
오수관 기초 수량 산출서 2
관경 | 기초종류 | 수량 | 단위 | 관접합 |  | 관절단 |  | 관천공 |  | 레 미 콘 |  | 거푸집 |  | 모래 |  | 비고
|  |  |  | nr/m |  | nr/m |  | nr/m |  | (40-16-8)㎥ |  | (합판6회)㎡ |  | ㎥
고강성PVC 이중벽관 D400mm | FA 모래 90°(토사) | 0 | m | 0.16036 |  | 0.02869 |  | 0.00245 | [5 empty] | 0.28976
| FA 모래 90°(암반) | 0 | m | 0.16036 |  | 0.02869 |  | 0.00245 | [5 empty] | 0.27505
| FB 모래 180°(토사) | 3484.2832 | m | 0.16036 |  | 0.02869 |  | 0.00245 | [5 empty] | 0.42817
[5 empty] | 558.74 |  | 99.964 |  | 8.536 |  | 0 |  | 0 |  | 1491.87
| FB 모래 180°(암반) | 550.11 | m | 0.16036 |  | 0.02869 |  | 0.00245 | [5 empty] | 0.39119
[5 empty] | 88.216 |  | 15.783 |  | 1.348 |  | 0 |  | 0 |  | 215.2
| FC 모래 360°(토사) | 43.84 | m | 0.16036 |  | 0.02869 |  | 0.00245 | [5 empty] | 0.96729
[5 empty] | 7.03 |  | 1.258 |  | 0.107 |  | 0 |  | 0 |  | 42.41
| FC 모래 360°(암반) | 0 | m | 0.16036 |  | 0.02869 |  | 0.00245 | [5 empty] | 0.81937
| FE 콘크리트90°(토사) | 0 | m | 0.16036 |  | 0.02869 |  | 0.00245 |  | 0.16112 |  | 0.534
| FE 콘크리트90°(암반) | 0 | m | 0.16036 |  | 0.02869 |  | 0.00245 |  | 0.16112 |  | 0.534
| 소 계 | 4078.2332 |  | 653.986 |  | 117.005 |  | 9.991 |  | 0 |  | 0 |  | 1749.48
고강성PVC 이중벽관 D450mm | FA 모래 90°(토사) | 0 | m | [10 empty] | 0.31015
| FA 모래 90°(암반) | 0 | m | [10 empty] | 0.29486
| FB 모래 180°(토사) | 0 | m | [10 empty] | 0.46795
| FB 모래 180°(암반) | 0 | m | [10 empty] | 0.42618
| FC 모래 360°(토사) | 0 | m | [10 empty] | 1.0595
| FC 모래 360°(암반) | 0 | m | [10 empty] | 0.89283
| FE 콘크리트90°(토사) | 0 | m | [6 empty] | 0.1773 |  | 0.55
| FE 콘크리트90°(암반) | 0 | m | [6 empty] | 0.1773 |  | 0.55
| 소 계 | 0 |  | 0 |  | 0 |  | 0 |  | 0 |  | 0 |  | 0
고강성PVC 이중벽관 D500mm | FA 모래 90°(토사) | 0 | m | 0.16135 |  | 0.03586 |  | 0 | [5 empty] | 0.3306
| FA 모래 90°(암반) | 0 | m | 0.16135 |  | 0.03586 |  | 0 | [5 empty] | 0.31493
| FB 모래 180°(토사) | 227.25 | m | 0.16135 |  | 0.03586 |  | 0 | [5 empty] | 0.50732
[5 empty] | 36.667 |  | 8.149 |  | 0 |  | 0 |  | 0 |  | 115.29
| FB 모래 180°(암반) | 51.65 | m | 0.16135 |  | 0.03586 |  | 0 | [5 empty] | 0.46066
[5 empty] | 8.334 |  | 1.852 |  | 0 |  | 0 |  | 0 |  | 23.79
| FC 모래 360°(토사) | 0 | m | 0.16135 |  | 0.03586 |  | 0 | [5 empty] | 1.1529
| FC 모래 360°(암반) | 0 | m | 0.16135 |  | 0.03586 |  | 0 | [5 empty] | 0.96663
| FE 콘크리트90°(토사) | 0 | m | 0.16135 |  | 0.03586 |  | 0 |  | 0.19372 |  | 0.566
| FE 콘크리트90°(암반) | 0 | m | 0.16135 |  | 0.03586 |  | 0 |  | 0.19372 |  | 0.566
| 소 계 | 278.9 |  | 45.001 |  | 10.001 |  | 0 |  | 0 |  | 0 |  | 139.08
계 |  | 4357.1332 | m | 698.987 | 0 | 127.006 | 0 | 9.991 | 0 | 0 | 0 | 0 | 0 | 1888.56 | 0
|  | 11516.0264 |  | 2498.996 | 0 | 304.024 | 0 | 35.973 | 0 | 1025.49 | 0 | 3692.61 | 0 | 3998.23 | 0

## 관기초연장집계
오 수 관 기 초 연 장 집 계 표
구 분 | 관 경 |  | SA | SB | SC | SD | SE | FA | FB | FC | FE | 비 고
mm | bar: SA to FE
레진콘크리트관 | D600 | 토사
암
| D700 | 토사
암
| D800 | 토사 | SE: 137.61
암
| 계 | 토사 | 0 | 0 | 0 | 0 | 137.61 | 0 | 0 | 0 | 0
|  | 암 | 0 | 0 | 0 | 0 | 0 | 0 | 0 | 0 | 0
유황폴리머관 | D600 | 토사 | SA: 943.05; SC: 172.1; SE: 1484.38
암
| D700 | 토사
암
| D800 | 토사
암
| 계 | 토사 | 943.05 | 0 | 172.1 | 0 | 1484.38 | 0 | 0 | 0 | 0
|  | 암 | 0 | 0 | 0 | 0 | 0 | 0 | 0 | 0 | 0
유리섬유복합관 | D400 | 토사 | FB: 3045.6003
|  | 암 | FB: 567.59
| D450 | 토사
암
| D500 | 토사
암
| 계 | 토사 | 0 | 0 | 0 | 0 | 0 | 0 | 3045.6003 | 0 | 0
|  | 암 | 0 | 0 | 0 | 0 | 0 | 0 | 567.59 | 0 | 0
PE 삼중벽관 | D400 | 토사 | FB: 503.933
|  | 암 | FB: 304.63
| D450 | 토사
암
| D500 | 토사
암
| 계 | 토사 | 0 | 0 | 0 | 0 | 0 | 0 | 503.933 | 0 | 0
|  | 암 | 0 | 0 | 0 | 0 | 0 | 0 | 304.63 | 0 | 0
PVC이중벽관 | D400 | 토사 | FB: 3484.2832; FC: 43.84
|  | 암 | FB: 550.11
| D450 | 토사
암
| D500 | 토사 | FB: 227.25
|  | 암 | FB: 51.65
| 계 | 토사 | 0 | 0 | 0 | 0 | 0 | 0 | 3711.5332 | 43.84 | 0
|  | 암 | 0 | 0 | 0 | 0 | 0 | 0 | 601.76 | 0 | 0
총 계 |  |  | 943.05 | 0 | 172.1 | 0 | 1621.99 | 0 | 8735.0464 | 43.84 | 0
[8 empty] | 11516.0264 |  |  | 11516.03

## 관종별집계
관 종 별 오 수 관 집 계 표
구 분 | 관 경 | 연 장 | 관접합 | 관절단 | 관천공 | 비 고 | 관접합 | 관절단 | 천공
| mm | (m) | (nr) | (nr) | (nr)
레진콘크리트관 | D600 | 0 | 0 | 0 | 0 | 접합개소개소/m
절단개소개소/m
천공개소개소/m
| D700 | 0 | 0 | 0 | 0 | 접합개소개소/m
절단개소개소/m
천공개소개소/m
| D800 | 137.61 | 54 | 2 | 0 | 접합개소0.39241개소/m | 0.39241 | 0.01453 | 0
절단개소0.01453개소/m
| 계 | 137.61 | 54 | 2 | 0
유황폴리머관 | D600 | 2599.53 | 1029 | 68 | 9 | 접합개소0.39584개소/m | 0.39584 | 0.02616 | 0.00346
절단개소0.02616개소/m
천공개소0.00346개소/m
| D700 | 0 | 0 | 0 | 0 | 접합개소개소/m
절단개소개소/m
천공개소개소/m
| D800 | 0 | 0 | 0 | 0 | 접합개소개소/m
절단개소개소/m
천공개소개소/m
| 계 | 2599.53 | 1029 | 68 | 9
유리섬유복합관 | D400 | 3613.19 | 585 | 88 | 17 | 접합개소0.16191개소/m | 0.16191 | 0.02436 | 0.0047
절단개소0.02436개소/m
천공개소0.0047개소/m
| D450 | 0 | 0 | 0 | 0 | 접합개소개소/m
절단개소개소/m
천공개소개소/m
| D500 | 0 | 0 | 0 | 0 | 접합개소개소/m
절단개소개소/m
천공개소개소/m
| 계 | 3613.19 | 585 | 88 | 17
PE 삼중벽관 | D400 | 808.56 | 132 | 19 | 0 | 접합개소0.16325개소/m | 0.16325 | 0.0235 | 0
절단개소0.0235개소/m
| D450 | 0 | 0 | 0 | 0 | 접합개소개소/m
절단개소개소/m
천공개소개소/m
| D500 | 0 | 0 | 0 | 0 | 접합개소개소/m
절단개소개소/m
천공개소개소/m
| 계 | 808.56 | 132 | 19 | 0
PVC이중벽관 | D400 | 4078.24 | 654 | 117 | 10 | 접합개소0.16036개소/m | 0.16036 | 0.02869 | 0.00245
절단개소0.02869개소/m
천공개소0.00245개소/m
| D450 | 0 | 0 | 0 | 0 | 접합개소개소/m
절단개소개소/m
천공개소개소/m
| D500 | 278.9 | 45 | 10 | 0 | 접합개소0.16135개소/m | 0.16135 | 0.03586 | 0
절단개소0.03586개소/m
| 계 | 4357.14 | 699 | 127 | 10
총 계 |  | 11516.03 | 2499 | 304 | 36

## 관로연장산출서
△ 오수관 연장 산출서
노선명 | 관로명 | 관 경 | 측 점 | 연 장(M) | 실연장 (M) | 관절단 | 관 천공수 | 관 접합 | 비 고 |  | 관종및 관경 | 연장 | 실연장 | 관접합 | 관절단 | 관천공 | [5 empty] | 공구분활
대(주) 2-1002 | 1-5-023-1 | 400 | NO. 25+10.09 - NO. 16+19.36 | 170.73 | 170.73 | 4 | 0 | 28 | PVC40 | [12 empty] | 1공구
| 1-5-023-2 | 400 | NO. 16+19.36 - NO. 16+4.35 | 15.02 | 15.31 | 1 | 0 | 2 | PVC40 | [12 empty] | 1공구
| 1-5-024 | 400 | NO. 16+4.35 - NO. 11+6.31 | 98.04 | 98.03 | 2 | 0 | 16 | PVC40 | [12 empty] | 1공구
| 1-5-232 | 400 | NO. 0+16.90 - NO. -1-1.11 | 38.01 | 44.35 | 1 | 0 | 7 | PVC40 | [12 empty] | 1공구
| 소 계 | 400 | 고강성PVC이중벽관 | 321.8 | 328.42 | 8 | 0 | 53 |  | PVC40 | ED400 | 321.8 | 328.42 | 53 | 8 | 0
| 계 |  |  | 321.8 | 328.42 | 8 | 0 | 53 | [8 empty] | 321.8 | 328.42 | 53 | 8 | 0
광(주) 3-4001 | 1-5-039 | 600 | NO. 184+9.29 - NO. 179+0.90 | 108.39 | 110.12 | 2 | 0 | 44 | 유황60 | [12 empty] | 1공구
| 1-5-040 | 600 | NO. 179+0.90 - NO. 176+10.00 | 50.9 | 51.71 | 1 | 0 | 20 | 유황60 | [12 empty] | 1공구
| 1-5-041 | 600 | NO. 176+10.00 - NO. 173+15.03 | 54.97 | 55.85 | 3 | 0 | 22 | 유황60 | [12 empty] | 1공구
| 1-5-042 | 400 | NO. 178 - NO. 172+14.73 | 105.27 | 103.84 | 7 | 1 | 17 | PVC40 | [12 empty] | 1공구
| 1-5-051 | 400 | NO. 252+6.47 - NO. 247+19.04 | 87.44 | 88.55 | 3 | 1 | 14 | PVC40 | [12 empty] | 1공구
| 1-5-052 | 400 | NO. 247+19.04 - NO. 242+9.58 | 109.45 | 112.82 | 3 | 3 | 18 | PVC40 | [12 empty] | 1공구
| 1-5-062 | 500 | NO. 242+9.58 - NO. 237+8.78 | 100.8 | 103.9 | 2 |  | 17 | PVC50 | [12 empty] | 1공구
| 1-5-063 | 500 | NO. 237+8.78 - NO. 234+6.74 | 62.04 | 63.94 | 2 |  | 10 | PVC50 | [12 empty] | 1공구
| 1-5-064 | 500 | NO. 234+6.74 - NO. 229+16.93 | 89.81 | 91.06 | 5 |  | 15 | PVC50 | [12 empty] | 1공구
| 1-5-088 | 500 | NO. 229+16.93 - NO. 228+18.93 | 18 | 20 | 1 |  | 3 | PVC50 | [12 empty] | 1공구
| 1-5-091 | 600 | NO. 228+18.93 - NO. 225+6.90 | 72.03 | 72.38 | 3 | 1 | 28 | 유황60 | [12 empty] | 1공구
| 1-5-092 | 600 | NO. 225+6.90 - NO. 217+8.43 | 158.47 | 158.58 | 4 |  | 63 | 유황60 | [12 empty] | 1공구
| 1-5-093 | 400 | NO. 221 - NO. 217+8.43 | 71.57 | 71.57 | 2 |  | 11 | PVC40 | [12 empty] | 1공구
| 1-5-116 | 600 | NO. 217+8.43 - NO. 216+5.93 | 22.5 | 22.5 | 1 |  | 9 | 유황60 | [12 empty] | 1공구
| 1-5-123 | 600 | NO. 216+5.93 - NO. 212+13.13 | 72.81 | 73.11 | 3 |  | 29 | 유황60 | [12 empty] | 1공구
| 1-5-124 | 600 | NO. 212+13.13 - NO. 210+8.22 | 44.9 | 45.2 | 2 |  | 18 | 유황60 | [12 empty] | 1공구
| 1-5-125 | 600 | NO. 210+8.22 - NO. 204+18.43 | 109.79 | 110.04 | 4 |  | 44 | 유황60 | [12 empty] | 1공구
| 1-5-126 | 400 | NO. 213 - NO. 209+11.64 | 68.36 | 68.66 | 3 | 1 | 11 | PVC40 | [12 empty] | 1공구
| 1-5-127 | 400 | NO. 209+11.64 - NO. 204+18.43 | 93.21 | 93.81 | 5 |  | 15 | PVC40 | [12 empty] | 1공구
| 1-5-149 | 600 | NO. 204+18.43 - NO. 200+9.74 | 88.69 | 89.72 | 2 |  | 35 | 유황60 | [12 empty] | 1공구
| 1-5-150 | 600 | NO. 200+9.74 - NO. 197 | 69.74 | 71.14 | 2 |  | 28 | 유황60 | [12 empty] | 1공구
| 1-5-151 | 600 | NO. 197 - NO. 192+15.27 | 84.73 | 81.7 | 3 | 2 | 32 | 유황60 | [12 empty] | 1공구
| 1-5-229 | 400 | NO. 203 - NO. 200+1.22 | 58.78 | 57.62 | 1 |  | 9 | PVC40 | [12 empty] | 1공구
| 1-5-230 | 400 | NO. 200+1.22 - NO. 195+12.57 | 88.65 | 87.48 | 2 |  | 14 | PVC40 | [12 empty] | 1공구
| 1-5-231 | 400 | NO. 195+12.57 - NO. 192+10.50 | 62.08 | 59.84 | 2 | 1 | 9 | PVC40 | [12 empty] | 1공구
광(주) 3-4001 | 1-5-233 | 600 | NO. 192+15.27 - NO. 188+9.33 | 85.93 | 91.7 | 2 |  | 36 | 유황60 | [12 empty] | 1공구
| 소 계 | 400 | 고강성PVC이중벽관 | 744.81 | 744.19 | 28 | 7 | 118 |  | PVC40 | ED400 | 744.81 | 744.19 | 118 | 28 | 7
|  | 500 | 고강성PVC이중벽관 | 270.65 | 278.9 | 10 | 0 | 45 |  | PVC50 | ED500 | 270.65 | 278.9 | 45 | 10 | 0
|  | 600 | 유황폴리머관 | 1023.85 | 1033.75 | 32 | 3 | 408 |  | 유황60 | BD600 | 1023.85 | 1033.75 | 408 | 32 | 3
| 계 |  |  | 2039.31 | 2056.84 | 70 | 10 | 571 | [8 empty] | 2039.31 | 2056.84 | 571 | 70 | 10
대(보) 3-1015 | 1-5-053-1 | 400 | NO. 25 - NO. 16+8.00 | 172 | 172 | 4 |  | 28 | PE40 | [12 empty] | 1공구
| 1-5-053-2 | 400 | NO. 16+8.00 - NO. 14+5.66 | 42.34 | 45.34 | 1 |  | 7 | PE40 | [12 empty] | 1공구
| 1-5-058 | 400 | NO. 14+5.66 - NO. 5+8.08 | 177.58 | 174.58 | 4 |  | 29 | PE40 | [12 empty] | 1공구
| 1-5-061 | 400 | NO. 5+8.08 - NO. 0+15.32 | 92.76 | 92.76 | 2 |  | 15 | PE40 | [12 empty] | 1공구
| 소 계 | 400 | 고강성PE삼중벽관 | 484.68 | 484.68 | 11 | 0 | 79 |  | PE40 | DD400 | 484.68 | 484.68 | 79 | 11 | 0
| 계 |  |  | 484.68 | 484.68 | 11 | 0 | 79 | [8 empty] | 484.68 | 484.68 | 79 | 11 | 0
중(집) 1-1049 | 1-5-081 | 400 | NO. 24+7.25 - NO. 21+19.41 | 47.84 | 47.84 | 1 | 1 | 7 | 유리40 | [12 empty] | 1공구
| 1-5-082 | 400 | NO. 21+19.41 - NO. 12+19.75 | 179.66 | 180.45 | 4 | 1 | 30 | 유리40 | [12 empty] | 1공구
| 1-5-084 | 400 | NO. 12+19.75 - NO. 12+1.00 | 18.75 | 18.25 | 1 |  | 3 | 유리40 | [12 empty] | 1공구
| 1-5-086 | 400 | NO. 12+1.00 - NO. 2+18.71 | 182.29 | 182.29 | 4 |  | 30 | 유리40 | [12 empty] | 1공구
| 1-5-087 | 400 | NO. 2+18.71 - NO. 0+19.00 | 39.71 | 40.08 | 2 |  | 6 | 유리40 | [12 empty] | 1공구
| 1-5-089 | 400 | NO. 11 - NO. 3+6.00 | 154 | 154 | 3 | 1 | 25 | 유리40 | [12 empty] | 1공구
| 1-5-090 | 400 | NO. 3+6.00 - NO. 0+19.00 | 47 | 47 | 1 |  | 7 | 유리40 | [12 empty] | 1공구
| 소 계 | 400 | 유리섬유복합관 | 669.25 | 669.91 | 16 | 3 | 108 |  | 유리40 | CD400 | 669.25 | 669.91 | 108 | 16 | 3
| 계 |  |  | 669.25 | 669.91 | 16 | 3 | 108 | [8 empty] | 669.25 | 669.91 | 108 | 16 | 3
중(집) 1-1044 | 1-5-094 | 400 | NO. 0-19.00 - NO. 0+19.00 | 38 | 38 | 1 |  | 6 | PVC40 | [12 empty] | 1공구
| 1-5-104-1 | 400 | NO. 24+7.25 - NO. 20+7.25 | 80 | 80 | 2 |  | 13 | 유리40 | [12 empty] | 1공구
| 1-5-104-2 | 400 | NO. 20+7.25 - NO. 18+7.31 | 39.94 | 39.94 | 1 |  | 6 | 유리40 | [12 empty] | 1공구
| 1-5-108 | 400 | NO. 18+7.31 - NO. 17+1.90 | 25.4 | 25.4 | 1 | 1 | 4 | 유리40 | [12 empty] | 1공구
| 1-5-109 | 400 | NO. 17+1.90 - NO. 12+19.00 | 82.9 | 82.9 | 2 | 1 | 13 | 유리40 | [12 empty] | 1공구
| 1-5-112 | 400 | NO. 12+19.00 - NO. 12+1.00 | 18 | 18 | 1 |  | 3 | 유리40 | [12 empty] | 1공구
| 1-5-114 | 400 | NO. 12+1.00 - NO. 3+1.00 | 180 | 180 | 4 | 2 | 30 | 유리40 | [12 empty] | 1공구
| 1-5-115 | 400 | NO. 3+1.00 - NO. 0+19.00 | 42 | 42 | 1 |  | 7 | 유리40 | [12 empty] | 1공구
| 1-5-119 | 400 | NO. 24+7.25 - NO. 21+7.18 | 60.07 | 60.44 | 2 |  | 10 | 유리40 | [12 empty] | 1공구
| 1-5-120 | 400 | NO. 21+7.18 - NO. 12+19.00 | 168.18 | 168.18 | 4 | 3 | 28 | 유리40 | [12 empty] | 1공구
| 1-5-121 | 400 | NO. 12+19.00 - NO. 3+7.00 | 192 | 192 | 4 | 2 | 32 | 유리40 | [12 empty] | 1공구
| 1-5-122 | 400 | NO. 3+7.00 - NO. 0+19.00 | 48 | 48 | 1 |  | 8 | 유리40 | [12 empty] | 1공구
| 소 계 | 400 | 고강성PVC이중벽관 | 38 | 38 | 1 | 0 | 6 |  | PVC40 | ED400 | 38 | 38 | 6 | 1 | 0
| 소 계 | 400 | 유리섬유복합관 | 936.49 | 936.86 | 23 | 9 | 154 |  | 유리40 | CD400 | 936.49 | 936.86 | 154 | 23 | 9
| 계 |  |  | 974.49 | 974.86 | 24 | 9 | 160 | [8 empty] | 974.49 | 974.86 | 160 | 24 | 9
중(집) 1-1037 | 1-5-128 | 400 | NO. -1-19.00 - NO. 0+19.00 | 38 | 41 | 1 |  | 6 | PVC40 | [12 empty] | 1공구
| 1-5-142 | 400 | NO. 24+7.25 - NO. 18 | 127.25 | 127.25 | 3 |  | 21 | 유리40 | [12 empty] | 1공구
| 1-5-143 | 400 | NO. 18 - NO. 12+19.00 | 101 | 101 | 2 |  | 16 | 유리40 | [12 empty] | 1공구
| 1-5-146 | 400 | NO. 12+19.00 - NO. 7+14.32 | 104.68 | 104.68 | 2 | 1 | 17 | 유리40 | [12 empty] | 1공구
| 1-5-147 | 400 | NO. 7+14.32 - NO. 3+4.32 | 90 | 90 | 2 |  | 15 | 유리40 | [12 empty] | 1공구
| 1-5-148 | 400 | NO. 3+4.32 - NO. 0+19.00 | 45.32 | 42.32 | 1 |  | 7 | 유리40 | [12 empty] | 1공구
| 1-5-167 | 400 | NO. 15 - NO. 12+19.00 | 41 | 41 | 1 |  | 6 | 유리40 | [12 empty] | 1공구
| 소 계 | 400 | 고강성PVC이중벽관 | 38 | 41 | 1 | 0 | 6 |  | PVC40 | ED400 | 38 | 41 | 6 | 1 | 0
| 소 계 | 400 | 유리섬유복합관 | 509.25 | 506.25 | 11 | 1 | 82 |  | 유리40 | CD400 | 509.25 | 506.25 | 82 | 11 | 1
| 계 |  |  | 547.25 | 547.25 | 12 | 1 | 88 | [8 empty] | 547.25 | 547.25 | 88 | 12 | 1
중(집) 1-1045 | 1-5-011 | 400 | NO. 27 - NO. 24+7.08 | 52.92 | 53.69 | 1 |  | 8 | PVC40 | [12 empty] | 1공구
| 1-5-013 | 400 | NO. 27 - NO. 24+10.52 | 49.48 | 48.48 | 1 |  | 8 | PVC40 | [12 empty] | 1공구
| 1-5-014 | 400 | NO. 24+10.52 - NO. 15+19.90 | 170.62 | 172.23 | 4 |  | 28 | PVC40 | [12 empty] | 1공구
| 1-5-016 | 400 | NO. 15+19.90 - NO. 12+18.38 | 61.53 | 62.58 | 2 |  | 10 | PVC40 | [12 empty] | 1공구
| 1-5-031 | 400 | NO. 11 - NO. 8+11.52 | 48.48 | 48.48 | 1 |  | 8 | PVC40 | [12 empty] | 1공구
| 1-5-032 | 400 | NO. 8+11.52 - NO. 7+16.46 | 15.06 | 15.06 | 1 |  | 2 | PVC40 | [12 empty] | 1공구
| 소 계 | 400 | 고강성PVC이중벽관 | 398.09 | 400.52 | 10 | 0 | 64 |  | PVC40 | ED400 | 398.09 | 400.52 | 64 | 10 | 0
| 계 |  |  | 398.09 | 400.52 | 10 | 0 | 64 | [8 empty] | 398.09 | 400.52 | 64 | 10 | 0
중(집) 1-1038 | 1-5-021 | 400 | NO. 20 - NO. 12+17.84 | 142.16 | 143.98 | 3 | 0 | 23 | PVC40 | [12 empty] | 1공구
| 소 계 | 400 | 고강성PVC이중벽관 | 142.16 | 143.98 | 3 | 0 | 23 |  | PVC40 | ED400 | 142.16 | 143.98 | 23 | 3 | 0
| 계 |  |  | 142.16 | 143.98 | 3 | 0 | 23 | [8 empty] | 142.16 | 143.98 | 23 | 3 | 0
중(집) 1-1027
| 소 계 | 400 | 고강성PE삼중벽관 | 0 | 0 | 0 | 0 | 0 |  | PE40 | DD400 | 0 | 0 | 0 | 0 | 0
| 계 |  |  | 0 | 0 | 0 | 0 | 0 | [8 empty] | 0 | 0 | 0 | 0 | 0
방축천 우안 | 1-5-027 | 600 | NO. 83+3.67 - NO. 74+12.98 | 170.68 | 175.36 | 4 | 1 | 70 | 유황60 | [12 empty] | 1공구
| 1-5-029 | 600 | NO. 74+12.98 - NO. 61+18.15 | 254.83 | 234.05 | 7 |  | 93 | 유황60 | [12 empty] | 1공구
| 1-5-030 | 600 | NO. 61+18.15 - NO. 49+6.98 | 251.17 | 259.82 | 5 |  | 103 | 유황60 | [12 empty] | 1공구
| 1-5-033 | 600 | NO. 49+6.98 - NO. 42+7.20 | 139.78 | 138.1 | 3 |  | 55 | 유황60 | [12 empty] | 1공구
| 1-5-034 | 600 | NO. 42+7.20 - NO. 36+14.58 | 112.61 | 117.99 | 3 |  | 47 | 유황60 | [12 empty] | 1공구
| 1-5-035 | 600 | NO. 36+14.58 - NO. 30 | 134.58 | 135.59 | 3 | 2 | 54 | 유황60 | [12 empty] | 1공구
| 1-5-036 | 600 | NO. 30 - NO. 23+16.62 | 123.38 | 129.79 | 3 | 3 | 51 | 유황60 | [12 empty] | 1공구
| 1-5-037 | 600 | NO. 23+16.62 - NO. 18 | 116.62 | 122.94 | 3 | 0 | 49 | 유황60 | [12 empty] | 1공구
| 1-5-038 | 600 | NO. 18 - NO. 14+18.92 | 61.08 | 61.42 | 2 | 0 | 24 | 유황60 | [12 empty] | 1공구
| 소 계 | 400 | 유황폴리머관 | 1364.73 | 1375.06 | 33 | 6 | 546 |  | 유황60 | BD600 | 1364.73 | 1375.06 | 546 | 33 | 6
| 계 |  |  | 1364.73 | 1375.06 | 33 | 6 | 546 | [8 empty] | 1364.73 | 1375.06 | 546 | 33 | 6
중(집) 1-1028 | 1-5-025 | 400 | NO. 16+6.35 - NO. 8 | 166.35 | 173.23 | 4 | 0 | 28 | PE40 | [12 empty] | 1공구
| 1-5-026 | 400 | NO. 8 - NO. 0+17.48 | 142.52 | 150.65 | 4 | 0 | 25 | PE40 | [12 empty] | 1공구
| 소 계 | 400 | 고강성PE삼중벽관 | 308.87 | 323.88 | 8 | 0 | 53 |  | PE40 | DD400 | 308.87 | 323.88 | 53 | 8 | 0
| 계 |  |  | 308.87 | 323.88 | 8 | 0 | 53 | [8 empty] | 308.87 | 323.88 | 53 | 8 | 0
대(보) 3-1002
| 소 계 | 400 | 고강성PE삼중벽관 | 0 | 0 | 0 | 0 | 0 |  | PE40 | DD400 | 0 | 0 | 0 | 0 | 0
| 계 |  |  | 0 | 0 | 0 | 0 | 0 | [8 empty] | 0 | 0 | 0 | 0 | 0
대(보) 3-1001
| 소 계 | 400 | 고강성PE삼중벽관 | 0 | 0 | 0 | 0 | 0 |  | PE40 | DD400 | 0 | 0 | 0 | 0 | 0
| 소 계 | 400 | 유리섬유복합관 | 0 | 0 | 0 | 0 | 0 |  | 유리40 | CD400 | 0 | 0 | 0 | 0 | 0
| 계 |  |  | 0 | 0 | 0 | 0 | 0 | [8 empty] | 0 | 0 | 0 | 0 | 0
중(집) 1-1048
| 소 계 | 400 | 유리섬유복합관 | 0 | 0 | 0 | 0 | 0 |  | 유리40 | CD400 | 0 | 0 | 0 | 0 | 0
| 소 계 | 400 | 고강성PE삼중벽관 | 0 | 0 | 0 | 0 | 0 |  | PE40 | DD400 | 0 | 0 | 0 | 0 | 0
| 계 |  |  | 0 | 0 | 0 | 0 | 0 | [8 empty] | 0 | 0 | 0 | 0 | 0
중(집) 1-1043
| 소 계 | 400 | 유리섬유복합관 | 0 | 0 | 0 | 0 | 0 |  | 유리40 | CD400 | 0 | 0 | 0 | 0 | 0
| 소 계 | 400 | 고강성PE삼중벽관 | 0 | 0 | 0 | 0 | 0 |  | PE40 | DD400 | 0 | 0 | 0 | 0 | 0
| 계 |  |  | 0 | 0 | 0 | 0 | 0 | [8 empty] | 0 | 0 | 0 | 0 | 0
중(집) 1-1036
| 소 계 | 400 | 유리섬유복합관 | 0 | 0 | 0 | 0 | 0 |  | 유리40 | CD400 | 0 | 0 | 0 | 0 | 0
| 계 |  |  | 0 | 0 | 0 | 0 | 0 | [8 empty] | 0 | 0 | 0 | 0 | 0
대(보) 3-4001
| 소 계 | 400 | 고강성PE삼중벽관 | 0 | 0 | 0 | 0 | 0 |  | PE40 | DD400 | 0 | 0 | 0 | 0 | 0
| 계 |  |  | 0 | 0 | 0 | 0 | 0 | [8 empty] | 0 | 0 | 0 | 0 | 0
중(집) 1-1047
| 소 계 | 400 | 고강성PE삼중벽관 | 0 | 0 | 0 | 0 | 0 |  | PE40 | DD400 | 0 | 0 | 0 | 0 | 0
| 계 |  |  | 0 | 0 | 0 | 0 | 0 | [8 empty] | 0 | 0 | 0 | 0 | 0
중(집) 1-1046
| 소 계 | 400 | 고강성PE삼중벽관 | 0 | 0 | 0 | 0 | 0 |  | PE40 | DD400 | 0 | 0 | 0 | 0 | 0
| 계 |  |  | 0 | 0 | 0 | 0 | 0 | [8 empty] | 0 | 0 | 0 | 0 | 0
중(국) 3-1033 | 1-5-028 | 400 | NO. 14 - NO. 8+15.40 | 104.6 | 104.6 | 2 | 0 | 17 | PVC40 | [12 empty] | 1공구
| 소 계 | 400 | 고강성PVC이중벽관 | 104.6 | 104.6 | 2 | 0 | 17 |  | PVC40 | ED400 | 104.6 | 104.6 | 17 | 2 | 0
| 계 |  |  | 104.6 | 104.6 | 2 | 0 | 17 | [8 empty] | 104.6 | 104.6 | 17 | 2 | 0
중(집) 1-1031 | 1-5-001 | 400 | NO. 0-12.75 - NO. 0+10.44 | 23.19 | 29.24 | 1 | 0 | 4 | PVC40 | [12 empty] | 1공구
| 1-5-006 | 400 | NO. 0+10.44 - NO. 8 | 149.56 | 144.86 | 3 | 0 | 24 | PVC40 | [12 empty] | 1공구
| 1-5-007 | 400 | NO. 8 - NO. 15 | 140 | 136.4 | 4 | 0 | 22 | PVC40 | [12 empty] | 1공구
| 1-5-008 | 400 | NO. 15 - NO. 20 | 100 | 98.08 | 2 | 0 | 16 | PVC40 | [12 empty] | 1공구
| 1-5-009 | 400 | NO. 20 - NO. 25+17.67 | 117.67 | 116.87 | 3 | 0 | 19 | PVC40 | [12 empty] | 1공구
| 소 계 | 400 | 고강성PVC이중벽관 | 530.42 | 525.45 | 13 | 0 | 85 |  | PVC40 | ED400 | 530.42 | 525.45 | 85 | 13 | 0
| 계 |  |  | 530.42 | 525.45 | 13 | 0 | 85 | [8 empty] | 530.42 | 525.45 | 85 | 13 | 0
대(보) 3-1016 | 1-5-002 | 400 | NO. 29 - NO. 25+5.76 | 74.24 | 74.77 | 2 | 0 | 12 | PVC40 | [12 empty] | 1공구
| 1-5-004 | 400 | NO. 25+5.76 - NO. 20+13.42 | 92.34 | 92.34 | 2 | 0 | 15 | PVC40 | [12 empty] | 1공구
| 1-5-005 | 400 | NO. 20+13.42 - NO. 17+12.55 | 60.87 | 61.6 | 2 | 0 | 10 | PVC40 | [12 empty] | 1공구
| 소 계 | 400 | 고강성PVC이중벽관 | 227.45 | 228.71 | 6 | 0 | 37 |  | PVC40 | ED400 | 227.45 | 228.71 | 37 | 6 | 0
| 계 |  |  | 227.45 | 228.71 | 6 | 0 | 37 | [8 empty] | 227.45 | 228.71 | 37 | 6 | 0
중(집) 1-1030 | 1-5-017 | 400 | NO. 13+0.45 - NO. 10 | 60.45 | 61.25 | 2 | 1 | 10 | PVC40 | [12 empty] | 1공구
| 1-5-018 | 400 | NO. 10 - NO. 6+16.10 | 63.9 | 63.9 | 2 | 1 | 10 | PVC40 | [12 empty] | 1공구
| 1-5-020 | 400 | NO. 6+16.10 - NO. 0+10.54 | 125.56 | 125.56 | 3 | 0 | 20 | PVC40 | [12 empty] | 1공구
| 소 계 | 400 | 고강성PVC이중벽관 | 249.91 | 250.71 | 7 | 2 | 40 |  | PVC40 | ED400 | 249.91 | 250.71 | 40 | 7 | 2
| 계 |  |  | 249.91 | 250.71 | 7 | 2 | 40 | [8 empty] | 249.91 | 250.71 | 40 | 7 | 2
중(집) 1-1029 | 1-5-022-1 | 400 | NO. 14+16.65 - NO. 2+16.65 | 240 | 241.06 | 5 | 0 | 40 | PVC40 | [12 empty] | 1공구
| 1-5-022-2 | 400 | NO. 2+16.65 - NO. 0+16.09 | 40.56 | 39.15 | 1 | 0 | 6 | PVC40 | [12 empty] | 1공구
| 소 계 | 400 | 고강성PVC이중벽관 | 280.56 | 280.21 | 6 | 0 | 46 |  | PVC40 | ED400 | 280.56 | 280.21 | 46 | 6 | 0
| 계 |  |  | 280.56 | 280.21 | 6 | 0 | 46 | [8 empty] | 280.56 | 280.21 | 46 | 6 | 0
중(국) 3-1030 | 1-5-019 | 400 | NO. 2 - NO. 6+9.51 | 89.51 | 97.77 | 3 | 0 | 16 | PVC40 | [12 empty] | 1공구
| 소 계 | 400 | 고강성PVC이중벽관 | 89.51 | 97.77 | 3 | 0 | 16 |  | PVC40 | ED400 | 89.51 | 97.77 | 16 | 3 | 0
| 계 |  |  | 89.51 | 97.77 | 3 | 0 | 16 | [8 empty] | 89.51 | 97.77 | 16 | 3 | 0
중(국) 3-1031 | 1-5-003 | 400 | NO. 3 - NO. 0+11.84 | 48.16 | 48.16 | 1 | 0 | 8 | PVC40 | [12 empty] | 1공구
| 1-5-015 | 400 | NO. 18 - NO. 22+6.10 | 86.1 | 86.1 | 2 | 0 | 14 | PVC40 | [12 empty] | 1공구
| 소 계 | 400 | 고강성PVC이중벽관 | 134.26 | 134.26 | 3 | 0 | 22 |  | PVC40 | ED400 | 134.26 | 134.26 | 22 | 3 | 0
| 계 |  |  | 134.26 | 134.26 | 3 | 0 | 22 | [8 empty] | 134.26 | 134.26 | 22 | 3 | 0
중(국) 3-1036 | 1-5-010 | 400 | NO. 4 - NO. 0+10.63 | 69.37 | 69.37 | 2 | 0 | 11 | PVC40 | [12 empty] | 1공구
| 1-5-012 | 400 | NO. 0+10.63 - NO. 0-12.11 | 22.75 | 22.75 | 1 | 0 | 3 | PVC40 | [12 empty] | 1공구
| 소 계 | 400 | 고강성PVC이중벽관 | 92.12 | 92.12 | 3 | 0 | 14 |  | PVC40 | ED400 | 92.12 | 92.12 | 14 | 3 | 0
| 계 |  |  | 92.12 | 92.12 | 3 | 0 | 14 | [8 empty] | 92.12 | 92.12 | 14 | 3 | 0
중(국) 3-1032 | 1-5-059 | 400 | NO. 8+7.59 - NO. 3+15.64 | 91.96 | 91.96 | 4 | 1 | 15 | PVC40 | [12 empty] | 1공구
| 1-5-060 | 400 | NO. 3+15.64 - NO. 0+11.45 | 64.19 | 64.19 | 2 |  | 10 | PVC40 | [12 empty] | 1공구
| 소 계 | 400 | 고강성PVC이중벽관 | 156.15 | 156.15 | 6 | 1 | 25 |  | PVC40 | ED400 | 156.15 | 156.15 | 25 | 6 | 1
| 계 |  |  | 156.15 | 156.15 | 6 | 1 | 25 | [8 empty] | 156.15 | 156.15 | 25 | 6 | 1
중(집) 1-1035
| 소 계 | 400 | 유리섬유복합관 | 0 | 0 | 0 | 0 | 0 |  | 유리40 | CD400 | 0 | 0 | 0 | 0 | 0
| 계 |  |  | 0 | 0 | 0 | 0 | 0 | [8 empty] | 0 | 0 | 0 | 0 | 0
중(집) 1-1034
| 소 계 | 400 | 유리섬유복합관 | 0 | 0 | 0 | 0 | 0 |  | 유리40 | CD400 | 0 | 0 | 0 | 0 | 0
| 계 |  |  | 0 | 0 | 0 | 0 | 0 | [8 empty] | 0 | 0 | 0 | 0 | 0
중(집) 1-1041 | 1-5-110-1 | 400 | NO. 11 - NO. 7+4.00 | 76 | 76 | 2 | 1 | 12 | 유리40 | [12 empty] | 1공구
| 1-5-110-2 | 400 | NO. 7+4.00 - NO. 5 | 44 | 44 | 1 |  | 7 | 유리40 | [12 empty] | 1공구
| 1-5-111 | 400 | NO. 5 - NO. 0+11.25 | 88.75 | 88.75 | 2 |  | 14 | 유리40 | [12 empty] | 1공구
| 1-5-113 | 400 | NO. 7 - NO. 0+11.25 | 128.75 | 128.75 | 3 | 1 | 21 | 유리40 | [12 empty] | 1공구
| 소 계 | 400 | 유리섬유복합관 | 337.5 | 337.5 | 8 | 2 | 54 |  | 유리40 | CD400 | 337.5 | 337.5 | 54 | 8 | 2
| 계 |  |  | 337.5 | 337.5 | 8 | 2 | 54 | [8 empty] | 337.5 | 337.5 | 54 | 8 | 2
중(집) 1-1033
| 소 계 | 400 | 유리섬유복합관 | 0 | 0 | 0 | 0 | 0 |  | 유리40 | CD400 | 0 | 0 | 0 | 0 | 0
| 계 |  |  | 0 | 0 | 0 | 0 | 0 | [8 empty] | 0 | 0 | 0 | 0 | 0
중(집) 1-1040 | 1-5-144 | 400 | NO. 7 - NO. 3+9.26 | 70.74 | 70.74 | 2 | 0 | 11 | 유리40 | [12 empty] | 1공구
| 1-5-145 | 400 | NO. 3+9.26 - NO. 0+11.25 | 58.01 | 58.01 | 1 | 0 | 9 | 유리40 | [12 empty] | 1공구
| 소 계 | 400 | 유리섬유복합관 | 128.75 | 128.75 | 3 | 0 | 20 |  | 유리40 | CD400 | 128.75 | 128.75 | 20 | 3 | 0
| 계 |  |  | 128.75 | 128.75 | 3 | 0 | 20 | [8 empty] | 128.75 | 128.75 | 20 | 3 | 0
대(주) 2-1001
| 소 계 | 400 | 유리섬유복합관 | 0 | 0 | 0 | 0 | 0 |  | 유리40 | CD400 | 0 | 0 | 0 | 0 | 0
| 소 계 | 400 | 고강성PE삼중벽관 | 0 | 0 | 0 | 0 | 0 |  | PE40 | DD400 | 0 | 0 | 0 | 0 | 0
| 계 |  |  | 0 | 0 | 0 | 0 | 0 | [8 empty] | 0 | 0 | 0 | 0 | 0
중(집) 1-1032
| 소 계 | 400 | 유리섬유복합관 | 0 | 0 | 0 | 0 | 0 |  | 유리40 | CD400 | 0 | 0 | 0 | 0 | 0
| 계 |  |  | 0 | 0 | 0 | 0 | 0 | [8 empty] | 0 | 0 | 0 | 0 | 0
중(집) 1-1039 | 1-5-168 | 400 | NO. 11+18.00 - NO. 9 | 58 | 58 | 2 |  | 9 | 유리40 | [12 empty] | 1공구
| 1-5-169 | 400 | NO. 9 - NO. 7 | 40 | 40 | 1 |  | 6 | 유리40 | [12 empty] | 1공구
| 1-5-170 | 400 | NO. 7 - NO. 2+15.71 | 84.29 | 84.29 | 2 |  | 14 | 유리40 | [12 empty] | 1공구
| 1-5-171 | 400 | NO. 2+15.71 - NO. 0+16.00 | 39.71 | 39.71 | 1 | 1 | 6 | 유리40 | [12 empty] | 1공구
| 1-5-173 | 400 | NO. 9 - NO. 7 | 40 | 40 | 1 |  | 6 | 유리40 | [12 empty] | 1공구
| 1-5-174 | 400 | NO. 7 - NO. 2+19.30 | 80.7 | 80.7 | 2 |  | 13 | 유리40 | [12 empty] | 1공구
| 1-5-175 | 400 | NO. 2+19.30 - NO. 0+16.00 | 43.3 | 43.3 | 1 |  | 7 | 유리40 | [12 empty] | 1공구
| 소 계 | 400 | 유리섬유복합관 | 386 | 386 | 10 | 1 | 61 |  | 유리40 | CD400 | 386 | 386 | 61 | 10 | 1
| 계 |  |  | 386 | 386 | 10 | 1 | 61 | [8 empty] | 386 | 386 | 61 | 10 | 1
중(국) 3-1005
| 소 계 | 400 | 고강성PE삼중벽관 | 0 | 0 | 0 | 0 | 0 |  | PE40 | DD400 | 0 | 0 | 0 | 0 | 0
| 계 |  |  | 0 | 0 | 0 | 0 | 0 | [8 empty] | 0 | 0 | 0 | 0 | 0
중(집) 1-1026
| 소 계 | 400 | 고강성PE삼중벽관 | 0 | 0 | 0 | 0 | 0 |  | PE40 | DD400 | 0 | 0 | 0 | 0 | 0
| 계 |  |  | 0 | 0 | 0 | 0 | 0 | [8 empty] | 0 | 0 | 0 | 0 | 0
중(국) 2-1057 | 1-5-054 | 400 | NO. 10+6.34 - NO. 6+3.34 | 83 | 83.12 | 3 | 0 | 13 | PVC40 | [12 empty] | 1공구
| 1-5-055 | 400 | NO. 6+3.34 - NO. 3+12.82 | 50.52 | 57.07 | 3 | 0 | 9 | PVC40 | [12 empty] | 1공구
| 1-5-056 | 400 | NO. 3+12.82 - NO. 3+0.82 | 12 | 12.49 | 1 | 0 | 2 | PVC40 | [12 empty] | 1공구
| 1-5-057 | 400 | NO. 3+0.82 - NO. 0+12.75 | 48.07 | 48.07 | 1 | 0 | 8 | PVC40 | [12 empty] | 1공구
| 소 계 | 400 | 고강성PVC이중벽관 | 193.59 | 200.75 | 8 | 0 | 32 |  | PVC40 | ED400 | 193.59 | 200.75 | 32 | 8 | 0
| 계 |  |  | 193.59 | 200.75 | 8 | 0 | 32 | [8 empty] | 193.59 | 200.75 | 32 | 8 | 0
중(보) 1-1068 | 1-5-046 | 400 | NO. -1-1.55 - NO. 0+16.73 | 38.28 | 44.03 | 1 | 0 | 7 | PVC40 | [12 empty] | 1공구
| 1-5-047 | 400 | NO. 14+4.18 - NO. 13+5.75 | 18.43 | 18.01 | 1 | 0 | 3 | PVC40 | [12 empty] | 1공구
| 1-5-048 | 400 | NO. 13+5.75 - NO. 9+17.00 | 68.76 | 69.73 | 2 | 0 | 11 | PVC40 | [12 empty] | 1공구
| 1-5-049 | 400 | NO. 9+17.00 - NO. 3+9.17 | 127.82 | 129.67 | 4 | 0 | 21 | PVC40 | [12 empty] | 1공구
중(보) 1-1068 | 1-5-050 | 400 | NO. 3+9.17 - NO. 0+16.73 | 52.45 | 49.96 | 1 | 0 | 8 | PVC40 | [12 empty] | 1공구
| 소 계 | 400 | 고강성PVC이중벽관 | 305.74 | 311.4 | 9 | 0 | 50 |  | PVC40 | ED400 | 305.74 | 311.4 | 50 | 9 | 0
| 계 |  |  | 305.74 | 311.4 | 9 | 0 | 50 | [8 empty] | 305.74 | 311.4 | 50 | 9 | 0
중(보) 1-1067
| 소 계 | 400 | 고강성PE삼중벽관 | 0 | 0 | 0 | 0 | 0 |  | PE40 | DD400 | 0 | 0 | 0 | 0 | 0
| 계 |  |  | 0 | 0 | 0 | 0 | 0 | [8 empty] | 0 | 0 | 0 | 0 | 0
중(집) 1-1042 | 1-5-083 | 400 | NO. 3 - NO. 12+1.00 | 181 | 179.46 | 6 |  | 29 | 유리40 | [12 empty] | 1공구
| 1-5-085 | 400 | NO. 3 - NO. 12+1.00 | 181 | 181 | 4 |  | 30 | 유리40 | [12 empty] | 1공구
| 소 계 | 400 | 유리섬유복합관 | 362 | 360.46 | 10 | 0 | 59 |  | 유리40 | CD400 | 362 | 360.46 | 59 | 10 | 0
| 계 |  |  | 362 | 360.46 | 10 | 0 | 59 | [8 empty] | 362 | 360.46 | 59 | 10 | 0
임시(2) 1-5-177
| 소 계 | 400 | 고강성PE삼중벽관 | 0 | 0 | 0 | 0 | 0 |  | PE40 | DD400 | 0 | 0 | 0 | 0 | 0
| 계 |  |  | 0 | 0 | 0 | 0 | 0 | [8 empty] | 0 | 0 | 0 | 0 | 0
임시(3) 1-5-183
| 소 계 | 400 | 고강성PE삼중벽관 | 0 | 0 | 0 | 0 | 0 |  | PE40 | DD400 | 0 | 0 | 0 | 0 | 0
| 계 |  |  | 0 | 0 | 0 | 0 | 0 | [8 empty] | 0 | 0 | 0 | 0 | 0
임시(4) 1-5-189
| 소 계 | 400 | 고강성PE삼중벽관 | 0 | 0 | 0 | 0 | 0 |  | PE40 | DD400 | 0 | 0 | 0 | 0 | 0
| 계 |  |  | 0 | 0 | 0 | 0 | 0 | [8 empty] | 0 | 0 | 0 | 0 | 0
소(국) 2-1005
| 소 계 | 400 | 고강성PE삼중벽관 | 0 | 0 | 0 | 0 | 0 |  | PE40 | DD400 | 0 | 0 | 0 | 0 | 0
| 계 |  |  | 0 | 0 | 0 | 0 | 0 | [8 empty] | 0 | 0 | 0 | 0 | 0
중(국) 3-1009
| 소 계 | 400 | 유리섬유복합관 | 0 | 0 | 0 | 0 | 0 |  | 유리40 | CD400 | 0 | 0 | 0 | 0 | 0
| 계 |  |  | 0 | 0 | 0 | 0 | 0 | [8 empty] | 0 | 0 | 0 | 0 | 0
중(국) 3-1026 | 1-5-106-1 | 400 | NO. 1+10.87 - NO. 5 | 69.13 | 66.47 | 2 |  | 11 | 유리40 | [12 empty] | 1공구
| 1-5-106-2 | 400 | NO. 5 - NO. 5+15.54 | 15.54 | 15.36 | 1 | 0 | 2 | 유리40 | [12 empty] | 1공구
| 소 계 | 400 | 유리섬유복합관 | 84.67 | 81.83 | 3 | 0 | 13 |  | 유리40 | CD400 | 84.67 | 81.83 | 13 | 3 | 0
| 계 |  |  | 84.67 | 81.83 | 3 | 0 | 13 | [8 empty] | 84.67 | 81.83 | 13 | 3 | 0
소(특) 1-1003
| 소 계 | 400 | 고강성PE삼중벽관 | 0 | 0 | 0 | 0 | 0 |  | PE40 | DD400 | 0 | 0 | 0 | 0 | 0
| 계 |  |  | 0 | 0 | 0 | 0 | 0 | [8 empty] | 0 | 0 | 0 | 0 | 0
임시(1) 1-5-179
| 소 계 | 400 | 고강성PE삼중벽관 | 0 | 0 | 0 | 0 | 0 |  | PE40 | DD400 | 0 | 0 | 0 | 0 | 0
| 계 |  |  | 0 | 0 | 0 | 0 | 0 | [8 empty] | 0 | 0 | 0 | 0 | 0
중(국) 3-1016
| 소 계 | 400 | 고강성PE삼중벽관 | 0 | 0 | 0 | 0 | 0 |  | PE40 | DD400 | 0 | 0 | 0 | 0 | 0
| 계 |  |  | 0 | 0 | 0 | 0 | 0 | [8 empty] | 0 | 0 | 0 | 0 | 0
방축천 좌안
| 소 계 | 400 | 유황폴리머관 | 0 | 0 | 0 | 0 | 0 |  | 유황60 | BD600 | 0 | 0 | 0 | 0 | 0
| 계 |  |  | 0 | 0 | 0 | 0 | 0 | [8 empty] | 0 | 0 | 0 | 0 | 0
임시(5) 1-5-193
| 소 계 | 400 | 고강성PE삼중벽관 | 0 | 0 | 0 | 0 | 0 |  | PE40 | DD400 | 0 | 0 | 0 | 0 | 0
| 계 |  |  | 0 | 0 | 0 | 0 | 0 | [8 empty] | 0 | 0 | 0 | 0 | 0
중(국) 3-1022 | 1-5-105 | 400 | NO. 2 - NO. 8+9.02 | 129.02 | 126.42 | 3 | 1 | 21 | 유리40 | [12 empty] | 1공구
| 1-5-107 | 400 | NO. 8+9.02 - NO. 12+8.23 | 79.21 | 79.21 | 1 | 0 | 13 | 유리40 | [12 empty] | 1공구
| 소 계 | 400 | 유리섬유복합관 | 208.23 | 205.63 | 4 | 1 | 34 |  | 유리40 | CD400 | 208.23 | 205.63 | 34 | 4 | 1
| 계 |  |  | 208.23 | 205.63 | 4 | 1 | 34 | [8 empty] | 208.23 | 205.63 | 34 | 4 | 1
중(국) 3-1020
| 소 계 | 400 | 유리섬유복합관 | 0 | 0 | 0 | 0 | 0 |  | 유리40 | CD400 | 0 | 0 | 0 | 0 | 0
| 계 |  |  | 0 | 0 | 0 | 0 | 0 | [8 empty] | 0 | 0 | 0 | 0 | 0
임시(6) 1-5-236~240 | 1-5-236 | 600 | NO. 0 - NO. 4+9.84 | 89.84 | 88.85 | 1 | 0 | 35 | 유황60 | [12 empty] | 1공구
| 1-5-237 | 600 | NO. 4+9.84 - NO. 7+8.58 | 58.74 | 58.59 | 1 | 0 | 23 | 유황60 | [12 empty] | 1공구
| 1-5-238 | 600 | NO. 7+8.58 - NO. 9+11.66 | 43.08 | 43.28 | 1 | 0 | 17 | 유황60 | [12 empty] | 1공구
| 1-5-239 | 800 | NO. 9+11.66 - NO. 12+7.65 | 55.98 | 55.76 | 1 | 0 | 22 | 레진80 | [12 empty] | 1공구
| 1-5-240 | 800 | NO. 12+7.65 - NO. 16+9.25 | 81.61 | 81.85 | 1 | 0 | 32 | 레진80 | [12 empty] | 1공구
| 소 계 | 600 | 유황폴리머관 | 191.66 | 190.72 | 3 | 0 | 75 |  | 유황60 | BD600 | 191.66 | 190.72 | 75 | 3 | 0
| 소 계 | 800 | 레진콘크리관 | 137.59 | 137.61 | 2 | 0 | 54 |  | 레진80 | AD800 | 137.59 | 137.61 | 54 | 2 | 0
| 계 |  |  | 329.25 | 328.33 | 5 | 0 | 129 | [8 empty] | 329.25 | 328.33 | 129 | 5 | 0
[10 empty] | 계 |  | 11451.34 | 11516.03 | 2499 | 304 | 36 | 11451.34 | 11516.03 | 2499 | 304 | 36
[11 empty] | 관종및 관경 | 연장 | 실연장 | 관접합 | 관절단 | 관천공
[11 empty] | 레진 | D600 | 0 | 0 | 0 | 0 | AD600
[12 empty] | D700 | 0 | 0 | 0 | 0 | AD700
[12 empty] | D800 | 137.61 | 54 | 2 | 0 | AD800
[11 empty] | 유황 | D600 | 2599.53 | 1029 | 68 | 9 | BD600
[12 empty] | D700 | 0 | 0 | 0 | 0 | BD700
[12 empty] | D800 | 0 | 0 | 0 | 0 | BD800
[11 empty] | 유리 | D400 | 3613.19 | 585 | 88 | 17 | CD400
[12 empty] | D450 | 0 | 0 | 0 | 0 | CD450
[12 empty] | D500 | 0 | 0 | 0 | 0 | CD500
[11 empty] | PE | D400 | 808.56 | 132 | 19 | 0 | DD400
[12 empty] | D450 | 0 | 0 | 0 | 0 | DD450
[12 empty] | D500 | 0 | 0 | 0 | 0 | DD500
[11 empty] | PVC | D400 | 4078.24 | 654 | 117 | 10 | ED400
[12 empty] | D450 | 0 | 0 | 0 | 0 | ED450
[12 empty] | D500 | 278.9 | 45 | 10 | 0 | ED500
[13 empty] | 11516.03 | 2499 | 304 | 36

## 관경별단위수량
□ 오수관 관경별 m당 단위수량(3) | [12 empty] | □ 오수관 관경별 m당 단위수량(4) | [12 empty] | □ 오수관 관경별 m당 단위수량(5) | [12 empty] | □ 오수관 관경별 m당 단위수량(1) | [12 empty] | □ 오수관 관경별 m당 단위수량(2)
[12 empty] | (1m당) | [12 empty] | (1m당) | [12 empty] | (1m당) | [12 empty] | (1m당) | [12 empty] | (1m당)
D400mm(유리섬유복합관) | [12 empty] | D400mm(고강도PE삼중벽관) | [12 empty] | D400mm(고강성PVC이중벽) | [12 empty] | D600mm(레진콘크리트관) | [12 empty] | D600mm(유황폴리머관)
구분 | 단위 | 기초무 | FA (모래90°) |  | FB (모래180°) |  | FC (모래360°) |  | FD(콘크리트360°) |  | FE(콘크리트90°) |  | 구분 | 단위 | 기초무 | FA (모래90°) |  | FB (모래180°) |  | FC (모래360°) |  | FD(콘크리트360°) |  | FE(콘크리트90°) |  | 구분 | 단위 | 기초무 | FA (모래90°) |  | FB (모래180°) |  | FC (모래360°) |  | FD(콘크리트360°) |  | FE(콘크리트90°) |  | 구분 | 단위 | 기초무 | SA (모래90°) |  | SB (콘크리트90°) |  | SC (콘크리트120°) |  | SD (콘크리트180°) |  | SE (콘크리트360°) |  | 구분 | 단위 | 기초무 | SA (모래90°) |  | SB (콘크리트90°) |  | SC (콘크리트120°) |  | SD (콘크리트180°) |  | SE (콘크리트360°)
|  |  | 토사 | 암 | 토사 | 암 | 토사 | 암 | 토사 | 암 | 토사 | 암 |  |  |  | 토사 | 암 | 토사 | 암 | 토사 | 암 | 토사 | 암 | 토사 | 암 |  |  |  | 토사 | 암 | 토사 | 암 | 토사 | 암 | 토사 | 암 | 토사 | 암 |  |  |  | 토사 | 암 | 토사 | 암 | 토사 | 암 | 토사 | 암 | 토사 | 암 |  |  |  | 토사 | 암 | 토사 | 암 | 토사 | 암 | 토사 | 암 | 토사 | 암
레 미 콘 | ㎥ | [7 empty] | 0.3683 | 0.3683 | 0.14883 | 0.14883 | 레 미 콘 | ㎥ | [7 empty] | 0.40141 | 0.40141 | 0.16112 | 0.16112 | 레 미 콘 | ㎥ | [7 empty] | 0.40141 | 0.40141 | 0.16112 | 0.16112 | 레 미 콘 | ㎥ |  |  |  | 0.23101 | 0.23101 | 0.2546 | 0.2546 | 0.29362 | 0.29362 | 0.58723 | 0.58723 | 레 미 콘 | ㎥ |  |  |  | 0.23101 | 0.23101 | 0.2546 | 0.2546 | 0.29362 | 0.29362 | 0.58723 | 0.58723
거 푸 집 | ㎡ | [7 empty] | 1.636 | 1.636 | 0.522 | 0.522 | 거 푸 집 | ㎡ | [7 empty] | 1.72 | 1.72 | 0.534 | 0.534 | 거 푸 집 | ㎡ | [7 empty] | 1.72 | 1.72 | 0.534 | 0.534 | 거 푸 집 | ㎡ |  |  |  | 0.6 | 0.6 | 0.74 | 0.74 | 1.08 | 1.08 | 2.16 | 2.16 | 거 푸 집 | ㎡ |  |  |  | 0.6 | 0.6 | 0.74 | 0.74 | 1.08 | 1.08 | 2.16 | 2.16
모 래 | ㎥ |  | 0.27392 | 0.26004 | 0.39793 | 0.36448 | 0.89623 | 0.76241 |  |  |  |  | 모 래 | ㎥ |  | 0.28976 | 0.27505 | 0.42817 | 0.39119 | 0.96729 | 0.81937 |  |  |  |  | 모 래 | ㎥ |  | 0.28976 | 0.27505 | 0.42817 | 0.39119 | 0.96729 | 0.81937 |  |  |  |  | 모 래 | ㎥ |  | 0.3774 | 0.36001 | [8 empty] | 모 래 | ㎥ |  | 0.3774 | 0.36001
D450mm(유리섬유복합관) | [12 empty] | D450mm(고강도PE삼중벽관) | [12 empty] | D450mm(고강성PVC이중벽) | [12 empty] | D700mm(레진콘크리트관) | [12 empty] | D700mm(유황폴리머관)
구분 | 단위 | 기초무 | FA (모래90°) |  | FB (모래180°) |  | FC (모래360°) |  | FD(콘크리트360°) |  | FE(콘크리트90°) |  | 구분 | 단위 | 기초무 | FA (모래90°) |  | FB (모래180°) |  | FC (모래360°) |  | FD(콘크리트360°) |  | FE(콘크리트90°) |  | 구분 | 단위 | 기초무 | FA (모래90°) |  | FB (모래180°) |  | FC (모래360°) |  | FD(콘크리트360°) |  | FE(콘크리트90°) |  | 구분 | 단위 | 기초무 | SA (모래90°) |  | SB (콘크리트90°) |  | SC (콘크리트120°) |  | SD (콘크리트180°) |  | SE (콘크리트360°) |  | 구분 | 단위 | 기초무 | SA (모래90°) |  | SB (콘크리트90°) |  | SC (콘크리트120°) |  | SD (콘크리트180°) |  | SE (콘크리트360°)
|  |  | 토사 | 암 | 토사 | 암 | 토사 | 암 | 토사 | 암 | 토사 | 암 |  |  |  | 토사 | 암 | 토사 | 암 | 토사 | 암 | 토사 | 암 | 토사 | 암 |  |  |  | 토사 | 암 | 토사 | 암 | 토사 | 암 | 토사 | 암 | 토사 | 암 |  |  |  | 토사 | 암 | 토사 | 암 | 토사 | 암 | 토사 | 암 | 토사 | 암 |  |  |  | 토사 | 암 | 토사 | 암 | 토사 | 암 | 토사 | 암 | 토사 | 암
레 미 콘 | ㎥ | [7 empty] | 0.4086 | 0.4086 | 0.16427 | 0.16427 | 레 미 콘 | ㎥ | [7 empty] | 0.44838 | 0.44838 | 0.17902 | 0.17902 | 레 미 콘 | ㎥ | [7 empty] | 0.44428 | 0.44428 | 0.1773 | 0.1773 | 레 미 콘 | ㎥ |  |  |  | 0.26912 | 0.26912 | 0.29881 | 0.29881 | 0.34585 | 0.34585 | 0.69169 | 0.69169 | 레 미 콘 | ㎥ |  |  |  | 0.27396 | 0.27396 | 0.30497 | 0.30497 | 0.35245 | 0.35245 | 0.70491 | 0.70491
거 푸 집 | ㎡ | [7 empty] | 1.738 | 1.738 | 0.538 | 0.538 | 거 푸 집 | ㎡ | [7 empty] | 1.836 | 1.836 | 0.552 | 0.552 | 거 푸 집 | ㎡ | [7 empty] | 1.826 | 1.826 | 0.55 | 0.55 | 거 푸 집 | ㎡ |  |  |  | 0.632 | 0.632 | 0.796 | 0.796 | 1.194 | 1.194 | 2.388 | 2.388 | 거 푸 집 | ㎡ |  |  |  | 0.636 | 0.636 | 0.804 | 0.804 | 1.208 | 1.208 | 2.416 | 2.416
모 래 | ㎥ |  | 0.29319 | 0.2791 | 0.43407 | 0.3964 | 0.98275 | 0.83172 |  |  |  |  | 모 래 | ㎥ |  | 0.3121 | 0.29704 | 0.471 | 0.42886 | 1.0684 | 0.89986 |  |  |  |  | 모 래 | ㎥ |  | 0.31015 | 0.29486 | 0.46795 | 0.42618 | 1.0595 | 0.89283 |  |  |  |  | 모 래 | ㎥ |  | 0.42592 | 0.40551 | [8 empty] | 모 래 | ㎥ |  | 0.43203 | 0.41127
D500mm(유리섬유복합관) | [12 empty] | D500mm(고강도PE삼중벽관) | [12 empty] | D500mm(고강성PVC이중벽) | [12 empty] | D800mm(레진콘크리트관) | [12 empty] | D800mm(유황폴리머관)
구분 | 단위 | 기초무 | FA (모래90°) |  | FB (모래180°) |  | FC (모래360°) |  | FD(콘크리트360°) |  | FE(콘크리트90°) |  | 구분 | 단위 | 기초무 | FA (모래90°) |  | FB (모래180°) |  | FC (모래360°) |  | FD(콘크리트360°) |  | FE(콘크리트90°) |  | 구분 | 단위 | 기초무 | FA (모래90°) |  | FB (모래180°) |  | FC (모래360°) |  | FD(콘크리트360°) |  | FE(콘크리트90°) |  | 구분 | 단위 | 기초무 | SA (모래90°) |  | SB (콘크리트90°) |  | SC (콘크리트120°) |  | SD (콘크리트180°) |  | SE (콘크리트360°) |  | 구분 | 단위 | 기초무 | SA (모래90°) |  | SB (콘크리트90°) |  | SC (콘크리트120°) |  | SD (콘크리트180°) |  | SE (콘크리트360°)
|  |  | 토사 | 암 | 토사 | 암 | 토사 | 암 | 토사 | 암 | 토사 | 암 |  |  |  | 토사 | 암 | 토사 | 암 | 토사 | 암 | 토사 | 암 | 토사 | 암 |  |  |  | 토사 | 암 | 토사 | 암 | 토사 | 암 | 토사 | 암 | 토사 | 암 |  |  |  | 토사 | 암 | 토사 | 암 | 토사 | 암 | 토사 | 암 | 토사 | 암 |  |  |  | 토사 | 암 | 토사 | 암 | 토사 | 암 | 토사 | 암 | 토사 | 암
레 미 콘 | ㎥ | [7 empty] | 0.45003 | 0.45003 | 0.17943 | 0.17943 | 레 미 콘 | ㎥ | [7 empty] | 0.4968 | 0.4968 | 0.19671 | 0.19671 | 레 미 콘 | ㎥ | [7 empty] | 0.48751 | 0.48751 | 0.19372 | 0.19372 | 레 미 콘 | ㎥ |  |  |  | 0.30822 | 0.30822 | 0.34482 | 0.34482 | 0.39889 | 0.39889 | 0.79778 | 0.79778 | 레 미 콘 | ㎥ |  |  |  | 0.31288 | 0.31288 | 0.34993 | 0.34993 | 0.40483 | 0.40483 | 0.80966 | 0.80966
거 푸 집 | ㎡ | [7 empty] | 1.84 | 1.84 | 0.552 | 0.552 | 거 푸 집 | ㎡ | [7 empty] | 1.952 | 1.952 | 0.568 | 0.568 | 거 푸 집 | ㎡ | [7 empty] | 1.93 | 1.93 | 0.566 | 0.566 | 거 푸 집 | ㎡ |  |  |  | 0.664 | 0.664 | 0.852 | 0.852 | 1.304 | 1.304 | 2.608 | 2.608 | 거 푸 집 | ㎡ |  |  |  | 0.668 | 0.668 | 0.858 | 0.858 | 1.316 | 1.316 | 2.632 | 2.632
모 래 | ㎥ |  | 0.31288 | 0.29744 | 0.47249 | 0.43017 | 1.0719 | 0.90267 |  |  |  |  | 모 래 | ㎥ |  | 0.33498 | 0.31838 | 0.51504 | 0.46741 | 1.173 | 0.98246 |  |  |  |  | 모 래 | ㎥ |  | 0.3306 | 0.31493 | 0.50732 | 0.46066 | 1.1529 | 0.96663 |  |  |  |  | 모 래 | ㎥ |  | 0.47475 | 0.45204 | [8 empty] | 모 래 | ㎥ |  | 0.48019 | 0.45763
[39 empty] | D900mm(레진콘크리트관) | [12 empty] | D900mm(유황폴리머관)
[39 empty] | 구분 | 단위 | 기초무 | SA (모래90°) |  | SB (콘크리트90°) |  | SC (콘크리트120°) |  | SD (콘크리트180°) |  | SE (콘크리트360°) |  | 구분 | 단위 | 기초무 | SA (모래90°) |  | SB (콘크리트90°) |  | SC (콘크리트120°) |  | SD (콘크리트180°) |  | SE (콘크리트360°)
[42 empty] | 토사 | 암 | 토사 | 암 | 토사 | 암 | 토사 | 암 | 토사 | 암 |  |  |  | 토사 | 암 | 토사 | 암 | 토사 | 암 | 토사 | 암 | 토사 | 암
[39 empty] | 레 미 콘 | ㎥ |  |  |  | 0.35073 | 0.35073 | 0.39357 | 0.39357 | 0.45556 | 0.45556 | 0.91112 | 0.91112 | 레 미 콘 | ㎥ |  |  |  | 0.35849 | 0.35849 | 0.40252 | 0.40252 | 0.46597 | 0.46597 | 0.93193 | 0.93193
[39 empty] | 거 푸 집 | ㎡ |  |  |  | 0.698 | 0.698 | 0.908 | 0.908 | 1.416 | 1.416 | 2.832 | 2.832 | 거 푸 집 | ㎡ |  |  |  | 0.704 | 0.704 | 0.918 | 0.918 | 1.436 | 1.436 | 2.872 | 2.872
[39 empty] | 모 래 | ㎥ |  | 0.52649 | 0.50251 | [8 empty] | 모 래 | ㎥ |  | 0.53594 | 0.51168
[39 empty] | D1000mm(레진콘크리트관) | [12 empty] | D1000mm(유황폴리머관)
[39 empty] | 구분 | 단위 | 기초무 | SA (모래90°) |  | SB (콘크리트90°) |  | SC (콘크리트120°) |  | SD (콘크리트180°) |  | SE (콘크리트360°) |  | 구분 | 단위 | 기초무 | SA (모래90°) |  | SB (콘크리트90°) |  | SC (콘크리트120°) |  | SD (콘크리트180°) |  | SE (콘크리트360°)
[42 empty] | 토사 | 암 | 토사 | 암 | 토사 | 암 | 토사 | 암 | 토사 | 암 |  |  |  | 토사 | 암 | 토사 | 암 | 토사 | 암 | 토사 | 암 | 토사 | 암
[39 empty] | 레 미 콘 | ㎥ |  |  |  | 0.39353 | 0.39353 | 0.44313 | 0.44313 | 0.51384 | 0.51384 | 1.0277 | 1.0277 | 레 미 콘 | ㎥ |  |  |  | 0.40244 | 0.40244 | 0.45439 | 0.45439 | 0.52691 | 0.52691 | 1.0538 | 1.0538
[39 empty] | 거 푸 집 | ㎡ |  |  |  | 0.73 | 0.73 | 0.962 | 0.962 | 1.526 | 1.526 | 3.052 | 3.052 | 거 푸 집 | ㎡ |  |  |  | 0.736 | 0.736 | 0.974 | 0.974 | 1.55 | 1.55 | 3.1 | 3.1
[39 empty] | 모 래 | ㎥ |  | 0.5793 | 0.55285 | [8 empty] | 모 래 | ㎥ |  | 0.59108 | 0.56318
[39 empty] | D1100mm(레진콘크리트관) | [12 empty] | D1100mm(유황폴리머관)
[39 empty] | 구분 | 단위 | 기초무 | SA (모래90°) |  | SB (콘크리트90°) |  | SC (콘크리트120°) |  | SD (콘크리트180°) |  | SE (콘크리트360°) |  | 구분 | 단위 | 기초무 | SA (모래90°) |  | SB (콘크리트90°) |  | SC (콘크리트120°) |  | SD (콘크리트180°) |  | SE (콘크리트360°)
[42 empty] | 토사 | 암 | 토사 | 암 | 토사 | 암 | 토사 | 암 | 토사 | 암 |  |  |  | 토사 | 암 | 토사 | 암 | 토사 | 암 | 토사 | 암 | 토사 | 암
[39 empty] | 레 미 콘 | ㎥ |  |  |  | 0.43812 | 0.43812 | 0.49635 | 0.49635 | 0.57472 | 0.57472 | 1.1495 | 1.1495 | 레 미 콘 | ㎥ |  |  |  | 0.44883 | 0.44883 | 0.50813 | 0.50813 | 0.58835 | 0.58835 | 1.1767 | 1.1767
[39 empty] | 거 푸 집 | ㎡ |  |  |  | 0.762 | 0.762 | 1.018 | 1.018 | 1.636 | 1.636 | 3.272 | 3.272 | 거 푸 집 | ㎡ |  |  |  | 0.77 | 0.77 | 1.03 | 1.03 | 1.66 | 1.66 | 3.32 | 3.32
[39 empty] | 모 래 | ㎥ |  | 0.63408 | 0.60503 | [8 empty] | 모 래 | ㎥ |  | 0.6463 | 0.61765
[39 empty] | D1200mm(레진콘크리트관) | [12 empty] | D1200mm(유황폴리머관)
[39 empty] | 구분 | 단위 | 기초무 | SA (모래90°) |  | SB (콘크리트90°) |  | SC (콘크리트120°) |  | SD (콘크리트180°) |  | SE (콘크리트360°) |  | 구분 | 단위 | 기초무 | SA (모래90°) |  | SB (콘크리트90°) |  | SC (콘크리트120°) |  | SD (콘크리트180°) |  | SE (콘크리트360°)
[42 empty] | 토사 | 암 | 토사 | 암 | 토사 | 암 | 토사 | 암 | 토사 | 암 |  |  |  | 토사 | 암 | 토사 | 암 | 토사 | 암 | 토사 | 암 | 토사 | 암
[39 empty] | 레 미 콘 | ㎥ |  |  |  | 0.48687 | 0.48687 | 0.55251 | 0.55251 | 0.64056 | 0.64056 | 1.2811 | 1.2811 | 레 미 콘 | ㎥ |  |  |  | 0.49367 | 0.49367 | 0.56251 | 0.56251 | 0.65121 | 0.65121 | 1.3024 | 1.3024
[39 empty] | 거 푸 집 | ㎡ |  |  |  | 0.796 | 0.796 | 1.074 | 1.074 | 1.75 | 1.75 | 3.5 | 3.5 | 거 푸 집 | ㎡ |  |  |  | 0.8 | 0.8 | 1.084 | 1.084 | 1.768 | 1.768 | 3.536 | 3.536
[39 empty] | 모 래 | ㎥ |  | 0.69294 | 0.66191 | [8 empty] | 모 래 | ㎥ |  | 0.70242 | 0.66967

## 기초(레진)
레진콘크리트관 | [10 empty] | 레진콘크리트관
① SA-TYPE(토사구간) | [10 empty] | ③ SB-TYPE
[12 empty] | 터파기 여유폭 |  | 300
| 터파기 여유폭 |  | 300 | [8 empty] | 터 파 기 기 울 기 | 토사 | 0.3
| 터파기 기울기 |  | 0.3 | [9 empty] | 암 | 0.1
| 시공 받침각 Θ |  | 90 | [8 empty] | 시공 받침각 Θ |  | 90
[9 empty] | (100m당) | [11 empty] | (100m당)
| 관경 | 관두께 | 관외경 | 기초상폭 | 터파기폭 | 기초두께 |  |  | 모 래 | 비고 |  | 관경 | 관두께 | 관외경 | 기초폭 | 터파기폭 | 기초두께 |  |  | 레미콘 | 거푸집 | 비고
|  |  | Bc | B | Bd | H | h1 | h2 | 포 설 |  |  |  |  | Bc | B | Bd | H | h1 | h2 | 40-16-8 | 합판6회
| DIA(m/m) | t(m/m) | m/m | m/m | m/m | m/m | m/m | m/m | m3 |  |  | DIA(m/m) | t(m/m) | m/m | m/m | m/m | m/m | m/m | m/m | m3 | m2
| 600 | 40 | 680 | 1459.7502 | 1280 | 299.5837 | 99.5837 | 200 | 37.74 |  |  | 600 | 40 | 680 | 880 | 1480 | 300 | 100 | 200 | 23.101 | 60
| 700 | 47 | 794 | 1583.7672 | 1394 | 316.2786 | 116.2786 | 200 | 42.592 |  |  | 700 | 47 | 794 | 994 | 1594 | 316 | 116 | 200 | 26.912 | 63.2
| 800 | 52 | 904 | 1703.4326 | 1504 | 332.3877 | 132.3877 | 200 | 47.475 |  |  | 800 | 52 | 904 | 1104 | 1704 | 332 | 132 | 200 | 30.822 | 66.4
| 900 | 58 | 1016 | 1825.2739 | 1616 | 348.7898 | 148.7898 | 200 | 52.649 |  |  | 900 | 58 | 1016 | 1216 | 1816 | 349 | 149 | 200 | 35.073 | 69.8
| 1000 | 63 | 1126 | 1944.9393 | 1726 | 364.8989 | 164.8989 | 200 | 57.93 |  |  | 1000 | 63 | 1126 | 1326 | 1926 | 365 | 165 | 200 | 39.353 | 73
| 1100 | 68 | 1236 | 2064.6048 | 1836 | 381.008 | 181.008 | 200 | 63.408 |  |  | 1100 | 68 | 1236 | 1436 | 2036 | 381 | 181 | 200 | 43.812 | 76.2
| 1200 | 75 | 1350 | 2188.6218 | 1950 | 397.7029 | 197.7029 | 200 | 69.294 |  |  | 1200 | 75 | 1350 | 1550 | 2150 | 398 | 198 | 200 | 48.687 | 79.6
레진콘크리트관 | [10 empty] | 레진콘크리트관
② SA-TYPE(암구간) | [10 empty] | ④ SC-TYPE
[12 empty] | 터파기 여유폭 |  | 300
| 터파기 여유폭 |  | 300 | [8 empty] | 터 파 기 기 울 기 | 토사 | 0.3
| 터파기 기울기 |  | 0.1 | [9 empty] | 암 | 0.1
| 시공 받침각 Θ |  | 90 | [8 empty] | 시공 받침각 Θ |  | 120
[9 empty] | (100m당) | [11 empty] | (100m당)
| 관경 | 관두께 | 관외경 | 기초상폭 | 터파기폭 | 기초두께 |  |  | 모 래 | 비고 |  | 관경 | 관두께 | 관외경 | 기초폭 | 터파기폭 | 기초두께 |  |  | 레미콘 | 거푸집 | 비고
|  |  | Bc | B | Bd | H | h1 | h2 | 포 설 |  |  |  |  | Bc | B | Bd | H | h1 | h2 | 40-16-8 | 합판6회
| DIA(m/m) | t(m/m) | m/m | m/m | m/m | m/m | m/m | m/m | m3 |  |  | DIA(m/m) | t(m/m) | m/m | m/m | m/m | m/m | m/m | m/m | m3 | m2
| 600 | 40 | 680 | 1340 | 1280 | 300 | 100 | 200 | 36.001 |  |  | 600 | 40 | 680 | 880 | 1480 | 370 | 170 | 200 | 25.46 | 74
| 700 | 47 | 794 | 1457.2 | 1394 | 316 | 116 | 200 | 40.551 |  |  | 700 | 47 | 794 | 994 | 1594 | 398 | 198 | 200 | 29.881 | 79.6
| 800 | 52 | 904 | 1570.4 | 1504 | 332 | 132 | 200 | 45.204 |  |  | 800 | 52 | 904 | 1104 | 1704 | 426 | 226 | 200 | 34.482 | 85.2
| 900 | 58 | 1016 | 1685.8 | 1616 | 349 | 149 | 200 | 50.251 |  |  | 900 | 58 | 1016 | 1216 | 1816 | 454 | 254 | 200 | 39.357 | 90.8
| 1000 | 63 | 1126 | 1799 | 1726 | 365 | 165 | 200 | 55.285 |  |  | 1000 | 63 | 1126 | 1326 | 1926 | 481 | 281 | 200 | 44.313 | 96.2
| 1100 | 68 | 1236 | 1912.2 | 1836 | 381 | 181 | 200 | 60.503 |  |  | 1100 | 68 | 1236 | 1436 | 2036 | 509 | 309 | 200 | 49.635 | 101.8
| 1200 | 75 | 1350 | 2029.6 | 1950 | 398 | 198 | 200 | 66.191 |  |  | 1200 | 75 | 1350 | 1550 | 2150 | 537 | 337 | 200 | 55.251 | 107.4
레진콘크리트관
⑤ SD-TYPE
[12 empty] | 터파기 여유폭 |  | 300
[12 empty] | 터 파 기 기 울 기 | 토사 | 0.3
[13 empty] | 암 | 0.1
[12 empty] | 시공 받침각 Θ |  | 180
(100m당)
[12 empty] | 관경 | 관두께 | 관외경 | 기초폭 | 터파기폭 | 기초두께 |  |  | 레미콘 | 거푸집 | 비고
[14 empty] | Bc | B | Bd | H | h1 | h2 | 40-16-8 | 합판6회
[12 empty] | DIA(m/m) | t(m/m) | m/m | m/m | m/m | m/m | m/m | m/m | m3 | m2
[12 empty] | 600 | 40 | 680 | 880 | 1480 | 540 | 340 | 200 | 29.362 | 108
[12 empty] | 700 | 47 | 794 | 994 | 1594 | 597 | 397 | 200 | 34.585 | 119.4
[12 empty] | 800 | 52 | 904 | 1104 | 1704 | 652 | 452 | 200 | 39.889 | 130.4
[12 empty] | 900 | 58 | 1016 | 1216 | 1816 | 708 | 508 | 200 | 45.556 | 141.6
[12 empty] | 1000 | 63 | 1126 | 1326 | 1926 | 763 | 563 | 200 | 51.384 | 152.6
[12 empty] | 1100 | 68 | 1236 | 1436 | 2036 | 818 | 618 | 200 | 57.472 | 163.6
[12 empty] | 1200 | 75 | 1350 | 1550 | 2150 | 875 | 675 | 200 | 64.056 | 175
레진콘크리트관
⑥ SE-TYPE
[12 empty] | 터파기 여유폭 |  | 300
[12 empty] | 터 파 기 기 울 기 | 토사 | 0.3
[13 empty] | 암 | 0.1
[12 empty] | 시공 받침각 Θ |  | 360
(100m당)
[12 empty] | 관경 | 관두께 | 관외경 | 기초폭 | 터파기폭 | 기초두께 |  |  | 레미콘 | 거푸집 | 비고
[14 empty] | Bc | B | Bd | H | h1 | h2 | 40-16-8 | 합판6회
[12 empty] | DIA(m/m) | t(m/m) | m/m | m/m | m/m | m/m | m/m | m/m | m3 | m2
[12 empty] | 600 | 40 | 680 | 880 | 1480 | 1080 | 880 | 200 | 58.723 | 216
[12 empty] | 700 | 47 | 794 | 994 | 1594 | 1194 | 994 | 200 | 69.169 | 238.8
[12 empty] | 800 | 52 | 904 | 1104 | 1704 | 1304 | 1104 | 200 | 79.778 | 260.8
[12 empty] | 900 | 58 | 1016 | 1216 | 1816 | 1416 | 1216 | 200 | 91.112 | 283.2
[12 empty] | 1000 | 63 | 1126 | 1326 | 1926 | 1526 | 1326 | 200 | 102.769 | 305.2
[12 empty] | 1100 | 68 | 1236 | 1436 | 2036 | 1636 | 1436 | 200 | 114.945 | 327.2
[12 empty] | 1200 | 75 | 1350 | 1550 | 2150 | 1750 | 1550 | 200 | 128.111 | 350

## 기초(유황)
유황폴리머관 | [10 empty] | 유황폴리머관
① SA-TYPE(토사구간) | [10 empty] | ③ SB-TYPE
[12 empty] | 터파기 여유폭 |  | 300
| 터파기 여유폭 |  | 300 | [8 empty] | 터 파 기 기 울 기 | 토사 | 0.3
| 터파기 기울기 |  | 0.3 | [9 empty] | 암 | 0.1
| 시공 받침각 Θ |  | 90 | [8 empty] | 시공 받침각 Θ |  | 90
[9 empty] | (100m당) | [11 empty] | (100m당)
| 관경 | 관두께 | 관외경 | 기초상폭 | 터파기폭 | 기초두께 |  |  | 모 래 | 비고 |  | 관경 | 관두께 | 관외경 | 기초폭 | 터파기폭 | 기초두께 |  |  | 레미콘 | 거푸집 | 비고
|  |  | Bc | B | Bd | H | h1 | h2 | 포 설 |  |  |  |  | Bc | B | Bd | H | h1 | h2 | 40-16-8 | 합판6회
| DIA(m/m) | t(m/m) | m/m | m/m | m/m | m/m | m/m | m/m | m3 |  |  | DIA(m/m) | t(m/m) | m/m | m/m | m/m | m/m | m/m | m/m | m3 | m2
| 600 | 40 | 680 | 1459.7502 | 1280 | 299.5837 | 99.5837 | 200 | 37.74 |  |  | 600 | 40 | 680 | 880 | 1480 | 300 | 100 | 200 | 23.101 | 60
| 700 | 54 | 808 | 1598.9973 | 1408 | 318.3289 | 118.3289 | 200 | 43.203 |  |  | 700 | 54 | 808 | 1008 | 1608 | 318 | 118 | 200 | 27.396 | 63.6
| 800 | 58 | 916 | 1716.4871 | 1516 | 334.1451 | 134.1451 | 200 | 48.019 |  |  | 800 | 58 | 916 | 1116 | 1716 | 334 | 134 | 200 | 31.288 | 66.8
| 900 | 68 | 1036 | 1847.0312 | 1636 | 351.7187 | 151.7187 | 200 | 53.594 |  |  | 900 | 68 | 1036 | 1236 | 1836 | 352 | 152 | 200 | 35.849 | 70.4
| 1000 | 75 | 1150 | 1971.0482 | 1750 | 368.4136 | 168.4136 | 200 | 59.108 |  |  | 1000 | 75 | 1150 | 1350 | 1950 | 368 | 168 | 200 | 40.244 | 73.6
| 1100 | 80 | 1260 | 2090.7136 | 1860 | 384.5227 | 184.5227 | 200 | 64.63 |  |  | 1100 | 80 | 1260 | 1460 | 2060 | 385 | 185 | 200 | 44.883 | 77
| 1200 | 84 | 1368 | 2208.2034 | 1968 | 400.339 | 200.339 | 200 | 70.242 |  |  | 1200 | 84 | 1368 | 1568 | 2168 | 400 | 200 | 200 | 49.367 | 80
유황폴리머관 | [10 empty] | 유황폴리머관
② SA-TYPE(암구간) | [10 empty] | ④ SC-TYPE
[12 empty] | 터파기 여유폭 |  | 300
| 터파기 여유폭 |  | 300 | [8 empty] | 터 파 기 기 울 기 | 토사 | 0.3
| 터파기 기울기 |  | 0.1 | [9 empty] | 암 | 0.1
| 시공 받침각 Θ |  | 90 | [8 empty] | 시공 받침각 Θ |  | 120
[9 empty] | (100m당) | [11 empty] | (100m당)
| 관경 | 관두께 | 관외경 | 기초상폭 | 터파기폭 | 기초두께 |  |  | 모 래 | 비고 |  | 관경 | 관두께 | 관외경 | 기초폭 | 터파기폭 | 기초두께 |  |  | 레미콘 | 거푸집 | 비고
|  |  | Bc | B | Bd | H | h1 | h2 | 포 설 |  |  |  |  | Bc | B | Bd | H | h1 | h2 | 40-16-8 | 합판6회
| DIA(m/m) | t(m/m) | m/m | m/m | m/m | m/m | m/m | m/m | m3 |  |  | DIA(m/m) | t(m/m) | m/m | m/m | m/m | m/m | m/m | m/m | m3 | m2
| 600 | 40 | 680 | 1340 | 1280 | 300 | 100 | 200 | 36.001 |  |  | 600 | 40 | 680 | 880 | 1480 | 370 | 170 | 200 | 25.46 | 74
| 700 | 54 | 808 | 1471.6 | 1408 | 318 | 118 | 200 | 41.127 |  |  | 700 | 54 | 808 | 1008 | 1608 | 402 | 202 | 200 | 30.497 | 80.4
| 800 | 58 | 916 | 1582.8 | 1516 | 334 | 134 | 200 | 45.763 |  |  | 800 | 58 | 916 | 1116 | 1716 | 429 | 229 | 200 | 34.993 | 85.8
| 900 | 68 | 1036 | 1706.4 | 1636 | 352 | 152 | 200 | 51.168 |  |  | 900 | 68 | 1036 | 1236 | 1836 | 459 | 259 | 200 | 40.252 | 91.8
| 1000 | 75 | 1150 | 1823.6 | 1750 | 368 | 168 | 200 | 56.318 |  |  | 1000 | 75 | 1150 | 1350 | 1950 | 487 | 287 | 200 | 45.439 | 97.4
| 1100 | 80 | 1260 | 1937 | 1860 | 385 | 185 | 200 | 61.765 |  |  | 1100 | 80 | 1260 | 1460 | 2060 | 515 | 315 | 200 | 50.813 | 103
| 1200 | 84 | 1368 | 2048 | 1968 | 400 | 200 | 200 | 66.967 |  |  | 1200 | 84 | 1368 | 1568 | 2168 | 542 | 342 | 200 | 56.251 | 108.4
유황폴리머관
⑤ SD-TYPE
[12 empty] | 터파기 여유폭 |  | 300
[12 empty] | 터 파 기 기 울 기 | 토사 | 0.3
[13 empty] | 암 | 0.1
[12 empty] | 시공 받침각 Θ |  | 180
(100m당)
[12 empty] | 관경 | 관두께 | 관외경 | 기초폭 | 터파기폭 | 기초두께 |  |  | 레미콘 | 거푸집 | 비고
[14 empty] | Bc | B | Bd | H | h1 | h2 | 40-16-8 | 합판6회
[12 empty] | DIA(m/m) | t(m/m) | m/m | m/m | m/m | m/m | m/m | m/m | m3 | m2
[12 empty] | 600 | 40 | 680 | 880 | 1480 | 540 | 340 | 200 | 29.362 | 108
[12 empty] | 700 | 54 | 808 | 1008 | 1608 | 604 | 404 | 200 | 35.245 | 120.8
[12 empty] | 800 | 58 | 916 | 1116 | 1716 | 658 | 458 | 200 | 40.483 | 131.6
[12 empty] | 900 | 68 | 1036 | 1236 | 1836 | 718 | 518 | 200 | 46.597 | 143.6
[12 empty] | 1000 | 75 | 1150 | 1350 | 1950 | 775 | 575 | 200 | 52.691 | 155
[12 empty] | 1100 | 80 | 1260 | 1460 | 2060 | 830 | 630 | 200 | 58.835 | 166
[12 empty] | 1200 | 84 | 1368 | 1568 | 2168 | 884 | 684 | 200 | 65.121 | 176.8
유황폴리머관
⑥ SE-TYPE
[12 empty] | 터파기 여유폭 |  | 300
[12 empty] | 터 파 기 기 울 기 | 토사 | 0.3
[13 empty] | 암 | 0.1
[12 empty] | 시공 받침각 Θ |  | 360
(100m당)
[12 empty] | 관경 | 관두께 | 관외경 | 기초폭 | 터파기폭 | 기초두께 |  |  | 레미콘 | 거푸집 | 비고
[14 empty] | Bc | B | Bd | H | h1 | h2 | 40-16-8 | 합판6회
[12 empty] | DIA(m/m) | t(m/m) | m/m | m/m | m/m | m/m | m/m | m/m | m3 | m2
[12 empty] | 600 | 40 | 680 | 880 | 1480 | 1080 | 880 | 200 | 58.723 | 216
[12 empty] | 700 | 54 | 808 | 1008 | 1608 | 1208 | 1008 | 200 | 70.491 | 241.6
[12 empty] | 800 | 58 | 916 | 1116 | 1716 | 1316 | 1116 | 200 | 80.966 | 263.2
[12 empty] | 900 | 68 | 1036 | 1236 | 1836 | 1436 | 1236 | 200 | 93.193 | 287.2
[12 empty] | 1000 | 75 | 1150 | 1350 | 1950 | 1550 | 1350 | 200 | 105.381 | 310
[12 empty] | 1100 | 80 | 1260 | 1460 | 2060 | 1660 | 1460 | 200 | 117.67 | 332
[12 empty] | 1200 | 84 | 1368 | 1568 | 2168 | 1768 | 1568 | 200 | 130.241 | 353.6

## 기초(유리)
유리섬유복합관 기초 | [10 empty] | 유리섬유복합관 기초
① FA-TYPE(토사구간) | [10 empty] | ⑦ FD-TYPE
[12 empty] | 터파기 여유폭 |  | 300
| 터파기 여유폭 |  | 300 | [8 empty] | 터 파 기 기 울 기 | 토사 | 0.3
| 터파기 기울기 |  | 0.3 | [9 empty] | 암 | 0.1
| 시공 받침각 Θ |  | 90 | [8 empty] | 시공 받침각 Θ |  | 360
[9 empty] | (100m당) | [11 empty] | (100m당)
| 관경 | 관두께 | 관외경 | 기초상폭 | 터파기폭 | 기초두께 |  |  | 모 래 | 비고 |  | 관경 | 관두께 | 관외경 | 기초폭 | 터파기폭 | 기초두께 |  |  | 레미콘 | 거푸집 | 비고
|  |  | Bc | B | Bd | H | h1 | h2 | 포 설 |  |  |  |  | Bc | B | Bd | H | h1 | h2 | 40-16-8 | 합판6회
| DIA(m/m) | t(m/m) | m/m | m/m | m/m | m/m | m/m | m/m | m3 |  |  | DIA(m/m) | t(m/m) | m/m | m/m | m/m | m/m | m/m | m/m | m3 | m2
| 400 | 9 | 418 | 1174.7288 | 1018 | 261.2147 | 61.2147 | 200 | 27.392 |  |  | 400 | 9 | 418 | 618 | 1218 | 818 | 618 | 200 | 36.83 | 163.6
| 450 | 9.5 | 469 | 1230.2101 | 1069 | 268.6835 | 68.6835 | 200 | 29.319 |  |  | 450 | 9.5 | 469 | 669 | 1269 | 869 | 669 | 200 | 40.86 | 173.8
| 500 | 10 | 520 | 1285.6913 | 1120 | 276.1522 | 76.1522 | 200 | 31.288 |  |  | 500 | 10 | 520 | 720 | 1320 | 920 | 720 | 200 | 45.003 | 184
유리섬유복합관 기초 | [10 empty] | 유리섬유복합관 기초
② FA-TYPE(암구간) | [10 empty] | ⑧ FE-TYPE
[12 empty] | 터파기여유폭 |  | 300
| 터파기 여유폭 |  | 300 | [8 empty] | 터 파 기 기 울 기 | 토사 | 0.3
| 터파기 기울기 |  | 0.1 | [9 empty] | 암 | 0.1
| 시공 받침각 Θ |  | 90 | [8 empty] | 시공 받침각 Θ |  | 90
[9 empty] | (100m당) | [11 empty] | (100m당)
| 관경 | 관두께 | 관외경 | 기초상폭 | 터파기폭 | 기초두께 |  |  | 모 래 | 비고 |  | 관경 | 관두께 | 관외경 | 기초폭 | 터파기폭 | 기초두께 |  |  | 레미콘 | 거푸집 | 비고
|  |  | Bc | B | Bd | H | h1 | h2 | 포 설 |  |  |  |  | Bc | B | Bd | H | h1 | h2 | 40-16-8 | 합판6회
| DIA(m/m) | t(m/m) | m/m | m/m | m/m | m/m | m/m | m/m | m3 |  |  | DIA(m/m) | t(m/m) | m/m | m/m | m/m | m/m | m/m | m/m | m3 | m2
| 400 | 9 | 418 | 1070.2 | 1018 | 261 | 61 | 200 | 26.004 |  |  | 400 | 9 | 418 | 618 | 1218 | 261 | 61 | 200 | 14.883 | 52.2
| 450 | 9.5 | 469 | 1122.8 | 1069 | 269 | 69 | 200 | 27.91 |  |  | 450 | 9.5 | 469 | 669 | 1269 | 269 | 69 | 200 | 16.427 | 53.8
| 500 | 10 | 520 | 1175.2 | 1120 | 276 | 76 | 200 | 29.744 |  |  | 500 | 10 | 520 | 720 | 1320 | 276 | 76 | 200 | 17.943 | 55.2
유리섬유복합관 기초
③ FB-TYPE(토사구간)
| 터파기 여유폭 |  | 300
| 터파기 기울기 |  | 0.3
| 시공 받침각 Θ |  | 180
(100m당)
| 관경 | 관두께 | 관외경 | 기초상폭 | 터파기폭 | 기초두께 |  |  | 모 래 | 비고
|  |  | Bc | B | Bd | H | h1 | h2 | 포 설
| DIA(m/m) | t(m/m) | m/m | m/m | m/m | m/m | m/m | m/m | m3
| 400 | 9 | 418 | 1263.4 | 1018 | 409 | 209 | 200 | 39.793
| 450 | 9.5 | 469 | 1329.4 | 1069 | 434 | 234 | 200 | 43.407
| 500 | 10 | 520 | 1396 | 1120 | 460 | 260 | 200 | 47.249
유리섬유복합관 기초
④ FB-TYPE(암구간)
| 터파기 여유폭 |  | 300
| 터파기 기울기 |  | 0.1
| 시공 받침각 Θ |  | 180
(100m당)
| 관경 | 관두께 | 관외경 | 기초상폭 | 터파기폭 | 기초두께 |  |  | 모 래 | 비고
|  |  | Bc | B | Bd | H | h1 | h2 | 포 설
| DIA(m/m) | t(m/m) | m/m | m/m | m/m | m/m | m/m | m/m | m3
| 400 | 9 | 418 | 1099.8 | 1018 | 409 | 209 | 200 | 36.448
| 450 | 9.5 | 469 | 1155.8 | 1069 | 434 | 234 | 200 | 39.64
| 500 | 10 | 520 | 1212 | 1120 | 460 | 260 | 200 | 43.017
유리섬유복합관 기초
⑤ FC-TYPE(토사구간)
| 터파기 여유폭 |  | 300
| 터파기 기울기 |  | 0.3
| 시공 받침각 Θ |  | 360
(100m당)
| 관경 | 관두께 | 관외경 | 기초상폭 | 터파기폭 | 기초두께 |  |  | 모 래 | 비고
|  |  | Bc | B | Bd | H | h1 | h2 | 포 설
| DIA(m/m) | t(m/m) | m/m | m/m | m/m | m/m | m/m | m/m | m3
| 400 | 9 | 418 | 1508.8 | 1018 | 818 | 618 | 200 | 89.623
| 450 | 9.5 | 469 | 1590.4 | 1069 | 869 | 669 | 200 | 98.275
| 500 | 10 | 520 | 1672 | 1120 | 920 | 720 | 200 | 107.195
유리섬유복합관 기초
⑥ FC-TYPE(암구간)
| 터파기 여유폭 |  | 300
| 터파기 기울기 |  | 0.1
| 시공 받침각 Θ |  | 360
(100m당)
| 관경 | 관두께 | 관외경 | 기초상폭 | 터파기폭 | 기초두께 |  |  | 모 래 | 비고
|  |  | Bc | B | Bd | H | h1 | h2 | 포 설
| DIA(m/m) | t(m/m) | m/m | m/m | m/m | m/m | m/m | m/m | m3
| 400 | 9 | 418 | 1181.6 | 1018 | 818 | 618 | 200 | 76.241
| 450 | 9.5 | 469 | 1242.8 | 1069 | 869 | 669 | 200 | 83.172
| 500 | 10 | 520 | 1304 | 1120 | 920 | 720 | 200 | 90.267

## 기초(PE)
고강도 PE 삼중벽관 기초 | [10 empty] | 고강도 PE 삼중벽관 기초
① FA-TYPE(토사구간) | [10 empty] | ⑦ FD-TYPE
[12 empty] | 터파기 여유폭 |  | 300
| 터파기 여유폭 |  | 300 | [8 empty] | 터 파 기 기 울 기 | 토사 | 0.3
| 터파기 기울기 |  | 0.3 | [9 empty] | 암 | 0.1
| 시공 받침각 Θ |  | 90 | [8 empty] | 시공 받침각 Θ |  | 360
[9 empty] | (100m당) | [11 empty] | (100m당)
| 관경 | 관두께 | 관외경 | 기초상폭 | 터파기폭 | 기초두께 |  |  | 모 래 | 비고 |  | 관경 | 관두께 | 관외경 | 기초폭 | 터파기폭 | 기초두께 |  |  | 레미콘 | 거푸집 | 비고
|  |  | Bc | B | Bd | H | h1 | h2 | 포 설 |  |  |  |  | Bc | B | Bd | H | h1 | h2 | 40-16-8 | 합판6회
| DIA(m/m) | t(m/m) | m/m | m/m | m/m | m/m | m/m | m/m | m3 |  |  | DIA(m/m) | t(m/m) | m/m | m/m | m/m | m/m | m/m | m/m | m3 | m2
| 400 | 30 | 460 | 1220.4193 | 1060 | 267.3654 | 67.3654 | 200 | 28.976 |  |  | 400 | 30 | 460 | 660 | 1260 | 860 | 660 | 200 | 40.141 | 172
| 450 | 34 | 518 | 1283.5156 | 1118 | 275.8593 | 75.8593 | 200 | 31.21 |  |  | 450 | 34 | 518 | 718 | 1318 | 918 | 718 | 200 | 44.838 | 183.6
| 500 | 38 | 576 | 1346.6119 | 1176 | 284.3532 | 84.3532 | 200 | 33.498 |  |  | 500 | 38 | 576 | 776 | 1376 | 976 | 776 | 200 | 49.68 | 195.2
고강도 PE 삼중벽관 기초 | [10 empty] | 고강도 PE 삼중벽관 기초
② FA-TYPE(암구간) | [10 empty] | ⑧ FE-TYPE
[12 empty] | 터파기여유폭 |  | 300
| 터파기 여유폭 |  | 300 | [8 empty] | 터 파 기 기 울 기 | 토사 | 0.3
| 터파기 기울기 |  | 0.1 | [9 empty] | 암 | 0.1
| 시공 받침각 Θ |  | 90 | [8 empty] | 시공 받침각 Θ |  | 90
[9 empty] | (100m당) | [11 empty] | (100m당)
| 관경 | 관두께 | 관외경 | 기초상폭 | 터파기폭 | 기초두께 |  |  | 모 래 | 비고 |  | 관경 | 관두께 | 관외경 | 기초폭 | 터파기폭 | 기초두께 |  |  | 레미콘 | 거푸집 | 비고
|  |  | Bc | B | Bd | H | h1 | h2 | 포 설 |  |  |  |  | Bc | B | Bd | H | h1 | h2 | 40-16-8 | 합판6회
| DIA(m/m) | t(m/m) | m/m | m/m | m/m | m/m | m/m | m/m | m3 |  |  | DIA(m/m) | t(m/m) | m/m | m/m | m/m | m/m | m/m | m/m | m3 | m2
| 400 | 30 | 460 | 1113.4 | 1060 | 267 | 67 | 200 | 27.505 |  |  | 400 | 30 | 460 | 660 | 1260 | 267 | 67 | 200 | 16.112 | 53.4
| 450 | 34 | 518 | 1173.2 | 1118 | 276 | 76 | 200 | 29.704 |  |  | 450 | 34 | 518 | 718 | 1318 | 276 | 76 | 200 | 17.902 | 55.2
| 500 | 38 | 576 | 1232.8 | 1176 | 284 | 84 | 200 | 31.838 |  |  | 500 | 38 | 576 | 776 | 1376 | 284 | 84 | 200 | 19.671 | 56.8
고강도 PE 삼중벽관 기초
③ FB-TYPE(토사구간)
| 터파기 여유폭 |  | 300
| 터파기 기울기 |  | 0.3
| 시공 받침각 Θ |  | 180
(100m당)
| 관경 | 관두께 | 관외경 | 기초상폭 | 터파기폭 | 기초두께 |  |  | 모 래 | 비고
|  |  | Bc | B | Bd | H | h1 | h2 | 포 설
| DIA(m/m) | t(m/m) | m/m | m/m | m/m | m/m | m/m | m/m | m3
| 400 | 30 | 460 | 1318 | 1060 | 430 | 230 | 200 | 42.817
| 450 | 34 | 518 | 1393.4 | 1118 | 459 | 259 | 200 | 47.1
| 500 | 38 | 576 | 1468.8 | 1176 | 488 | 288 | 200 | 51.504
고강도 PE 삼중벽관 기초
④ FB-TYPE(암구간)
| 터파기 여유폭 |  | 300
| 터파기 기울기 |  | 0.1
| 시공 받침각 Θ |  | 180
(100m당)
| 관경 | 관두께 | 관외경 | 기초상폭 | 터파기폭 | 기초두께 |  |  | 모 래 | 비고
|  |  | Bc | B | Bd | H | h1 | h2 | 포 설
| DIA(m/m) | t(m/m) | m/m | m/m | m/m | m/m | m/m | m/m | m3
| 400 | 30 | 460 | 1146 | 1060 | 430 | 230 | 200 | 39.119
| 450 | 34 | 518 | 1209.8 | 1118 | 459 | 259 | 200 | 42.886
| 500 | 38 | 576 | 1273.6 | 1176 | 488 | 288 | 200 | 46.741
고강도 PE 삼중벽관 기초
⑤ FC-TYPE(토사구간)
| 터파기 여유폭 |  | 300
| 터파기 기울기 |  | 0.3
| 시공 받침각 Θ |  | 360
(100m당)
| 관경 | 관두께 | 관외경 | 기초상폭 | 터파기폭 | 기초두께 |  |  | 모 래 | 비고
|  |  | Bc | B | Bd | H | h1 | h2 | 포 설
| DIA(m/m) | t(m/m) | m/m | m/m | m/m | m/m | m/m | m/m | m3
| 400 | 30 | 460 | 1576 | 1060 | 860 | 660 | 200 | 96.729
| 450 | 34 | 518 | 1668.8 | 1118 | 918 | 718 | 200 | 106.84
| 500 | 38 | 576 | 1761.6 | 1176 | 976 | 776 | 200 | 117.297
고강도 PE 삼중벽관 기초
⑥ FC-TYPE(암구간)
| 터파기 여유폭 |  | 300
| 터파기 기울기 |  | 0.1
| 시공 받침각 Θ |  | 360
(100m당)
| 관경 | 관두께 | 관외경 | 기초상폭 | 터파기폭 | 기초두께 |  |  | 모 래 | 비고
|  |  | Bc | B | Bd | H | h1 | h2 | 포 설
| DIA(m/m) | t(m/m) | m/m | m/m | m/m | m/m | m/m | m/m | m3
| 400 | 30 | 460 | 1232 | 1060 | 860 | 660 | 200 | 81.937
| 450 | 34 | 518 | 1301.6 | 1118 | 918 | 718 | 200 | 89.986
| 500 | 38 | 576 | 1371.2 | 1176 | 976 | 776 | 200 | 98.246

## 기초(PVC)
고강도 PVC 이중벽관 기초 | [10 empty] | 고강도 PVC 이중벽관 기초
① FA-TYPE(토사구간) | [10 empty] | ⑦ FD-TYPE
[12 empty] | 터파기 여유폭 |  | 300
| 터파기 여유폭 |  | 300 | [8 empty] | 터 파 기 기 울 기 | 토사 | 0.3
| 터파기 기울기 |  | 0.3 | [9 empty] | 암 | 0.1
| 시공 받침각 Θ |  | 90 | [8 empty] | 시공 받침각 Θ |  | 360
[9 empty] | (100m당) | [11 empty] | (100m당)
| 관경 | 관두께 | 관외경 | 기초상폭 | 터파기폭 | 기초두께 |  |  | 모 래 | 비고 |  | 관경 | 관두께 | 관외경 | 기초폭 | 터파기폭 | 기초두께 |  |  | 레미콘 | 거푸집 | 비고
|  |  | Bc | B | Bd | H | h1 | h2 | 포 설 |  |  |  |  | Bc | B | Bd | H | h1 | h2 | 40-16-8 | 합판6회
| DIA(m/m) | t(m/m) | m/m | m/m | m/m | m/m | m/m | m/m | m3 |  |  | DIA(m/m) | t(m/m) | m/m | m/m | m/m | m/m | m/m | m/m | m3 | m2
| 400 | 30 | 460 | 1220.4193 | 1060 | 267.3654 | 67.3654 | 200 | 28.976 |  |  | 400 | 30 | 460 | 660 | 1260 | 860 | 660 | 200 | 40.141 | 172
| 450 | 31.5 | 513 | 1278.0763 | 1113 | 275.1271 | 75.1271 | 200 | 31.015 |  |  | 450 | 31.5 | 513 | 713 | 1313 | 913 | 713 | 200 | 44.428 | 182.6
| 500 | 32.5 | 565 | 1334.6454 | 1165 | 282.7423 | 82.7423 | 200 | 33.06 |  |  | 500 | 32.5 | 565 | 765 | 1365 | 965 | 765 | 200 | 48.751 | 193
고강도 PVC 이중벽관 기초 | [10 empty] | 고강도 PVC 이중벽관 기초
② FA-TYPE(암구간) | [10 empty] | ⑧ FE-TYPE
[12 empty] | 터파기여유폭 |  | 300
| 터파기 여유폭 |  | 300 | [8 empty] | 터 파 기 기 울 기 | 토사 | 0.3
| 터파기 기울기 |  | 0.1 | [9 empty] | 암 | 0.1
| 시공 받침각 Θ |  | 90 | [8 empty] | 시공 받침각 Θ |  | 90
[9 empty] | (100m당) | [11 empty] | (100m당)
| 관경 | 관두께 | 관외경 | 기초상폭 | 터파기폭 | 기초두께 |  |  | 모 래 | 비고 |  | 관경 | 관두께 | 관외경 | 기초폭 | 터파기폭 | 기초두께 |  |  | 레미콘 | 거푸집 | 비고
|  |  | Bc | B | Bd | H | h1 | h2 | 포 설 |  |  |  |  | Bc | B | Bd | H | h1 | h2 | 40-16-8 | 합판6회
| DIA(m/m) | t(m/m) | m/m | m/m | m/m | m/m | m/m | m/m | m3 |  |  | DIA(m/m) | t(m/m) | m/m | m/m | m/m | m/m | m/m | m/m | m3 | m2
| 400 | 30 | 460 | 1113.4 | 1060 | 267 | 67 | 200 | 27.505 |  |  | 400 | 30 | 460 | 660 | 1260 | 267 | 67 | 200 | 16.112 | 53.4
| 450 | 31.5 | 513 | 1168 | 1113 | 275 | 75 | 200 | 29.486 |  |  | 450 | 31.5 | 513 | 713 | 1313 | 275 | 75 | 200 | 17.73 | 55
| 500 | 32.5 | 565 | 1221.6 | 1165 | 283 | 83 | 200 | 31.493 |  |  | 500 | 32.5 | 565 | 765 | 1365 | 283 | 83 | 200 | 19.372 | 56.6
고강도 PVC 이중벽관 기초
③ FB-TYPE(토사구간)
| 터파기 여유폭 |  | 300
| 터파기 기울기 |  | 0.3
| 시공 받침각 Θ |  | 180
(100m당)
| 관경 | 관두께 | 관외경 | 기초상폭 | 터파기폭 | 기초두께 |  |  | 모 래 | 비고
|  |  | Bc | B | Bd | H | h1 | h2 | 포 설
| DIA(m/m) | t(m/m) | m/m | m/m | m/m | m/m | m/m | m/m | m3
| 400 | 30 | 460 | 1318 | 1060 | 430 | 230 | 200 | 42.817
| 450 | 31.5 | 513 | 1387.2 | 1113 | 457 | 257 | 200 | 46.795
| 500 | 32.5 | 565 | 1454.8 | 1165 | 483 | 283 | 200 | 50.732
3) 고강도 PVC 이중벽관 기초
④ FB-TYPE(암구간)
| 터파기 여유폭 |  | 300
| 터파기 기울기 |  | 0.1
| 시공 받침각 Θ |  | 180
(100m당)
| 관경 | 관두께 | 관외경 | 기초상폭 | 터파기폭 | 기초두께 |  |  | 모 래 | 비고
|  |  | Bc | B | Bd | H | h1 | h2 | 포 설
| DIA(m/m) | t(m/m) | m/m | m/m | m/m | m/m | m/m | m/m | m3
| 400 | 30 | 460 | 1146 | 1060 | 430 | 230 | 200 | 39.119
| 450 | 31.5 | 513 | 1204.4 | 1113 | 457 | 257 | 200 | 42.618
| 500 | 32.5 | 565 | 1261.6 | 1165 | 483 | 283 | 200 | 46.066
3) 고강도 PVC 이중벽관 기초
⑤ FC-TYPE(토사구간)
| 터파기 여유폭 |  | 300
| 터파기 기울기 |  | 0.3
| 시공 받침각 Θ |  | 360
(100m당)
| 관경 | 관두께 | 관외경 | 기초상폭 | 터파기폭 | 기초두께 |  |  | 모 래 | 비고
|  |  | Bc | B | Bd | H | h1 | h2 | 포 설
| DIA(m/m) | t(m/m) | m/m | m/m | m/m | m/m | m/m | m/m | m3
| 400 | 30 | 460 | 1576 | 1060 | 860 | 660 | 200 | 96.729
| 450 | 31.5 | 513 | 1660.8 | 1113 | 913 | 713 | 200 | 105.955
| 500 | 32.5 | 565 | 1744 | 1165 | 965 | 765 | 200 | 115.287
3) 고강도 PVC 이중벽관 기초
⑥ FC-TYPE(암구간)
| 터파기 여유폭 |  | 300
| 터파기 기울기 |  | 0.1
| 시공 받침각 Θ |  | 360
(100m당)
| 관경 | 관두께 | 관외경 | 기초상폭 | 터파기폭 | 기초두께 |  |  | 모 래 | 비고
|  |  | Bc | B | Bd | H | h1 | h2 | 포 설
| DIA(m/m) | t(m/m) | m/m | m/m | m/m | m/m | m/m | m/m | m3
| 400 | 30 | 460 | 1232 | 1060 | 860 | 660 | 200 | 81.937
| 450 | 31.5 | 513 | 1295.6 | 1113 | 913 | 713 | 200 | 89.283
| 500 | 32.5 | 565 | 1358 | 1165 | 965 | 765 | 200 | 96.663

## 오수연결관집계표
오 수 연 결 관 집 계 표
관경 | 연결관 연 장 | 연결관 표 식 | ELP관 (80mm) | 캡 | 연결소켓 (D150,PVC) | 관절단 | 본관천공및 연결구 | 비고
| (m) | (nr) | (개소) | (nr) | (nr) | (개소) | 개소
D150 | 82 | 36 | 36 | 36 | 2 | 36 | 36
연 결 관 단 위 수 량 (1m당)
구분 |  | 산 출 근 거 |  | 결과 | 비고
연결관(m) |  |  |  | 1 | 본당 4.0m
연결관표식 (nr) |  | 36/82 |  | 0.43902
ELP관(80mm) (개소) |  | 36/82 |  | 0.43902 | 개소당 1.5m
캡 (nr) |  | 36/82 |  | 0.43902
연결소켓 (nr) |  | 2/82 |  | 0.02439
관절단(개소) |  | 36/82 |  | 0.43902

## 오수연결관수량산출
오수연결관수량산출
도로명 | 관로명 | 본 관 관 경 | 연 결 관(150mm) | [6 empty] | ELP관 (80mm) | 본관 천공 | 비고
|  |  | 연결 개소 | 개소당 연장 | 총연장 | 관 절단 | 연결 소켓 | 연결관 표 식 | 연결관 갭 | 개소당 1.5m | 본관 연결구
|  |  | 개 | m | m | 개소 | nr | nr | nr | nr | 개소
중(집)1-1030 | 1-5-017 | 400 | 1 | 2 | 2 | 1 |  | 1 | 1 | 1 | 1
중(집)1-1030 | 1-5-018 | 400 | 1 | 2 | 2 | 1 |  | 1 | 1 | 1 | 1
방축천우안 | 1-5-027 | 600 | 1 | 2 | 2 | 1 |  | 1 | 1 | 1 | 1
방축천우안 | 1-5-035 | 600 | 2 | 2 | 4 | 2 |  | 2 | 2 | 2 | 2
방축천우안 | 1-5-036 | 600 | 3 | 2 | 6 | 3 |  | 3 | 3 | 3 | 3
광(주)3-4001 | 1-5-051 | 400 | 1 | 2 | 2 | 1 |  | 1 | 1 | 1 | 1
광(주)3-4001 | 1-5-052 | 400 | 3 | 2 | 6 | 3 |  | 3 | 3 | 3 | 3
중(국)3-1032 | 1-5-059 | 400 | 1 | 12 | 12 | 1 | 2 | 1 | 1 | 1 | 1
0 | 0 | 0 | 0 | 0 | 0 | 0 |  | 0 | 0 | 0 | 0
0 | 0 | 0 | 0 | 0 | 0 | 0 |  | 0 | 0 | 0 | 0
중(집)1-1049 | 1-5-081 | 400 | 1 | 2 | 2 | 1 |  | 1 | 1 | 1 | 1
중(집)1-1049 | 1-5-089 | 400 | 1 | 2 | 2 | 1 |  | 1 | 1 | 1 | 1
광(주)3-4001 | 1-5-091 | 600 | 1 | 2 | 2 | 1 |  | 1 | 1 | 1 | 1
0 | 0 | 0 | 0 | 0 | 0 | 0 |  | 0 | 0 | 0 | 0
0 | 0 | 0 | 0 | 0 | 0 | 0 |  | 0 | 0 | 0 | 0
0 | 0 | 0 | 0 | 0 | 0 | 0 |  | 0 | 0 | 0 | 0
중(국)3-1022 | 1-5-105 | 400 | 1 | 2 | 2 | 1 |  | 1 | 1 | 1 | 1
광(주)3-4001 | 1-5-042 | 400 | 1 | 2 | 2 | 1 |  | 1 | 1 | 1 | 1
중(집)1-1049 | 1-5-082 | 400 | 1 | 2 | 2 | 1 |  | 1 | 1 | 1 | 1
중(집)1-1044 | 1-5-108 | 400 | 1 | 2 | 2 | 1 |  | 1 | 1 | 1 | 1
중(집)1-1044 | 1-5-109 | 400 | 1 | 2 | 2 | 1 |  | 1 | 1 | 1 | 1
중(집)1-1041 | 1-5-110-1 | 400 | 1 | 2 | 2 | 1 |  | 1 | 1 | 1 | 1
중(집)1-1041 | 1-5-113 | 400 | 1 | 2 | 2 | 1 |  | 1 | 1 | 1 | 1
중(집)1-1044 | 1-5-114 | 400 | 2 | 2 | 4 | 2 |  | 2 | 2 | 2 | 2
0 | 0 | 0 | 0 | 0 | 0 | 0 |  | 0 | 0 | 0 | 0
중(집)1-1044 | 1-5-120 | 400 | 3 | 2 | 6 | 3 |  | 3 | 3 | 3 | 3
중(집)1-1044 | 1-5-121 | 400 | 2 | 2 | 4 | 2 |  | 2 | 2 | 2 | 2
광(주)3-4001 | 1-5-126 | 400 | 1 | 2 | 2 | 1 |  | 1 | 1 | 1 | 1
0 | 0 | 0 | 0 | 0 | 0 | 0 |  | 0 | 0 | 0 | 0
0 | 0 | 0 | 0 | 0 | 0 | 0 |  | 0 | 0 | 0 | 0
0 | 0 | 0 | 0 | 0 | 0 | 0 |  | 0 | 0 | 0 | 0
0 | 0 | 0 | 0 | 0 | 0 | 0 |  | 0 | 0 | 0 | 0
중(집)1-1037 | 1-5-146 | 400 | 1 | 2 | 2 | 1 |  | 1 | 1 | 1 | 1
광(주)3-4001 | 1-5-151 | 600 | 2 | 2 | 4 | 2 |  | 2 | 2 | 2 | 2
0 | 0 | 0 | 0 | 0 | 0 | 0 |  | 0 | 0 | 0 | 0
0 | 0 | 0 | 0 | 0 | 0 | 0 |  | 0 | 0 | 0 | 0
0 | 0 | 0 | 0 | 0 | 0 | 0 |  | 0 | 0 | 0 | 0
0 | 0 | 0 | 0 | 0 | 0 | 0 |  | 0 | 0 | 0 | 0
0 | 0 | 0 | 0 | 0 | 0 | 0 |  | 0 | 0 | 0 | 0
0 | 0 | 0 | 0 | 0 | 0 | 0 |  | 0 | 0 | 0 | 0
0 | 0 | 0 | 0 | 0 | 0 | 0 |  | 0 | 0 | 0 | 0
0 | 0 | 0 | 0 | 0 | 0 | 0 |  | 0 | 0 | 0 | 0
0 | 0 | 0 | 0 | 0 | 0 | 0 |  | 0 | 0 | 0 | 0
중(집)1-1039 | 1-5-171 | 400 | 1 | 2 | 2 | 1 |  | 1 | 1 | 1 | 1
0 | 0 | 0 | 0 | 0 | 0 | 0 |  | 0 | 0 | 0 | 0
0 | 0 | 0 | 0 | 0 | 0 | 0 |  | 0 | 0 | 0 | 0
0 | 0 | 0 | 0 | 0 | 0 | 0 |  | 0 | 0 | 0 | 0
0 | 0 | 0 | 0 | 0 | 0 | 0 |  | 0 | 0 | 0 | 0
0 | 0 | 0 | 0 | 0 | 0 | 0 |  | 0 | 0 | 0 | 0
0 | 0 | 0 | 0 | 0 | 0 | 0 |  | 0 | 0 | 0 | 0
0 | 0 | 0 | 0 | 0 | 0 | 0 |  | 0 | 0 | 0 | 0
0 | 0 | 0 | 0 | 0 | 0 | 0 |  | 0 | 0 | 0 | 0
0 | 0 | 0 | 0 | 0 | 0 | 0 |  | 0 | 0 | 0 | 0
0 | 0 | 0 | 0 | 0 | 0 | 0 |  | 0 | 0 | 0 | 0
0 | 0 | 0 | 0 | 0 | 0 | 0 |  | 0 | 0 | 0 | 0
0 | 0 | 0 | 0 | 0 | 0 | 0 |  | 0 | 0 | 0 | 0
광(주)3-4001 | 1-5-231 | 400 | 1 | 2 | 2 | 1 |  | 1 | 1 | 1 | 1
0 | 0 | 0 | 0 | 0 | 0 | 0 |  | 0 | 0 | 0 | 0
|  |  | m: 0; 개소: 0; nr: 0; nr: 0; nr: 맨홀연결공제 | 개소
합 계 |  |  | 36 | 62 | 82 | 36 | 2 | 36 | 36 | 36 | 36
※ 맨홀연결개소수 --> 맨홀수량산출조서 참고

## 연결관수량_출력안함
△ 오수연결관 토공 산출근거
도로명 | 관로명 | 본관 관경 | 연 결 관 |  |  | 암 선 별 분 류 |  |  |  | 연결관 | 공구분활
|  |  | 연결개소 | 개소당연장 | 총연장 | 토 사 | 리핑암 | 연 암 | 보통암
중(집)1-1030 | 1-5-017 | 400 | 1 | 2 | 2 | 1 | 0 | 0 | 0 | 150 | 1공구
중(집)1-1030 | 1-5-018 | 400 | 1 | 2 | 2 | 1 | 0 | 0 | 0 | 150 | 1공구
방축천우안 | 1-5-027 | 600 | 1 | 2 | 2 | 1 | 0 | 0 | 0 | 150 | 1공구
방축천우안 | 1-5-035 | 600 | 2 | 2 | 4 | 2 | 0 | 0 | 0 | 150 | 1공구
방축천우안 | 1-5-036 | 600 | 3 | 2 | 6 | 3 | 0 | 0 | 0 | 150 | 1공구
광(주)3-4001 | 1-5-051 | 400 | 1 | 2 | 2 | 1 | 0 | 0 | 0 | 150 | 1공구
광(주)3-4001 | 1-5-052 | 400 | 3 | 2 | 6 | 3 | 0 | 0 | 0 | 150 | 1공구
중(국)3-1032 | 1-5-059 | 400 | 1 | 12 | 12 | 0 | 1 | 0 | 0 | 150 | 1공구
중(집)1-1049 | 1-5-081 | 400 | 1 | 2 | 2 | 1 | 0 | 0 | 0 | 150 | 1공구
중(집)1-1049 | 1-5-089 | 400 | 1 | 2 | 2 | 1 | 0 | 0 | 0 | 150 | 1공구
광(주)3-4001 | 1-5-091 | 600 | 1 | 2 | 2 | 1 | 0 | 0 | 0 | 150 | 1공구
중(국)3-1022 | 1-5-105 | 400 | 1 | 2 | 2 | 1 | 0 | 0 | 0 | 150 | 1공구
광(주)3-4001 | 1-5-042 | 400 | 1 | 2 | 2 | 1 | 0 | 0 | 0 | 150 | 1공구
중(집)1-1049 | 1-5-082 | 400 | 1 | 2 | 2 | 1 | 0 | 0 | 0 | 150 | 1공구
중(집)1-1044 | 1-5-108 | 400 | 1 | 2 | 2 | 1 | 0 | 0 | 0 | 150 | 1공구
중(집)1-1044 | 1-5-109 | 400 | 1 | 2 | 2 | 1 | 0 | 0 | 0 | 150 | 1공구
중(집)1-1041 | 1-5-110-1 | 400 | 1 | 2 | 2 | 1 | 0 | 0 | 0 | 150 | 1공구
중(집)1-1041 | 1-5-113 | 400 | 1 | 2 | 2 | 1 | 0 | 0 | 0 | 150 | 1공구
중(집)1-1044 | 1-5-114 | 400 | 2 | 2 | 4 | 2 | 0 | 0 | 0 | 150 | 1공구
중(집)1-1044 | 1-5-120 | 400 | 3 | 2 | 6 | 3 | 0 | 0 | 0 | 150 | 1공구
중(집)1-1044 | 1-5-121 | 400 | 2 | 2 | 4 | 2 | 0 | 0 | 0 | 150 | 1공구
광(주)3-4001 | 1-5-126 | 400 | 1 | 2 | 2 | 1 | 0 | 0 | 0 | 150 | 1공구
중(집)1-1037 | 1-5-146 | 400 | 1 | 2 | 2 | 1 | 0 | 0 | 0 | 150 | 1공구
광(주)3-4001 | 1-5-151 | 600 | 2 | 2 | 4 | 2 | 0 | 0 | 0 | 150 | 1공구
중(집)1-1039 | 1-5-171 | 400 | 1 | 2 | 2 | 1 | 0 | 0 | 0 | 150 | 1공구
광(주)3-4001 | 1-5-231 | 400 | 1 | 2 | 2 | 1 | 0 | 0 | 0 | 150 | 1공구
합 계 |  |  | 36 | 62 | 82 | 35 | 1 | 0 | 0
|  |  | 3 |  |  | 2 | 1 | 0 | 0

## 수밀,내부집계표
수밀시험, CCTV조사, 오수표식테이프 수량집계표
구 분 | 규 격 | 단 위 | 수 량 |  | 비 고
|  |  | 실제수량 | 적용수량
수 밀 시 험 | 1200mm이하 | 개소 | 230 | 115 | 50%
CCTV조사 | 1200mm이하 | m | 11516.03 | 13817 | 120%
표식테이프(오수본관) | 폭10㎝흑갈색 | m | 11516.03 | 17272 | 150%
※ 수밀시험은 전체공사량의 50% 이상
※ CCTV조사는 전체공사량의 20%를 추가 계상하고 준공시 정산한다.
※ 오수표식테이프는 관로연장의 1.5배

## 수밀검사
수 밀 검 사 수 량 집 계 표
구 분 | 규 격 | 연 장 | 단 위 | 적 용 | 수량(m) | 비 고 |  | 수밀검사 m당개소수
수밀검사 | D300 |  | M | 50% | 0 | 0
| D400 | 8499.99 | M | 50% | 4250 | 85 | 개소적용 | 0.01
0.01개소/m
| D450 | 0 | M | 50% | 0 | 0 | 개소적용
개소/m
| D500 | 278.9 | M | 50% | 139 | 3 | 개소적용 | 0.01076
0.01076개소/m
| D600 | 2599.53 | M | 50% | 1300 | 26 | 개소적용 | 0.01
0.01개소/m
| D700 | 0 | M | 50% | 0 | 0 | 개소적용
개소/m
| D800 | 137.61 | M | 50% | 69 | 1 | 개소적용 | 0.00727
0.00727개소/m
| D900 |  | M | 50% | 0 | 0 | 개소적용
개소/m
| D1000 |  | M | 50% | 0 | 0 | 개소적용
개소/m
| D1100 | 0 | M | 50% | 0 | 0 | 개소적용
개소/m
| D1200 | 0 | M | 50% | 0 | 0 | 개소적용
개소/m
계 |  | 11516.03 |  |  | 5758 | 115 | 개소
※ 수밀검사 50m마다 1개소 적용

## 내부검사
내 부 검 사 수 량 집 계 표
구 분 | 규 격 | 연 장 | 단 위 | 적 용 | 수량(m) | 비 고
내부검사 | D300 |  | M | 120% | 0 | C.C.T.V조사
| D400 | 8499.99 | M | 120% | 10199 | C.C.T.V조사
| D450 | 0 | M | 120% | 0 | C.C.T.V조사
| D500 | 278.9 | M | 120% | 334 | C.C.T.V조사
| D600 | 2599.53 | M | 120% | 3119 | C.C.T.V조사
| D700 | 0 | M | 120% | 0 | C.C.T.V조사
| D800 | 137.61 | M | 120% | 165 | C.C.T.V조사
| D900 | 0 | M | 120% | 0 | C.C.T.V조사
| D1000 | 0 | M | 120% | 0 | C.C.T.V조사
| D1100 | 0 | M | 120% | 0 | C.C.T.V조사
| D1200 | 0 | M | 120% | 0 | C.C.T.V조사
계 |  | 11516.03 |  |  | 13817
※ 전체공사량의 20%를 추가 계상하고 준공시 정산.

## 표식테이프부설
오수 표식테이프 수량집계표
구 분 | 규 격 | 연 장 | 단 위 | 적용 | 수량(m) | 비 고
오수본관 | D400 | 8499.99 | M | 150% | 12749
| D450 | 0 | M | 150% | 0
| D500 | 278.9 | M | 150% | 418
| D600 | 2599.53 | M | 150% | 3899
| D700 | 0 | M | 150% | 0
| D800 | 137.61 | M | 150% | 206
| D900 | 0 | M | 150% | 0
| D1000 | 0 | M | 150% | 0
| D1100 | 0 | M | 150% | 0
| D1200 | 0 | M | 150% | 0
| 소계 | 11516.03 | M |  | 17272
계 |  | 11516.03 |  |  | 17272