## 간지
우 수 맨 홀 - (1공구)

## 우수맨홀총괄재료집계표
3. 우수맨홀 총괄 수량집계표 (2-1) | [14 empty] | 3. 우수맨홀 총괄 수량집계표 (2-2)
구 분 |  |  | 수 량 | 몰 탈 | 콘크리트 | 레 미 콘 (㎥) |  |  | 거푸집 | [5 empty] | 사다리 | 동 바 리 | SPACER | CHAIR BLOCK |  | 맨홀높이 조절장치 | 뚜 껑 |  | 철 근 (SD 30) |  |  |  | 비 고
|  |  |  | 1 : 2 | fck=210kg/cm2 | 철 근 | 무 근 |  | 원형 3회 | 합판 4회 | 유로폼 | PE10회 | 강재 15회 | 강재 35회 | 제 품 | 강 관 | T=80m/m | T=60m/m | T=80m/m |  | 회주철 φ648 | 칼라 800x800 | D19 | D16 | D13 | 계
|  |  | nr | ㎥ | ㎥ | 25-21-8 | 25-21-8 | 25-16-8 | ㎡ | ㎡ | ㎡ | nr | m | ㎡ | nr | 공/㎥ | nr | nr | nr | nr | nr | nr | TON | TON | TON | TON
우수맨홀 | 차 도 | 2 호 | 248 | 0.006 | 0.096 | 0.397 | 2.334 |  |  | 0.848 |  | 2 | 1.36 | 0.528 | 2.53 | 1.153 |  | 15.9 |  | 3 | 1 |  | 0.028 | 0.048
|  |  |  | 1.488 | 23.808 | 98.46 | 578.83 | 0 | 0 | 210.3 | 0 | 496 | 337.28 | 130.94 | 628 | 285.94 | 0 | 3943.2 | 0 | 744 | 248 | 0 | 6.94 | 11.904 | 0 | 18.844
|  | 2 호 (보강) | 23 | 0.006 | 0.096 | 0.397 | 4.602 |  |  | 0.848 |  | 2 | 2.52 | 0.528 | 6.4 | 2.137 |  | 18.1 |  | 3 | 1 |  | 0.029 | 0.057
|  |  |  | 0.138 | 2.208 | 9.13 | 105.85 | 0 | 0 | 19.5 | 0 | 46 | 57.96 | 12.14 | 148 | 49.15 | 0 | 416.3 | 0 | 69 | 23 | 0 | 0.667 | 1.311 | 0 | 1.978
|  | 특2호 | 55 | 0.006 | 0.096 | 4.592 |  | 0.484 | 0.377 | 1.157 | 27.608 |  |  | 0.528 | 4.6 | 2.291 | 76.03 |  | 52.86 | 3 | 1 |  |  | 0.01 | 0.274
|  |  |  | 0.33 | 5.28 | 252.56 | 0 | 26.62 | 20.74 | 63.64 | 1518.44 |  | 0 | 29.04 | 253 | 126.01 | 4181.65 | 0 | 2907.3 | 165 | 55 | 0 | 0 | 0.55 | 15.07 | 15.62
|  | 특3호 | 13 | 0.006 | 0.096 | 5.505 |  | 0.528 | 0.377 | 1.397 | 33.648 |  |  | 0.528 | 5.7333 | 3.241 | 96.51 |  | 58.78 | 3 | 1 |  |  | 0.009 | 0.324
|  |  |  | 0.078 | 1.248 | 71.57 | 0 | 6.86 | 4.9 | 18.16 | 437.42 |  | 0 | 6.86 | 75 | 42.13 | 1254.63 | 0 | 764.14 | 39 | 13 | 0 | 0 | 0.117 | 4.212 | 4.329
|  | 특4호 | 3 | 0.006 | 0.096 | 5.876 |  | 0.625 | 0.471 | 1.967 | 32.64 |  |  | 0.528 | 4.4 | 3.777 | 92.16 |  | 72.06 | 3 | 1 |  |  | 0.01 | 0.564
|  |  |  | 0.018 | 0.288 | 17.63 | 0 | 1.88 | 1.41 | 5.9 | 97.92 |  | 0 | 1.58 | 14 | 11.33 | 276.48 | 0 | 216.18 | 9 | 3 | 0 | 0 | 0.03 | 1.692 | 1.722
|  | 암거맨홀 | 40 | 0.006 | 0.096 | 1.477 |  |  | 0.471 | 0.52726 | 9.864 |  |  | 0.528 | 8.6 |  | 26.5 |  | 13.42 | 3 | 1 |  |  | 0.01 | 0.147
|  |  |  | 0.24 | 3.84 | 59.08 | 0 | 0 | 18.84 | 21.09 | 394.56 |  | 0 | 21.12 | 344 | 0 | 1060 | 0 | 536.8 | 120 | 40 | 0 | 0 | 0.4 | 5.88 | 6.28
| 소 계 |  | 382 | 2.292 | 36.672 | 508.43 | 684.68 | 35.36 | 45.89 | 338.59 | 2448.34 | 542 | 395.24 | 201.68 | 1462 | 514.56 | 6772.76 | 4359.5 | 4424.42 | 1146 | 382 | 0 | 7.607 | 14.312 | 26.854 | 48.773
| 보 도 | 2호 | 2 | 0.004 | 0.036 | 0.397 | 2.368 |  |  | 0.848 |  | 2 | 1.39 | 0.439 | 2.63 | 1.179 |  | 15.9 |  |  |  | 1 | 0.028 | 0.048
|  |  |  | 0.008 | 0.072 | 0.79 | 4.74 |  |  | 1.7 |  | 4 | 2.78 | 0.88 | 6 | 2.36 |  | 31.8 |  |  | 0 | 2 | 0.056 | 0.096 | 0 | 0.152
|  | 특2호 | 6 | 0.004 | 0.036 | 4.824 |  | 0.484 | 0.377 | 1.157 | 29.464 |  |  | 0.439 | 5.1333 | 2.476 | 82.18 |  | 52.86 |  |  | 1 |  | 0.01 | 0.287
|  |  |  | 0.024 | 0.216 | 28.94 | 0 | 2.9 | 2.26 | 6.94 | 176.78 |  |  | 2.63 | 31 | 14.86 | 493.08 | 0 | 317.16 |  | 0 | 6 |  | 0.06 | 1.722 | 1.782
|  | 특4호 | 4 | 0.004 | 0.036 | 6.349 |  | 0.625 | 0.471 | 1.967 | 36.42 |  |  | 0.528 | 5.3 | 4.308 | 105.12 |  | 72.06 |  |  | 1 |  | 0.01 | 0.6
|  |  |  | 0.016 | 0.144 | 25.4 | 0 | 2.5 | 1.88 | 7.87 | 145.68 |  |  | 2.11 | 22 | 17.23 | 420.48 | 0 | 288.24 |  | 0 | 4 |  | 0.04 | 2.4 | 2.44
|  | 암거맨홀 | 4 | 0.004 | 0.036 | 1.615 |  |  | 0.471 | 0.52726 | 10.968 |  |  | 0.439 | 9 |  | 29.95 |  | 13.42 |  |  | 1 |  | 0.01 | 0.162
|  |  |  | 0.016 | 0.144 | 6.46 |  | 0 | 1.88 | 2.11 | 43.87 |  |  | 1.76 | 36 | 0 | 119.8 |  | 53.68 |  | 0 | 4 |  | 0.04 | 0.648 | 0.688
| 소 계 |  | 16 | 0.064 | 0.576 | 61.59 | 4.74 | 5.4 | 6.02 | 18.62 | 366.33 | 4 | 2.78 | 7.38 | 95 | 34.45 | 1033.36 | 31.8 | 659.08 | 0 | 0 | 16 | 0.056 | 0.236 | 4.77 | 5.062
계 |  |  | 398 | 2.356 | 37.248 | 570.02 | 689.42 | 40.76 | 51.91 | 357.21 | 2814.67 | 546 | 398.02 | 209.06 | 1557 | 549.01 | 7806.12 | 4391.3 | 5083.5 | 1146 | 382 | 16 | 7.663 | 14.548 | 31.624 | 53.835
354

## 이음부 (2)
PE반구거푸집 맨홀개소당 단위수량
구 분 |  | 맨홀 수량 (EA) | 반구 및 강재외부연결 거푸집 | [9 empty] | 비 고
|  |  | D250-D400 |  | D450-D600 |  | D700-D800 |  | D900-D1000 |  | D1100-D1200
|  |  | 연결수량 | 단위수량 | 연결수량 | 단위수량 | 연결수량 | 단위수량 | 연결수량 | 단위수량 | 연결수량 | 단위수량
원형2호 | 차 도 | 248 | 70 | 0.282 | 363 | 1.464 | 32 | 0.129 | 0 | 0 | 0 | 0
| 보 도 | 2 | 0 | 0 | 6 | 3 | 0 | 0 | 0 | 0 | 0 | 0
원형2호 (보강) | 차 도 | 23 | 0 | 0 | 26 | 1.13 | 24 | 1.043 | 0 | 0 | 0 | 0
특2호 | 차 도 | 55 | 20 | 0.364 | 56 | 1.018 | 64 | 1.164 | 32 | 0.582 | 0 | 0
| 보 도 | 6 | 0 | 0 | 0 | 0 | 4 | 0.667 | 8 | 1.333 | 0 | 0
특3호 | 차 도 | 13 | 3 | 0.231 | 10 | 0.769 | 5 | 0.385 | 9 | 0.692 | 12 | 0.923
특4호 | 차 도 | 3 | 1 | 0.333 | 1 | 0.333 | 2 | 0.667 | 2 | 0.667 | 4 | 1.333
| 보 도 | 4 | 1 | 0.25 | 0 | 0 | 0 | 0 | 0 | 0 | 8 | 2
354
0

## 이음부
관.맨홀 접합수량 집계표
공 종 |  | 단 위 | 반구,연결거푸집, 지수링 수량 | [10 empty] | 비고
|  |  | D250mm | D450mm | D500mm | D600mm | D700mm | D800mm | D900mm | D1000mm | D1100mm | D1200mm | 계
원형2호 | 차 도 | EA | 70 | 239 | 36 | 88 | 29 | 3 | 0 | 0 | 0 | 0 | 465 | D250MM 연결관 조서 참조
| 보 도 | EA | 0 | 2 | 1 | 3 | 0 | 0 | 0 | 0 | 0 | 0 | 6
원형2호 (보강) | 차 도 | EA | 0 | 23 | 0 | 3 | 24 | 0 | 0 | 0 | 0 | 0 | 50
특2호 | 차 도 | EA | 20 | 32 | 3 | 21 | 9 | 55 | 21 | 11 | 0 | 0 | 172
| 보 도 | EA | 0 | 0 | 0 | 0 | 0 | 4 | 8 | 0 | 0 | 0 | 12
특3호 | 차 도 | EA | 3 | 3 | 3 | 4 | 1 | 4 | 4 | 5 | 5 | 7 | 39
특4호 | 차 도 | EA | 1 | 1 | 0 | 0 | 1 | 1 | 0 | 2 | 2 | 2 | 10
| 보 도 | EA | 0 | 0 | 0 | 0 | 0 | 0 | 0 | 0 | 0 | 8 | 8
계 |  |  | 94 | 300 | 43 | 119 | 64 | 67 | 33 | 18 | 7 | 17 | 762
※수량은 맨홀평균높이산출 참조.

## 우수맨홀 유출입조서
원형2호맨홀(차도측)-1
도로명 | 맨홀번호 | 계 | 맨홀-유출입개소(nr) | [8 empty] | 비고
|  |  | D450 | D500 | D600 | D700 | D800 | D900 | D1000 | D1100 | D1200
중(국)3-1029 | M2-1 | 1 | 1
광(주)3-4001 | M2-10 | 2 | 2
중(국)3-1013 | M2-95 | 1 |  |  | 1
중(국)3-1013 | M2-102 | 3 | 1 |  | 1 | 1
중(집)1-1039 | M2-103 | 3 | 1 | 2
중(집)1-1039 | M2-104 | 1 |  | 1
중(집)1-1042 | M2-105 | 1 |  |  |  | 1
중(집)1-1042 | M2-106 | 3 | 1 |  |  | 2
중(집)1-1042 | M2-107 | 3 |  | 1 |  | 1 | 1
중(집)1-1041 | M2-108 | 1 |  |  | 1
중(국)3-1017 | M2-109 | 1 |  |  | 1
광(주)3-4001 | M2-11 | 1 | 1
중(국)3-1017 | M2-110 | 2 |  |  | 2
대(주)2-1002 | M2-114 | 1 | 1
광(주)3-4001 | M2-115 | 3 | 1 |  | 2
광(주)3-4001 | M2-116 | 1 |  |  | 1
광(주)3-4001 | M2-12 | 1 | 1
중(국)3-1024 | M2-123 | 2 |  |  |  | 2
중(국)3-1024 | M2-124 | 1 |  |  | 1
중(국)3-1024 | M2-125 | 2 |  |  | 2
광(주)3-4001 | M2-13 | 2 | 2
중(국)3-1014 | M2-130 | 1 | 1
중(국)3-1014 | M2-131 | 2 | 2
중(국)3-1014 | M2-132 | 1 |  |  | 1
중(국)3-1014 | M2-133 | 3 | 1 |  | 2
광(주)3-4001 | M2-14 | 1 | 1
광(주)3-4001 | M2-146 | 1 |  |  | 1
광(주)3-4001 | M2-147 | 1 |  |  | 1
광(주)3-4001 | M2-148 | 1 | 1
광(주)3-4001 | M2-149 | 2 |  |  | 2
광(주)3-4001 | M2-15 | 1 |  | 1
광(주)3-4001 | M2-150 | 2 |  |  | 2
원형2호맨홀(차도측)-2
도로명 | 맨홀번호 | 계 | 맨홀-유출입개소(nr) | [8 empty] | 비고
|  |  | D450 | D500 | D600 | D700 | D800 | D900 | D1000 | D1100 | D1200
광(주)3-4001 | M2-151 | 2 | 1 |  | 1
광(주)3-4001 | M2-152 | 1 | 1
광(주)3-4001 | M2-153 | 2 |  |  | 2
광(주)3-4001 | M2-154 | 2 |  |  | 2
광(주)3-4001 | M2-155 | 2 | 1 |  | 1
광(주)3-4001 | M2-156 | 2 | 2
광(주)3-4001 | M2-157 | 1 | 1
중(국)3-1029 | M2-158 | 2 |  |  | 2
중(국)3-1029 | M2-159 | 1 |  |  | 1
광(주)3-4001 | M2-16 | 2 |  | 2
광(주)3-4001 | M2-164 | 1 | 1
광(주)3-4001 | M2-165 | 2 | 2
광(주)3-4001 | M2-166 | 2 | 2
중(보)1-1068 | M2-168 | 2 |  |  |  | 2
대(주)2-1002 | M2-17 | 2 | 2
광(주)3-4001 | M2-171 | 1 | 1
광(주)3-4001 | M2-172 | 2 |  |  | 2
광(주)3-4001 | M2-173 | 2 | 1 |  | 1
중(보)1-1068 | M2-175 | 2 |  |  |  | 2
중(보)1-1068 | M2-176 | 2 |  |  |  | 2
대(주)2-1002 | M2-18 | 2 | 2
대(주)2-1002 | M2-19 | 2 | 2
대(주)2-1002 | M2-20 | 2 | 2
중(보)1-1068 | M2-204 | 2 |  |  |  | 2
중(보)1-1068 | M2-206 | 2 |  |  |  | 2
대(보)3-1016횡단1 | M2-209 | 3 | 3
중(국)3-1030 | M2-21 | 1 |  | 1
대(보)3-1016 | M2-210 | 2 | 2
대(보)3-1016 | M2-211 | 1 | 1
대(보)3-1016 | M2-212 | 3 | 3
대(보)3-1016 | M2-213 | 2 | 2
대(보)3-1016 | M2-214 | 1 | 1
원형2호맨홀(차도측)-3
도로명 | 맨홀번호 | 계 | 맨홀-유출입개소(nr) | [8 empty] | 비고
|  |  | D450 | D500 | D600 | D700 | D800 | D900 | D1000 | D1100 | D1200
중(국)3-1033 | M2-216 | 1 | 1
중(국)3-1030 | M2-22 | 3 | 1 | 2
중(국)3-1030 | M2-23 | 3 | 1 | 1 | 1
대(보)3-1015 | M2-232 | 2 | 2
대(보)3-1015 | M2-234 | 2 | 2
대(보)3-1015 | M2-235 | 2 | 2
대(보)3-1015 | M2-236 | 2 | 2
대(보)3-1015 | M2-237 | 2 | 2
대(보)3-1015 | M2-238 | 2 | 2
대(보)3-1015 | M2-239 | 2 | 2
중(집)1-1029 | M2-24 | 1 | 1
대(보)3-1015 | M2-240 | 2 | 2
대(보)3-1015 | M2-241 | 2 | 2
중(국)3-1032 | M2-242 | 1 | 1
중(국)3-1032 | M2-243 | 4 | 1 |  | 3
소(국)1-1003 | M2-244 | 2 | 1 |  | 1
중(국)3-1032 | M2-245 | 3 | 1 |  |  | 2
소(국)1-1003 | M2-246 | 1 | 1
소(국)1-1003 | M2-247 | 3 | 3
소(국)1-1003 | M2-248 | 3 | 3
소(국)1-1003 | M2-249 | 3 | 3
중(집)1-1029 | M2-25 | 3 | 2 |  | 1
중(국)2-1057 | M2-250 | 2 | 2
중(국)2-1057 | M2-251 | 1 | 1
대(보)3-1016 | M2-252 | 1 | 1
대(보)3-1016 | M2-253 | 3 | 3
대(보)3-1016 | M2-254 | 2 | 2
대(보)3-1016 | M2-255 | 2 | 2
중(집)1-1031 | M2-256 | 2 | 2
대(보)3-1016 | M2-257 | 1 | 1
대(보)3-1016 | M2-258 | 3 | 3
중(집)1-1030 | M2-26 | 3 | 1 | 2
원형2호맨홀(차도측)-4
도로명 | 맨홀번호 | 계 | 맨홀-유출입개소(nr) | [8 empty] | 비고
|  |  | D450 | D500 | D600 | D700 | D800 | D900 | D1000 | D1100 | D1200
중(국)3-1031 | M2-261 | 4 | 4
중(국)3-1031 | M2-262 | 2 | 2
중(국)3-1031 | M2-263 | 2 | 2
중(집)1-1030 | M2-27 | 1 |  | 1
중(집)1-1031 | M2-28 | 3 |  | 1 | 2
중(집)1-1031 | M2-29 | 1 |  |  | 1
중(집)1-1038 | M2-31 | 3 | 1 |  | 2
중(집)1-1038 | M2-32 | 2 | 1 |  | 1
중(집)1-1038 | M2-33 | 3 | 3
중(집)1-1045 | M2-34 | 4 | 3 | 1
중(집)1-1045 | M2-35 | 1 | 1
소(국)2-1006 | M2-352 | 1 | 1
대(주)2-1002 | M2-355 | 1 | 1
대(주)2-1002 | M2-356 | 2 | 2
대(주)2-1002 | M2-357 | 3 | 1 | 2
대(주)2-1002 | M2-358 | 1 |  | 1
대(주)2-1002 | M2-359 | 2 |  | 2
중(집)1-1027 | M2-36 | 3 | 3
대(주)2-1002 | M2-360 | 3 | 1 | 2
J05-방류부 | M2-361 | 2 |  | 2
중(국)3-1019 | M2-365 | 2 |  | 2
J05-방류부 | M2-369 | 2 |  | 2
BCOO(F)-방류부 | M2-370 | 2 |  |  | 2
중(집)1-1027 | M2-38 | 2 |  |  | 2
중(보)1-1067 | M2-380 | 2 |  |  | 2
중(집)1-1031 | M2-39 | 1 |  |  | 1
중(집)1-1031 | M2-41 | 3 | 1 |  | 1 | 1
중(집)1-1031 | M2-42 | 1 |  |  | 1
소2-1007 | M2-43 | 3 | 2 |  | 1
소2-1007 | M2-44 | 1 | 1
소2-1007 | M2-45 | 2 |  |  | 2
중(국)3-1031 | M2-5 | 1 | 1
원형2호맨홀(차도측)-5
도로명 | 맨홀번호 | 계 | 맨홀-유출입개소(nr) | [8 empty] | 비고
|  |  | D450 | D500 | D600 | D700 | D800 | D900 | D1000 | D1100 | D1200
소2-1007 | M2-50 | 2 |  |  | 2
광(주)3-4001 | M2-51 | 3 | 1 |  | 2
광(주)3-4001 | M2-52 | 1 |  |  | 1
중(국)3-1019 | M2-53 | 2 |  |  |  | 2
중(국)3-1019 | M2-54 | 2 |  | 1 |  | 1
중(국)3-1019 | M2-55 | 1 |  | 1
중(집)1-1040 | M2-56 | 4 | 3 |  | 1
중(집)1-1040 | M2-57 | 1 | 1
중(국)3-1021 | M2-58 | 2 |  |  | 2
중(국)3-1021 | M2-59 | 1 |  |  | 1
중(국)3-1011 | M2-60 | 2 | 1 |  | 1
중(국)3-1011 | M2-61 | 2 |  |  | 2
중(국)3-1011 | M2-62 | 1 | 1
중(집)1-1041 | M2-72 | 3 | 1 |  | 2
광(주)3-4001 | M2-73 | 3 | 1 |  |  | 2
광(주)3-4001 | M2-74 | 3 | 2 |  |  | 1
중(국)3-1027 | M2-75 | 1 | 1
광(주)3-4001 | M2-76 | 2 | 2
중(국)3-1028 | M2-77 | 1 |  |  | 1
중(국)3-1028 | M2-78 | 3 | 1 |  | 2
중(국)3-1027 | M2-79 | 2 |  |  | 2
중(국)3-1031(차선2) | M2-8 | 2 | 2
중(국)3-1031(차선3) | M2-368 | 3 | 3
중(국)3-1027 | M2-80 | 1 |  |  | 1
중(국)3-1026 | M2-81 | 3 | 1 |  |  |  | 2
중(국)3-1022 | M2-82 | 2 |  |  | 2
중(국)3-1022 | M2-83 | 2 |  |  | 2
중(국)3-1026 | M2-84 | 1 | 1
중(국)3-1026 | M2-85 | 3 | 3
중(국)3-1022 | M2-86 | 1 |  |  | 1
중(국)3-1022 | M2-87 | 1 | 1
중(국)3-1015 | M2-9 | 1 | 1
원형2호맨홀(차도측)-6
도로명 | 맨홀번호 | 계 | 맨홀-유출입개소(nr) | [8 empty] | 비고
|  |  | D450 | D500 | D600 | D700 | D800 | D900 | D1000 | D1100 | D1200
저밀02 |  | 1 | 1
초09 |  | 1 | 1
저밀01 |  | 1 |  |  |  | 1
주상02 |  | 1 | 1
주상02 |  | 1 | 1
주상02 |  | 1 |  |  | 1
주상02 |  | 1 |  | 1
주상02 |  | 1 | 1 | [10 empty] | 94
완01 |  | 1 | 1
완02 |  | 1 | 1
상업01 |  | 1 |  | 1
완03 |  | 1 | 1
청49 |  | 1 |  |  |  | 1
청50 |  | 1 | 1
주상03 |  | 1 | 1
주상06 |  | 1 | 1
주상07 |  | 1 | 1
청05 |  | 1 | 1
청05 |  | 1 | 1
상업24 |  | 1 | 1
주상08 |  | 1 |  |  | 1
주상08 |  | 1 | 1
상업25 |  | 1 | 1
완12 |  | 1 | 1
완12 |  | 1 | 1
중05 |  | 1 | 1
고04 |  | 1 | 1
주상09 |  | 1 |  |  | 1
상업40 |  | 1 | 1
청51 |  | 1 | 1
주16 |  | 1 | 1
완04 |  | 1 | 1
원형2호맨홀(차도측)-7
도로명 | 맨홀번호 | 계 | 맨홀-유출입개소(nr) | [8 empty] | 비고
|  |  | D450 | D500 | D600 | D700 | D800 | D900 | D1000 | D1100 | D1200
완05 |  | 1 |  |  |  | 1
완06 |  | 1 | 1
근01 |  | 1 | 1
근01 |  | 1 | 1
근01 |  | 1 | 1
주상01 |  | 1 |  |  | 1
주상01 |  | 1 | 1
주17 |  | 1 | 1
상업02 |  | 1 | 1
상업02 |  | 1 | 1
상업02 |  | 1 | 1
상업02 |  | 1 | 1
소01 |  | 1 | 1
중밀01 |  | 1 | 1
중밀01 |  | 1 |  | 1
청46 |  | 1 |  | 1
청46 |  | 1 | 1
청16 |  | 1 |  | 1
청16 |  | 1 | 1
청48 |  | 1 |  |  | 1
청48 |  | 1 |  |  | 1
상업21 |  | 1 | 1
상업20 |  | 1 | 1
상업20-1 |  | 1 | 1
상업22 |  | 1 | 1
주상14 |  | 1 | 1
상업19 |  | 1 | 1
상업41 |  | 1 | 1
상업17 |  | 1 | 1
청15 |  | 1 | 1
청14 |  | 1 | 1
청13 |  | 1 | 1
원형2호맨홀(차도측)-8
도로명 | 맨홀번호 | 계 | 맨홀-유출입개소(nr) | [8 empty] | 비고
|  |  | D450 | D500 | D600 | D700 | D800 | D900 | D1000 | D1100 | D1200
청13 |  | 1 | 1
상업16 |  | 1 | 1
상업18 |  | 1 | 1
상업15 |  | 1 | 1
근07 |  | 1 | 1
상업07 |  | 1 | 1
상업12 |  | 1 | 1
청11 |  | 1 | 1
근08 |  | 1 | 1
근11 |  | 1 | 1
근09 |  | 1 | 1
근10 |  | 1 | 1
상업04 |  | 1 | 1
상업04 |  | 1 | 1
상업05 |  | 1 | 1
상업05 |  | 1 | 1
상업06 |  | 1 | 1
상업26 |  | 1 | 1
청54 |  | 1 | 1
청53 |  | 1 | 1
청12 |  | 1 | 1
청06 |  | 1 | 1
청07 |  | 1 | 1
청08 |  | 1 | 1
0
0
0
계 | 248 | 395 | 239 | 36 | 88 | 29 | 3 | 0 | 0 | 0 | 0
원형2호맨홀(보강-차도측)
도로명 | 맨홀번호 | 계 | 맨홀-유출입개소(nr) | [8 empty] | 비고
|  |  | D450 | D500 | D600 | D700 | D800 | D900 | D1000 | D1100 | D1200
중(국)3-1024 | M2(보)-122 | 2 |  |  | 1 | 1
중(보)1-1068 | M2(보)-189 | 3 | 1 |  |  | 2
중(보)1-1068 | M2(보)-190 | 2 |  |  |  | 2
중(국)3-1031차선2 | M2(보)-2 | 2 | 2
중(보)1-1068 | M2(보)-203 | 3 | 1 |  |  | 2
중(보)1-1068 | M2(보)-205 | 2 |  |  |  | 2
중(보)1-1068 | M2(보)-207 | 2 |  |  |  | 2
중(국)3-1032 | M2(보)-208 | 2 |  |  |  | 2
중(국)3-1033횡단1 | M2(보)-219 | 2 | 2
대(보)3-1016 | M2(보)-259 | 2 | 2
대(보)3-1016 | M2(보)-260 | 3 | 3
중(국)3-1031 | M2(보)-3 | 2 | 2
중(국)3-1031(차선2) | M2(보)-30 | 2 | 2
중(국)3-1031 | M2(보)-354 | 2 |  |  |  | 2
중(국)3-1031 | M2(보)-366 | 2 | 1 |  |  | 1
중(국)3-1031 | M2(보)-4 | 2 | 2
중(집)1-1031 | M2(보)-40 | 2 |  |  | 2
중(국)3-1031 | M2(보)-46 | 3 | 1 |  |  | 2
중(국)3-1031 | M2(보)-47 | 2 |  |  |  | 2
중(국)3-1031 | M2(보)-48 | 2 |  |  |  | 2
중(국)3-1031 | M2(보)-49 | 2 |  |  |  | 2
중(국)3-1031 | M2(보)-6 | 2 | 2
중(국)3-1031 | M2(보)-7 | 2 | 2
계 | 23 | 50 | 23 | 0 | 3 | 24 | 0 | 0 | 0 | 0 | 0
원형2호맨홀-보도측
도로명 | 맨홀번호 | 계 | 맨홀-유출입개소(nr) | [8 empty] | 비고
|  |  | D450 | D500 | D600 | D700 | D800 | D900 | D1000 | D1100 | D1200
BCOO(F)-방류부 | M2-362 | 2 |  |  | 2
중(집)1-1027 | M2-37 | 4 | 2 | 1 | 1
계 | 2 | 6 | 2 | 1 | 3 | 0 | 0 | 0 | 0 | 0 | 0
각형2호맨홀(차도측)-1
도로명 | 맨홀번호 | 계 | 맨홀-유출입개소(nr) | [8 empty] | 비고
|  |  | D450 | D500 | D600 | D700 | D800 | D900 | D1000 | D1100 | D1200
중(집)1-1038 | SM2-08 | 2 | [5 empty] | 2
중(국)3-1033 | SM2-1 | 2 |  |  |  |  | 2
중(집)1-1045 | SM2-10 | 2 | [5 empty] | 2
중(집)1-1050 | SM2-11 | 2 | [5 empty] | 2
중(집)1-1050 | SM2-12 | 3 |  |  |  | 1 |  | 2
중(집)1-1050 | SM2-13 | 3 |  |  | 1 |  | 1 | 1
중(집)1-1031 | SM2-14 | 2 |  |  | 1 |  | 1
중(집)1-1031 | SM2-15 | 2 |  |  | 1 |  | 1
중(집)1-1031 | SM2-16 | 2 |  |  |  |  | 2
중(집)1-1031 | SM2-17 | 3 | 1 |  |  |  | 2
중(집)1-1028 | SM2-18 | 1 |  |  |  |  | 1
중(집)1-1028 | SM2-19 | 3 | 1 |  |  |  | 2
중(국)3-1033 | SM2-2 | 3 |  | 1 |  |  | 2
중(집)1-1028 | SM2-20 | 2 |  |  |  |  | 1 |  | 1
중(집)1-1028 | SM2-21 | 4 | 1 |  | 1 |  |  |  | 2
중(집)1-1030 | SM2-22 | 4 | 2 |  |  |  | 2
중(집)1-1030 | SM2-23 | 4 | 1 | 1 | 1 |  | 1
광(주)3-4001 | SM2-24 | 2 | [5 empty] | 2
광(주)3-4001 | SM2-25 | 3 |  |  | 1 | 1 |  | 1
중(집)1-1040 | SM2-26 | 4 | 2 | [5 empty] | 2
중(국)3-1011 | SM2-27 | 3 |  |  | 2 |  | 1
대(주)2-1002 | SM2-3 | 2 |  |  |  |  | 2
중(집)1-1041 | SM2-35 | 3 | 1 | [5 empty] | 2
중(국)3-1028 | SM2-38 | 2 |  |  |  | 1 | 1
중(국)3-1027 | SM2-39 | 3 |  |  | 2 | 1
중(국)3-1036 | SM2-4 | 2 | 1 |  |  |  | 1
중(국)3-1022 | SM2-40 | 3 | 1 |  | 1 |  | 1
중(집)1-1044 | SM2-41 | 3 | 1 | [5 empty] | 2
중(국)3-1013 | SM2-45 | 4 | 2 |  |  | 1 |  | 1
중(집)1-1042 | SM2-46 | 2 |  |  |  |  | 1 | 1
중(집)1-1042 | SM2-47 | 3 | 1 |  |  |  |  | 2
중(집)1-1039 | SM2-48 | 2 | [6 empty] | 2
각형2호맨홀(차도측)-2
도로명 | 맨홀번호 | 계 | 맨홀-유출입개소(nr) | [8 empty] | 비고
|  |  | D450 | D500 | D600 | D700 | D800 | D900 | D1000 | D1100 | D1200
중(집)1-1029 | SM2-5 | 3 | 1 |  |  |  | 2
중(국)3-1017 | SM2-56 | 3 | 1 |  | 1 |  | 1
중(국)3-1017 | SM2-57 | 4 | 2 |  |  |  | 2
광(주)3-4001 | SM2-58 | 2 | [5 empty] | 2
광(주)3-4001 | SM2-59 | 3 |  |  | 2 |  |  | 1
중(집)1-1029 | SM2-6 | 4 | 2 |  |  |  | 2
광(주)3-4001 | SM2-60 | 2 |  |  |  |  | 2
중(국)3-1014 | SM2-61 | 4 | 1 |  | 2 |  | 1
광(주)3-4001 | SM2-62 | 3 | 1 |  |  |  | 2
광(주)3-4001 | SM2-63 | 3 | 1 |  |  |  | 2
광(주)3-4001 | SM2-64 | 2 |  |  |  |  | 2
광(주)3-4001 | SM2-65 | 4 | 1 |  | 2 |  | 1
광(주)3-4001(횡단3) | SM2-66 | 3 | 1 |  |  |  | 2
중(국)3-1015 | SM2-67 | 3 | 1 |  |  |  | 2
중(국)3-1015 | SM2-68 | 1 |  |  |  |  | 1
중(집)1-1029 | SM2-7 | 4 | 1 |  | 2 |  | 1
중(국)2-1057 | SM2-71 | 3 | 1 |  |  |  | 2
중(국)2-1057 | SM2-72 | 3 |  | 1 |  |  | 2
중(국)3-1032 | SM2-76 | 2 |  |  |  | 2
소(국)1-1003 | SM2-77 | 3 | 1 |  | 1 | 1
중(국)2-1057 | SM2-78 | 2 |  |  |  |  | 2
중(국)2-1057 | SM2-79 | 3 | 2 |  |  |  | 1
중(집)1-1045 | SM2-9 | 3 |  |  |  | 1 |  | 2
계 | 55 | 152 | 32 | 3 | 21 | 9 | 55 | 21 | 11 | 0 | 0
각형2호맨홀(보도측)-1
도로명 | 맨홀번호 | 계 | 맨홀-유출입개소(nr) | [8 empty] | 비고
|  |  | D450 | D500 | D600 | D700 | D800 | D900 | D1000 | D1100 | D1200
BC00(D)-방류부 | SM2-117 | 2 | [5 empty] | 2
BC00(D)-방류부 | SM2-118 | 2 | [5 empty] | 2
BC00(B)-방류부 | SM2-119 | 2 | [5 empty] | 2
BC00(B)-방류부 | SM2-120 | 2 | [5 empty] | 2
BC00(A)-방류부 | SM2-121 | 2 |  |  |  |  | 2
각형2호맨홀(보도측)-2
도로명 | 맨홀번호 | 계 | 맨홀-유출입개소(nr) | [8 empty] | 비고
|  |  | D450 | D500 | D600 | D700 | D800 | D900 | D1000 | D1100 | D1200
BC00(A)-방류부 | SM2-122 | 2 |  |  |  |  | 2
계 | 6 | 12 | 0 | 0 | 0 | 0 | 4 | 8 | 0 | 0 | 0
각형3호맨홀-차도측
도로명 | 맨홀번호 | 계 | 맨홀-유출입개소(nr) | [8 empty] | 비고
|  |  | D450 | D500 | D600 | D700 | D800 | D900 | D1000 | D1100 | D1200
중(집)1-1038 | SM3-1 | 3 |  |  | 1 |  | 1 | 1
중(집)1-1041 | SM3-10 | 3 |  |  | 1 |  | 1 |  | 1
중(집)1-1044 | SM3-11 | 3 | 1 | [6 empty] | 2
중(국)3-1013 | SM3-19 | 3 |  | 1 |  |  |  | 1 | 1
중(집)1-1045 | SM3-2 | 3 |  |  |  | 1 |  | 1 |  | 1
광(주)3-4001횡단5 | SM3-23 | 1 | [8 empty] | 1
대(보)3-1015 | SM3-25 | 3 |  | 1 | [6 empty] | 2
중(집)1-1045 | SM3-3 | 3 |  | 1 |  |  | 1 | 1
중(집)1-1028 | SM3-4 | 3 | 1 | [5 empty] | 2
중(집)1-1045 | SM3-5 | 3 |  |  | 1 | [5 empty] | 2
중(집)1-1045 | SM3-6 | 3 | 1 | [7 empty] | 2
중(집)1-1040 | SM3-7 | 3 |  |  | 1 |  | 1 |  | 1
중(집)1-1037 | SM3-8 | 2 | [7 empty] | 2 |  |  | 2
계 | 13 | 36 | 3 | 3 | 4 | 1 | 4 | 4 | 5 | 5 | 7
각형4호맨홀-차도측
도로명 | 맨홀번호 | 계 | 맨홀-유출입개소(nr) | [8 empty] | 비고
|  |  | D450 | D500 | D600 | D700 | D800 | D900 | D1000 | D1100 | D1200
대(주)2-1002 | SM4-1 | 3 |  |  |  |  | 1 |  | 1 |  | 1
중(집)1-1045 | SM4-2 | 3 |  |  |  | 1 |  |  |  | 1 | 1
중(집)1-1044 | SM4-3 | 3 | 1 | [5 empty] | 1 | 1
계 | 3 | 9 | 1 | 0 | 0 | 1 | 1 | 0 | 2 | 2 | 2
각형4호맨홀-보도측
도로명 | 맨홀번호 | 계 | 맨홀-유출입개소(nr) | [8 empty] | 비고
|  |  | D450 | D500 | D600 | D700 | D800 | D900 | D1000 | D1100 | D1200
BC00(C)-방류부 | SM4-10 | 2 | [8 empty] | 2
BC00(C)-방류부 | SM4-11 | 2 | [8 empty] | 2
BC00(E)-방류부 | SM4-7 | 2 | [8 empty] | 2
BC00(E)-방류부 | SM4-8 | 2 | [8 empty] | 2
0
0
0
0
0
0
0
0
0
0
0
0
0
0
0
계 | 4 | 8 | 0 | 0 | 0 | 0 | 0 | 0 | 0 | 0 | 8

## 우수맨홀(차도측2호)
원형맨홀 2호 (D=1200) - 차도측
평균토피H'=1.36
공 종 |  |  | 규 격 | 단 위 | 평균높이 | 수 량 | 결 과 | 비 고
레 미 콘 | 슬라브 |  | 25-21-8 | ㎥ |  | 0.397 | 0.397
| 구체 | 벽체 | 25-21-8 | ㎥ | 1.36 | 1.139 | 1.549
1.549
|  | 바닥 | 25-21-8 | ㎥ |  | 0.785 | 0.785
|  | 소계 |  |  |  |  | 2.334
콘크 리트 | 받침대 고정 및 높이 조절용 |  | fck=210kg/cm2 | ㎥ |  | 0.096 | 0.096
몰탈 |  |  | 1 : 2 | ㎥ |  | 0.006 | 0.006
거 푸 집 | 합판 | 슬라브 | 합판4회 | ㎡ |  | 0.848 | 0.848
| 강재 | 벽체 | 강재15회 | M | 1.36 |  | 1.36
|  | 바닥 | PE10회 | nr |  | 1 | 1
|  | 슬라브 | PE10회 | nr |  | 1 | 1
| 강재 | 높이 조절용 | 강재35회 | ㎡ |  | 0.528 | 0.528
사다리 |  |  | 제 품 | nr | 0.76 | 0.76 | 2.53 | (H'-0.60)/0.3
0.3
동바리 |  |  | 강 관 | 공/㎥ | 1.36 | 0.848 | 1.153
1.1533
C H A I R B L O C K |  |  | T=60mm | nr |  | 15.9 | 15.9
철 근 (SD-30) |  | 슬라브 | D16 | TON |  | 0.048 | 0.048
|  |  | D19 | TON |  | 0.028 | 0.028
|  | 소계 |  |  |  |  | 0.076
맨홀높이조절장치 |  |  | 제 품 | nr |  | 3 | 3
뚜껑 |  |  | φ648 | nr |  | 1 | 1

## 2호 맨홀 단위수량(차도측)
원형맨홀 2호 (D=1200) 단위수량 - 차도측
(단위 : 1EA)
공 종 |  |  | 산 출 근 거 | 결 과 |  | 비 고
레 미 콘 | 슬라브 (25-21-8) |  | {(π×1.702)/4 - (π×0.602)/4} × 0.20 | 0.397 | ㎥
| 벽체 (25-21-8) |  | [(π×1.702)/4 - (π×1.202))/4]×1.0 | 1.139 | ㎥ | H'=1.0m당
| 바닥 (25-21-8) |  | (π×2.02)/4 ×0.25 | 0.785 | ㎥
콘크 리트 | 받침대 고정 및 높이 조절용 (fck=210kg/cm2) |  | [{(π×0.82²) - (π×0.698²)}/4×0.072]/2 + [{(π×1.082) - (π×0.822)}/4×0.07] + [{(π×1.082) - (π×0.602)}/4×0.1] | 0.096 | ㎥
몰 탈 (1:2) |  |  | {(π×1.082)/4 - (π×0.602)/4} × 0.01 | 0.006 | ㎥
거 푸 집 | 슬라브 | 합판4회 | (πx1.22)/4-(πx0.62)/4 | 0.848 | ㎡
| 벽체 | 강재15회 |  | 1 | M
| 바닥 | PE10회 |  | 1 | nr
| 슬라브 | PE10회 |  | 1 | nr
| 높이 조절용 | 강재35회 | {(πx1.08)+(πx0.6)}x0.1 | 0.528 | ㎡
사다리 ( 제 품 ) |  |  | (H-0.60)/0.3
동바리(강관) |  |  | {(π×1.202)/4 - (π×0.602)/4} × 1.0 | 0.848 | 공/㎥ | H'=1.0m당
C H A I R B L O C K |  |  | (π×1.702/4 - π×0.602/4) × 8EA | 15.9 | nr | 슬라브 ㎡당 = 8nr
철근(SD-30) |  |  | D16 : 슬라브 배근도 참조 | 0.048 | TON | 계: | 0.076 | TON
|  |  | D19 : 슬라브 배근도 참조 | 0.028 | TON
맨홀높이조절장치 |  |  | 기 성 제 품 | 3 | nr
뚜껑(회주철 φ648) |  |  | 기 성 제 품 | 1 | nr

## 우수맨홀(보도측2호)
원형맨홀 2호 (D=1200) - 보도측
평균토피H'=1.39
공 종 |  |  | 규 격 | 단 위 | 평균높이 | 수 량 | 결 과 | 비 고
레 미 콘 | 슬라브 |  | 25-21-8 | ㎥ |  | 0.397 | 0.397
| 구체 | 벽체 | 25-21-8 | ㎥ | 1.39 | 1.139 | 1.583
1.5832
|  | 바닥 | 25-21-8 | ㎥ |  | 0.785 | 0.785
|  | 소계 |  |  |  |  | 2.368
콘크 리트 | 받침대 고정 및 높이 조절용 |  | 210kg/m2 | ㎥ |  | 0.036 | 0.036
몰탈 |  |  | 1 : 2 | ㎥ |  | 0.004 | 0.004
거 푸 집 | 합판 | 슬라브 | 합판4회 | ㎡ |  | 0.848 | 0.848
|  | 소 계 |  | ㎡ |  |  | 0.848
| 강재 | 벽체 | 강재15회 | M | 1.39 |  | 1.39
|  | 바닥 | PE10회 | nr |  | 1 | 1
|  | 슬라브 | PE10회 | nr |  | 1 | 1
| 강재 | 높이 조절용 | 강재35회 | ㎡ |  | 0.439 | 0.439
사다리 |  |  | 제 품 | nr | 0.79 | 0.79 | 2.63 | (H'-0.60)/0.3
0.3
동바리 |  |  | 강 관 | 공/㎥ | 1.39 | 0.848 | 1.179
1.1787
C H A I R B L O C K |  |  | T=60mm | nr |  | 15.9 | 15.9
철 근 (SD-30) |  | 슬라브 | D16 | TON |  | 0.048 | 0.048
|  |  | D19 | TON |  | 0.028 | 0.028
|  | 소계 |  |  |  |  | 0.076
뚜껑 |  |  | 칼라800x800 | nr |  | 1 | 1

## 2호 맨홀 단위수량(보도측)
원형맨홀 2호 (D=1200) 단위수량 - 보도측
(단위 : 1EA)
공 종 |  |  | 산 출 근 거 | 결 과 |  | 비 고
레 미 콘 | 슬라브 (25-21-8) |  | {(π×1.702)/4 - (π×0.602)/4} × 0.20 | 0.397 | ㎥
| 벽체 (25-21-8) |  | [(π×1.702)/4 - (π×1.202))/4]×1.0 | 1.139 | ㎥ | H'=1.0m당
| 바닥 (25-21-8) |  | (π×2.02)/4 ×0.25 | 0.785 | ㎥
콘크 리트 | 받침대 고정 및 높이 조절용 (210kg/m2) |  | (0.80×0.80) - (π×0.602)/4×0.1 | 0.036 | ㎥
몰 탈 (1:2) |  |  | {(0.80×0.80) - (π×0.602)/4} × 0.01 | 0.004 | ㎥
거 푸 집 | 슬라브 | 합판4회 | (πx1.22)/4-(πx0.62)/4 | 0.848 | ㎡
| 벽체 | 강재15회 |  | 1 | M | H'=1.0m당
| 바닥 | PE10회 |  | 1 | nr | 개소당
| 슬라브 | PE10회 |  | 1 | nr | 개소당
| 높이 조절용 | 강재35회 | {(π×0.80) + (π×0.60)} x 0.10 | 0.439 | ㎡
사다리 ( 제 품 ) |  |  | (H-0.60)/0.3
동바리(강관) |  |  | {(π×1.202)/4 - (π×0.602)/4} × 1.0 | 0.848 | 공/㎥ | H'=1.0m당
C H A I R B L O C K |  |  | (π×1.702/4 - π×0.602/4) × 8EA | 15.9 | nr | 슬라브 ㎡당 = 8nr
철근(SD-30) |  |  | D16 : 슬라브 배근도 참조 | 0.048 | TON | 계: | 0.076 | TON
|  |  | D19 : 슬라브 배근도 참조 | 0.028 | TON
뚜껑 ( 칼라800x800 ) |  |  | 기 성 제 품 | 1 | nr

## 우수맨홀(보강-차도측2호)
원형맨홀 2호 (D=1200) - 차도측 (보강)
평균토피H'=2.52
공 종 |  |  | 규 격 | 단 위 | 평균높이 | 수 량 | 결 과 | 비 고
레 미 콘 | 슬라브 |  | 25-21-8 | ㎥ |  | 0.397 | 0.397
| 구체 | 벽체 | 25-21-8 | ㎥ | 2.52 | 1.414 | 3.563
3.5633
|  | 바닥 | 25-21-8 | ㎥ |  | 1.039 | 1.039
|  | 소계 |  |  |  |  | 4.602
콘크 리트 | 받침대 고정 및 높이 조절용 |  | fck=210kg/cm2 | ㎥ |  | 0.096 | 0.096
몰탈 |  |  | 1 : 2 | ㎥ |  | 0.006 | 0.006
거 푸 집 | 합판 | 슬라브 | 합판4회 | ㎡ |  | 0.848 | 0.848
| 강재 | 벽체 | 강재15회 | M | 2.52 |  | 2.52
|  | 바닥 | PE10회 | nr |  | 1 | 1
|  | 슬라브 | PE10회 | nr |  | 1 | 1
| 강재 | 높이조절용 | 강재35회 | ㎡ |  | 0.528 | 0.528
사다리 |  |  | 제 품 | nr | 1.92 | 1.92 | 6.4 | (H'-0.60)/0.3
0.3
동바리 |  |  | 강 관 | 공/㎥ | 2.52 | 0.848 | 2.137
2.137
C H A I R B L O C K |  |  | T=60mm | nr |  | 18.1 | 18.1
철 근 (SD-30) |  | 슬라브 | D16 | TON |  | 0.057 | 0.057
|  |  | D19 | TON |  | 0.029 | 0.029
|  | 소계 |  |  |  |  | 0.086
맨홀높이조절장치 |  |  | 제 품 | nr |  | 3 | 3
뚜껑 |  |  | φ648 | nr |  | 1 | 1

## 2호 맨홀 단위수량(보강-차도측)
원형맨홀 2호 (D=1200) 단위수량 - 차도측(보강)
(단위 : 1EA)
공 종 |  |  | 산 출 근 거 | 결 과 |  | 비 고
레 미 콘 | 슬라브 (25-21-8) |  | {(π×1.702)/4 - (π×0.602)/4} × 0.20 | 0.397 | ㎥
| 벽체 (25-21-8) |  | [(π×1.802)/4 - (π×1.202))/4]×1.0 | 1.414 | ㎥ | H'=1.0m당
| 바닥 (25-21-8) |  | (π×2.12)/4 ×0.30 | 1.039 | ㎥
콘크 리트 | 받침대 고정 및 높이 조절용 (fck=210kg/cm2) |  | [{(π×0.82²) - (π×0.698²)}/4×0.072]/2 + [{(π×1.082) - (π×0.822)}/4×0.07] + [{(π×1.082) - (π×0.602)}/4×0.1] | 0.096 | ㎥
몰 탈 (1:2) |  |  | {(π×1.082)/4 - (π×0.602)/4} × 0.01 | 0.006 | ㎥
거 푸 집 | 슬라브 | 합판4회 | (πx1.22)/4-(πx0.62)/4 | 0.848 | ㎡
| 벽체 | 강재15회 |  | 1 | M
| 바닥 | PE10회 |  | 1 | nr
| 슬라브 | PE10회 |  | 1 | nr
| 높이 조절용 | 강재35회 | {(πx1.08)+(πx0.6)}x0.1 | 0.528 | ㎡
사다리 ( 제 품 ) |  |  | (H-0.60)/0.3
동바리(강관) |  |  | {(π×1.202)/4 - (π×0.602)/4} × 1.0 | 0.848 | 공/㎥ | H'=1.0m당
C H A I R B L O C K |  |  | (π×1.802/4 - π×0.602/4) × 8EA | 18.1 | nr | 슬라브 ㎡당 = 8nr
철근(SD-30) |  |  | D16 : 슬라브 배근도 참조 | 0.057 | TON | 계: | 0.086 | TON
|  |  | D19 : 슬라브 배근도 참조 | 0.029 | TON
맨홀높이조절장치 |  |  | 기 성 제 품 | 3 | nr
뚜껑(회주철 φ648) |  |  | 기 성 제 품 | 1 | nr

## 특2호각형맨홀(차도측)
각형맨홀 2호 (1200x1200) - 차도측
평균토피H'=1.98
공 종 |  |  | 규 격 | 단 위 | 평균높이 | 수 량 | 결 과 | 비 고
레 미 콘 | 슬라브 |  | 25-21-8 | ㎥ |  | 0.521 | 0.521
| 구체 | 벽체 | 25-21-8 | ㎥ | 1.98 | 1.45 | 2.871
2.871
|  | 바닥 | 25-21-8 | ㎥ |  | 1.2 | 1.2
| 소계 | [5 empty] | 4.592
| 버림 |  | 25-16-8 | ㎥ |  | 0.484 | 0.484
콘크 리트 | 받침대 고정 및 높이 조절용 |  | fck=210kg/cm2 | ㎥ |  | 0.096 | 0.096
몰탈 |  |  | 1 : 2 | ㎥ |  | 0.006 | 0.006
거 푸 집 | 합판 | 슬라브 | 합판 4회 | ㎡ |  | 1.157 | 1.157 | 수평
| 원형 | 슬 라 브 | 원형 3회 | ㎡ |  | 0.377 | 0.377 | 수직
| 유로폼 | 슬라브 | 유로폼 | ㎡ |  | 1.36 | 1.36 | 수직
|  | 바 닥 | 유로폼 | ㎡ |  | 2.4 | 2.4 | 수직
|  | 벽 체 | 유로폼 | ㎡ | 1.98 | 11.6 | 22.968 | 수직
22.968
|  | 버 림 | 유로폼 | ㎡ |  | 0.88 | 0.88 | 수직
|  | 소 계 |  |  |  |  | 27.608
| 강재 | 높이조절용 | 강재 35회 | ㎡ |  | 0.528 | 0.528
사다리 |  |  | 제 품 | nr | 1.38 | 1.38 | 4.6 | (H'-0.60)/0.3
0.3
동바리 |  |  | 강 관 | 공/㎥ | 1.98 | 1.157 | 2.291
2.2909
SPACER |  |  | T=80mm | nr | 1.98 | 38.4 | 76.03
76.032
C H A I R B L O C K |  |  | T=80mm | nr |  | 52.86 | 52.86
철 근 (SD-30) |  | 슬라브 | D16 | TON |  | 0.01 | 0.01
|  |  | D13 | TON |  | 0.046 | 0.046 | D13 소계
|  | 벽체및바닥 | D13 | TON |  | 0.228 | 0.228 | 0.274
|  | 소계 |  |  |  |  | 0.284
맨홀높이조절장치 |  |  | 제 품 | nr |  | 3 | 3
뚜껑 |  |  | φ648 | nr |  | 1 | 1

## 특2호맨홀단위수량(차도측)
각형맨홀 2호 (1200x1200) 단위수량 - 차도측
(단위 : 1nr)
공 종 |  |  | 산 출 근 거 | 결 과 |  | 비 고
레 미 콘 | 슬라브 (25-21-8) |  | {(1.7×1.7) - (π×0.602)/4}×0.2 | 0.521 | ㎥
| 벽체 (25-21-8) |  | {(1.7×1.7) - (1.2×1.2)}×1.0 | 1.45 | ㎥ | H'=1.0m당
| 바닥 (25-21-8) |  | 2.0×2.0×0.30 | 1.2 | ㎥
| 버림 (25-16-8) |  | 2.2×2.2×0.10 | 0.484 | ㎥
콘크 리트 | 받침대 고정 및 높이 조절용 (fck=210kg/cm2) |  | [{(π×0.82²) - (π×0.698²)}/4×0.072]/2 + [{(π×1.082) - (π×0.822)}/4×0.07] + [{(π×1.082) - (π×0.602)}/4×0.1] | 0.096 | ㎥
몰 탈 (1:2) |  |  | {(π×1.082)/4 - (π×0.602)/4} × 0.01 | 0.006 | ㎥
거 푸 집 | 슬라브 (합판 4회) |  | 1.2×1.2-(π×0.602)/4 | 1.157 | ㎡ | 수평
| 슬라브 (유로폼) |  | 1.7×0.20×4EA | 1.36 | ㎡ | 수직
| 바 닥 (유로폼) |  | 2.0×0.3×4EA | 2.4 | ㎡
| 벽 체 (유로폼) |  | 1.2×1.0×4EA + 1.7×1.0×4EA | 11.6 | ㎡ | H'=1.0m당
| 버 림 (유로폼) |  | 2.2×0.1×4EA | 0.88 | ㎡
| 슬라브 (원형 3회) |  | π×0.6×0.20 | 0.377 | ㎡
| 높이조절용 (강재 35회) |  | {(π×1.08) + (π×0.60)} × 0.1 | 0.528 | ㎡
사다리 ( 제 품 ) |  |  | (H-0.60)/0.3
동바리(강관) |  |  | {(1.2×1.2) - (π×0.602)/4} × 1.0 | 1.157 | 공/㎥ | H'=1.0m당
SPACER |  |  | 1.2 × 1.0 × 8EA × 4EA | 38.4 | nr | H'=1.0m당
C H A I R B L O C K |  |  | (1.70×1.70 - π×0.602/4)×8EA +(2.0×2.0×8EA) | 52.86 | nr
철 근 (SD-30) |  | 슬라브 | D16 : 슬라브 배근도 참조 | 0.01 | TON
|  |  | D13 : 슬라브 배근도 참조 | 0.046 | TON
|  | 벽체 | D13 : 슬라브 배근도 참조 | 0.228 | TON
맨홀높이조절장치 |  |  | 기 성 제 품 | 3 | nr
뚜껑(회주철 φ648) |  |  | 기 성 제 품 | 1 | nr

## 특2호각형맨홀(보도측)
각형맨홀 2호 (1200x1200) - 보도측
평균토피H'=2.14
공 종 |  |  | 규 격 | 단 위 | 평균높이 | 수 량 | 결 과 | 비 고
레 미 콘 | 슬라브 |  | 25-21-8 | ㎥ |  | 0.521 | 0.521
| 구체 | 벽체 | 25-21-8 | ㎥ | 2.14 | 1.45 | 3.103
3.103
|  | 바닥 | 25-21-8 | ㎥ |  | 1.2 | 1.2
| 소계 | [5 empty] | 4.824
| 버림 |  | 25-16-8 | ㎥ |  | 0.484 | 0.484
콘크 리트 | 받침대 고정 및 높이 조절용 |  | fck=210kg/cm2 | ㎥ |  | 0.036 | 0.036
몰탈 |  |  | 1 : 2 | ㎥ |  | 0.004 | 0.004
거 푸 집 | 합판 | 슬라브 | 합판 4회 | ㎡ |  | 1.157 | 1.157 | 수평
| 원형 | 슬 라 브 | 원형 3회 | ㎡ |  | 0.377 | 0.377 | 수직
| 유로폼 | 슬라브 | 유로폼 | ㎡ |  | 1.36 | 1.36 | 수직
|  | 바 닥 | 유로폼 | ㎡ |  | 2.4 | 2.4 | 수직
|  | 벽 체 | 유로폼 | ㎡ | 2.14 | 11.6 | 24.824 | 수직
24.824
|  | 버 림 | 유로폼 | ㎡ |  | 0.88 | 0.88 | 수직
|  | 소 계 |  |  |  |  | 29.464
| 강재 | 높이조절용 | 강재 35회 | ㎡ |  | 0.439 | 0.439
사다리 |  |  | 제 품 | nr | 1.54 | 1.54 | 5.1333 | (H'-0.60)/0.3
0.3
동바리 |  |  | 강 관 | 공/㎥ | 2.14 | 1.157 | 2.476
2.476
SPACER |  |  | T=80mm | nr | 2.14 | 38.4 | 82.18
82.176
C H A I R B L O C K |  |  | T=80mm | nr |  | 52.86 | 52.86
철 근 (SD-30) |  | 슬라브 | D16 | TON |  | 0.01 | 0.01
|  |  | D13 | TON |  | 0.046 | 0.046 | D13 소계 :
|  | 바닥및벽체 | D13 | TON |  | 0.241 | 0.241 | 0.287
|  | 소계 |  |  |  |  | 0.297
뚜껑 |  |  | 칼라800x800 | nr |  | 1 | 1

## 특2호맨홀단위수량(보도측)
각형맨홀 2호 (1200x1200) 단위수량 - 보도측
(단위 : 1nr)
공 종 |  |  | 산 출 근 거 | 결 과 |  | 비 고
레 미 콘 | 슬라브 (25-21-8) |  | {(1.7×1.7) - (π×0.602)/4}×0.2 | 0.521 | ㎥
| 벽체 (25-21-8) |  | {(1.7×1.7) - (1.2×1.2)}×1.0 | 1.45 | ㎥ | H'=1.0m당
| 바닥 (25-21-8) |  | 2.0×2.0×0.30 | 1.2 | ㎥
| 버림 (25-16-8) |  | 2.2×2.2×0.10 | 0.484 | ㎥
콘크 리트 | 받침대 고정 및 높이 조절용 (fck=210kg/cm2) |  | (0.80×0.80) - (π×0.602)/4×0.1 | 0.036 | ㎥
몰 탈 (1:2) |  |  | {(0.80×0.80) - (π×0.602)/4} × 0.01 | 0.004 | ㎥
거 푸 집 | 슬라브 (합판 4회) |  | 1.2×1.2-(π×0.602)/4 | 1.157 | ㎡ | 수평
| 슬라브 (유로폼) |  | 1.7×0.20×4EA | 1.36 | ㎡ | 수직
| 바 닥 (유로폼) |  | 2.0×0.3×4EA | 2.4 | ㎡
| 벽 체 (유로폼) |  | 1.2×1.0×4EA + 1.7×1.0×4EA | 11.6 | ㎡ | H'=1.0m당
| 버 림 (유로폼) |  | 2.2×0.1×4EA | 0.88 | ㎡
| 슬라브 (원형 3회) |  | π×0.6×0.20 | 0.377 | ㎡
| 높이조절용 (강재 35회) |  | {(π×0.80) + (π×0.60)} x 0.10 | 0.439 | ㎡
사다리 ( 제 품 ) |  |  | (H-0.60)/0.3
동바리(강관) |  |  | {(1.2×1.2) - (π×0.602)/4} × 1.0 | 1.157 | 공/㎥ | H'=1.0m당
SPACER |  |  | 1.2 × 1.0 × 8EA × 4EA | 38.4 | nr | H'=1.0m당
C H A I R B L O C K |  |  | (1.70×1.70 - π×0.602/4)×8EA +(2.0×2.0×8EA) | 52.86 | nr
철 근 (SD-30) |  | 슬라브 | D16 : 슬라브 배근도 참조 | 0.01 | TON
|  |  | D13 : 슬라브 배근도 참조 | 0.046 | TON
|  | 벽체및바닥 | D13 : 슬라브 배근도 참조 | 0.241 | TON
뚜껑 ( 칼라800x800 ) |  |  | 기 성 제 품 | 1 | nr

## 특3호각형맨홀(차도측)
각형맨홀 3호 (1400x1200) - 차도측
평균토피H'=2.32
공 종 |  |  | 규 격 | 단 위 | 평균높이 | 수 량 | 결 과 | 비 고
레 미 콘 | 슬라브 |  | 25-21-8 | ㎥ |  | 0.589 | 0.589
| 구체 | 벽체 | 25-21-8 | ㎥ | 2.32 | 1.55 | 3.596
3.596
|  | 바닥 | 25-21-8 | ㎥ |  | 1.32 | 1.32
| 소계 | [5 empty] | 5.505
| 버림 |  | 25-16-8 | ㎥ |  | 0.528 | 0.528
콘크 리트 | 받침대 고정 및 높이 조절용 |  | fck=210kg/cm2 | ㎥ |  | 0.096 | 0.096
몰탈 |  |  | 1 : 2 | ㎥ |  | 0.006 | 0.006
거 푸 집 | 합판 | 슬라브 | 합판 4회 | ㎡ |  | 1.397 | 1.397 | 수평
| 원형 | 슬 라 브 | 원형3회 | ㎡ |  | 0.377 | 0.377 | 수직
| 유로폼 | 슬라브 | 유로폼 | ㎡ |  | 1.44 | 1.44 | 수직
|  | 바 닥 | 유로폼 | ㎡ |  | 2.52 | 2.52 | 수직
|  | 벽 체 | 유로폼 | ㎡ | 2.32 | 12.4 | 28.768 | 수직
28.768
|  | 버 림 | 유로폼 | ㎡ |  | 0.92 | 0.92 | 수직
|  | 소 계 |  |  |  |  | 33.648
| 강재 | 높이조절용 | 강재 35회 | ㎡ |  | 0.528 | 0.528
사다리 |  |  | 제 품 | nr | 1.72 | 1.72 | 5.7333 | (H'-0.60)/0.3
0.3
동바리 |  |  | 강 관 | 공/㎥ | 2.32 | 1.397 | 3.241
3.241
SPACER |  |  | T=80mm | nr | 2.32 | 41.6 | 96.51
96.512
C H A I R B L O C K |  |  | T=80mm | nr |  | 58.78 | 58.78
철 근 (SD-30) |  | 슬라브 | D16 | TON |  | 0.009 | 0.009
|  |  | D13 | TON |  | 0.053 | 0.053 | D13 소계 :
|  | 벽체및바닥 | D13 | TON |  | 0.271 | 0.271 | 0.324
|  | 소계 |  |  |  |  | 0.333
맨홀높이조절장치 |  |  | 제 품 | nr |  | 3 | 3
뚜껑 |  |  | φ648 | nr |  | 1 | 1

## 특3호맨홀단위수량(차도측)
각형맨홀 3호 (1400x1200) 단위수량 - 차도측
(단위 : 1nr)
공 종 |  |  | 산 출 근 거 | 결 과 |  | 비 고
레 미 콘 | 슬라브 (25-21-8) |  | {(1.9×1.7) - (π×0.602)/4}×0.2 | 0.589 | ㎥
| 벽 체 (25-21-8) |  | {(1.9×1.7) - (1.4×1.2)}×1.0 | 1.55 | ㎥ | H'=1.0m당
| 바 닥 (25-21-8) |  | 2.2×2.0×0.30 | 1.32 | ㎥
| 버림 (25-16-8) |  | 2.4×2.2×0.10 | 0.528 | ㎥
콘크 리트 | 받침대 고정 및 높이 조절용 (fck=210kg/cm2) |  | [{(π×0.82²) - (π×0.698²)}/4×0.072]/2 + [{(π×1.082) - (π×0.822)}/4×0.07] + [{(π×1.082) - (π×0.602)}/4×0.1] | 0.096 | ㎥
몰 탈 (1:2) |  |  | {(π×1.082)/4 - (π×0.602)/4} × 0.01 | 0.006 | ㎥
거 푸 집 | 슬라브 (합판 4회) |  | {(1.4×1.2)-(π×0.602)/4} | 1.397 | ㎡ | 수평
| 슬라브 (유로폼) |  | (1.9+1.7)×2EA×0.2 | 1.44 | ㎡ | 수직
| 바 닥 (유로폼) |  | (2.2+2.0)×0.30×2EA | 2.52 | ㎡
| 벽 체 (유로폼) |  | (1.9+1.7+1.4+1.2)×1.0×2EA | 12.4 | ㎡ | H'=1.0m당
| 버 림 (유로폼) |  | (2.4+2.2)×0.10×2EA | 0.92 | ㎡
| 슬라브 (원형3회) |  | π×0.6×0.2 | 0.377 | ㎡
| 높이조절용 (강재 35회) |  | {(π×1.08) + (π×0.60)} × 0.1 | 0.528 | ㎡
사 다 리 ( 제 품 ) |  |  | (H-0.60)/0.3
동바리(강관) |  |  | {(1.4×1.2) - (π×0.602)/4} × 1.0 | 1.397 | 공/㎥ | H'=1.0m당
SPACER |  |  | {(1.4×1.0×4EA) + (1.2×1.0×4EA)} × 4EA | 41.6 | nr | H'=1.0m당
C H A I R B L O C K |  |  | (1.9×1.7 - π×0.602/4)×8EA + (2.2×2.0×8EA) | 58.78 | nr
철 근 (SD-30) |  | 슬라브 | D16 : 슬라브 배근도 참조 | 0.009 | TON
|  |  | D13 : 슬라브 배근도 참조 | 0.053 | TON
|  | 벽체및바닥 | D13 : 슬라브 배근도 참조 | 0.271 | TON
맨홀높이조절장치 |  |  | 기 성 제 품 | 3 | nr
뚜껑(회주철 φ648) |  |  | 기 성 제 품 | 1 | nr

## 특4호각형맨홀(차도측)
각형맨홀 4호 (1500x1500) - 차도측
평균토피H'=1.92
공 종 |  |  | 규 격 | 단 위 | 평균높이 | 수 량 | 결 과 | 비 고
레 미 콘 | 슬 라 브 |  | 25-21-8 | ㎥ |  | 0.929 | 0.929
| 구체 | 벽 체 | 25-21-8 | ㎥ | 1.92 | 1.75 | 3.36
3.36
|  | 바 닥 | 25-21-8 | ㎥ |  | 1.587 | 1.587
| 소 계 | [5 empty] | 5.876
| 버 림 |  | 25-16-8 | ㎥ |  | 0.625 | 0.625
콘크 리트 | 받침대 고정 및 높이 조절용 |  | fck=210kg/cm2 | ㎥ |  | 0.096 | 0.096
몰 탈 |  |  | 1 : 2 | ㎥ |  | 0.006 | 0.006
거 푸 집 | 합판 | 슬라브 | 합판 4회 | ㎡ |  | 1.967 | 1.967 | 수평
| 원형 | 슬 라 브 | 원형 3회 | ㎡ |  | 0.471 | 0.471
| 유로폼 | 슬라브 | 유로폼 | ㎡ |  | 2 | 2 | 수직
|  | 바 닥 | 유로폼 | ㎡ |  | 2.76 | 2.76 | 수직
|  | 벽 체 | 유로폼 | ㎡ | 1.92 | 14 | 26.88 | 수직
26.88
|  | 버 림 | 유로폼 | ㎡ |  | 1 | 1 | 수직
|  | 소 계 |  |  |  |  | 32.64
| 강재 | 높이조절용 | 강재 35회 | ㎡ |  | 0.528 | 0.528
사 다 리 |  |  | 제 품 | nr | 1.32 | 1.32 | 4.4 | (H'-0.60)/0.3
0.3
동 바 리 |  |  | 강 관 | 공/㎥ | 1.92 | 1.967 | 3.777
3.7766
SPACER |  |  | T=80mm | nr | 1.92 | 48 | 92.16
92.16
C H A I R B L O C K |  |  | T=80mm | nr |  | 72.06 | 72.06
철 근 (SD-30) |  | 슬라브 | D16 | TON |  | 0.01 | 0.01
|  |  | D13 | TON |  | 0.1 | 0.1
|  | 바 닥 | D13 | TON |  | 0.119 | 0.119 | D13 소계 :
|  | 벽체 | D13 | TON |  | 0.345 | 0.345 | 0.564
|  | 소 계 |  |  |  |  | 0.574
맨홀높이조절장치 |  |  | 제 품 | nr |  | 3 | 3
뚜 껑 |  |  | φ648 | nr |  | 1 | 1

## 특4호맨홀단위수량(차도측)
각형맨홀 4호 (1500x1500) 단위수량 - 차도측
(단위 : 1nr)
공 종 |  |  | 산 출 근 거 | 결 과 |  | 비 고
레 미 콘 | 슬 라 브 (25-21-8) |  | {(2.0×2.0) - (π×0.602)/4}×0.25 | 0.929 | ㎥
| 벽 체 (25-21-8) |  | {(2.0×2.0) - (1.5×1.5)}×1.0 | 1.75 | ㎥ | H'=1.0m당
| 바 닥 (25-21-8) |  | 2.3×2.3×0.30 | 1.587 | ㎥
| 버 림 (25-16-8) |  | 2.5×2.5×0.10 | 0.625 | ㎥
콘크 리트 | 받침대 고정 및 높이 조절용 (fck=210kg/cm2) |  | [{(π×0.82²) - (π×0.698²)}/4×0.072]/2 + [{(π×1.082) - (π×0.822)}/4×0.05] + [{(π×1.082) - (π×0.602)}/4×0.1] | 0.096 | ㎥
몰 탈 (1:2) |  |  | {(π×1.082)/4 - (π×0.602)/4} × 0.01 | 0.006 | ㎥
거 푸 집 | 슬라브 (합판 4회) |  | {(1.5×1.5)-(π×0.602)/4} | 1.967 | ㎡ | 수평
| 슬라브 (유로폼) |  | (2.0+2.0)×2EA×0.25 | 2 | ㎡ | 수직
| 바 닥 (유로폼) |  | (2.3+2.3)×0.30×2EA | 2.76 | ㎡
| 벽 체 (유로폼) |  | (2.0+2.0+1.5+1.5)×1.0×2EA | 14 | ㎡ | H'=1.0m당
| 버 림 (유로폼) |  | (2.5+2.5)×0.10×2EA | 1 | ㎡
| 슬라브 (원형3회) |  | π×0.6×0.25 | 0.471 | ㎡
| 높이조절용 (강재 35회) |  | {(π×1.08) + (π×0.60)} × 0.1 | 0.528 | ㎡
사 다 리 ( 제 품 ) |  |  | (H-0.60)/0.3
동바리(강관) |  |  | {(1.5×1.5) - (π×0.602)/4} × 1.0 | 1.967 | 공/㎥ | H'=1.0m당
SPACER |  |  | 1.5 × 1.0 × 8EA × 4EA | 48 | nr | H'=1.0m당
C H A I R B L O C K |  |  | (2.0×2.0 - π×0.602/4) × 8EA + 2.3 × 2.3 × 8EA | 72.06 | nr
철 근 (SD-30) |  | 슬라브 | D16 : 슬라브 배근도 참조 | 0.01 | TON
|  |  | D13 : 슬라브 배근도 참조 | 0.1 | TON
|  | 바 닥 | D13 : 슬라브 배근도 참조 | 0.119 | TON
|  | 벽 체 | D13 : 슬라브 배근도 참조 | 0.345 | TON
맨홀높이조절장치 |  |  | 기 성 제 품 | 3 | nr
뚜껑(회주철 φ648) |  |  | 기 성 제 품 | 1 | nr

## 특4호각형맨홀(보도측)
각형맨홀 4호 (1500x1500) - 보도측
평균토피H'=
공 종 |  |  | 규 격 | 단 위 | 평균높이 | 수 량 | 결 과 | 비 고 | 평균높이 | 높이조절 +슬라브 | 벽체
레 미 콘 | 슬 라 브 |  | 25-21-8 | ㎥ |  | 0.929 | 0.929 |  |  | 0.41 | -0.41
| 구체 | 벽 체 | 25-21-8 | ㎥ | 2.19 | 1.75 | 3.833
3.8325
|  | 바 닥 | 25-21-8 | ㎥ |  | 1.587 | 1.587
| 소 계 | [5 empty] | 6.349
| 버 림 |  | 25-16-8 | ㎥ |  | 0.625 | 0.625
콘크 리트 | 받침대 고정 및 높이 조절용 |  | fck=210kg/cm2 | ㎥ |  | 0.036 | 0.036
몰 탈 |  |  | 1 : 2 | ㎥ |  | 0.004 | 0.004
거 푸 집 | 합판 | 슬라브 | 합판 4회 | ㎡ |  | 1.967 | 1.967 | 수평
| 원형 | 슬 라 브 | 원형 3회 | ㎡ |  | 0.471 | 0.471
| 유로폼 | 슬라브 | 유로폼 | ㎡ |  | 2 | 2 | 수직
|  | 바 닥 | 유로폼 | ㎡ |  | 2.76 | 2.76 | 수직
|  | 벽 체 | 유로폼 | ㎡ | 2.19 | 14 | 30.66 | 수직
30.66
|  | 버 림 | 유로폼 | ㎡ |  | 1 | 1 | 수직
|  | 소 계 |  |  |  |  | 36.42
| 강재 | 높이조절용 | 강재 35회 | ㎡ |  | 0.528 | 0.528
사 다 리 |  |  | 제 품 | nr | 1.59 | 1.59 | 5.3 | (H'-0.60)/0.3
0.3
동 바 리 |  |  | 강 관 | 공/㎥ | 2.19 | 1.967 | 4.308
4.3077
SPACER |  |  | T=80mm | nr | 2.19 | 48 | 105.12
105.12
C H A I R B L O C K |  |  | T=80mm | nr |  | 72.06 | 72.06
철 근 (SD-30) |  | 슬라브 | D16 | TON |  | 0.01 | 0.01
|  |  | D13 | TON |  | 0.1 | 0.1
|  | 바 닥 | D13 | TON |  | 0.119 | 0.119 | D13 소계 :
|  | 벽체 | D13 | TON |  | 0.381 | 0.381 | 0.6
|  | 소 계 |  |  |  |  | 0.61
뚜 껑 |  |  | 칼라800×800 | nr |  | 1 | 1

## 특4호-단위(보도)
각형맨홀 4호 (1500x1500) 단위수량 - 보도측
(단위 : 1nr)
공 종 |  |  | 산 출 근 거 | 결 과 |  | 비 고
레 미 콘 | 슬 라 브 (25-21-8) |  | {(2.0×2.0) - (π×0.602)/4}×0.25 | 0.929 | ㎥
| 벽 체 (25-21-8) |  | {(2.0×2.0) - (1.5×1.5)}×1.0 | 1.75 | ㎥ | H'=1.0m당
| 바 닥 (25-21-8) |  | 2.3×2.3×0.30 | 1.587 | ㎥
| 버 림 (25-16-8) |  | 2.5×2.5×0.10 | 0.625 | ㎥
콘크 리트 | 받침대 고정 및 높이 조절용 (fck=210kg/cm2) |  | (0.80×0.80) - (π×0.602)/4×0.1 | 0.036 | ㎥
몰 탈 (1:2) |  |  | {(0.80×0.80) - (π×0.602)/4} × 0.01 | 0.004 | ㎥
거 푸 집 | 슬라브 (합판 4회) |  | {(1.5×1.5)-(π×0.602)/4} | 1.967 | ㎡ | 수평
| 슬라브 (유로폼) |  | (2.0+2.0)×2EA×0.25 | 2 | ㎡ | 수직
| 바 닥 (유로폼) |  | (2.3+2.3)×0.30×2EA | 2.76 | ㎡
| 벽 체 (유로폼) |  | (2.0+2.0+1.5+1.5)×1.0×2EA | 14 | ㎡ | H'=1.0m당
| 버 림 (유로폼) |  | (2.5+2.5)×0.10×2EA | 1 | ㎡
| 슬라브 (원형3회) |  | π×0.6×0.25 | 0.471 | ㎡
| 높이조절용 (강재 35회) |  | {(π×1.08) + (π×0.60)} × 0.1 | 0.528 | ㎡
사 다 리 ( 제 품 ) |  |  | (H-0.60)/0.3
동바리(강관) |  |  | {(1.5×1.5) - (π×0.602)/4} × 1.0 | 1.967 | 공/㎥ | H'=1.0m당
SPACER |  |  | 1.5 × 1.0 × 8EA × 4EA | 48 | nr | H'=1.0m당
C H A I R B L O C K |  |  | (2.0×2.0 - π×0.602/4) × 8EA + 2.3 × 2.3 × 8EA | 72.06 | nr
철 근 (SD-30) |  | 슬라브 | D16 : 슬라브 배근도 참조 | 0.01 | TON
|  |  | D13 : 슬라브 배근도 참조 | 0.1 | TON
|  | 바 닥 | D13 : 슬라브 배근도 참조 | 0.119 | TON
|  | 벽 체 | D13 : 슬라브 배근도 참조 | 0.381 | TON
뚜껑 ( 칼라800x800 ) |  |  | 기 성 제 품 | 1 | nr

## 암거맨홀(차도측)
암 거 맨 홀 (900x900) - 차도측
평균토피H'=0.92
공 종 |  |  | 규 격 | 단 위 | 평균높이 | 수 량 | 결 과 | 비 고
레 미 콘 | 슬 라 브 |  | 25-21-8 | ㎥ |  | 0.419 | 0.419
| 구체 | 벽 체 | 25-21-8 | ㎥ | 0.92 | 1.15 | 1.058 | 0.92
1.058
| 소 계 | [5 empty] | 1.477
콘크 리트 | 받침대 고정 및 높이 조절용 |  | fck=210kg/cm2 | ㎥ |  | 0.096 | 0.096
몰 탈 |  |  | 1 : 2 | ㎥ |  | 0.006 | 0.006
거 푸 집 | 합판 | 슬 라 브 | 합판 4회 | ㎡ |  | 0.52726 | 0.52726 | 수평
| 원형 | 슬 라 브 | 원형3회 | ㎡ |  | 0.471 | 0.471
| 유로폼 | 슬 라 브 | 유로폼 | ㎡ |  | 1.4 | 1.4 | 수직
|  | 벽 체 | 유로폼 | ㎡ | 0.92 | 9.2 | 8.464 | 수직
8.464
|  | 소 계 |  |  |  |  | 9.864
| 강재 | 높이조절용 | 강재 35회 | ㎡ |  | 0.528 | 0.528
사 다 리 |  |  | 제 품 | nr | 2.58 | 2.58 | 8.6 | (H'-0.60+2.26)/0.3
0.3
SPACER |  |  | T=80mm | nr | 0.92 | 28.8 | 26.5
26.496
C H A I R B L O C K |  |  | T=80mm | nr |  | 13.42 | 13.42
철 근 (SD-30) |  | 슬라브 | D16 | TON |  | 0.01 | 0.01
|  |  | D13 | TON |  | 0.041 | 0.041 | D13 소계 :
|  | 벽체 | D13 | TON |  | 0.106 | 0.106 | 0.147
|  | 소 계 |  |  |  |  | 0.157
맨홀높이조절장치 |  |  | 제 품 | nr |  | 3 | 3
뚜 껑 |  |  | φ648 | nr |  | 1 | 1

## 암거맨홀단위수량(차도측)
암거맨홀 (900x900) 단위수량 - 차도측
(단위 : 1nr)
공 종 |  |  | 산 출 근 거 | 결 과 |  | 비 고
레 미 콘 | 슬 라 브 (25-21-8) |  | {(1.40×1.40) - (π×0.602)/4}×0.25 | 0.419 | ㎥
| 벽 체 (25-21-8) |  | {(1.40×1.40) - (0.90×0.90)}×1.0 | 1.15 | ㎥ | H'=1.0m당
콘크 리트 | 받침대 고정 및 높이 조절용 (fck=210kg/cm2) |  | [{(π×0.82²) - (π×0.698²)}/4×0.072]/2 + [{(π×1.082) - (π×0.82)}/4×0.07] + [{(π×1.082) - (π×0.602)}/4×0.1] | 0.096 | ㎥
몰 탈(1:2) |  |  | {(π×1.082)/4 - (π×0.602)/4} × 0.01 | 0.006 | ㎥
거 푸 집 | 슬 라 브 (합판 4회) |  | ｛(0.9×0.9) - (π×0.6²)/4} | 0.52726 | ㎡
| 슬 라 브 (유로폼) |  | (1.4×0.25×4EA) | 1.4 | ㎡
| 벽 체 (유로폼) |  | (1.4×1.0×4EA)+(0.9×1.0×4EA) | 9.2 | ㎡ | H'=1.0m당
| 슬 라 브 (원형3회) |  | π×0.6×0.25 | 0.471 | ㎡
| 높이조절용 (강재 35회) |  | {(π×1.08) + (π×0.60)} × 0.1 | 0.528 | ㎡
사 다 리 ( 제 품 ) |  |  | (H'-0.60+2.26)/0.3
SPACER |  |  | 0.90 × 1.0 × 8EA × 4EA | 28.8 | nr | H'=1.0m당
C H A I R B L O C K |  |  | (1.40×1.40 - π×0.602/4) × 8EA | 13.42 | nr
철 근 (SD-30) |  | 슬 라 브 | D16 : 슬라브 배근도 참조 | 0.01 | TON
|  |  | D13 : 슬라브 배근도 참조 | 0.041 | TON
|  | 벽 체 | D13 : 슬라브 배근도 참조 | 0.106 | TON
맨홀높이조절장치 |  |  | 기 성 제 품 | 3 | nr
뚜껑(회주철 φ648) |  |  | 기 성 제 품 | 1 | nr

## 암거맨홀(보도측)
암 거 맨 홀 (900x900) - 보도측
평균토피H'=1.04
공 종 |  |  | 규 격 | 단 위 | 평균높이 | 수 량 | 결 과 | 비 고
레 미 콘 | 슬 라 브 |  | 25-21-8 | ㎥ |  | 0.419 | 0.419
| 구체 | 벽 체 | 25-21-8 | ㎥ | 1.04 | 1.15 | 1.196 | 1.04
1.196
| 소 계 | [5 empty] | 1.615
콘크 리트 | 받침대 고정 및 높이 조절용 |  | fck=210kg/cm2 | ㎥ |  | 0.036 | 0.036
몰 탈 |  |  | 1 : 2 | ㎥ |  | 0.004 | 0.004
거 푸 집 | 합판 | 슬 라 브 | 합판 4회 | ㎡ |  | 0.52726 | 0.52726 | 수평
| 원형 | 슬 라 브 | 원형3회 | ㎡ |  | 0.471 | 0.471
| 유로폼 | 슬 라 브 | 유로폼 | ㎡ |  | 1.4 | 1.4 | 수직
|  | 벽 체 | 유로폼 | ㎡ | 1.04 | 9.2 | 9.568 | 수직
9.568
|  | 소 계 |  |  |  |  | 10.968
| 강재 | 높이조절용 | 강재 35회 | ㎡ |  | 0.439 | 0.439
사 다 리 |  |  | 제 품 | nr | 2.7 | 2.7 | 9 | (H'-0.60+2.26)/0.3
0.3
SPACER |  |  | T=80mm | nr | 1.04 | 28.8 | 29.95
29.952
C H A I R B L O C K |  |  | T=80mm | nr |  | 13.42 | 13.42
철 근 (SD-30) |  | 슬라브 | D16 | TON |  | 0.01 | 0.01
|  |  | D13 | TON |  | 0.041 | 0.041 | D13 소계 :
|  | 벽체 | D13 | TON |  | 0.121 | 0.121 | 0.162
|  | 소 계 |  |  |  |  | 0.172
뚜 껑 |  |  | 칼라800x800 | nr |  | 1 | 1

## 암거맨홀단위수량(보도측)
암거맨홀 (900x900) 단위수량 - 보도측
(단위 : 1nr)
공 종 |  |  | 산 출 근 거 | 결 과 |  | 비 고
레 미 콘 | 슬 라 브 (25-21-8) |  | {(1.40×1.40) - (π×0.602)/4}×0.25 | 0.419 | ㎥
| 벽 체 (25-21-8) |  | {(1.40×1.40) - (0.90×0.90)}×1.0 | 1.15 | ㎥ | H'=1.0m당
콘크 리트 | 받침대 고정 및 높이 조절용 (fck=210kg/cm2) |  | (0.80×0.80) - (π×0.602)/4×0.1 | 0.036 | ㎥
몰 탈 (1:2) |  |  | {(0.80×0.80) - (π×0.602)/4} × 0.01 | 0.004 | ㎥
거 푸 집 | 슬 라 브 (합판 4회) |  | ｛(0.9×0.9) - (π×0.6²)/4} | 0.52726 | ㎡
| 슬 라 브 (유로폼) |  | (1.4×0.25×4EA) | 1.4 | ㎡
| 벽 체 (유로폼) |  | (1.4×1.0×4EA)+(0.9×1.0×4EA) | 9.2 | ㎡ | H'=1.0m당
| 슬 라 브 (원형3회) |  | π×0.6×0.25 | 0.471 | ㎡
| 높이조절용 (강재 35회) |  | {(π×0.80) + (π×0.60)} x 0.10 | 0.439 | ㎡
사 다 리 ( 제 품 ) |  |  | (H'-0.60+2.26)/0.3
SPACER |  |  | 0.90 × 1.0 × 8EA × 4EA | 28.8 | nr | H'=1.0m당
C H A I R B L O C K |  |  | (1.40×1.40 - π×0.602/4) × 8EA | 13.42 | nr
철 근 (SD-30) |  | 슬 라 브 | D16 : 슬라브 배근도 참조 | 0.01 | TON
|  |  | D13 : 슬라브 배근도 참조 | 0.041 | TON
|  | 벽 체 | D13 : 슬라브 배근도 참조 | 0.121 | TON
뚜껑(칼라800x800) |  |  | 기 성 제 품 | 1 | nr

## 우수맨홀 수량 및 평균높이 산출표
우수맨홀 수량 및 평균높이 산출표
구 분 |  | 수 량 (nr) |  |  | 총 높 이 (H) |  |  | 평균높이 (H) |  | 비 고
|  | 차도측 | 보도측 | 계 | 차도측 | 보도측 | 계 | 차도측 | 보도측
원형맨홀 | 2호 | 248 | 2 | 250 | 442.31 | 3.49 | 445.8 | 1.78 | 1.75
| 2호 (보강) | 23 |  | 23 | 67.73 |  | 67.73 | 2.94
각형맨홀 | 특2호 | 55 | 6 | 61 | 132.01 | 14.98 | 146.99 | 2.4 | 2.5
| 특3호 | 13 |  | 13 | 35.6 |  | 35.6 | 2.74
| 특4호 | 3 | 4 | 7 | 7.18 | 10.21 | 17.39 | 2.39 | 2.55 |  | 354 | 354
암 거 맨 홀 |  | 40 | 4 | 44 | 55.66 | 5.78 | 61.44 | 1.39 | 1.45 |  | 398
273
실 평 균 높 이 산 출
구 분 |  | 평균높이 (H) |  |  | (-) 맨홀슬라브 두께 |  | (-) 높이 조절부 |  | 실평균 높이 (H)
2호 맨홀 | 차 도 | 1.78 |  |  | 0.2 |  | 0.22 |  | 1.36
| 보 도 | 1.75 |  |  | 0.2 |  | 0.16 |  | 1.39
2호 맨홀 (보강) | 차 도 | 2.94 |  |  | 0.2 |  | 0.22 |  | 2.52
| 보 도 | 0
특2호맨홀 | 차 도 | 2.4 |  |  | 0.2 |  | 0.22 |  | 1.98
| 보 도 | 2.5 |  |  | 0.2 |  | 0.16 |  | 2.14
특3호맨홀 | 차 도 | 2.74 |  |  | 0.2 |  | 0.22 |  | 2.32
보 도
특4호맨홀 | 차 도 | 2.39 |  |  | 0.25 |  | 0.22 |  | 1.92
| 보 도 | 2.55 |  |  | 0.2 |  | 0.16 |  | 2.19
암거맨홀 | 차 도 | 1.39 |  |  | 0.25 |  | 0.22 |  | 0.92
| 보 도 | 1.45 |  |  | 0.25 |  | 0.16 |  | 1.04

## 우수맨홀 수량 및 높이 집계
도로별 우수맨홀 수량 및 높이 집계
구분 |  | 맨홀 ( 차도부 ) | [5 empty] | 맨홀(보도부) |  |  |  | 비고
|  | 원형2호 | 원형2호 (보강) | 특수2호 | 특수3호 | 특수4호 | Box맨홀 | 원형2호 | 각형2호 | 각형4호 | Box맨홀
광로3류 | 수량 | 32 | 0 | 10 | 1 | 0 | 7 | 0 | 0 | 0 | 0
| 높이 | 60.21 | 0 | 25.23 | 3.37 | 0 | 9.76 | 0 | 0 | 0 | 0
대로2류 | 수량 | 11 | 0 | 1 | 0 | 1 | 1 | 0 | 0 | 0 | 0
| 높이 | 18.59 | 0 | 2.13 | 0 | 2.34 | 1.47 | 0 | 0 | 0 | 0
대로3류 | 수량 | 21 | 2 | 0 | 1 | 0 | 5 | 0 | 0 | 0 | 0
| 높이 | 38.43 | 5.05 | 0 | 2.91 | 0 | 6.71 | 0 | 0 | 0 | 0
중로1류 | 수량 | 34 | 7 | 25 | 10 | 2 | 20 | 0 | 0 | 0 | 0
| 높이 | 66.93 | 20.5 | 60.54 | 26.88 | 4.84 | 27.03 | 0 | 0 | 0 | 0
중로2류 | 수량 | 2 | 0 | 4 | 0 | 0 | 1 | 0 | 0 | 0 | 0
| 높이 | 3.2 | 0 | 9.16 | 0 | 0 | 1.01 | 0 | 0 | 0 | 0
중로3류 | 수량 | 49 | 14 | 14 | 1 | 0 | 1 | 0 | 0 | 0 | 0
| 높이 | 93.73 | 42.18 | 32.93 | 2.44 | 0 | 1.89 | 0 | 0 | 0 | 0
소로1류 | 수량 | 5 | 0 | 1 | 0 | 0 | 0 | 0 | 0 | 0 | 0
| 높이 | 8.25 | 0 | 2.02 | 0 | 0 | 0 | 0 | 0 | 0 | 0
소로2류 | 수량 | 4 | 0 | 0 | 0 | 0 | 0 | 0 | 0 | 0 | 0
| 높이 | 7.36 | 0 | 0 | 0 | 0 | 0 | 0 | 0 | 0 | 0
방류부,기타 | 수량 | 90 | 0 | 0 | 0 | 0 | 5 | 2 | 6 | 4 | 4
| 높이 | 145.61 | 0 | 0 | 0 | 0 | 7.79 | 3.49 | 14.98 | 10.21 | 5.78
계 | 수량 | 248 | 23 | 55 | 13 | 3 | 40 | 2 | 6 | 4 | 4 |  | 398
| 높이 | 442.31 | 67.73 | 132.01 | 35.6 | 7.18 | 55.66 | 3.49 | 14.98 | 10.21 | 5.78 |  | 774.95
354

## 맨홀조서-1공구
노선명 | 맨홀번호 | 맨 홀 높 이(차도측) | [5 empty] | 맨 홀 높 이(보도측) |  |  |  | 비고
|  | 2호 | 2호(보강) | 특수2호 | 특수3호 | 특수4호 | Box | 2호 | 특수2호 | 특수4호 | Box
광(주)3-4001 | M2-10 | 1.65
광(주)3-4001 | M2-11 | 1.56
광(주)3-4001 | M2-12 | 1.64
광(주)3-4001 | M2-13 | 1.7
광(주)3-4001 | M2-14 | 1.6
광(주)3-4001 | M2-15 | 1.66
광(주)3-4001 | M2-16 | 1.76
광(주)3-4001 | M2-76 | 1.72
광(주)3-4001 | M2-115 | 1.8
광(주)3-4001 | M2-116 | 1.75
광(주)3-4001 | M2-146 | 1.75
광(주)3-4001 | SM2-58 |  |  | 2.61
광(주)3-4001 | SM2-59 |  |  | 2.45
광(주)3-4001 | M2-147 | 1.93
광(주)3-4001 | M2-148 | 1.68
광(주)3-4001 | SM2-62 |  |  | 2.3
광(주)3-4001 | SM2-63 |  |  | 2.23
광(주)3-4001 | SM2-64 |  |  | 2.51
광(주)3-4001 | SM2-65 |  |  | 2.47
광(주)3-4001 | M2-149 | 2.39
광(주)3-4001 | M2-150 | 2.15
광(주)3-4001 | M2-151 | 1.9
광(주)3-4001 | M2-152 | 1.6
광(주)3-4001 | M2-153 | 2.48
광(주)3-4001 | M2-154 | 2.31
광(주)3-4001 | M2-155 | 2.19
광(주)3-4001 | M2-156 | 1.61
광(주)3-4001 | M2-157 | 1.6
광(주)3-4001 | M2-164 | 1.6
광(주)3-4001 | BM22 | [5 empty] | 1.53
광(주)3-4001 | M2-165 | 2.3
광(주)3-4001 | M2-166 | 1.66
광(주)3-4001 | M2-171 | 1.6
광(주)3-4001 | BM23 | [5 empty] | 1.47
광(주)3-4001 | M2-172 | 2.51
광(주)3-4001 | M2-173 | 1.84
광(주)3-4001 | M2-51 | 1.82
광(주)3-4001 | M2-52 | 1.75
광(주)3-4001 | SM2-60 |  |  | 2.84
광(주)3-4001 | BM6 | [5 empty] | 1.23
광(주)3-4001 | SM2-25 |  |  | 2.23
광(주)3-4001 | SM2-24 |  |  | 2.69
광(주)3-4001 | M2-73 | 2.52
광(주)3-4001 | BM14 | [5 empty] | 1.1
광(주)3-4001 | M2-74 | 2.18
광(주)3-4001 | BM9 | [5 empty] | 1.33
광(주)3-4001(횡단6) | BM70 | [5 empty] | 1.65
광(주)3-4001(횡단3) | BM21 | [5 empty] | 1.45
광(주)3-4001(횡단3) | SM2-66 |  |  | 2.9
광(주)3-4001(횡단5) | SM3-23 |  |  |  | 3.37
소 계 |  | 60.21 | 0 | 25.23 | 3.37 | 0 | 9.76 | 0 | 0 | 0 | 0
맨홀갯수 | 50 | 32 | 0 | 10 | 1 | 0 | 7 | 0 | 0 | 0 | 0
대(주)2-1001 | BM16 | [5 empty] | 1.47
대(주)2-1002 | M2-17 | 1.69
대(주)2-1002 | M2-18 | 1.6
대(주)2-1002 | M2-19 | 1.68
대(주)2-1002 | M2-20 | 1.6
대(주)2-1002 | M2-114 | 1.6
대(주)2-1002 | M2-355 | 1.6
대(주)2-1002 | M2-356 | 1.72
대(주)2-1002 | M2-358 | 1.65
대(주)2-1002 | M2-359 | 1.77
대(주)2-1002 | M2-360 | 1.75
대(주)2-1002 | M2-357 | 1.93
대(주)2-1002 | SM2-3 |  |  | 2.13
대(주)2-1002 | SM4-1 |  |  |  |  | 2.34
소 계 |  | 18.59 | 0 | 2.13 | 0 | 2.34 | 1.47 | 0 | 0 | 0 | 0
맨홀갯수 | 14 | 11 | 0 | 1 | 0 | 1 | 1 | 0 | 0 | 0 | 0
대(보)3-1016 | M2-210 | 1.64
대(보)3-1016 | M2-211 | 1.65
대(보)3-1016 | M2-213 | 1.66
대(보)3-1016 | M2-214 | 1.67
대(보)3-1016 | M2-252 | 1.6
대(보)3-1016 | M2-253 | 2.02
대(보)3-1016 | M2-254 | 2.09
대(보)3-1016 | M2-255 | 2.15
대(보)3-1016 | M2-257 | 1.6
대(보)3-1016 | M2-258 | 2.61
대(보)3-1016 | M2-259 |  | 2.84
대(보)3-1016 | M2-260 |  | 2.21
대(보)3-1016 | BM28 | [5 empty] | 1.32
대(보)3-1016 | M2-212 | 1.59
대(보)3-1015 | SM3-25 |  |  |  | 2.91
대(보)3-1015 | M2-232 | 1.64
대(보)3-1015 | M2-234 | 1.73
대(보)3-1015 | M2-235 | 1.7
대(보)3-1015 | M2-236 | 1.7
대(보)3-1015 | M2-237 | 1.72
대(보)3-1015 | M2-238 | 1.7
대(보)3-1015 | M2-240 | 1.78
대(보)3-1015 | M2-241 | 1.7
대(보)3-1015 | BM31 | [5 empty] | 1.82
대(보)3-1015 | BM33 | [5 empty] | 1.17
대(보)3-1015 | BM32 | [5 empty] | 1.14
대(보)3-1015 | M2-239 | 1.99
대(보)3-1016(횡단1) | M2-209 | 2.49
대(보)3-1016(횡단2) | BM35 | [5 empty] | 1.26
소 계 |  | 38.43 | 5.05 | 0 | 2.91 | 0 | 6.71 | 0 | 0 | 0 | 0
맨홀갯수 | 29 | 21 | 2 | 0 | 1 | 0 | 5 | 0 | 0 | 0 | 0
중(집)1-1029 | M2-24 | 1.6
중(집)1-1029 | M2-25 | 1.78
중(집)1-1029 | SM2-5 |  |  | 2.12
중(집)1-1029 | SM2-6 |  |  | 2.03
중(집)1-1029 | SM2-7 |  |  | 2.12
중(집)1-1030 | M2-26 | 1.69
중(집)1-1030 | M2-27 | 1.65
중(집)1-1030 | SM2-22 |  |  | 2.06
중(집)1-1030 | SM2-23 |  |  | 2.14
중(집)1-1031 | M2-28 | 2.16
중(집)1-1031 | M2-29 | 1.75
중(집)1-1031 | M2-39 | 2.62
중(집)1-1031 | M2-40 |  | 2.62
중(집)1-1031 | SM2-14 |  |  | 2.76
중(집)1-1031 | M2-41 | 2.36
중(집)1-1031 | SM2-15 |  |  | 2.07
중(집)1-1031 | M2-42 | 1.87
중(집)1-1031 | SM2-16 |  |  | 2.79
중(집)1-1031 | SM2-17 |  |  | 2.2
중(집)1-1031 | M2-256 | 2.05
중(집)1-1038 | SM3-1 |  |  |  | 2.18
중(집)1-1038 | M2-31 | 1.8
중(집)1-1038 | M2-32 | 1.98
중(집)1-1038 | M2-33 | 1.6
중(집)1-1038 | BM4 | [5 empty] | 1.28
중(집)1-1038 | BM5 | [5 empty] | 1.48
중(집)1-1038 | SM2-08 |  |  | 2.18
중(집)1-1045 | SM4-2 |  |  |  |  | 2.34
중(집)1-1045 | SM2-9 |  |  | 2.73
중(집)1-1045 | SM2-10 |  |  | 2.84
중(집)1-1045 | SM3-3 |  |  |  | 3.16
중(집)1-1045 | M2-34 | 1.75
중(집)1-1045 | M2-35 | 1.6
중(집)1-1045 | SM3-6 |  |  |  | 3.38
중(집)1-1045 | BM13 | [5 empty] | 1.17
중(집)1-1045 | SM3-5 |  |  |  | 2.39
중(집)1-1045 | SM3-2 |  |  |  | 2.56
중(집)1-1050 | SM2-12 |  |  | 2.3
중(집)1-1050 | SM2-13 |  |  | 2.25
중(집)1-1050 | BM60 | [5 empty] | 1.51
중(집)1-1050 | SM2-11 |  |  | 3.55
중(집)1-1027 | M2-36 | 1.83
중(집)1-1027 | M2-37 | 2.12
중(집)1-1027 | M2-344 | 1.85
중(집)1-1027 | M2-38 | 2.25
중(집)1-1028 | SM2-18 |  |  | 1.95
중(집)1-1028 | SM2-19 |  |  | 1.95
중(집)1-1028 | SM2-20 |  |  | 2.25
중(집)1-1028 | SM2-21 |  |  | 2.23
중(집)1-1028 | SM3-4 |  |  |  | 2.34
중(집)1-1040 | SM2-26 |  |  | 2.87
중(집)1-1040 | SM3-7 |  |  |  | 2.47
중(집)1-1040 | M2-56 | 1.95
중(집)1-1040 | M2-57 | 1.65
중(집)1-1037 | SM3-8 |  |  |  | 2.84
중(집)1-1037 | BM7 | [5 empty] | 1.08
중(집)1-1037 | BM8 | [5 empty] | 1.19
중(집)1-1041 | M2-72 | 1.75
중(집)1-1041 | M2-108 | 1.75
중(집)1-1041 | SM2-35 |  |  | 2.97
중(집)1-1041 | SM3-10 |  |  |  | 2.67
중(집)1-1044 | BM2 | [5 empty] | 1.04
중(집)1-1044 | BM3 | [5 empty] | 1.09
중(집)1-1044 | SM2-41 |  |  | 2.28
중(집)1-1044 | SM3-11 |  |  |  | 2.89
중(집)1-1044 | SM4-3 |  |  |  |  | 2.5
중(집)1-1044 | BM1 | [5 empty] | 0.98
중(집)1-1049 | BM10 | [5 empty] | 1.27
중(집)1-1049 | BM11 | [5 empty] | 1.13
중(집)1-1049 | BM12 | [5 empty] | 1.27
중(집)1-1049 | BM17 | [5 empty] | 1.32
중(집)1-1049 | BM19 | [5 empty] | 1.48
중(집)1-1049 | BM18 | [5 empty] | 1.36
중(집)1-1039 | M2-103 | 1.69
중(집)1-1039 | M2-104 | 1.65
중(집)1-1039 | SM2-48 |  |  | 2.67
중(집)1-1042 | M2-105 | 1.85
중(집)1-1042 | M2-106 | 1.85
중(집)1-1042 | M2-107 | 1.96
중(집)1-1042 | SM2-46 |  |  | 2.63
중(집)1-1042 | SM2-47 |  |  | 2.6
중(보)1-1067 | M2-380 | 2.24
중(보)1-1068 | BM24 | [5 empty] | 2.14
중(보)1-1068 | M2-175 | 2.65
중(보)1-1068 | M2-176 | 2.99
중(보)1-1068 | M2-189 |  | 3.07
중(보)1-1068 | M2-190 |  | 3.35
중(보)1-1068 | M2-207 |  | 2.77
중(보)1-1068 | M2-206 | 2.16
중(보)1-1068 | BM29 | [5 empty] | 0.95
중(보)1-1068 | M2-203 |  | 2.99
중(보)1-1068 | M2-204 | 2.51
중(보)1-1068 | M2-205 |  | 2.95
중(보)1-1068 | M2-168 | 1.97
중(보)1-1068 | BM27 | [5 empty] | 2.27
중(보)1-1068 | BM69 | [5 empty] | 1.57
중(보)1-1068 | M2-208 |  | 2.75
중(집)1-1076 | BM36 | [5 empty] | 1.45
소 계 |  | 66.93 | 20.5 | 60.54 | 26.88 | 4.84 | 27.03 | 0 | 0 | 0 | 0
맨홀갯수 | 98 | 34 | 7 | 25 | 10 | 2 | 20 | 0 | 0 | 0 | 0
중(국)2-1057 | BM30 | [5 empty] | 1.01
중(국)2-1057 | SM2-71 |  |  | 2
중(국)2-1057 | SM2-72 |  |  | 2.27
중(국)2-1057 | M2-250 | 1.6
중(국)2-1057 | M2-251 | 1.6
중(국)2-1057 | SM2-78 |  |  | 2.41
중(국)2-1057 | SM2-79 |  |  | 2.48
소 계 |  | 3.2 | 0 | 9.16 | 0 | 0 | 1.01 | 0 | 0 | 0 | 0
맨홀갯수 | 7 | 2 | 0 | 4 | 0 | 0 | 1 | 0 | 0 | 0 | 0
중(국)3-1030 | M2-21 | 1.65
중(국)3-1030 | M2-22 | 1.71
중(국)3-1030 | M2-23 | 1.94
중(국)3-1036 | SM2-4 |  |  | 2.05
중(국)3-1029 | M2-1 | 1.61
중(국)3-1029 | M2-158 | 1.83
중(국)3-1029 | M2-159 | 1.88
중(국)3-1033 | SM2-2 |  |  | 2.17
중(국)3-1033 | M2-216 | 1.69
중(국)3-1033 | SM2-1 |  |  | 3.45
중(국)3-1015 | M2-9 | 2.24
중(국)3-1015 | SM2-67 |  |  | 2.08
중(국)3-1015 | SM2-68 |  |  | 1.95
중(국)3-1011 | M2-60 | 1.83
중(국)3-1011 | M2-61 | 1.89
중(국)3-1011 | M2-62 | 1.61
중(국)3-1011 | SM2-27 |  |  | 2.26
중(국)3-1032 | M2-242 | 1.6
중(국)3-1032 | M2-243 | 1.85
중(국)3-1032 | M2-245 | 1.87
중(국)3-1032 | SM2-76 |  |  | 2.25
중(국)3-1031 | M2-261 | 2.04
중(국)3-1031 | M2-262 | 2.16
중(국)3-1031 | M2-263 | 2.13
중(국)3-1031 | M2-6 |  | 3.44
중(국)3-1031 | M2-7 |  | 3.38
중(국)3-1031 | M2-5 | 2.53
중(국)3-1031 | M2-3 |  | 3.25
중(국)3-1031 | M2-4 |  | 3.07
중(국)3-1031 | M2-47 |  | 3.35
중(국)3-1031 | M2-48 |  | 2.74
중(국)3-1031 | M2-49 |  | 2.84
중(국)3-1031 | M2-366 |  | 3.32
중(국)3-1031 | M2-354 |  | 2.81
중(국)3-1005 | BM46 | [5 empty] | 1.89
중(국)3-1021 | M2-58 | 1.84
중(국)3-1021 | M2-59 | 1.82
중(국)3-1022 | M2-87 | 1.93
중(국)3-1022 | M2-86 | 1.77
중(국)3-1022 | M2-82 | 1.81
중(국)3-1022 | M2-83 | 1.9
중(국)3-1022 | SM2-40 |  |  | 2.31
중(국)3-1024 | M2-122 |  | 2.43
중(국)3-1024 | M2-124 | 1.79
중(국)3-1024 | M2-125 | 1.81
중(국)3-1024 | M2-123 | 2.38
중(국)3-1026 | M2-84 | 1.74
중(국)3-1026 | M2-85 | 1.79
중(국)3-1026 | M2-81 | 2.2
중(국)3-1027 | M2-75 | 2.03
중(국)3-1027 | M2-79 | 1.97
중(국)3-1027 | M2-80 | 1.78
중(국)3-1027 | SM2-39 |  |  | 2.36
중(국)3-1028 | SM2-38 |  |  | 2.57
중(국)3-1028 | M2-78 | 2.1
중(국)3-1028 | M2-77 | 1.91
중(국)3-1013 | SM3-19 |  |  |  | 2.44
중(국)3-1013 | SM2-45 |  |  | 2.24
중(국)3-1013 | M2-102 | 1.87
중(국)3-1013 | M2-95 | 1.76
중(국)3-1014 | SM2-61 |  |  | 2.29
중(국)3-1014 | M2-133 | 1.99
중(국)3-1014 | M2-132 | 2.12
중(국)3-1014 | M2-131 | 1.82
중(국)3-1014 | M2-130 | 1.66
중(국)3-1017 | SM2-57 |  |  | 2.47
중(국)3-1017 | SM2-56 |  |  | 2.48
중(국)3-1017 | M2-110 | 1.92
중(국)3-1017 | M2-109 | 1.8
중(국)3-1019 | M2-53 | 2.02
중(국)3-1019 | M2-54 | 2.07
중(국)3-1019 | M2-55 | 1.7
중(국)3-1019 | M2-365 | 1.79
중(국)3-1031 | M2-46 |  | 3.24
중(국)3-1031(차선3) | M2-368 | 2.63
중(국)3-1031(차선2) | M2-30 |  | 2.66
중(국)3-1031(차선2) | M2-8 | 1.95
중(국)3-1031(차선2) | M2-2 |  | 3.43
중(국)3-1033(횡단1) | M2-219 |  | 2.22
소 계 |  | 93.73 | 42.18 | 32.93 | 2.44 | 0 | 1.89 | 0 | 0 | 0 | 0
맨홀갯수 | 79 | 49 | 14 | 14 | 1 | 0 | 1 | 0 | 0 | 0 | 0
소(국)1-1003 | M2-244 | 1.85
소(국)1-1003 | M2-246 | 1.6
소(국)1-1003 | M2-247 | 1.6
소(국)1-1003 | M2-248 | 1.6
소(국)1-1003 | SM2-77 |  |  | 2.02
소(국)1-1003 | M2-249 | 1.6
소 계 |  | 8.25 | 0 | 2.02 | 0 | 0 | 0 | 0 | 0 | 0 | 0
맨홀갯수 | 6 | 5 | 0 | 1 | 0 | 0 | 0 | 0 | 0 | 0 | 0
소2-1007 | M2-50 | 1.88
소2-1007 | M2-45 | 2.07
소2-1007 | M2-43 | 1.78
소2-1007 | M2-44 | 1.63
소 계 |  | 7.36 | 0 | 0 | 0 | 0 | 0 | 0 | 0 | 0 | 0
맨홀갯수 | 4 | 4 | 0 | 0 | 0 | 0 | 0 | 0 | 0 | 0 | 0
J05-방류부 | M2-361 | 1.57
J05-방류부 | M2-369 | 1.34
BC00(E)-방류부 | SM4-7 | [8 empty] | 2.73
BC00(E)-방류부 | SM4-8 | [8 empty] | 2.54
BC00(B)-방류부 | SM2-120 | [7 empty] | 2.94
BC00(B)-방류부 | SM2-119 | [7 empty] | 2.42
BC01(B)-방류부 | BM59 | [9 empty] | 1.19
BC00(C)-방류부 | SM4-10 | [8 empty] | 2.68
BC00(C)-방류부 | SM4-11 | [8 empty] | 2.26
BC00(D)-방류부 | SM2-118 | [7 empty] | 2.55
BC00(D)-방류부 | SM2-117 | [7 empty] | 2.18
BC100-방류부 | BM61 | [9 empty] | 1.47
BC100-방류부 | BM62 | [5 empty] | 1.27
BC00(A)-방류부 | SM2-121 | [7 empty] | 2.65
BC00(A)-방류부 | SM2-122 | [7 empty] | 2.24
BCOO(F)-방류부 | M2-362 | [6 empty] | 1.11
BCOO(F)-방류부 | M2-370 | [6 empty] | 2.38
BC02-방류부 | BM65 | [5 empty] | 1.55
BC02-방류부 | BM66 | [5 empty] | 1.55
BC02-방류부 | BM67 | [9 empty] | 1.77
BC03(G)-방류부 | BM52 | [5 empty] | 1.27
BC03(G)-방류부 | BM34 | [5 empty] | 2.15
BC01(C)-방류부 | BM63 | [9 empty] | 1.35
저밀02 |  | 1.6 | [9 empty] | 블록및 녹지맨홀
초09 |  | 1.6 | [9 empty] | 블록및 녹지맨홀
저밀01 |  | 1.85 | [9 empty] | 블록및 녹지맨홀
주상02 |  | 1.6 | [9 empty] | 블록및 녹지맨홀
주상02 |  | 1.6 | [9 empty] | 블록및 녹지맨홀
주상02 |  | 1.75 | [9 empty] | 블록및 녹지맨홀
주상02 |  | 1.65 | [9 empty] | 블록및 녹지맨홀
주상02 |  | 1.6 | [9 empty] | 블록및 녹지맨홀
완01 |  | 1.6 | [9 empty] | 블록및 녹지맨홀
완02 |  | 1.6 | [9 empty] | 블록및 녹지맨홀
상업01 |  | 1.65 | [9 empty] | 블록및 녹지맨홀
완03 |  | 1.6 | [9 empty] | 블록및 녹지맨홀
청49 |  | 1.85 | [9 empty] | 블록및 녹지맨홀
청50 |  | 1.6 | [9 empty] | 블록및 녹지맨홀
주상03 |  | 1.6 | [9 empty] | 블록및 녹지맨홀
주상06 |  | 1.6 | [9 empty] | 블록및 녹지맨홀
주상07 |  | 1.6 | [9 empty] | 블록및 녹지맨홀
청05 |  | 1.6 | [9 empty] | 블록및 녹지맨홀
청05 |  | 1.6 | [9 empty] | 블록및 녹지맨홀
상업24 |  | 1.6 | [9 empty] | 블록및 녹지맨홀
주상08 |  | 1.75 | [9 empty] | 블록및 녹지맨홀
주상08 |  | 1.6 | [9 empty] | 블록및 녹지맨홀
상업25 |  | 1.6 | [9 empty] | 블록및 녹지맨홀
완12 |  | 1.6 | [9 empty] | 블록및 녹지맨홀
완12 |  | 1.6 | [9 empty] | 블록및 녹지맨홀
중05 |  | 1.6 | [9 empty] | 블록및 녹지맨홀
고04 |  | 1.6 | [9 empty] | 블록및 녹지맨홀
주상09 |  | 1.75 | [9 empty] | 블록및 녹지맨홀
상업40 |  | 1.6 | [9 empty] | 블록및 녹지맨홀
청51 |  | 1.6 | [9 empty] | 블록및 녹지맨홀
주16 |  | 1.6 | [9 empty] | 블록및 녹지맨홀
완04 |  | 1.6 | [9 empty] | 블록및 녹지맨홀
완05 |  | 1.85 | [9 empty] | 블록및 녹지맨홀
완06 |  | 1.6 | [9 empty] | 블록및 녹지맨홀
근01 |  | 1.6 | [9 empty] | 블록및 녹지맨홀
근01 |  | 1.6 | [9 empty] | 블록및 녹지맨홀
근01 |  | 1.6 | [9 empty] | 블록및 녹지맨홀
주상01 |  | 1.75 | [9 empty] | 블록및 녹지맨홀
주상01 |  | 1.6 | [9 empty] | 블록및 녹지맨홀
주17 |  | 1.6 | [9 empty] | 블록및 녹지맨홀
상업02 |  | 1.6 | [9 empty] | 블록및 녹지맨홀
상업02 |  | 1.6 | [9 empty] | 블록및 녹지맨홀
상업02 |  | 1.6 | [9 empty] | 블록및 녹지맨홀
상업02 |  | 1.6 | [9 empty] | 블록및 녹지맨홀
소01 |  | 1.6 | [9 empty] | 블록및 녹지맨홀
중밀01 |  | 1.6 | [9 empty] | 블록및 녹지맨홀
중밀01 |  | 1.65 | [9 empty] | 블록및 녹지맨홀
청46 |  | 1.65 | [9 empty] | 블록및 녹지맨홀
청46 |  | 1.6 | [9 empty] | 블록및 녹지맨홀
청16 |  | 1.65 | [9 empty] | 블록및 녹지맨홀
청16 |  | 1.6 | [9 empty] | 블록및 녹지맨홀
청48 |  | 1.75 | [9 empty] | 블록및 녹지맨홀
청48 |  | 1.75 | [9 empty] | 블록및 녹지맨홀
상업21 |  | 1.6 | [9 empty] | 블록및 녹지맨홀
상업20 |  | 1.6 | [9 empty] | 블록및 녹지맨홀
상업20-1 |  | 1.6 | [9 empty] | 블록및 녹지맨홀
상업22 |  | 1.6 | [9 empty] | 블록및 녹지맨홀
주상14 |  | 1.6 | [9 empty] | 블록및 녹지맨홀
상업19 |  | 1.6 | [9 empty] | 블록및 녹지맨홀
상업41 |  | 1.6 | [9 empty] | 블록및 녹지맨홀
상업17 |  | 1.6 | [9 empty] | 블록및 녹지맨홀
청15 |  | 1.6 | [9 empty] | 블록및 녹지맨홀
청14 |  | 1.6 | [9 empty] | 블록및 녹지맨홀
청13 |  | 1.6 | [9 empty] | 블록및 녹지맨홀
청13 |  | 1.6 | [9 empty] | 블록및 녹지맨홀
상업16 |  | 1.6 | [9 empty] | 블록및 녹지맨홀
상업18 |  | 1.6 | [9 empty] | 블록및 녹지맨홀
상업15 |  | 1.6 | [9 empty] | 블록및 녹지맨홀
근07 |  | 1.6 | [9 empty] | 블록및 녹지맨홀
상업07 |  | 1.6 | [9 empty] | 블록및 녹지맨홀
상업12 |  | 1.6 | [9 empty] | 블록및 녹지맨홀
청11 |  | 1.6 | [9 empty] | 블록및 녹지맨홀
근08 |  | 1.6 | [9 empty] | 블록및 녹지맨홀
근11 |  | 1.6 | [9 empty] | 블록및 녹지맨홀
근09 |  | 1.6 | [9 empty] | 블록및 녹지맨홀
근10 |  | 1.6 | [9 empty] | 블록및 녹지맨홀
상업04 |  | 1.6 | [9 empty] | 블록및 녹지맨홀
상업04 |  | 1.6 | [9 empty] | 블록및 녹지맨홀
상업05 |  | 1.6 | [9 empty] | 블록및 녹지맨홀
상업05 |  | 1.6 | [9 empty] | 블록및 녹지맨홀
상업06 |  | 1.6 | [9 empty] | 블록및 녹지맨홀
상업26 |  | 1.6 | [9 empty] | 블록및 녹지맨홀
청54 |  | 1.6 | [9 empty] | 블록및 녹지맨홀
청53 |  | 1.6 | [9 empty] | 블록및 녹지맨홀
청12 |  | 1.6 | [9 empty] | 블록및 녹지맨홀
청06 |  | 1.6 | [9 empty] | 블록및 녹지맨홀
청07 |  | 1.6 | [9 empty] | 블록및 녹지맨홀
청08 |  | 1.6 | [9 empty] | 블록및 녹지맨홀
소 계 |  | 145.61 | 0 | 0 | 0 | 0 | 7.79 | 3.49 | 14.98 | 10.21 | 5.78
맨홀갯수 | 23 | 90 | 0 | 0 | 0 | 0 | 5 | 2 | 6 | 4 | 4
총계 | 합계 | 397.58 | 39.55 | 113.08 | 34.16 | 7.18 | 54.77 | 3.49 | 14.98 | 10.21 | 5.78
| 맨홀갯수 | 248 | 23 | 55 | 13 | 3 | 40 | 2 | 6 | 4 | 4
□ 맨홀 평균 높이
구분 |  | 원형2호 (차도) | 원형2호 (차도 -보강) | 특수2호 (차도) | 특수3호 (차도) | 특수4호 (차도) | BOX (차도) | 원형2호 (보도) | 특수2호 (보도) | 특수4호 (보도) | BOX (보도) | 비고
차도부 |  | 1.6 | 1.72 | 2.06 | 2.63 | 2.39 | 1.37 | 1.75 | 2.5 | 2.55 | 1.45

## 원형맨홀2호삽도
원형맨홀 2호 (D=1,200)

## 원형2호(보강)맨홀
원형맨홀 2호 (D=1,200) - 보강

## 각형맨홀2호삽도
각형맨홀 2호 (1200x1200)

## 각형맨홀3호삽도
각형맨홀 3호 (1400x1200)

## 각형맨홀4호삽도
각형맨홀 4호 (1500x1500)

## 암거맨홀삽도
암 거 맨 홀 (900x900)