## 간지17)
17) 중 앙 분 리 대

## 중앙화단부재료집계표
중앙분리대 재료 집계표
공 종 | 유공관 | 연결관 | 잡 석 | 부직포 | 몰탈 | 레미콘 | 거푸집 | 스틸그레이팅 | 비 고
| Ø200mm | Ø250mm | Ø40mm | 200 g/mm2 | 1:2 | 25-21-8 | 합판4회 | 395x500x50
| m | 본 | ㎥ | ㎡ | ㎥ | ㎥ | ㎡ | nr
중분대 녹지대 | 562.92 |  | 134.538 | 1184.384
연결관 |  | 6
우수받이 |  |  |  |  | 0.03684 | 2.36 | 28.02 | 6
계 | 562.92 | 6 | 134.538 | 1184.384 | 0.03684 | 2.36 | 28.02 | 6

## 중앙화단부토공집계표
중앙분리대 토공집계표
도 로 명 | 토 사 | 터파기 | 잔 토 | 비 고
| 되메우기 | 기 계 | 기 계
| ㎥ | ㎥ | ㎥
중앙화단부 | 14918.534 | 72.054
연결관 | 9.729 | 10.594 | 0.865
우수받이 | 7.81 | 9.29 | 1.48
계 | 14936.073 | 91.938 | 2.345

## 중앙화단부수량산출서
중앙화단부 수량산출서
도로명 | 중분대 폭원 (m) | 연 장 (m) | 유공관 | 잡 석 | 부직포 | 토 사 | 터파기 | 비 고
|  |  | Ø200mm | Ø40mm | 200 g/mm2 | 되메우기 | 기 계
|  |  | m | ㎥ | ㎡ | ㎥ | ㎥
TYPE-1 | 2.5 | 562.92 | 1 | 0.239 | 2.104 | 1.838 | 0.128 | 맹암거
|  |  | 562.92 | 134.538 | 1184.384 | 1034.647 | 72.054
TYPE-2 | 3.5 | 126.67 |  |  |  | 3.335
422.444
TYPE-3 | 10 | 1145.05 |  |  |  | 11.533
13205.862
TYPE-4 | 10.0~3.5 | 34.38 |  |  |  | 7.434
255.581
계 |  | 1869.02 | 562.92 | 134.538 | 1184.384 | 14918.534 | 72.054

## 중앙화단부수량산출조서
중앙화단부 수량산출 조서
공 종 | 중분대폭원 (B) | 위 치 | [6 empty] | 연 장 (m) |  |  |  |  | 비 고
|  | 시 점 |  |  | ~ | 종 점 |  |  | TYPE-1 | TYPE-2 | TYPE-3 | TYPE-4 | TYPE-5
광㈜3-4001 | 10 | 172 | + | 14 | ~ | 185 | + | 3.75 |  |  | 249.75 |  |  | 맹암거 없음
| 10.0~3.5 | 185 | + | 3.75 | ~ | 186 | + | 1 |  |  |  | 17.25 |  | "
| 3.5 | 186 | + | 1 | ~ | 189 | + | 0.00 |  | 59 |  |  |  | "
| 3.5 | 194 | + | 9 | ~ | 197 | + | 16.67 |  | 67.67 |  |  |  | "
| 3.5~10.0 | 197 | + | 16.67 | ~ | 198 | + | 13.8 |  |  |  | 17.13 |  | "
| 10 | 198 | + | 13.8 | ~ | 205 | + | 5 |  |  | 131.2 |  |  | "
| 10 | 205 | + | 18 | ~ | 208 | + | 6.8 |  |  | 48.8 |  |  | "
| 10 | 209 | + | 0 | ~ | 215 | + | 15 |  |  | 135 |  |  | "
| 10 | 217 | + | 19 | ~ | 229 | + | 19.5 |  |  | 240.5 |  |  | "
| 10 | 230 | + | 13 | ~ | 233 | + | 6.8 |  |  | 53.8 |  |  | "
| 10 | 234 | + | 0 | ~ | 248 | + | 6 |  |  | 286 |  |  | "
| 소 계 | [7 empty] | 0 | 126.67 | 1145.05 | 34.38 | 0
중(보)1-1068 | 2.5 | 5 | + | 15 | ~ | 9 | + | 0.00 | 65 |  |  |  |  | 맹암거 설치
| 2.5 | 14 | + | 8.5 | ~ | 17 | + | 2.5 | 54 |  |  |  |  | "
| 소 계 | [7 empty] | 65 |  | 0 | 0 | 0
대(보)3-1015 | 2.5 | 6 | + | 3.5 | ~ | 9 | + | 8.5 | 65 |  |  |  |  | 맹암거 설치
| 2.5 | 19 | + | 15 | ~ | 21 | + | 16.5 | 41.5 |  |  |  |  | "
| 소 계 | [7 empty] | 106.5
대(보)3-1016 | 2.5 | 4 | + | 12 | ~ | 11 | + | 19 | 147 |  |  |  |  | 맹암거 설치
| 2.5 | 25 | + | 17.38 | ~ | 31 | + | 11.8 | 114.42 |  |  |  |  | "
대㈜2-1002 | 2.5 | 19 | + | 10 | ~ | 26 | + | 0.00 | 130 |  |  |  |  | "
| 소 계 | [7 empty] | 391.42 | 0 | 0 | 0 | 0
계 | [8 empty] | 562.92 | 126.67 | 1145.05 | 34.38 | 0

## 중분화단부단위수량
중앙분리대 단위수량 (TYPE-1)
중앙분리대
(B=2.50m)
(1.0m당)
공 종 | 산 출 근 거 |  |  |  |  | 결 과 |  | 비 고
중앙분리대 | 1) 부 직 포 (200 g/mm2)
(B=2.50m) |  | (√(0.62 + 0.052) x 2)+0.5+0.4 |  |  |  | 2.104 | m²
2) 잡 석 (φ 40mm)
|  | (0.4+0.5) x 1/2 x 0.6｝ - (π x 0.22 x 1/4) |  |  |  | 0.239 | m³
3) 토 사 (되메우기)
|  | CAD 구적기에 의한 면적 산정 - 터파기 | 1.966 | - | 0.128 | 1.838 | m³
| 4) PE 유 공 관 (Φ 200mm) |  |  |  |  | 1 | m
5) 터 파 기 (기계)
|  | (0.45+0.4) x 1/2 x 0.3 |  |  |  | 0.128 | m³
중앙분리대 단위수량 (TYPE-2)
중앙분리대
(B=3.50m)
(1.0m당)
공 종 | 산 출 근 거 |  |  |  |  | 결 과 |  | 비 고
중앙분리대 | 1) 토 사 (되메우기)
(B=3.50m) |  | CAD 구적기에 의한 면적 산정 |  |  |  | 3.335 | m³
중앙분리대 단위수량 (TYPE-3)
중앙분리대
(B=10.0m)
(1.0m당)
공 종 | 산 출 근 거 |  |  |  |  | 결 과 |  | 비 고
중앙분리대 | 1) 토 사 (되메우기)
(B=10.0m) |  | CAD 구적기에 의한 면적 산정 |  |  |  | 11.533 | m³
중앙화단부 단위수량 (TYPE-4)
중앙분리대
(B=10.0m~3.50m)
(1.0m당)
공 종 | 산 출 근 거 |  |  |  |  | 결 과 |  | 비 고
중앙분리대 | 1) 토 사 (되메우기)
(B=10.0m~3.50m) |  | CAD 구적기에 의한 면적 산정 |  |  |  | 7.434 | m³

## 중분대위치도
중앙분리대 위치도

## 연결관토공
우수받이 연결관 토공집계표
구 분 | 수 량 ( nr ) |  | 터파기 |  |  |  | 되메우기 | 잔 토 |  |  |  | 부족토 | 비 고
|  |  | 토사 | 풍화암 | 연암 | 보통암 | 토사 | 기계 (도쟈19TON) |  |  |  | 토사
|  |  | ㎥ | ㎥ | ㎥ | ㎥ | ㎥ | 토사 | 풍화암 | 연암 | 보통암 | ㎥
대(보)3-1016 | 토 사 | 1 | 2.238 |  |  |  | 2.016 | 0.222
NO.4+12.0 |  |  | 2.238 |  |  |  | 2.016 | 0.222
대(보)3-1016 | 토 사 | 1 | 2.238 |  |  |  | 2.016 | 0.222
NO.25+18.66 |  |  | 2.238 |  |  |  | 2.016 | 0.222
대(보)3-1015 | 토 사 | 1 | 1.511 |  |  |  | 1.43 | 0.081
NO.6+3.80 |  |  | 1.511 |  |  |  | 1.43 | 0.081
대(보)3-1015 | 토 사 | 1 | 1.585 |  |  |  | 1.405 | 0.18
NO.19+14.5 |  |  | 1.585 |  |  |  | 1.405 | 0.18
중(보)1-1068 | 토 사 | 1 | 1.511 |  |  |  | 1.432 | 0.079
NO.5+15.0 |  |  | 1.511 |  |  |  | 1.432 | 0.079
중(보)1-1068 | 토 사 | 1 | 1.511 |  |  |  | 1.43 | 0.081
NO.14+8.0 |  |  | 1.511 |  |  |  | 1.43 | 0.081
소 계 |  | 6 | 10.594 | 0 | 0 | 0 | 9.729 | 0.865 | 0 | 0 | 0 | 0

## 연결관조서
연결관 위치조서 (1)
도로명 | 관로명 | 본관 관경 | 연 결 관 |  |  |  |  | 본수 | 비고
|  |  | 연결개소 | 입력연장 | 입력총연장 | 공제후연장 | 공제총연장
대(보)3-1016 | BC02-28-1 | 450 | 1 | 4.5 | 4.5 |  | 4.5 | 1
NO.4+12.0
대(보)3-1016 | BC03(G)-05 | 450 | 1 | 4.5 | 4.5 |  | 4.5 | 1
NO.25+18.66
대(보)3-1015 | BC02-68 | 1.5X1.8 | 1 | 4.5 | 4.5 |  | 4.5 | 1
NO.6+3.80
대(보)3-1015 | BC02-64 | 1200 | 1 | 4.5 | 4.5 |  | 4.5 | 1
NO.19+14.5
소 계 |  |  | 4 |  | 18 |  | 18 | 4
연결관 위치조서 (2)
도로명 | 관로명 | 본관 관경 | 연 결 관 |  |  |  |  | 본수 | 비고
|  |  | 연결개소 | 입력연장 | 입력총연장 | 공제후연장 | 공제총연장
중(보)1-1068 | BC02-11 | 3.0X2.0 | 1 | 4.5 | 4.5 |  | 4.5 | 1
NO.5+15.0
중(보)1-1068 | BC02-09 | 1.5X1.8 | 1 | 4.5 | 4.5 |  | 4.5 | 1
NO.14+8.0
소 계 |  |  | 2 |  | 9 |  | 9 | 2
합 계 |  |  | 6 |  | 27 |  | 27 | 6

## 연결관(토사)T=750
연결관 단위토공(토사)→대로3류(T=750)
[20 empty] | 평균연장 |  |  |  |  | 4500 |  |  |  |  | 평균관경→ |  |  |  | 450
[20 empty] | 터파기 → |  |  |  |  | 2000 |  |  |  |  | 관두께 → |  |  |  | 38
[30 empty] | 터파기구배→ |  |  |  | 0.3
750
1230
[5 empty] | 300 | [27 empty] | 2000 |  |  | 터파기
[12 empty] | 1 | : | 0.3
987
150
[8 empty] | 50 | [7 empty] | 1 | : | 0.3 | [10 empty] | 263
45
[28 empty] | 평균관경 |  |  | D | 450
[18 empty] | 300 |  |  | 263
[7 empty] | 200 |  | 500 |  |  | 300 |  |  | 3013.1
[28 empty] | 관두께 |  |  | 38
[16 empty] | 78.9 |  |  | 563
[9 empty] | 도로폭 | [5 empty] | 4500
1498.2
1086
987
[21 empty] | 1 | : | 0.3
|  |  | 1 | : | 0.3 | [9 empty] | 300
[6 empty] | 300 |  | 306 |  | 300 | [13 empty] | 300 |  |  | 306 |  |  | 300
[7 empty] | 906 | [18 empty] | 906
( nr )
구 분 |  |  | 산 출 근 거 | [27 empty] | 결 과 | [5 empty] | 비 고
터 파 기 |  |  | (0.906+1.086) |  |  |  |  | ×0.3 |  |  | + | (0.906+1.498) | [6 empty] | ×0.987 |  |  |  |  | ｝÷2×3.013 | [6 empty] | 2.238
|  |  | 2 | [8 empty] | 2
되 메 우 기 |  |  | 2.238 - 0.222 | [27 empty] | 2.016
잔 토 |  |  | ( π × 0.306 ²) | [15 empty] | × 3.013 | [11 empty] | 0.222
4
연결관 단위토공(토사)→대로3류(T=750)
[20 empty] | 평균연장 |  |  |  |  | 4500 |  |  |  |  | 평균관경→ |  |  |  | 1200
[20 empty] | 터파기 → |  |  |  |  | 2300 |  |  |  |  | 관두께 → |  |  |  | 95
[30 empty] | 터파기구배→ |  |  |  | 0.3
750
1230
[5 empty] | 300 | [27 empty] | 2300 |  |  | 터파기
[12 empty] | 1 | : | 0.3
855
150
[8 empty] | 50 | [7 empty] | 1 | : | 0.3 | [10 empty] | 695
45
[28 empty] | 평균관경 |  |  | D | 1200
[18 empty] | 300 |  |  | 695
[7 empty] | 200 |  | 500 |  |  | 300 |  |  | 2451.5
[28 empty] | 관두께 |  |  | 95
[16 empty] | 208.5 |  |  | 995
[9 empty] | 도로폭 | [5 empty] | 4500
1419
1086
855
[21 empty] | 1 | : | 0.3
|  |  | 1 | : | 0.3 | [9 empty] | 300
[6 empty] | 300 |  | 306 |  | 300 | [13 empty] | 300 |  |  | 306 |  |  | 300
[7 empty] | 906 | [18 empty] | 906
( nr )
구 분 |  |  | 산 출 근 거 | [27 empty] | 결 과 | [5 empty] | 비 고
터 파 기 |  |  | (0.906+1.086) |  |  |  |  | ×0.3 |  |  | + | (0.906+1.419) | [6 empty] | ×0.855 |  |  |  |  | ｝÷2×2.452 | [6 empty] | 1.585
|  |  | 2 | [8 empty] | 2
되 메 우 기 |  |  | 1.585 - 0.180 | [27 empty] | 1.405
잔 토 |  |  | ( π × 0.306 ²) | [15 empty] | × 2.452 | [11 empty] | 0.18
4

## 연결관(토사)3.0x2.0(T=750)
연결관 단위토공(토사)→중로1류(T=750)
[20 empty] | 도로폭 → |  |  |  |  | 5330 |  |  |  |  | BOX규격→ |  |  |  | 3 |  | × |  | 2
[20 empty] | 터파기 → |  |  |  |  | 3957.0159 |  |  |  |  | 벽체두께 → |  |  |  | 0.35 |  |  |  |  | 바닥 → |  |  | 0.35
[30 empty] | 터파기구배→ |  |  |  | 0.3 |  |  |  |  | BOX평균토피 |  |  | 1.107
750
1230
0.16
407.0159
[5 empty] | 300 | [27 empty] | 3957.0159 |  |  | 터파기깊이:BOX평균토피+BOX높이
[12 empty] | 1 | : | 0.3
1350
150
[8 empty] | 50 | [7 empty] | 1 | : | 0.3 | [10 empty] | 1450
45
[28 empty] | BOX규격 |  |  | 3 | × |  | 2
[18 empty] | 600 |  |  | 1850
[7 empty] | 200 |  | 500 |  |  | 300 |  |  | 1072.8952
[28 empty] | 벽체두께 → |  |  |  | 0.35 |  |  |  |  | 바닥 → |  |  |  | 0.35
[16 empty] | 962.1048 |  |  | 2450
[9 empty] | 도로폭 | [5 empty] | 5330
1960.2095
1086
1757.0159
[21 empty] | 1 | : | 0.3
|  |  | 1 | : | 0.3 | [9 empty] | 300
[6 empty] | 300 |  | 306 |  | 300 | [13 empty] | 300 |  |  | 306 |  |  | 300
[7 empty] | 906 | [18 empty] | 906
( nr )
구 분 |  |  | 산 출 근 거 | [27 empty] | 결 과 | [8 empty] | 비 고
터 파 기 |  |  | (0.906+1.086) |  |  |  |  | ×0.3 |  |  | + | (0.906+1.96) | [6 empty] | ×1.757 |  |  |  |  | ｝÷2×1.073 | [6 empty] | 1.511
|  |  | 2 | [8 empty] | 2
되 메 우 기 |  |  | 1.511 - 0.079 | [27 empty] | 1.432
잔 토 |  |  | ( π × 0.306 ²) | [15 empty] | × 1.073 | [11 empty] | 0.079
4

## 연결관(토사)1.5x1.8(T=750)
연결관 단위토공(토사)→대로3류(T=750)
[20 empty] | 도로폭 → |  |  |  |  | 4500 |  |  |  |  | BOX규격→ |  |  |  | 1.5 |  | × |  | 1.8
[20 empty] | 터파기 → |  |  |  |  | 3774.6586 |  |  |  |  | 벽체두께 → |  |  |  | 0.3 |  |  |  |  | 바닥 → |  |  | 0.3
[30 empty] | 터파기구배→ |  |  |  | 0.3 |  |  |  |  | BOX평균토피 |  |  | 1.2247
750
1230
0.15
524.6586
[5 empty] | 300 | [27 empty] | 3774.6586 |  |  | 터파기깊이:BOX평균토피+BOX높이
[12 empty] | 1 | : | 0.3
1200
150
[8 empty] | 50 | [7 empty] | 1 | : | 0.3 | [10 empty] | 1300
45
[28 empty] | BOX규격 |  |  | 1.5 | × |  | 1.8
[18 empty] | 600 |  |  | 1050
[7 empty] | 200 |  | 500 |  |  | 300 |  |  | 1097.6024
[28 empty] | 벽체두께 → |  |  |  | 0.3 |  |  |  |  | 바닥 → |  |  |  | 0.3
[16 empty] | 907.3976 |  |  | 1650
[9 empty] | 도로폭 | [5 empty] | 4500
1940.7952
1086
1724.6586
[21 empty] | 1 | : | 0.3
|  |  | 1 | : | 0.3 | [9 empty] | 300
[6 empty] | 300 |  | 306 |  | 300 | [13 empty] | 300 |  |  | 306 |  |  | 300
[7 empty] | 906 | [18 empty] | 906
( nr )
구 분 |  |  | 산 출 근 거 | [27 empty] | 결 과 | [8 empty] | 비 고
터 파 기 |  |  | (0.906+1.086) |  |  |  |  | ×0.3 |  |  | + | (0.906+1.941) | [6 empty] | ×1.725 |  |  |  |  | ｝÷2×1.098 | [6 empty] | 1.511
|  |  | 2 | [8 empty] | 2
되 메 우 기 |  |  | 1.511 - 0.081 | [27 empty] | 1.43
잔 토 |  |  | ( π × 0.306 ²) | [15 empty] | × 1.098 | [11 empty] | 0.081
4

## 우수받이집계표
우수받이 집계표
구 분 |  | 우수받이 수량 (nr) |  | 몰탈 | 레 미 콘 | 거 푸 집 | 스틸그레이팅 | 터파기 | 되메우기 | 잔 토 (기계) | 부족토 | 비 고
기계
|  |  |  | 1:2 | 25-21-8 | 합판4회 | 395 x 500 x 50 | 토 사 | 기계 | 토 사
|  |  |  | ㎥ | ㎥ | ㎡ | nr | ㎥ | ㎥ | ㎥ | ㎥
우수 받이 1호 | 녹지대 | 토사 | 6 | 0.00614 | 0.393 | 4.67 | 1 | 1.549 | 1.302 | 0.247
|  |  |  | 0.03684 | 2.36 | 28.02 | 6 | 9.29 | 7.81 | 1.48 | 0
계 |  |  |  | 0.03684 | 2.36 | 28.02 | 6 | 9.29 | 7.81 | 1.48 | 0

## 접합부몰탈집계
우수받이 접속부 몰탈 집계표
구 분 |  | 접속수량 | 몰탈 (1:2) | 비고
㎥
우수받이 | 1호 | 6 | 0.00614
0.0368
합 계 |  | 6 | 0.0368

## 접합부몰탈
우수받이 접합부 몰탈 단위수량
몰 탈 = [{πx (D+2T+0.2)²/ 4 + πx (D+2T)²/ 4} / 2 x 0.1] - πx (D+2T)²/ 4 x 0.1
1) 우수연결관: | PVC 2중벽관 및 PE삼중벽관을 각50% 적용
2) 연결관두께: | PVC 2중벽관 T= 23mm
PE 3중벽관 T= 18mm
| 본설계적용 T= 20.5mm | (평균)
관내경 (D) | 관두께 (T) | D+2T | 접합몰탈(㎥) | 비 고
1 : 2
250 | 20.5 | 291 | 0.00614

## 우수받이수량산출
우수받이 수량산출(1호)
도로명 | 측점 | 본관 관경 | 우수받이 |  |  |  |  | 비고
|  |  | 토사 | 풍화암 | 연암 | 보통암 | 계
|  |  | nr | nr | nr | nr
대(보)3-1016 | NO.4+12.0 | 450 | 1 |  |  |  | 1
대(보)3-1016 | NO.25+18.66 | 450 | 1 |  |  |  | 1
대(보)3-1015 | NO.6+3.80 | 1.5X1.8 | 1 |  |  |  | 1
대(보)3-1015 | NO.19+14.5 | 1200 | 1 |  |  |  | 1
중(보)1-1068 | NO.5+15.0 | 3.0X2.0 | 1 |  |  |  | 1
중(보)1-1068 | NO.14+8.0 | 1.5X1.8 | 1 |  |  |  | 1
합 계 |  |  | 6 | 0 | 0 | 0 | 6

## 우수받이단위
우수받이 1호 단위수량
|  |  |  | 0.05 |  |  |  | 0.50
VAR
[18 empty] | 0.05 |  | 0.1
[12 empty] | VAR | [11 empty] | 0.05
|  | 0.1 | [8 empty] | 0.05
|  |  | 0.15 | [8 empty] | 0.13
0.05
0.80 |  |  | 0.4
|  | 0.05 | [7 empty] | 1.03 |  |  | 0.90
[23 empty] | 1.05 |  | 1.25
0.1
0.15
0.05
0.15
[26 empty] | D= | 250
[25 empty] | 관두께 |  | 20.5
PVC이중벽관 T=23mm
[17 empty] | 0.30 |  |  |  |  | PL삼중벽관 T=18mm
[7 empty] | 0.30 | [7 empty] | 0.15 |  |  |  | 0.15
[6 empty] | 0.15 |  |  | 0.15
0.7
0.7
(단위:1nr)
| 공 종 |  |  |  | 규 격 |  |  | 산 출 근 거 | [11 empty] | 소 계 |  |  | 결 과
| 레 미 콘 |  |  |  | 25－21－8 |  |  | ● 바 닥: |  |  | 0.7×0.80×0.15 | [8 empty] | 0.084 |  |  | 0.393
[8 empty] | ● 구 체: |  |  | (0.6×0.7-0.30×0.4)×1.09 | [8 empty] | 0.327
[8 empty] | ※ 공제물량(관): |  |  | π×(0.291)²/4×0.15 | [8 empty] | 0.01
[8 empty] | (뚜껑) |  |  | (0.4×0.5-0.30×0.4)×0.05 | [8 empty] | 0.004
[8 empty] | (경계석) |  |  | 0.1×0.7×0.05 | [8 empty] | 0.004
| 거 푸 집 |  |  |  | 합판4회 |  |  | ● 바 닥: |  |  | (0.7+0.80)×2EA×0.15 | [8 empty] | 0.45 |  |  | 4.67
[8 empty] | ● 구체(외): |  |  | 1.03×0.7+1.1×0.7+1.09×0.6×2EA | [8 empty] | 2.8
[8 empty] | ● 구체(내): |  |  | 1.03×0.4+1.05×0.4+1.04×0.30×2EA+0.5×0.05×2EA+0.4×0.05×2EA | [8 empty] | 1.55
[8 empty] | ※ 공제 물량: |  |  | π×(0.291)²/4 × 2EA | [8 empty] | 0.13
| 뚜 껑 |  |  |  | 395×500×50 |  |  | 스틸그레이팅 (기성제품) | [14 empty] | 1 nr

## 우수받이단위토공
우수받이 터파기 단위수량 - 토사 (1호), T=750
대로3류
치수표 (m)
| A | B | C | D | E1 | E2 | F | G1 | G2
| 0.6 | 0.7 | 0.05 | 0.3 | 1.3 | 1.4 | 0.295 | 0.569 | 1.444
| G3 | G4 | H | H1 | H2 | I | J | K | 기울기
| 1.544 | 1.769 | 1.23 | 0.48 | 0.75 | 0.344 | 0.15 | 0.75 | 0.3
공 종 | 산 출 근 거 | [9 empty] | 결 과
터 파 기 (기 계) | 1)｛( 0.569x1.769 ) + ( 0.344x1.544 )｝x 0.5 x 0.75 | [7 empty] | = | 0.577
| 2)｛( 1.444x1.544 ) + ( 1.3x1.4 )｝x 0.5 x 0.48 | [7 empty] | = | 0.972 | 1.549
잔 토 | 터파기 - 되메우기 = 1.549 - 1.302 | [7 empty] | = | 0.247 | 0.247
되메우기 (인 력) | 1.549 - ((0.6 x 0.7 x 0.33) + ( 0.7 x 0.8 x 0.15 )) - 0.295²x π/4 x 0.35 | [9 empty] | 1.302