## 변실재료집계표지
9.변실 재료 집계표

## 변실재료집계표
변 실 재 료 집 계 표
공 종 | 규 격 | 단 위 | 제수변실 | 관세척구 변실 | 이토변실 | 공기변실 | 통합변실 | 소화전 (지상식) | 키보호통 | 계
개소 |  |  | 32 | 22 | 1 | 0 | 1 | 39 | 4
레미콘 | 25-210-8 | ㎥ | 183.218 | 276.694 | 3.903 | 0 | 13.5 |  |  | 477.315
| 40-160-8 | ㎥ | 19.724 | 32.122 | 0.529 | 0 | 1.66 |  |  | 54.035
콘크리트 | fck=210kg/cm2 | ㎥ | 3.696 | 2.988 | 0.144 | 0 | 0.113 |  |  | 6.941 | fck=2100kpa
| fck=150kg/cm2 | ㎥ | 3.24 | 2.54 | 0.15 | 0 | 0.144 | 1.755 | 0.128 | 7.957 | fck=1500kpa
거 푸 집 | 합 판 4 회 | ㎡ | 993.92 | 1396.13 | 21 | 0 | 72.99 |  |  | 2485
| 합 판 6 회 | ㎡ | 97.08 | 77.52 | 1.52 | 0 | 3.52 | 25.74 | 1.56 | 207
| 강 재 35 회 | ㎡ | 40.84 | 39.64 | 0.91 | 0 | 1.89 |  |  | 84
철 근 (SD 30) | D13 | TON | 9.732 | 3.556 | 0.179 | 0 | 0 |  |  | 13.467
| D16 | TON | 9.24 | 18.136 | 0.231 | 0 | 0.948 |  |  | 28.555
| D19 | TON |  | 1.286 | [5 empty] | 1.286
| 계 | TON | 18.972 | 22.978 | 0.41 | 0 | 0.948 |  |  | 43.308
뚜 껑 | 주철재 Φ918 | 조 |  | 1 | [5 empty] | 1
| 주철재 Φ648 | 조 | 33 | 21 | 1 | 0 | 1 |  |  | 56
| 주철재 Φ265 | 조 | 28 | 21 |  |  |  | 39 | 4 | 92
PVC파이프 | Φ100 | m | 12.6 | 10.15 | 0.366 | 0 | 0.45 |  |  | 24
| Φ150 | m | 10.36 | 8.22 |  |  | 0.37 | 29.25 | 2.6 | 51
사다리 | PE 코팅D22mm | EA | 224 | 175 | 4 | 0 | 8 |  |  | 411
모 래 |  | ㎥ | 1.75 | 1.375 | 0.0625 | 0 | 0.0625 |  |  | 3.25
잡 석 | 50mm이하 | ㎥ | 1.75 | 8.8 | 0.0625 | 0 | 0.0625 | 22.62 |  | 33.295
보도블럭 | 300x300x60 | 매 | [5 empty] | 234 | 24 | 258
적벽돌쌓기 | 190x90x57 | 매 | [5 empty] | 234 | 24 | 258
받침통 (FRP) | 1호(80-100) | EA | [5 empty] | 39 |  | 39
| 2호(100-300) | EA | [6 empty] | 4 | 4
원심력철근 콘크리트관 | Φ800 T=7.6cm | m | 4.15 | [6 empty] | 4.15 | 2
고무판 | t=9.6mm B=22.5cm | m | 4.663 | [6 empty] | 4.663
몰 탈 | 1 : 3 | ㎥ | 0.264 | [6 empty] | 0.264
받침목 | 150x150x120 | ㎥ | 0.015 | [6 empty] | 0.015

## 제수변실재료집계표
공 종 | 규 격 | 단 위 | 제 수 변 실 |  |  |  |  | 관 세 척 구 변 실 |  |  |  |  | 계
|  |  | 원 형 | 1.8 ×1.2 | 2.0 ×2.5 | 3.0 ×3.0 | 소 계 | 1.8 ×1.2 | 2.0 ×2.5 | 3.0 ×3.0 | 4.0 ×3.0 | 소 계
콘크리트 | 구체 | ㎥ | 3.21 | 144.72 | 35.288 | 0 | 183.218 | 24.12 | 17.644 | 202.5 | 32.43 | 276.694 | 459.912
25-210-8
| 기초 | ㎥ |  | 15.36 | 4.364 | 0 | 19.724 | 2.56 | 2.182 | 24.9 | 2.48 | 32.122 | 51.846
40-160-8
| 뚜껑고정 | ㎥ |  | 3.12 | 0.576 | 0 | 3.696 | 0.52 | 0.288 | 1.95 | 0.23 | 2.988 | 6.684
| fck=210kg/cm2 | [12 empty] | fck=2100kpa
| 밸브받침 | ㎥ |  | 2.64 | 0.6 | 0 | 3.24 | 0.44 | 0.3 | 1.65 | 0.15 | 2.54 | 5.78
| fck=150kg/cm2 | [12 empty] | fck=1500kpa
거 푸 집 | 합 판 4 회 | ㎡ |  | 831.6 | 162.32 | 0 | 993.92 | 138.6 | 81.16 | 1094.85 | 81.52 | 1396.13 | 2390.05
| 합 판 6 회 | ㎡ | 23.88 | 47.04 | 26.16 | 0 | 97.08 | 7.84 | 13.08 | 52.8 | 3.8 | 77.52 | 174.6
| 강 재 35 회 | ㎡ |  | 37.2 | 3.64 | 0 | 40.84 | 6.2 | 1.82 | 28.35 | 3.27 | 39.64 | 80.48
철 근 (SD 30) | D13 | TON | 0.12 | 7.92 | 1.692 | 0 | 9.732 | 1.32 | 0.846 | 0 | 1.39 | 3.556 | 13.288
| D16 | TON |  | 7.248 | 1.992 | 0 | 9.24 | 1.208 | 0.996 | 14.22 | 1.712 | 18.136 | 27.376
| D19 | TON | [8 empty] | 1.286 | 1.286 | 1.286
| 계 | TON | 0.12 | 15.168 | 3.684 | 0 | 18.972 | 2.528 | 1.842 | 14.22 | 4.388 | 22.978 | 41.95
뚜 껑 | 주철재 Φ918 | 조 | [8 empty] | 1 | 1 | 1
| 주철재 Φ648 | 조 | 5 | 24 | 4 | 0 | 33 | 4 | 2 | 15 |  | 21 | 54
| 주철재 Φ265 | 조 |  | 24 | 4 | 0 | 28 | 4 | 2 | 15 |  | 21 | 49
PVC파이프 | Φ100 | m |  | 10.8 | 1.8 | 0 | 12.6 | 1.8 | 0.9 | 6.75 | 0.7 | 10.15 | 22.75
| Φ150 | m |  | 8.88 | 1.48 | 0 | 10.36 | 1.48 | 0.74 | 5.55 | 0.45 | 8.22 | 18.58
사다리 | PE 코팅D22mm | EA |  | 192 | 32 | 0 | 224 | 32 | 16 | 120 | 7 | 175 | 399
모 래 |  | ㎥ |  | 1.5 | 0.25 | 0 | 1.75 | 0.25 | 0.125 | 0.9375 | 0.0625 | 1.375 | 3.125
잡 석 | 50mm이하 | ㎥ |  | 1.5 | 0.25 | 0 | 1.75 | 0.25 | 0.125 | 0.9375 | 7.4875 | 8.8 | 10.55
원심력철근 콘크리트관 | Φ800,T=7.6cm | m | 4.15 |  |  |  | 4.15 | [5 empty] | 4.15
적벽돌쌓기 | 190x90x57 | 천매 | 0.799 |  |  |  | 0.799 | [5 empty] | 0.799
고무판 | t=9.6mm B=22.5cm | m | 4.663 |  |  |  | 4.663 | [5 empty] | 4.663
몰 탈 | 1 : 3 | ㎥ | 0.264 |  |  |  | 0.264 | [5 empty] | 0.264
받침목 | 150x150x120 | ㎥ | 0.015 |  |  |  | 0.015 | [5 empty] | 0.015

## 원형변실재료집계
원 형 제 수 변 실 재 료 집 계 표
공 종 | 규 격 | 단위 | 제수변실 | 기초블럭 | 계 | 비고
|  |  | 5 | 40
레미콘 | 25-21-8(철근) | ㎥ |  | 0.88 | 0.88
| 25-21-8(무근) | ㎥ | 2.33 |  | 2.33
거 푸 집 | 합판6회 | ㎡ | 10.92 | 12.96 | 23.88
철개뚜껑 | Φ648 | 조 | 5 |  | 5
원심력철근 콘크리트관 | D 800 t=7.6cm | m | 4.15 |  | 4.15 | 0.5본씩 구입
적벽돌쌓기 | 표준형 (190x90x57) | 천매 | 0.799 |  | 0.799
고 무 판 | t=9.6mm, B=22.5cm | m | 4.663 |  | 4.663
받침목 | 150x150x120 | ㎥ | 0.015 |  | 0.015 | 1.796
철 근 | D 13 | ton |  | 0.12 | 0.12
◎ 적벽돌쌓기 - 몰탈(1:3) :
| 0.799 |  | 0.33 | 0.264
- 시멘트
| 0.799 |  | 168.3 | 134.472
- 모 래
| 0.799 |  | 0.363 | 0.29

## 원형변실수량집계
원 형 제 수 변 실 수 량 집 계
공 종 | 규 격 | 단위 | D 100 | D 150 | D 200 | 계 | 비고
|  |  | 4 | 0 | 1
레미콘 | 25-21-8(무근) | ㎥ | 0.466 | 0.466 | 0.466
|  |  | 1.864 | 0 | 0.466 | 2.33
거 푸 집 | 합판6회 | ㎡ | 2.184 | 2.184 | 2.184
|  |  | 8.736 | 0 | 2.184 | 10.92
철개뚜껑 | Φ648 | 조 | 1 | 1 | 1
|  |  | 4 | 0 | 1 | 5
원심력철근 콘크리트관 | D 800 t=7.6cm | m | 0.83 | 0.83 | 0.83
|  |  | 3.32 | 0 | 0.83 | 4.15
적벽돌쌓기 | 표준형 (190x90x57) | 천매 | 0.151 | 0.173 | 0.195
|  |  | 0.604 | 0 | 0.195 | 0.799
몰 탈 | 1:03 | ㎥ | 0.0498 | 0.0571 | 0.0644
|  |  | 0.2 | 0 | 0.064 | 0.264
고 무 판 | t=9.6mm, B=22.5cm | m | 0.802 | 1.128 | 1.455
|  |  | 3.208 | 0 | 1.455 | 4.663
받침목 | 150x150x120 | ㎥ | 0.003 | 0 | 0.003 |  | 1.796
|  |  | 0.012 | 0 | 0.003 | 0.015
기초블럭 | 150x120x1200 | 개소 | 8 | 8 | 8
|  |  | 32 | 0 | 8 | 40

## 원형변실단위수량
원 형 제 수 변 실 단 위 수 량
구 분 |  | 계 산 식 | [18 empty] | 수 량
D200m/m | 레미콘 |  | ( | 1.3 |  | × | 1.3 | × | 0.42 |  | ) | [7 empty] | = | 0.71
| (25-21-8) |  | - | ( | π | × | 0.702 | / | 4 | )× | 0.17 | [7 empty] | = | 0.066
|  |  | - | ( | π | × | 0.952 | / | 4 | )× | 0.25 | [7 empty] | = | 0.178 | 0.466 | ㎥
거 푸 집
| (합판6회) |  | ( | 1.3 |  | × | 0.42 | ) | × | 4 |  | EA | [6 empty] | = | 2.184 | 2.184 | ㎡
| 고 무 판 |  |  | (관외경＋고무판T) × π × 2EA
| T=9.6 M/M B=22.5㎝ |  | ( | 0.222 |  | ＋ | 0.0096 |  | ) | × | π | × | 2 | EA |  |  |  |  | = | 1.455 | 1.455 | m
| 적벽돌쌓기 |  | ( | 0.7 |  | ＋ | 0.2 | ) | × | π | ×( | 0.12 |  | ＋ | 0.12 | ＋ | 0.222 | ) | = | 1.3063
| 190×90×57 |  |  | 1.3063 |  | × | 149 | (㎡당 149매) | [10 empty] | = | 195 | 0.195 | 천매
| 몰탈(1 :3) |  |  | 0.195 |  | × | 0.33 | [11 empty] | = | 0.0644 | 0.0644 | ㎥
| 받 침 목 |  |  | 150×150×120
|  |  |  | 0.15 |  | × | 0.15 | × | 0.12 | [9 empty] | = | 0.003 | 0.003 | ㎥
| 기초블럭 |  |  | 철근콘크리트(150×120×1200)
|  |  |  | 1.2 |  |  | ÷ | 0.15 | [10 empty] | = | 8 | 8 | EA
D150m/m | 레미콘 |  | ( | 1.3 |  | × | 1.3 | × | 0.42 |  | ) | [7 empty] | = | 0.71
| (25-21-8) |  | - | ( | π | × | 0.702 | / | 4 | )× | 0.17 | [7 empty] | = | 0.066
|  |  | - | ( | π | × | 0.952 | / | 4 | )× | 0.25 | [7 empty] | = | 0.178 | 0.466 | ㎥
거 푸 집
| (합판6회) |  | ( | 1.3 |  | × | 0.42 | ) | × | 4 |  | EA | [6 empty] | = | 2.184 | 2.184 | ㎡
| 고 무 판 |  |  | (관외경＋고무판T) × π × 2EA
| T=9.6 M/M B=22.5㎝ |  | ( | 0.17 |  | ＋ | 0.0096 |  | ) | × | π | × | 2 | EA |  |  |  |  | = | 1.128 | 1.128 | m
| 적벽돌쌓기 |  | ( | 0.7 |  | ＋ | 0.2 | ) | × | π | ×( | 0.12 |  | ＋ | 0.12 | ＋ | 0.17 | ) | = | 1.1592
| 190×90×57 |  |  | 1.1592 |  | × | 149 | (㎡당 149매) | [10 empty] | = | 173 | 0.173 | 천매
| 몰탈(1 :3) |  |  | 0.173 |  | × | 0.33 | [11 empty] | = | 0.0571 | 0.0571 | ㎥
| 받 침 목 |  |  | 150×150×120
|  |  |  | 0.15 |  | × | 0.15 | × | 0.12 | [9 empty] | = | 0.003 | 0.003 | ㎥
| 기초블럭 |  |  | 철근콘크리트(150×120×1200)
|  |  |  | 1.2 |  |  | ÷ | 0.15 | [10 empty] | = | 8 | 8 | EA
D100m/m | 레미콘 |  | ( | 1.3 |  | × | 1.3 | × | 0.42 |  | ) | [7 empty] | = | 0.71
| (25-21-8) |  | - | ( | π | × | 0.702 | / | 4 | )× | 0.17 | [7 empty] | = | 0.066
|  |  | - | ( | π | × | 0.952 | / | 4 | )× | 0.25 | [7 empty] | = | 0.178 | 0.466 | ㎥
거 푸 집
| (합판6회) |  | ( | 1.3 |  | × | 0.42 | ) | × | 4 |  | EA | [6 empty] | = | 2.184 | 2.184 | ㎡
| 고 무 판 |  |  | (관외경＋고무판T) × π × 2EA
| T=9.6 M/M B=22.5㎝ |  | ( | 0.118 |  | ＋ | 0.0096 |  | ) | × | π | × | 2 | EA |  |  |  |  | = | 0.802 | 0.802 | m
| 적벽돌쌓기 |  | ( | 0.7 |  | ＋ | 0.2 | ) | × | π | ×( | 0.12 |  | ＋ | 0.12 | ＋ | 0.118 | ) | = | 1.0122
| 190×90×57 |  |  | 1.0122 |  | × | 149 | (㎡당 149매) | [10 empty] | = | 151 | 0.151 | 천매
| 몰탈(1 :3) |  |  | 0.151 |  | × | 0.33 | [11 empty] | = | 0.0498 | 0.0498 | ㎥
| 받 침 목 |  |  | 150×150×120
|  |  |  | 0.15 |  | × | 0.15 | × | 0.12 | [9 empty] | = | 0.003 | 0.003 | ㎥
| 기초블럭 |  |  | 철근콘크리트(150×120×1200)
|  |  |  | 1.2 |  |  | ÷ | 0.15 | [10 empty] | = | 8 | 8 | EA
2
2
2
2
2
2
2
2
2
2
2
2

## 원형제수변구조도
원 형 제 수 변 실 구 조 도

## 원형기초블럭수량
원형제수변 기초블럭 재료집계표
명 칭 | 변실개소 | 변실개소당 기초블럭 | 레미콘 | 거푸집 | 철 근 | 비 고
|  | 기초블럭개소 | 25-21-8 | 합판6회 | D13mm
|  |  | ㎥ | ㎡ | ton
D100 | 4 | 8 | 0.022 | 0.324 | 0.003
|  | 32 | 0.704 | 10.37 | 0.096
D150 | 0 | 8 | 0.022 | 0.324 | 0.003
|  | 0 | 0 | 0 | 0
D200 | 1 | 8 | 0.022 | 0.324 | 0.003
|  | 8 | 0.176 | 2.59 | 0.024
계 | 5 | 40 | 0.88 | 12.96 | 0.12

## 원형기초블럭
원 형 제 수 변 실 기 초 블 럭
명 칭 | 규 격 | 단위 | 산 출 근 거 | 수 량 | 비 고
레 미 콘 | 25-21-8 | ㎥ | 0.15×0.12×1.20 | 0.022
거 푸 집 | 합판 6회 | ㎡ | (0.12×1.2×2EA)＋(0.15×0.12×2EA) | 0.324
철근(SD30) | D 13 | ton | 도면참조 | 0.003

## 제수변실(1.8x1.2)재료집계
제 수 변 실(1.8x1.2) 재 료 집 계 표
|  |  |  | (설치수량 N= | 24 | 개소)
공 종 | 규 격 |  | 단 위 | 수 량 | 계 | 비 고
콘크리트 | 구체 | 25-210-8 | M3 | 6.03 | 144.72
144.72
| 기초 | 40-160- 8 | M3 | 0.64 | 15.36
15.36
| 뚜껑고정 | fck=210kg/cm2 | M3 | 0.13 | 3.12 |  | fck=2100kpa
3.12
| 밸브받침 | fck=150kg/cm2 | M3 | 0.11 | 2.64 |  | fck=1500kpa
2.64
거 푸 집 | 합 판 4 회 |  | M2 | 34.65 | 831.6
831.6
| 합 판 6 회 |  | M2 | 1.96 | 47.04
47.04
| 강 재 35 회 |  | M2 | 1.55 | 37.2
37.2
철 근 (SD 30) | D13 |  | TON | 0.33 | 7.92
7.92
| D16 |  | TON | 0.302 | 7.248
7.248
뚜 껑 | 주철재 Φ 648 |  | 조 | 1 | 24
24
| 주철재 Φ 265 |  | 조 | 1 | 24
24
PVC파이프 | Φ 100 |  | M | 0.45 | 10.8
10.8
| Φ 150 |  | M | 0.37 | 8.88
8.88
사다리 | PE 코팅D22mm |  | EA | 8 | 192
192
모래 |  |  | M3 | 0.0625 | 1.5
1.5
잡 석 | 50mm이하 |  | ㎥ | 0.0625 | 1.5 | 0.250*1.04*2.0/2.3*1.15
|  |  |  | 1.5 |  | 1.56

## 관세척구변실(1.8x1.2)재료집계
관 세 척 구 변 실(1.8x1.2) 재 료 집 계 표
|  |  |  | (설치수량 N= | 4 | 개소)
공 종 | 규 격 |  | 단 위 | 수 량 | 계 | 비 고
콘크리트 | 구체 | 25-210-8 | M3 | 6.03 | 24.12
24.12
| 기초 | 40-160- 8 | M3 | 0.64 | 2.56
2.56
| 뚜껑고정 | fck=210kg/cm2 | M3 | 0.13 | 0.52 |  | fck=2100kpa
0.52
| 밸브받침 | fck=150kg/cm2 | M3 | 0.11 | 0.44 |  | fck=1500kpa
0.44
거 푸 집 | 합 판 4 회 |  | M2 | 34.65 | 138.6
138.6
| 합 판 6 회 |  | M2 | 1.96 | 7.84
7.84
| 강 재 35 회 |  | M2 | 1.55 | 6.2
6.2
철 근 (SD 30) | D13 |  | TON | 0.33 | 1.32
1.32
| D16 |  | TON | 0.302 | 1.208
1.208
뚜 껑 | 주철재 Φ 648 |  | 조 | 1 | 4
4
| 주철재 Φ 265 |  | 조 | 1 | 4
4
PVC파이프 | Φ 100 |  | M | 0.45 | 1.8
1.8
| Φ 150 |  | M | 0.37 | 1.48
1.48
사다리 | PE 코팅D22mm |  | EA | 8 | 32
32
모래 |  |  | M3 | 0.0625 | 0.25
0.25
잡 석 | 50mm이하 |  | ㎥ | 0.0625 | 0.25 | 0.250*1.04*2.0/2.3*1.15
|  |  |  | 0.25 |  | 0.26

## 제수변(1.8x1.2)단위수량
제 수 변 실(1.8x1.2)
(개 소 당)
구 분 | 규 격 | 산 출 근 거 |  |  |  |  | 결 과
콘크리트 | 뚜껑고정 | ( π × 1.1² / 4 － π × 0.6² / 4 ) × 0.17 ＝ 0.11
| fck=210㎏/㎠ | ( π × 0.535² / 4 － π × 0.275² / 4 ) × 0.1 ＝ 0.02 |  |  |  |  | 0.13 | ㎥ |  | fck=2100kpa
| 밸브받침대 | 0.6 × 0.6 × 0.3 ＝ 0.11 |  |  |  |  | 0.11 | ㎥
| fck=150㎏/㎠ | [8 empty] | fck=1500kpa
| 레 미 콘 | 2.3 ×1.7 × 0.25－( π × 0.6²/ 4 ＋ π × 0.17²/ 4 ) × 0.25 ＝ |  |  |  |  | 0.9
| (25-210-8) | ( 2.3 × 1.7 － 1.8 × 1.2 ) × 2.00 ＝ |  |  |  |  | 3.5
|  | ( 2.7 × 2.1 × 0.25) - ( 0.5 × 0.5 × 0.25) ＝ |  |  |  |  | 1.36
|  | ( 0.15 × 0.25 × 0.15 × 4 + 1.0 × 1.0 × 0.25) ＝ |  |  |  |  | 0.27
[7 empty] | 6.03 | ㎥
| 레 미 콘 | (2.9 × 2.3 × 0.1) - ( 0.5 × 0.5 × 0.1 ) ＝ |  |  |  |  | 0.64 | ㎥
(40-160-8)
거 푸 집 | 합판 4회 | 1.8 × 1.2 － ( π × 0.6²/ 4 ＋ π × 0.17²/ 4 ) ＝ |  |  |  |  | 1.85
|  | ( 1.8 ＋ 2.3 ＋1.2 ＋ 1.7 ) × 2.00 × 2EA ＝ |  |  |  |  | 28
|  | ( 2.7 × 0.25 ＋ 2.1 × 0.25 ) × 2EA + ( 0.5 × 0.25 × 4 ) ＝ |  |  |  |  | 2.9
|  | ( 0.15 × 0.5 × 4 ) + (0.4 × 1.0 × 4)＝ |  |  |  |  | 1.9
[7 empty] | 34.65 | ㎡
| 합판6회 | ( 0.6 × 4 ) × 0.3 ＝ |  |  |  |  | 0.72
|  | ( 2.9 ＋ 2.3 ) × 0.1 × 2EA + ( 0.1 × 0.5 × 4 )＝ |  |  |  |  | 1.24
[7 empty] | 1.96 | ㎡
| 강재35회 | π × ( 1.1 × 0.17 ＋ 0.6 × 0.35 ) ＝ |  |  |  |  | 1.25
|  | π × ( 0.17 × 0.25 ＋ 0.535 × 0.10 ) ＝ |  |  |  |  | 0.3
[7 empty] | 1.55 | ㎥
철근 |  |  | D13 | - | 0.33
|  |  | D16 | - | 0.302 | 도면참조 | 0.632 | TON
사다리 | PE코팅 D22㎜ | L = 2.47 ÷ 0.3 |  |  |  |  | 8 | EA
P.V.C파이프 | ￠100 | [5 empty] | 0.45 | m
| ￠150 | [5 empty] | 0.37 | m
뚜 껑 | ￠648 | [5 empty] | 1 | 조
| ￠265 | [5 empty] | 1 | 조
모래 | [6 empty] | 0.0625 | ㎥
잡석 | ￠50 이하 | [5 empty] | 0.0625 | ㎥

## 제수변(1.8x1.2)구조도
제수변실(1.8X1.2) 구조도

## 제수변실(2.5x2.0)재료집계
제 수 변 실(2.5x2.0) 재 료 집 계 표
|  |  |  | (설치수량 N= | 4 | 개소)
공 종 | 규 격 |  | 단 위 | 수 량 | 계 | 비 고
콘크리트 | 구체 | 25-210-8 | M3 | 8.822 | 35.288
35.288
| 기초 | 40-160- 8 | M3 | 1.091 | 4.364
4.364
| 뚜껑고정 | fck=210kg/cm2 | M3 | 0.144 | 0.576 |  | fck=2100kpa
0.576
| 밸브받침 | fck=150kg/cm2 | M3 | 0.15 | 0.6 |  | fck=1500kpa
0.6
거 푸 집 | 합 판 4 회 |  | M2 | 40.58 | 162.32
162.32
| 합 판 6 회 |  | M2 | 6.54 | 26.16
26.16
| 강 재 35 회 |  | M2 | 0.91 | 3.64
3.64
철 근 (SD 30) | D13 |  | TON | 0.423 | 1.692
1.692
| D16 |  | TON | 0.498 | 1.992
1.992
뚜 껑 | 주철재 Φ 648 |  | 조 | 1 | 4
4
| 주철재 Φ 265 |  | 조 | 1 | 4
4
PVC파이프 | Φ 100 |  | M | 0.45 | 1.8
1.8
| Φ 150 |  | M | 0.37 | 1.48
1.48
사다리 | PE코팅22mm |  | EA | 8 | 32
32
모래 |  |  | M3 | 0.0625 | 0.25
0.25
잡 석 | 50mm이하 |  | M3 | 0.0625 | 0.25 | 1.875*1.04*2.0/2.3*1.15
|  |  |  | 0.25 |  | 0.26

## 관세척구변실(2.5x2.0)재료집계
관 세 척 구 변 실(2.5x2.0) 재 료 집 계 표
|  |  |  | (설치수량 N= | 2 | 개소)
공 종 | 규 격 |  | 단 위 | 수 량 | 계 | 비 고
콘크리트 | 구체 | 25-210-8 | M3 | 8.822 | 17.644
17.644
| 기초 | 40-160- 8 | M3 | 1.091 | 2.182
2.182
| 뚜껑고정 | fck=210kg/cm2 | M3 | 0.144 | 0.288 |  | fck=2100kpa
0.288
| 밸브받침 | fck=150kg/cm2 | M3 | 0.15 | 0.3 |  | fck=1500kpa
0.3
거 푸 집 | 합 판 4 회 |  | M2 | 40.58 | 81.16
81.16
| 합 판 6 회 |  | M2 | 6.54 | 13.08
13.08
| 강 재 35 회 |  | M2 | 0.91 | 1.82
1.82
철 근 (SD 30) | D13 |  | TON | 0.423 | 0.846
0.846
| D16 |  | TON | 0.498 | 0.996
0.996
뚜 껑 | 주철재 Φ 648 |  | 조 | 1 | 2
2
| 주철재 Φ 265 |  | 조 | 1 | 2
2
PVC파이프 | Φ 100 |  | M | 0.45 | 0.9
0.9
| Φ 150 |  | M | 0.37 | 0.74
0.74
사다리 | PE코팅22mm |  | EA | 8 | 16
16
모래 |  |  | M3 | 0.0625 | 0.125
0.125
잡 석 | 50mm이하 |  | M3 | 0.0625 | 0.125 | 1.875*1.04*2.0/2.3*1.15
|  |  |  | 0.125 |  | 0.13

## 제수변(2.5x2.0)단위수량
제 수 변 실(2.5x2.0) | [21 empty] | (개 소 당)
구 분 | 규 격 | [6 empty] | 산 출 근 거 | [14 empty] | 결 과
콘크리트 | 뚜껑고정 | ｛ | ( | π | π | × | 1.1 | 2 | / | 4 | - | π | × | 0.6 | 2 | / | 4 | ) | ＋
| fck=210㎏/㎠ |  | ( | π | π | × | 0.535 | 2 | / | 4 | - | π | × | 0.235 | 2 | / | 4 | × | 2 | }× | 0.17 | = | 0.144 | ㎥ | fck=2100kpa
| 밸브받침대 |  | ( | π | 0.5 | × | 0.5 | × | 0.3 | ) | × | 2 | [9 empty] | = | 0.15 | ㎥
| fck=150㎏/㎠ | [23 empty] | fck=1500kpa
| 레 미 콘 | ｛ | ( | π | 3 | × | 2.5 |  | - | π | × | 0.6 | 2 | / | 4 | -
| (25-210-8) |  |  |  | π | × | 0.165 | 2 | / | 4×2 | ) | ｝ | × | 0.25 | [7 empty] | = | 1.794
|  |  | ( |  | 3 | ＋ | 2 | ) | × | 0.25 | × | 1.5 | × | 2 | EA | [6 empty] | = | 3.75
|  |  | ( |  | 3.4 | × | 2.9 | × | 0.25 |  | - | 0.5 | × | 0.5 | × | 0.25 | [5 empty] | = | 2.403
|  |  | ( |  | 1 | × | 1 | × | 1 |  | - | 0.5 | × | 0.5 | × | 0.5 | [5 empty] | = | 0.875
[23 empty] | 8.822 | ㎥
| 레 미 콘 |  | ( |  | 3.1 | × | 3.6 | × | 0.1 | ) | － | (0.5 | × | 0.5 | × | 0.1) | [6 empty] | 1.091 | ㎥
(40-160-8)
거 푸 집 | 합판 4회 |  | ( | π | 2.5 | × | 2 | - | π | ×0.6 | 2 | / | 4 | -
[5 empty] | π | × | 0.165 | 2 | / | 4 | × | 2) | [9 empty] | = | 4.675
|  | ｛ | ( | π | 2 | × | 1.5 | × | 2 | ) | ＋ | (2.5 | × | 1.5 | × | 2 | ) | ＋
|  |  | ( |  | 2.5 | × | 1.75 | × | 2 | ) | ＋ | (3.0 | × | 1.75 | × | 2 | ) |  |  |  |  | = | 32.75
|  |  | ( |  | 3.4 | × | 0.25 | ＋ | 2.9 | ×0.25 | ) | ×2 | [9 empty] | = | 3.15
[23 empty] | 40.58 | ㎡
| 합판6회 |  | ( |  | 0.5 | × | 0.3 | ) | × 4 | × 2 | [11 empty] | = | 1.2
|  |  | ( |  | 3.6 | ＋ | 3.1 | ) | ×0.1 | ×2 | [11 empty] | = | 1.34
|  |  | ( |  | 1 | × | 1 | ) | ×4EA | [12 empty] | = | 4
[23 empty] | 6.54 | ㎡
| 강재35회 | ｛ | ( | π | π | × | 1.1 | ) | ＋ | ( π | × | 0.6 | )｝ | ×0.17 | [7 empty] | = | 0.91 | ㎥
철근 |  |  |  |  | D13 | - | 0.423
[5 empty] | D16 | - | 0.498 | [15 empty] | 0.921 | TON
사다리 | PE코팅 D22㎜ | L = 2.47 ÷ 0.3 | [20 empty] | 8 | EA
P.V.C파이프 | ￠100 | [21 empty] | 0.45 | m
| ￠150 | [21 empty] | 0.37 | m
뚜 껑 | ￠648 | [21 empty] | 1 | 조
| ￠265 | [21 empty] | 1 | 조
모래 | [22 empty] | 0.0625 | ㎥
잡석 | ￠50 이하 | [21 empty] | 0.0625 | ㎥

## 제수변(2.5x2.0)구조도
제수변실(2.5X2.0) 구조도

## 제수변실(3.0×3.0)재료집계
제 수 변 실 (3.0×3.0)재 료 집 계 표
|  |  |  | (설치수량 N= | 0 | 개소)
공 종 | 규 격 |  | 단 위 | 수 량 | 계 | 비 고
콘크리트 | 구체 | 25-210-8 | M3 | 13.5 | 0
0
| 기초 | 40-160- 8 | M3 | 1.66 | 0
0
| 뚜껑고정 | fck=210kg/cm2 | M3 | 0.13 | 0 |  | fck=2100kpa
0
| 밸브받침 | fck=150kg/cm2 | M3 | 0.11 | 0 |  | fck=1500kpa
0
거 푸 집 | 합 판 4 회 |  | M2 | 72.99 | 0
0
| 합 판 6 회 |  | M2 | 3.52 | 0
0
| 강 재 35 회 |  | M2 | 1.89 | 0
0
철 근 (SD 30) | D13 |  | TON
| D16 |  | TON | 0.948 | 0
0
뚜 껑 | 주철재 Φ 648 |  | 조 | 1 | 0
0
| 주철재 Φ 265 |  | 조 | 1 | 0
0
PVC파이프 | Φ 100 |  | M | 0.45 | 0
0
| Φ 150 |  | M | 0.37 | 0
0
사다리 | PE코팅22mm |  | EA | 8 | 0
0
모래 |  |  | M3 | 0.0625 | 0
0
잡 석 | 50mm이하 |  | M3 | 0.0625 | 0 | 0.875*1.04*2.0/2.3*1.15
|  |  |  | 0 |  | 0

## 관세척구변실(3.0×3.0)재료집계
관 세 척 구 변 실 (3.0×3.0)재 료 집 계 표
|  |  |  | (설치수량 N= | 15 | 개소)
공 종 | 규 격 |  | 단 위 | 수 량 | 계 | 비 고
콘크리트 | 구체 | 25-210-8 | M3 | 13.5 | 202.5
202.5
| 기초 | 40-160- 8 | M3 | 1.66 | 24.9
24.9
| 뚜껑고정 | fck=210kg/cm2 | M3 | 0.13 | 1.95 |  | fck=2100kpa
1.95
| 밸브받침 | fck=150kg/cm2 | M3 | 0.11 | 1.65 |  | fck=1500kpa
1.65
거 푸 집 | 합 판 4 회 |  | M2 | 72.99 | 1094.85
1094.85
| 합 판 6 회 |  | M2 | 3.52 | 52.8
52.8
| 강 재 35 회 |  | M2 | 1.89 | 28.35
28.35
철 근 (SD 30) | D13 |  | TON |  | 0
0
| D16 |  | TON | 0.948 | 14.22
14.22
뚜 껑 | 주철재 Φ 648 |  | 조 | 1 | 15
15
| 주철재 Φ 265 |  | 조 | 1 | 15
15
PVC파이프 | Φ 100 |  | M | 0.45 | 6.75
6.75
| Φ 150 |  | M | 0.37 | 5.55
5.55
사다리 | PE코팅22mm |  | EA | 8 | 120
120
모래 |  |  | M3 | 0.0625 | 0.9375
0.9375
잡 석 | 50mm이하 |  | M3 | 0.0625 | 0.9375 | 0.875*1.04*2.0/2.3*1.15
|  |  |  | 0.9375 |  | 0.975

## 변실(3.0×3.0)단위수량
변 실 (3.0x3.0)
(개 소 당)
구 분 | 규 격 |  |  |  |  | 산 출 근 거 |  | 결 과
콘크리트 | 뚜껑고정 | ( π × 1.1² / 4 － π × 0.6² / 4 ) × 0.17 ＝ 0.11
| fck=210㎏/㎠ | ( π × 0.535² / 4 － π × 0.275² / 4 ) × 0.1 ＝ 0.02 | [5 empty] | 0.13 | ㎥ |  | fck=2100kpa
| 밸브받침대 | 0.6 × 0.6 × 0.3 | [5 empty] | 0.11 | ㎥
fck=150㎏/㎠
| 레 미 콘 | 3.5×3.5×0.25－( π × 0.6²/ 4 ＋ π × 0.17²/ 4 )×0.25 ＝ | [5 empty] | 2.99
| (25-210-8) | ( 3.5 × 3.5 － 3.0 × 3.0 ) × 2.00 ＝ | [5 empty] | 6.5
|  | (3.9 × 3.9 × 0.25) - (0.5 × 0.5 × 0.25) ＝ | [5 empty] | 3.74
|  | (0.15 × 0.25 × 0.15× 4) + (1.0 × 1.0 × 0.25)＝ | [5 empty] | 0.27
[8 empty] | 13.5 | ㎥
| 레 미 콘 | (4.1 × 4.1 × 0.1) - (0.5 × 0.5 × 0.1) ＝ | [5 empty] | 1.66 | ㎥
(40-160-8)
거 푸 집 | 합판 4회 | 3.0 × 3.0 － ( π × 0.6² / 4) - ( π × 0.17² / 4 ) ＝ | [5 empty] | 8.69
|  | ( 3.5 ＋ 4.0 ＋3.0 ＋ 4.0 ) × 2.00 × 2EA＝ | [5 empty] | 58
|  | ( 3.9 × 0.25 ) × 4EA + (0.5 × 0.25 × 4)＝ | [5 empty] | 4.4
|  | ( 0.15 × 0.5 × 4 ) + (0.4 × 1.0 × 4)＝ | [5 empty] | 1.9
[8 empty] | 72.99 | ㎡
| 합판6회 | ( 0.6 × 4 ＋ 0.4 × 4.0 × 2.0 ) × 0.3 ＝ | [5 empty] | 1.68
|  | (4.1 × 0.1 × 4EA) + (0.1 × 0.5 × 4)＝ | [5 empty] | 1.84
[8 empty] | 3.52 | ㎡
| 강재35회 | π × ( 1.1 × 0.17 ＋ 0.6 × 0.35 ) ＝ | [5 empty] | 1.25
|  | π × ( 0.17 × 0.25 ＋ 0.535 × 0.10 × 3EA ) ＝ | [5 empty] | 0.64
[8 empty] | 1.89 | ㎥
철근 |  |  | D13 | -
|  |  | D16 | - | 0.948 |  | 도면참조 | 0.948 | TON
사다리 | PE코팅 D22㎜ | L = 2.47 ÷ 0.3 | [5 empty] | 8 | EA
P.V.C파이프 | ￠100 | [6 empty] | 0.45 | m
| ￠150 | [6 empty] | 0.37 | m
뚜 껑 | ￠648 | [6 empty] | 1 | 조
| ￠265 | [6 empty] | 1 | 조
모래 | [7 empty] | 0.0625 | ㎥
잡석 | ￠50 이하 | [6 empty] | 0.0625 | ㎥

## 변실3.0X3.0구조도
변실(3.0X3.0) 구조도

## 변실4.0x3.0 918재료집계표
관세척구변실(4.0x3.0 Φ918) 재료집계표
[5 empty] | 설치수량 N = | 1 | EA
공 종 | 규 격 |  | 단위 | 단위수량 | 수 량 | 비 고
레미콘 | 구체 | 25-21-8 | ㎥ | 32.433 | 32.43
| 기초 | 40-16-8 | ㎥ | 2.475 | 2.48
콘크리트 | 고정 | fck = 21 Mpa | ㎥ | 0.234 | 0.23
| 받침 | fck = 15 Mpa | ㎥ | 0.15 | 0.15
거푸집 | 합판 4회 | 수 직 | ㎡ | 64.76 | 64.76
|  | 수 평 | ㎡ | 11.72 | 11.72
|  | 경 사 | ㎡ | 5.04 | 5.04
|  | 계 | ㎡ | 81.52 | 81.52
| 합판 6회 |  | ㎡ | 3.8 | 3.8
| 강재 35회 |  | ㎡ | 3.27 | 3.27
발디딤쇠 | PE 제품 |  | EA | 7 | 7
맨홀 | φ918뚜껑 |  | 조 | 1 | 1
| M.S맨홀조정세트 |  | EA | 3 | 3
PVC 파이프 | φ100 |  | m | 0.7 | 0.7
| φ150 |  | m | 0.45 | 0.45
배수필터 | 모래:자갈=50:50 |  | ㎡ | 0.125 | 0.13
동바리공 | 강 관 |  | 공/㎡ | 22.263 | 22.26
SPACER | T=80M/M |  | EA | 197 | 197
| T=60M/M |  | EA | 107 | 107
CHAIR BLOCK | T=70M/M |  | EA | 183 | 183
| T=60M/M |  | EA | 94 | 94
철근 | D13 |  | ton | 1.39 | 1.39
| D16 |  | ton | 1.712 | 1.712
| D19 |  | ton | 1.286 | 1.286
모래 |  |  | ㎥ | 0.0625 | 0.0625
기초잡석 | 50mm이하 |  | ㎥ | 0.0625 | 0.0625
| 80mm이하 |  | ㎥ | 7.425 | 7.425

## 변실단위수량4.0X3.0 918
관세척구변실 ( 4.0 x 3.0 Φ918 ) 단위수량
[35 empty] | H' |  | = | 1.9 |  | m
공 종 | 산 출 근 거 | [34 empty] | 수 량 |  |  |  |  | 가로 | 세로 | 높이 | 변실뚜껑수 | 상체두께 | 벽체두께 | 바닥두께 | 늘아난바닥
레미콘 (25-21-8) | 슬라브 |  |  | : | ｛ | ( | 4.8 |  | × | 3.8 |  | ) | - | ( | π | × | 0.9 |  |  | 2 | ÷ | 4 | ) | x | 1 | EA |  | ｝ | × | 0.45 | [5 empty] | 7.922 |  |  | ㎥ |  | 4 | 3 | 1.9 | 1 | 0.45 | 0.4 | 0.5 | 0.5
| 바 닥 |  |  | : | 5.3 |  | × | 4.3 |  | × | 0.5 | [24 empty] | 11.395 |  |  | ㎥
| 벽 체 |  |  | : | ｛ | ( | 4.8 |  | × | 3.8 |  | ) | - | ( | 4 |  | × | 3 |  | ) | ｝ | × | 1.9 | [12 empty] | 11.856 |  |  | ㎥
| 헌 치 |  |  | : | ( | 0.3 |  | x | 0.3 |  | x | ½ | ) | x | ( | 4 |  | + | 3 |  | ) | x | 2 | EA |  | x | 2 | EA | [7 empty] | 1.26 |  |  | ㎡
| 소 계 | [34 empty] | 32.433 |  |  | ㎥
레미콘 (40-16-8) | 버 림 |  |  | : | 5.5 |  | × | 4.5 |  | × | 0.1 | [24 empty] | 2.475 |  |  | ㎥
콘크리트 (fck=21Mpa) | 받침대고정 |  |  |  | : | π | × | ［ | 1.5 |  | 2 | - | ｛ | ( | 0.995 |  |  | + | 1.169 |  |  | ) | ÷ | 2 | ｝ | ² | ］ | ÷ | 4 | × | 0.085 |  | × | 1 | EA
[6 empty] | + | π | × | { | ( | 1.5 |  | 2 | - | 0.868 |  | 2 | ) | ÷ | 4 | } | × | 0.115 |  | × | 1 | EA | [8 empty] | 0.207 |  |  | ㎥
| 소형철개 |  |  |  | : | π | × | ［ | 0.535 |  | 2 | - | ｛ | ( | 0.235 |  |  | + | 0.33 |  |  | ) | ÷ | 2 | ｝ | ² | ］ | ÷ | 4 | × | 0.1 |  | × | 1 | EA
[6 empty] | + | π | × | { | ( | 0.535 |  | 2 | - | 0.15 |  | 2 | ) | ÷ | 4 | } | × | 0.05 |  | × | 1 | EA | [8 empty] | 0.027 |  |  | ㎥
| 소 계 | [34 empty] | 0.234 |  |  | ㎥
콘크리트 (fck=15Mpa) | 배기변받침 |  |  |  |  | : | 0.5 |  | × | 0.5 |  | × | 0.3 |  | x | 1 | EA | [18 empty] | 0.075 |  |  | ㎥
| 관세척 받침 |  |  | : | 0.5 |  | × | 0.5 |  | × | 0.3 | [24 empty] | 0.075 |  |  | ㎥
| 소 계 | [34 empty] | 0.15 |  |  | ㎥
거푸집 (합판4회) | 바 닥 (수 직) |  |  | : | ( | 5.3 |  | + | 4.3 |  | ) | x | 0.4 |  |  | x | 2 |  | EA | [16 empty] | 7.68 |  |  | ㎡
| 벽 체 (수 직) |  |  | : | { | ( | 4.8 |  | + | 3.8 |  | ) | x | 2.35 |  |  | + | ( | 4 |  | + | 3 |  | ) | x | 1.19 |  |  | } | x | 2 |  | EA |  |  | 57.08 |  |  | ㎡
| 슬라브 (수 평) |  |  | : | ( | 4 |  | × | 3 |  | ) | - | ( | π | × | 0.6 |  |  | 2 | ÷ | 4 | ) | x | 1 | EA | [10 empty] | 11.72 |  |  | ㎡
| 헌 치 (경 사) |  |  | : | √ | ( | 0.3 |  | ² | + | 0.3 |  | ² | ) | x | ( | 4 |  | + | 3 |  | ) | x | 2 | EA |  | x | 2 | EA | [6 empty] | 5.04 |  |  | ㎡
| 소 계 | [34 empty] | 81.52 |  |  | ㎡ |  |  | 64.76
거푸집 (합판6회) | 버 림 |  |  | : | [ | { | ( | 5.5 |  | + | 4.5 |  | ) | x | 2 | EA |  | } | x | 0.1 |  | ] | [13 empty] | 2 |  |  | ㎥
| 관받침 |  |  | : | [ | { | ( | 0.5 |  | + | 0.5 |  | ) | x | 2 | } | x | 0.3 |  | ] | x | 3 | EA | [12 empty] | 1.8 |  |  | ㎥
| 소 계 | [34 empty] | 3.8 |  |  | ㎡
거푸집 (강재35회) | 받침대 및 슬라브 | [6 empty] | : | { | ( | π | × | 1.25 |  | × | 0.2 |  | ) | + | ( | π | × | 0.6 |  | × | 0.45 |  | ) | } | × | 2 | EA |  |  |  | 3.27 |  |  | ㎥
발디딤쇠 | PE 제품 (D22m/m) | [6 empty] | : | ( | 2.55 |  |  | - | 0.6 |  |  | ) | ÷ | 0.3 |  |  | X | 1 | EA | [11 empty] | 7 |  |  | EA
맨홀뚜껑 | 구상흑연주철Φ918(받침틀 포함) | [34 empty] | 1 |  |  | 조
M.S맨홀조정세트 |  | 3 | EA |  | / | 개당 |  |  | × |  | 1 |  | EA | [22 empty] | 3 |  |  | EA
PVC파이프 | Φ100mm | [34 empty] | 0.7 |  |  | m
| Φ150mm | [34 empty] | 0.45 |  |  | m
배수필터 | 모래 : 자갈 ( 50 : 50 ) | [8 empty] | : | 0.5 |  | × | 0.5 |  | × | 0.5 | [18 empty] | 0.125 |  |  | ㎥
동바리공 | [ | { | ( | 4 |  | x | 3 |  | ) | - | ( | π | x | 0.6 |  | 2 | / | 4 | ) | x | 1 | EA |  | ] | x | 1.9 | [9 empty] | 22.263 |  |  | 공/㎥
spacer | 80mm |  |  | : | { | ( | 4.8 |  | + | 3.8 |  | ) | x | 2 | ea |  | x | 2.85 |  | } | x | 4 | EA | [12 empty] | 197 |  |  | EA
| 60mm |  |  | : | { | ( | 4 |  | + | 3 |  | ) | x | 2 | ea |  | x | 1.9 |  | } | x | 4 | EA | [12 empty] | 107 |  |  | EA
chair block | 70mm |  |  | : | ( | 5.3 |  | x | 4.3 |  | ) | x | 8 | EA | [21 empty] | 183 |  |  | EA
| 60mm |  |  | : | {( | 4 |  | x | 3 |  | ) | - | ( | π | x | 0.6 |  | 2 | / | 4 | ) | x | 1 | } | x | 8 | EA | [8 empty] | 94 |  |  | EA
철 근 | D13 |  |  | : | [31 empty] | 1.39 |  |  | Ton
| D16 |  |  | : | [31 empty] | 1.712 |  |  | Ton
| D19 |  |  | : | [31 empty] | 1.286 |  |  | Ton
| 소 계 | [34 empty] | 4.388 |  |  | Ton
모래 |  |  |  | ( | 0.5 |  | × | 0.5 |  | × | 0.5 |  | ) | / | 2 | [20 empty] | 0.0625 |  |  | ㎥
기초잡석 | 50mm이하 |  |  |  |  | ( | 0.5 |  | × | 0.5 |  | × | 0.5 |  | ) | / | 2 | [18 empty] | 0.0625 |  |  | ㎥
| 80mm이하 |  |  |  | 5.5 |  | × | 4.5 |  | × | 0.3 | [24 empty] | 7.425 |  |  | ㎥

## 변실4.0x3.0삽도 918
관세척구변실 ( 4.0x3.0 Φ918) 상세도

## 제수변실설치조서
도로명 | 원형제수변실 |  |  | 1.8×1.2 |  | 2.5×2.0 |  | 3.0×3.0 |  | 4.0×3.0 | 측 점(격점-상세번호) | 비고
| D100mm | D150mm | D200mm | TYPE-A | 관세척구 | TYPE-B | 관세척구 | TYPE-C | 관세척구 | 관세척구
중(보)1-1068 | [9 empty] | 1 | 2(관)
대(보)3-1002 | [5 empty] | 2 |  |  | 1 |  | 54(관),32(B),35(B)
대(보)3-1015 |  |  |  | 1 | [6 empty] | 58(A)
대(보)3-1001 |  |  |  | 4 |  |  |  |  | 6 |  | 58(A),39(관),62(관),96(관),65(A),94(관),87(관),46(관),68(A),90(A)
중(집)1-1043 |  |  |  | 3 | [6 empty] | 65(A),66(A),67(A)
중(집)1-1034 |  |  |  | 1 | [6 empty] | 66(A)
소(국)2-1006 | 1 | [9 empty] | 86(원)
중(국)3-1010 | 1 | [9 empty] | 88(원)
중(집)1-1036 |  |  |  | 2 |  |  |  |  | 1 |  | 68(A),69(A),93(관)
중(국)3-1012 | 1 |  |  |  | 1 | [5 empty] | 90(관),89(원)
대(주)2-1001 |  |  |  | 4 | 1 | 2 | 2 |  | 3 |  | 49(관),11(관),50(A,B),71(관),80(A), 81(A),72(관),92(A),82(관),73(B),12(관)
중(집)1-1033 | [8 empty] | 1 |  | 91(관)
중(집)1-1032 |  |  |  | 2 | [6 empty] | 69(A).92(A)
방죽천좌안 |  |  |  | 1 | [6 empty] | 52(A)
중(집)1-1027 | [8 empty] | 1 |  | 53(관)
중(집)1-1026 |  |  |  | 1 | 1 | [5 empty] | 77(A),83(관)
대(보)3-4001 |  |  |  | 2 | [6 empty] | 80(A),77(A)
중(국)3-1007 | 1 | [7 empty] | 1 |  | 76(관),81(원)
중(국)3-1005 |  |  | 1 | 3 | 1 |  |  |  | 1 |  | 74(A,A),70(관,원),67(A),13(관)
계 | 4 | 0 | 1 | 24 | 4 | 4 | 2 | 0 | 15 | 1

## 이토변실재료집계
이 토 변 실(1.2x1.2) 재 료 집 계 표
|  |  |  | (설치수량 N= | 1 | 개소)
공 종 | 규 격 |  | 단 위 | 수 량 | 계 | 비 고
콘크리트 | 구체 | 25-210-8 | M3 | 3.903 | 3.903
3.903
| 기초 | 40-160- 8 | M3 | 0.529 | 0.529
0.529
| 뚜껑고정 | fck=210kg/cm2 | M3 | 0.144 | 0.144 |  | fck=2100kpa
0.144
| 밸브받침 | fck=150kg/cm2 | M3 | 0.15 | 0.15 |  | fck=1500kpa
0.15
거 푸 집 | 합 판 4 회 |  | M2 | 21 | 21
21
| 합 판 6 회 |  | M2 | 1.52 | 1.52
1.52
| 강 재 35 회 |  | M2 | 0.91 | 0.91
0.91
철 근 (SD 30) | D13 |  | TON | 0.179 | 0.179
0.179
| D16 |  | TON | 0.231 | 0.231
0.231
뚜 껑 | 주철재 Φ 648 |  | 조 | 1 | 1
1
PVC파이프 | Φ 100 |  | M | 0.366 | 0.366
0.366
사다리 | PE 코팅D22mm |  | EA | 4 | 4
4
모 래 |  |  | ㎥ | 0.0625 | 0.0625
0.0625
잡 석 | ￠50㎜ |  | ㎥ | 0.0625 | 0.0625 | 0.4375*1.04*2.0/2.3*1.15
|  |  |  | 0.0625 |  | 0.065

## 이토변실단위수량
이 토 변 실(1.2x1.2)
(개 소 당)
구 분 | 규 격 | [5 empty] | 산 출 근 거 | [13 empty] | 결 과
콘크리트 | 뚜껑고정 | ｛ | ( | π | × | 1.1 | 2 | / | 4 | - | π | × | 0.6 | 2 | / | 4 | ) ＋
| fck=210㎏/㎠ |  | ( | π | × | 0.535 | 2 | / | 4 | - | π | × | 0.235 | 2 | / | 4 | ) ｝ | × | 0.17 | = | 0.144 | ㎥
| 밸브받침대 |  | ( | 0.5 | × | 0.5 | × | 0.3 | ) | × | 2 | [8 empty] | = | 0.15 | ㎥
| fck=150㎏/㎠ | [22 empty] | fck=1500kpa
| 레 미 콘 | ｛ | ( | 1.7 | × | 1.7 | × | - | π | × | 0.6 | 2 | / | 4 | ｝ | × | 0.25 |  |  | = | 0.652
| (25-210-8) |  | ( | 1.7 | ＋ | 1.2 | ) | × | 0.25 | × | 1.5 | × | 2 | EA | [5 empty] | = | 2.175
|  |  | ( | 2.1 | × | 2.1 | × | 0.25 | ) | [10 empty] | = | 1.103
[21 empty] | 3.903 | ㎥
| 레 미 콘 |  | ( | 2.3 | × | 2.3 | × | 0.1 | ) | [11 empty] | 0.529 | ㎥
(40-160-8)
거 푸 집 | 합판 4회 |  | ( | 1.2 | × | 1.2 | - | π | ×0.6 | 2 | / | 4 | ) | [6 empty] | = | 1.16
|  | ｛ | ( | 1.2 | × | 1.5 | × | 2 | )×2 | ＋ | (1.7 | × | 1.55 | × | 2 | ) | ×2｝ |  |  | = | 17.74
|  | ｛ | ( | 2.1 | × | 0.25 | × | 2)｝ | ×2 | [10 empty] | = | 2.1
[21 empty] | 21 | ㎡
| 합판6회 |  | ( | 0.5 | × | 0.3 | ) | × 4 | [11 empty] | = | 0.6
|  |  | ( | 2.3 | × | 2 | ) | ×0.1 | ×2 | [10 empty] | = | 0.92
[21 empty] | 1.52 | ㎡
| 강재35회 | ｛ | ( | π | × | 1.1 | ) | ＋ | ( π | × | 0.6 | )｝ | ×0.17 | [6 empty] | = | 0.91 | ㎥
철근 |  |  |  | D13 | - | 0.179
|  |  |  | D16 | - | 0.231 | [14 empty] | 0.41 | TON
사다리 | PE코팅 D22㎜ | [19 empty] | 4 | EA
P.V.C파이프 | ￠100 | [19 empty] | 0.366 | m
뚜 껑 | ￠648 | [19 empty] | 1 | 조
모 래 | [20 empty] | 0.0625 | ㎥
잡 석 | ￠50mm | [19 empty] | 0.0625 | ㎥

## 통합변실재료집계표
통합변실 재료집계표
공 종 | 규 격 | 단 위 | 통 합 변 실
|  |  | 3.0 ×1.8 | 3.0 ×3.0 | 소 계
콘크리트 | 구체 | ㎥ | 0 | 13.5 | 13.5
25-210-8
| 기초 | ㎥ | 0 | 1.66 | 1.66
40-160-8
| 뚜껑고정 | ㎥ | 0 | 0.113 | 0.113
| fck=210kg/cm2 |  |  |  |  | fck=2100kpa
| 밸브받침 | ㎥ | 0 | 0.144 | 0.144
| fck=150kg/cm2 |  |  |  |  | fck=1500kpa
거 푸 집 | 합 판 4 회 | ㎡ | 0 | 72.99 | 72.99
| 합 판 6 회 | ㎡ | 0 | 3.52 | 3.52
| 강 재 35 회 | ㎡ | 0 | 1.89 | 1.89
철 근 (SD 30) | D13 | TON | 0 |  | 0
| D16 | TON | 0 | 0.948 | 0.948
| 계 | TON | 0 | 0.948 | 0.948
뚜 껑 | 주철재 Φ648 | 조 | 0 | 1 | 1
PVC파이프 | Φ100 | m |  | 0.45 | 0.45
| Φ150 | m | 0 | 0.37 | 0.37
사다리 | PE 코팅D22mm | EA | 0 | 8 | 8
모 래 |  | ㎥ | 0 | 0.0625 | 0.0625
잡 석 | 50mm이하 | ㎥ | 0 | 0.0625 | 0.0625

## 통합변실(3.0×1.8)재료집계
통 합 변 실 (3.0x1.8) 재 료 집 계 표
[5 empty] | (설치수량 N= |  | 개소)
공 종 |  | 규 격 |  | 단 위 | 수 량 | 계 | 비 고
콘크리트 |  | 슬라브+벽체+홀드 | 25-210-8 | ㎥ | 6.355 | 0
0
|  | 기 초 | 40-160-8 | ㎥ | 2.57 | 0
0
|  | 맨홀뚜껑 | fck=210kg/cm2 | ㎥ | 0.113 | 0
0
|  | 받침대 | fck=150kg/cm2 | ㎥ | 0.144 | 0
0
|  | 기초(버림) | fck=150kg/cm2 | ㎥ | 1.089 | 0
0
거 푸 집 |  | 합 판 4회 |  | ㎡ | 46.117 | 0
0
|  | 합판6회 |  | ㎡ | 1.4 | 0
0
|  | 강 재 35회 |  | ㎡ | 1.247 | 0
0
철 근 (SD 30) | 간단 | D13 |  | ton | 0.047 | 0
0
|  | D16 |  | ton | 0.515 | 0
0
뚜 껑 |  | 주철재 Φ 648 |  | 조 | 1 | 0
0
PVC파이프 |  | Φ 100 |  | M | 0.45 | 0
0
사다리 |  | PE코팅 D22mm이하 |  | EA | 4 | 0
0
모 래 |  |  |  | ㎥ | 0.063 | 0
0
잡 석 |  | 50mm이하 |  | ㎥ | 0.063 | 0
0

## 통합변실(3.0×1.8)단위수량
통 합 변 실 (3.0x1.8) 단 위 수 량
(개소당)
구 분 | 규 격 | 산 출 근 거 | [15 empty] | 결 과
콘크리트 | 레미콘(철근) | 슬라브: {(3.50 × 2.30) - (π × 0.60² ÷ 4)} × 0.25 = | [15 empty] | 1.942 | ㎥
| (25-21-8) | 벽 체: {(3.50 × 2.30) - (3.00 × 1.80)} × 1.50 = | [15 empty] | 3.975 | ㎥
|  | 홀 트: (1.00 × 1.00 × 0.5) - (0.50 × 0.50 × 0.25) = | [15 empty] | 0.438 | ㎥
[18 empty] | 6.355 | ㎥
| 레미콘(철근) (40-16-8) | 기 초: {(3.90 × 2.70) - (0.50 × 0.50)} × 0.25 = | [15 empty] | 2.57 | ㎥
| 레미콘(무근) fck=210kg/cm2 | 맨홀뚜껑: ( π × 1.1² / 4 － π × 0.6² / 4 ) × 0.17 ＝ 0.113 | [15 empty] | 0.113 | ㎥
| 레미콘(무근) | 관받침 : |  | 1.2 |  | × | 0.4 |  | × | 0.3 | [7 empty] | 0.144 | ㎥
| fck=150kg/cm2 | 버 림: ((4.10 × 2.90) - (1.00 × 1.00)) × 0.10 | [15 empty] | 1.089 | ㎥
[18 empty] | 1.233 | ㎥
거푸집 | 합판4회 | 슬라브: (3.00 × 1.80) - (π × 0.60² ÷ 4) = | [15 empty] | 5.117 | ㎡
|  | 벽체(내부): (3.00 + 1.80) × 1.50 × 2EA + 0.50 × 0.50 × 4EA = | [15 empty] | 15.4 | ㎡
(외부): (3.50 + 2.30) × 1.75 × 2EA + (3.90 + 2.70) × 0.25 × 2EA
|  | + 1.00 × 0.50 × 4EA = | [15 empty] | 25.6 | ㎥
[18 empty] | 46.117 | ㎡
| 합판6회 | 버 림: (4.10 + 2.90) × 0.10 × 2EA = | [15 empty] | 1.4 | ㎥
| 강재35회 | 맨홀뚜껑: π × 1.10 × 0.17 ＋ π × 0.60 × 0.35 ＝ | [15 empty] | 1.247 | ㎥
사다리 | PE코팅 D22mm |  | 1 |  |  | ÷ | 0.3 | [10 empty] | 4 | EA
맨홀뚜껑 | ￠648 | [16 empty] | 1 | 조
PVC파이프 | ￠100 |  |  |  | 0.45 |  |  | ÷ | 6 |  | = | 0.075 |  | 본 | ( | 본당6m | ) | 0.45 | m
모 래 | [5 empty] | 0.5 |  | × | 0.5 |  | × | 0.5 | × | 0.5 |  |  |  | 0.063 | ㎥
잡 석 | 50mm 이하 |  |  |  |  | 0.5 |  | × | 0.5 |  | × | 0.5 | × | 0.5 |  |  |  | 0.063 | ㎥
철 근 | SD 30 | [5 empty] | D13 |  |  | : | 0.047 |  |  |  | 도면참조 |  |  | 0.047 | ton
| 간단 | [5 empty] | D16 |  |  | : | 0.515 | [6 empty] | 0.515 | ton
[18 empty] | 0.562 | ton

## 통합3.0X1.8구조도
통합변실(3.0X1.8) 구조도

## 통합변실(3.0×3.0)재료집계
통 합 변 실 (3.0×3.0)재 료 집 계 표
|  |  |  | (설치수량 N= | 1 | 개소)
공 종 | 규 격 |  | 단 위 | 수 량 | 계 | 비 고
콘크리트 | 구체 | 25-210-8 | M3 | 13.5 | 13.5
13.5
| 기초 | 40-160- 8 | M3 | 1.66 | 1.66
1.66
| 뚜껑고정 | fck=210kg/cm2 | M3 | 0.113 | 0.113 |  | fck=2100kpa
0.113
| 밸브받침 | fck=150kg/cm2 | M3 | 0.144 | 0.144 |  | fck=1500kpa
0.144
거 푸 집 | 합 판 4 회 |  | M2 | 72.99 | 72.99
72.99
| 합 판 6 회 |  | M2 | 3.52 | 3.52
3.52
| 강 재 35 회 |  | M2 | 1.89 | 1.89
1.89
철 근 (SD 30) | D13 |  | TON
| D16 |  | TON | 0.948 | 0.948
0.948
뚜 껑 | 주철재 Φ 648 |  | 조 | 1 | 1
1
PVC파이프 | Φ 100 |  | M | 0.45 | 0.45
0.45
| Φ 150 |  | M | 0.37 | 0.37
0.37
사다리 | PE코팅22mm |  | EA | 8 | 8
8
모래 |  |  | M3 | 0.0625 | 0.0625
0.0625
잡 석 | 50mm이하 |  | M3 | 0.0625 | 0.0625 | 0.875*1.04*2.0/2.3*1.15
|  |  |  | 0.0625 |  | 0.065

## 통합변실(3.0×3.0)단위수량
통 합 변 실 (3.0x3.0) 단 위 수 량
(개 소 당)
구 분 | 규 격 |  |  |  |  | 산 출 근 거 |  | 결 과
콘크리트 | 뚜껑고정 | ( π × 1.1² / 4 － π × 0.6² / 4 ) × 0.17 ＝ 0.113 | [5 empty] | 0.113 | ㎡
| fck=210㎏/㎠ | [9 empty] | fck=2100kpa
| 밸브받침대 | 1.2 × 0.4 × 0.3 | [5 empty] | 0.144 | ㎡
fck=150㎏/㎠
| 레 미 콘 | 슬라브 3.5×3.5×0.25－( π × 0.6²/ 4 ＋ π × 0.17²/ 4 )×0.25 ＝ | [5 empty] | 2.99
| (25-210-8) | 벽 체 ( 3.5 × 3.5 － 3.0 × 3.0 ) × 2.00 ＝ | [5 empty] | 6.5
|  | 바 닥 (3.9 × 3.9 × 0.25) - (0.5 × 0.5 × 0.25) ＝ | [5 empty] | 3.74
|  | 홀 트 (0.15 × 0.25 × 0.15× 4) + (1.0 × 1.0 × 0.25)＝ | [5 empty] | 0.27
[8 empty] | 13.5 | ㎥
| 레 미 콘 | 기 초(4.1 × 4.1 × 0.1) - (0.5 × 0.5 × 0.1) ＝ | [5 empty] | 1.66 | ㎡
(40-160-8)
거 푸 집 | 합판 4회 | 3.0 × 3.0 － ( π × 0.6² / 4) - ( π × 0.17² / 4 ) ＝ | [5 empty] | 8.69
|  | ( 3.5 ＋ 4.0 ＋3.0 ＋ 4.0 ) × 2.00 × 2EA＝ | [5 empty] | 58
|  | ( 3.9 × 0.25 ) × 4EA + (0.5 × 0.25 × 4)＝ | [5 empty] | 4.4
|  | ( 0.15 × 0.5 × 4 ) + (0.4 × 1.0 × 4)＝ | [5 empty] | 1.9
[8 empty] | 72.99 | ㎡
| 합판6회 | ( 0.6 × 4 ＋ 0.4 × 4.0 × 2.0 ) × 0.3 ＝ | [5 empty] | 1.68
|  | (4.1 × 0.1 × 4EA) + (0.1 × 0.5 × 4)＝ | [5 empty] | 1.84
[8 empty] | 3.52 | ㎡
| 강재35회 | π × ( 1.1 × 0.17 ＋ 0.6 × 0.35 ) ＝ | [5 empty] | 1.25
|  | π × ( 0.17 × 0.25 ＋ 0.535 × 0.10 × 3EA ) ＝ | [5 empty] | 0.64
[8 empty] | 1.89 | ㎥
철근 |  |  | D13 | -
|  |  | D16 | - | 0.948 |  | 도면참조 | 0.948 | TON
사다리 | PE코팅 D22㎜ | L = 2.47 ÷ 0.3 | [5 empty] | 8 | EA
P.V.C파이프 | ￠100 | [6 empty] | 0.45 | m
| ￠150 | [6 empty] | 0.37 | m
뚜 껑 | ￠648 | [6 empty] | 1 | 조
모래 | [7 empty] | 0.0625 | ㎥
잡석 | ￠50 이하 | [6 empty] | 0.0625 | ㎥

## 통합3.0X3.0구조도
통합변실(3.0X3.0) 구조도

## 공기변실재료집계
공 기 변 실(1.2x1.2) 재 료 집 계 표
|  |  |  | (설치수량 N= | 0 | 개소)
공 종 | 규 격 |  | 단 위 | 수 량 | 계 | 비 고
콘크리트 | 구체 | 25-210-8 | M3 | 3.903 | 0
0
| 기초 | 40-160- 8 | M3 | 0.529 | 0
0
| 뚜껑고정 | fck=210kg/cm2 | M3 | 0.144 | 0 |  | fck=2100kpa
0
| 밸브받침 | fck=150kg/cm2 | M3 | 0.15 | 0 |  | fck=1500kpa
0
거 푸 집 | 합 판 4 회 |  | M2 | 21 | 0
0
| 합 판 6 회 |  | M2 | 1.52 | 0
0
| 강 재 35 회 |  | M2 | 0.91 | 0
0
철 근 (SD 30) | D13 |  | TON | 0.179 | 0
0
| D16 |  | TON | 0.21 | 0
0
뚜 껑 | 주철재 Φ 648 |  | 조 | 1 | 0
0
PVC파이프 | Φ 100 |  | M | 0.45 | 0
0
사다리 | PE 코팅D22mm |  | EA | 4 | 0
0
모 래 |  |  | ㎥ | 0.0625 | 0
0
잡 석 | 50mm이하 |  | ㎥ | 0.0625 | 0 | 0.438*1.04*2.0/2.3*1.15
|  |  |  | 0 |  | 0

## 공기변실단위수량
공 기 변 실(1.2x1.2)
(개 소 당)
구 분 | 규 격 | [6 empty] | 산 출 근 거 | [13 empty] | 결 과
콘크리트 | 뚜껑고정 | ｛ | ( | π | π | × | 1.1 | 2 | / | 4 | - | π | × | 0.6 | 2 | / | 4 | ) ＋
| fck=210㎏/㎠ |  | ( | π | π | × | 0.535 | 2 | / | 4 | - | π | × | 0.235 | 2 | / | 4 | ) ｝ | × | 0.17 | = | 0.144 | ㎥
| 밸브받침대 |  | ( | π | 0.5 | × | 0.5 | × | 0.3 | ) | × | 2 | [8 empty] | = | 0.15 | ㎥
| fck=150㎏/㎠ | [23 empty] | fck=1500kpa
| 레 미 콘 | ｛ | ( | π | 1.7 | × | 1.7 | × | - | π | × | 0.6 | 2 | / | 4 | ｝ | × | 0.25 |  |  | = | 0.652
| (25-210-8) |  | ( |  | 1.7 | ＋ | 1.2 | ) | × | 0.25 | × | 1.5 | × | 2 | EA | [5 empty] | = | 2.175
|  |  | ( |  | 2.1 | × | 2.1 | × | 0.25 | ) | [10 empty] | = | 1.103
[22 empty] | 3.903 | ㎥
| 레 미 콘 |  | ( |  | 2.3 | × | 2.3 | × | 0.1 | ) | [11 empty] | 0.529 | ㎥
(40-160-8)
거 푸 집 | 합판 4회 |  | ( | π | 1.2 | × | 1.2 | - | π | ×0.6 | 2 | / | 4 | ) | [6 empty] | = | 1.16
|  | ｛ | ( | π | 1.2 | × | 1.5 | × | 2 | )×2 | ＋ | (1.7 | × | 1.55 | × | 2 | ) | ×2｝ |  |  | = | 17.74
|  | ｛ | ( |  | 2.1 | × | 0.25 | × | 2)｝ | ×2 | [10 empty] | = | 2.1
[22 empty] | 21 | ㎡
| 합판6회 |  | ( |  | 0.5 | × | 0.3 | ) | × 4 | [11 empty] | = | 0.6
|  |  | ( |  | 2.3 | × | 2 | ) | ×0.1 | ×2 | [10 empty] | = | 0.92
[22 empty] | 1.52 | ㎡
| 강재35회 | ｛ | ( | π | π | × | 1.1 | ) | ＋ | ( π | × | 0.6 | )｝ | ×0.17 | [6 empty] | = | 0.91 | ㎥
철근 |  |  |  |  | D13 | - | 0.179
[5 empty] | D16 | - | 0.21 | [14 empty] | 0.389 | TON
사다리 | PE코팅 D22㎜ | [20 empty] | 4 | EA
P.V.C파이프 | ￠100 | [20 empty] | 0.45 | m
뚜 껑 | ￠648 | [20 empty] | 1 | 조
잡석 | ￠50 이하 | [20 empty] | 0.0625 | ㎥
모래 | [21 empty] | 0.0625 | ㎥

## 각종변실수량산출
◈ 공기변실 설치조서
노 선 명 | 측 점 | 단 위 | 수 량 | 비 고
계 |  |  | 0
◈ 이토변실 설치조서
노선명 | 측점 | 단 위 | 수 량 | 비고
중(집)1-1026 | No.17+0.00 | 개소 | 1 | 차도측
계 |  |  | 1
◈ 통합변실 설치조서
노선명 | 측점 | 단 위 | 수 량 | 비고
대(보)3-1002 | No.14+12.29 | 개 소 | 1 | 차도측 (3.0 X 3.0)
계 |  |  | 1

## 소화전재료집계표(지상식)
소 화 전 재 료 집 계 표 ( 지 상 식 )
|  |  | (설치수량 N= | 39 | 개소)
공 종 | 규 격 | 단 위 | 수 량 | 계 | 비 고
콘크리트 | fck=150㎏/㎠ | M3 | 0.045 | 1.755 |  | fck=1500kpa
1.755
거 푸 집 | 합 판 6 회 | M2 | 0.66 | 25.74
25.74
잡 석 | 50mm 이하 | M3 | 0.58 | 22.62 | 29.00*1.04*2.0/2.3*1.15
|  |  | 22.62 |  | 23.525
적벽돌쌓기 | 190×90×57 | 매 | 6 | 234 | 0.234
234
보도블럭 | 300×300×60 | 매 | 6 | 234
234
2단뚜껑 | Ø265×200 | 조 | 1 | 39
39
받침통(FRP) | 1호(80-100) | EA | 1 | 39
39
보호관(VG1) | Ø150mm | m | 0.75 | 29.25
29.25

## 지상식재료산출
◈ 지상식소화전 재료산출근거
명 칭 | 규 격 | 단위 | 산 식 | 결 과
콘크리트 | fck=150㎏/㎠ | ㎥ | (0.3 × 0.3 × 0.25 ) × 2 | 0.045 | fck=1500kpa
거푸집 | 합판6회 | ㎡ | (0.3×0.25×2+0.3×0.3×2)×2 | 0.66
잡 석 | 50mm이하 | ㎥ | 1.0×1.0×0.6－0.3×0.3×0.25 | 0.58
벽돌쌓기 | 190×90×57 | 매 |  | 6
보도블럭 | 300×300×60 | 매 |  | 6
2단뚜껑 | Ø265×200 | 조 |  | 1
받침통(FRP) | 1호(80-100) | EA |  | 1
보호관(VG1) | Ø150mm | m |  | 0.75

## 지상식수량산출근거
◈ 지상식소화전수량산출근거
도로명 | 지상식 소화전 | 지하식 소화전 | 비 고
중(보)1-1067 | 1
대(보)3-1002 | 2
대(보)3-1001 | 4
대(주)2-1001 | 5
대(보)3-1015 | 2
중(집)1-1048 | 1
중(집)1-1043 | 2
중(집)1-1036 | 1
중(집)1-1034 | 1
중(집)1-1033 | 1
중(집)1-1032 | 1
소(국)2-1006 | 1
중(국)3-1010 | 1
중(국)3-1012 | 1
방죽천좌안 | 1
중(집)1-1027 | 2
중(집)1-1026 | 2
대(보)3-4001 | 3
소(국)2-1005 | 2
중(국)3-1005 | 5
합계 | 39 | 0

## 제수변키보호통재료집계표
제수변 키보호통 재료집계표
구분 | 수량 | 콘크리트(㎥) | 거푸집(㎡) | 뚜껑(조) | 받침통(F.R.P) |  | 보호관(P.V.C)(m) | 보도블럭 (매) | 벽돌쌓기 (매) | 비 고
| (EA) | fck=150 | 합판6회 | D=265×200 (높이조절용) | 1 호 | 2 호 |  |  |  |  | fck=1500kpa
D100 | 0 | 0.023 | 0.33 | 1 | 1 |  | 0.75 | 6 | 6
|  | 0 | 0 | 0 | 0 | 0 | 0 | 0 | 0
D150 | 4 | 0.032 | 0.39 | 1 |  | 1 | 0.65 | 6 | 6
|  | 0.128 | 1.56 | 4 | 0 | 4 | 2.6 | 24 | 24
D200 | 0 | 0.042 | 0.45 | 1 |  | 1 | 0.6 | 6 | 6
|  | 0 | 0 | 0 | 0 | 0 | 0 | 0 | 0
D250 | 0 | 0.054 | 0.51 | 1 |  | 1 | 0.55 | 6 | 6
|  | 0 | 0 | 0 | 0 | 0 | 0 | 0 | 0
D300 | 0 | 0.068 | 0.57 | 1 |  | 1 | 0.5 | 6 | 6
|  | 0 | 0 | 0 | 0 | 0 | 0 | 0 | 0
계 |  | 0.128 | 1.56 | 4 | 0 | 4 | 2.6 | 24 | 24
[7 empty] | *적벽돌쌓기(천매)= |  | 0.024 | 천매

## 키보호통수량산출
제수변키보호통 수량산출
도로명 | D100 | D150 | D200 | D250 | D300 | 측 점(규격) | 비고
방죽천 좌안 |  | 1 |  |  |  | NO.11+0.0 (150)
중(국)3-1005 |  | 1 |  |  |  | NO.1+4.0(150)
|  | 1 |  |  |  | NO.10+5.0(150)
|  | 1 |  |  |  | NO.34+10.0(150)
합 계 | 0 | 4 | 0 | 0 | 0 |  |  | 4

## 키보호통산출근거
제수변키보호통 재료산출근거
명칭 |  | 규격 | 단위 | D80 | D100 | D150 | D200 | D250 | D300
콘크리트 |  | fck=150㎏/㎠ | ㎥ | 0.023 | 0.023 | 0.032 | 0.042 | 0.054 | 0.068 | fck=1500kpa
거푸집 |  | 합판6회 | ㎡ | 0.33 | 0.33 | 0.39 | 0.45 | 0.51 | 0.57
제 | 벽돌쌓기 | 190×90×57 | 매 | 6 | 6 | 6 | 6 | 6 | 6
수 | 보도블럭 | 300×300×60 | 매 | 6 | 6 | 6 | 6 | 6 | 6
변 | 2단뚜껑 | ￠265×200 | 조 | bar: 0.33 to 0.57
키 | 받침통 | 1호(80-100) | EA | bar: 0.33 to 0.33
보 | FRP | 2호(100-300) | EA | bar: 0.39 to 0.57
호 | 보호관 | ￠150㎜ | m | 0.8 | 0.75 | 0.65 | 0.6 | 0.55 | 0.5
통 | (VG1)