## -11.관보호공수량-
11) 관 보 호 공 수 량 산 출

## 이형관보호공재료집계표
이형관보호공 재료집계표
공 종 | 콘 크 리 트 (㎥) | 거 푸 집 (㎡) | 비 고
| fck=15 N/mm2 | 합판6회
T형관 보호공 | 24.961 | 172.497
45°곡관 보호공 | 2.37 | 19.454
221/2˚곡관 | 7.521 | 54.241
111/4˚곡관 | 0.63 | 3.608
계 | 35.482 | 249.8

## 이형관보호공재료산출서
이형관보호공 재료 산출서
공 종 |  | 수 량 | 콘 크 리 트 (㎥) | 거 푸 집 (㎡) | 체적당 단위수량
|  | EA | fck=15 N/mm2 | 합판6회 | 콘크리트(㎥) | 거푸집 (㎡)
T형관 보호공 | 2.0~4.0㎥ | 2 | 6.565 | 16.537 | 3.283 | 8.269
| 0.2~0.5㎥ | 20 | 4.743 | 34.024 | 0.237 | 1.701
| 0.1~0.2㎥ | 65 | 9.198 | 78.646 | 0.142 | 1.21
| 0.1㎥이하 | 45 | 4.455 | 43.29 | 0.099 | 0.962
| 소 계 |  | 24.961 | 172.497
45°곡관 보호공 | 0.2~0.5㎥ | 3 | 0.684 | 4.382 | 0.228 | 1.461
| 0.1~0.2㎥ | 2 | 0.228 | 1.932 | 0.114 | 0.966
| 0.1㎥이하 | 18 | 1.458 | 13.14 | 0.081 | 0.73
| 소 계 |  | 2.37 | 19.454
221/2˚곡관 | 0.2~0.5㎥ | 15 | 3.757 | 23.243 | 0.25 | 1.55
| 0.1~0.2㎥ | 22 | 2.792 | 22.238 | 0.127 | 1.011
| 0.1㎥이하 | 12 | 0.972 | 8.76 | 0.081 | 0.73
| 소 계 |  | 7.521 | 54.241
111/4˚곡관 | 0.2~0.5㎥ | 2 | 0.63 | 3.608 | 0.315 | 1.804
| 소 계 |  | 0.63 | 3.608
계 |  |  | 35.482 | 249.8

## T형관 보호공재료집계표
T형관 보호공 재료집계표
공 종 | 수 량 | 콘크리트 | 거푸집 | 비 고
|  | fck=15 N/mm2 | 합판6회
D500xD500 | 1 | 3.373 | 8.404 | 체적 : 2.0~4.0㎥
|  | 3.373 | 8.404 |  |  |  |  | D500xD500
D500xD400 | 1 | 3.192 | 8.133 |  |  |  |  | D500xD400
|  | 3.192 | 8.133 |  | 2 | 6.565 | 16.537 | D300xD150
D300xD150 | 2 | 0.276 | 1.89 | 체적 : 0.2~0.5㎥ |  |  |  | D300xD100
|  | 0.552 | 3.78 |  |  |  |  | D250xD100
D300xD100 | 9 | 0.25 | 1.79 |  |  |  |  | D200xD150
|  | 2.25 | 16.11 |  |  |  |  | D200xD100
D250xD100 | 4 | 0.229 | 1.656 |  |  |  |  | D150xD150
|  | 0.916 | 6.624 |  |  |  |  | D150xD100
D200xD150 | 5 | 0.205 | 1.502 |  |  |  |  | D100xD100
|  | 1.025 | 7.51 |  | 20 | 4.743 | 34.024
D200xD100 | 8 | 0.183 | 1.397 | 체적 : 0.1~0.2㎥
|  | 1.464 | 11.176
D150xD150 | 3 | 0.148 | 1.178
|  | 0.444 | 3.534
D150xD100 | 54 | 0.135 | 1.184
|  | 7.29 | 63.936 |  | 65 | 9.198 | 78.646
D100xD100 | 45 | 0.099 | 0.962 | 체적 : 0.1㎥ 이하
|  | 4.455 | 43.29 |  | 45 | 4.455 | 43.29
계 |  | 24.961 | 172.497 |  |  | 24.961 | 172.497

## T형관수량집계표
T 형관 수량집계표
구 분 | 규 격 | 단위 | 이형관 | 분기관 | 계 | 비 고
T 형관 | D500xD500 | EA | 1 |  | 1
| D500xD400 | EA | 1 |  | 1
| D300xD150 | EA | 2 |  | 2
| D300xD100 | EA | 9 |  | 9
| D250xD100 | EA | 4 |  | 4
| D200xD150 | EA | 5 |  | 5
| D200xD100 | EA | 8 |  | 8
| D150xD150 | EA | 3 |  | 3
| D150xD100 | EA | 54 |  | 54
| D100xD100 | EA | 45 |  | 45
※ 이형관 수량집계표 참조

## T형관치수표
T형관 보호공 치수표 (2 - 1)
이형관보호공 재료집계표
본관 | 지관 | A | L | C | G | F | H | I | M
100 | 100 | 300 | 505 | 255 | 200 | 100 | 310 | 200 | 296
150 | 100 | 350 | 545 | 265 | 230 | 120 | 360 | 200 | 300.9
150 | 150 | 350 | 545 | 270 | 230 | 120 | 360 | 250 | 305.9
200 | 100 | 450 | 530 | 280 | 300 | 150 | 410 | 200 | 315.2
200 | 150 | 450 | 590 | 300 | 300 | 150 | 410 | 250 | 340.2
200 | 200 | 450 | 590 | 300 | 300 | 150 | 410 | 300 | 340.2
250 | 100 | 500 | 565 | 265 | 320 | 180 | 465 | 200 | 309.5
250 | 150 | 500 | 565 | 270 | 320 | 180 | 465 | 250 | 314.5
250 | 200 | 500 | 625 | 280 | 320 | 180 | 465 | 300 | 329.2
250 | 250 | 500 | 625 | 285 | 320 | 180 | 465 | 350 | 334.2
300 | 100 | 550 | 520 | 275 | 350 | 200 | 520 | 200 | 313.6
300 | 150 | 550 | 570 | 280 | 350 | 200 | 520 | 250 | 318.6
300 | 200 | 550 | 665 | 300 | 350 | 200 | 520 | 300 | 338.6
T형관 보호공 치수표 (2 - 2)
본관 | 지관 | A | L | C | G | F | H | I | M
300 | 250 | 550 | 665 | 305 | 350 | 200 | 520 | 350 | 343.8
300 | 300 | 550 | 665 | 305 | 350 | 200 | 520 | 400 | 343.6
350 | 100 | 650 | 605 | 260 | 400 | 250 | 570 | 200 | 323
350 | 150 | 650 | 605 | 260 | 400 | 250 | 570 | 250 | 323
350 | 200 | 650 | 605 | 260 | 400 | 250 | 570 | 300 | 323
350 | 250 | 650 | 705 | 295 | 400 | 250 | 570 | 350 | 358
350 | 300 | 650 | 705 | 295 | 400 | 250 | 570 | 400 | 358
350 | 350 | 650 | 705 | 300 | 400 | 250 | 570 | 450 | 363
400 | 100 | 1300 | 900 | 260 | 650 | 650 | 900 | 200 | 697.4
400 | 200 | 1300 | 900 | 260 | 650 | 650 | 900 | 300 | 697.4
400 | 250 | 1300 | 900 | 295 | 650 | 650 | 900 | 300 | 732.4
400 | 300 | 1300 | 900 | 295 | 650 | 650 | 900 | 400 | 732.4
400 | 400 | 1300 | 900 | 400 | 650 | 650 | 900 | 500 | 837.4
500 | 100 | 1400 | 1200 | 260 | 650 | 700 | 1000 | 300 | 696
500 | 150 | 1400 | 1200 | 260 | 700 | 700 | 1000 | 300 | 696
500 | 200 | 1400 | 1200 | 260 | 700 | 700 | 1000 | 300 | 696
500 | 250 | 1400 | 1200 | 295 | 700 | 700 | 1000 | 350 | 836
500 | 350 | 1400 | 1200 | 350 | 700 | 700 | 1000 | 450 | 896
500 | 500 | 1400 | 1200 | 500 | 700 | 700 | 1000 | 600 | 936
600 | 100 | 1600 | 1400 | 260 | 800 | 800 | 1100 | 200 | 696
600 | 150 | 1600 | 1400 | 260 | 800 | 800 | 1100 | 250 | 744.6
600 | 300 | 1600 | 1400 | 295 | 800 | 800 | 1100 | 400 | 779.6
600 | 500 | 1600 | 1400 | 500 | 800 | 800 | 1100 | 600 | 984.6
700 | 100 | 1700 | 1500 | 260 | 800 | 900 | 1200 | 200 | 810
700 | 300 | 1700 | 1500 | 295 | 800 | 900 | 1200 | 400 | 845
700 | 500 | 1700 | 1500 | 500 | 800 | 900 | 1200 | 600 | 1050
800 | 300 | 1800 | 1600 | 295 | 900 | 900 | 1300 | 400 | 795
800 | 500 | 1800 | 1600 | 500 | 900 | 900 | 1300 | 600 | 1000
800 | 800 | 1900 | 1650 | 800 | 950 | 950 | 1300 | 900 | 1350

## T형관재료산출
T형관 보호공 재료산출근거 (5 -1)
관 경 | 공 종 | 규 격 | 산 출 근 거 | 결 과
D100×80 | 콘크리트 | fck=15 N/mm2 | (0.3×1.01×0.31＋0.20×0.255×0.31)－
| (인력) |  | (π×0.10²÷4×1.01＋π×0.10²÷4×0.296) = | 0.099
| 거푸집 | 합판6회 | (1.01＋0.3＋0.255)×2×0.31－
|  |  | {(π×0.10²÷4)×2+(π×0.10²÷4)} = | 0.962
D100×100 | 콘크리트 | fck=15 N/mm2 | (0.3×1.01×0.31＋0.20×0.255×0.31)－
| (인력) |  | (π×0.10²÷4×1.01＋π×0.10²÷4×0.296) = | 0.099
| 거푸집 | 합판6회 | (1.01＋0.3＋0.255)×2×0.31－
|  |  | {(π×0.10²÷4)×2+(π×0.10²÷4)} = | 0.962
D150×100 | 콘크리트 | fck=15 N/mm2 | (0.35×1.09×0.36＋0.20×0.265×0.36)－
| (인력) |  | (π×0.15²÷4×1.09＋π×0.10²÷4×0.301) = | 0.135
| 거푸집 | 합판6회 | (1.09＋0.35＋0.265)×2×0.36－
|  |  | {(π×0.15²÷4)×2+(π×0.10²÷4)} = | 1.184
D150×150 | 콘크리트 | fck=15 N/mm2 | (0.35×1.09×0.36＋0.25×0.27×0.36)－
| (인력) |  | (π×0.15²÷4×1.09＋π×0.15²÷4×0.306) = | 0.148
| 거푸집 | 합판6회 | (1.09＋0.35＋0.27)×2×0.36－
|  |  | {(π×0.15²÷4)×2+(π×0.15²÷4)} = | 1.178
D200×100 | 콘크리트 | fck=15 N/mm2 | (0.45×1.06×0.41＋0.20×0.28×0.41)－
| (인력) |  | (π×0.20²÷4×1.06＋π×0.10²÷4×0.315) = | 0.183
| 거푸집 | 합판6회 | (1.06＋0.45＋0.28)×2×0.41－
|  |  | {(π×0.20²÷4)×2+(π×0.10²÷4)} = | 1.397
D200×150 | 콘크리트 | fck=15 N/mm2 | (0.45×1.18×0.41＋0.25×0.30×0.41)－
| (인력) |  | (π×0.20²÷4×1.18＋π×0.15²÷4×0.34) = | 0.205
| 거푸집 | 합판6회 | (1.18＋0.45＋0.30)×2×0.41－
|  |  | {(π×0.20²÷4)×2+(π×0.15²÷4)} = | 1.502
D200×200 | 콘크리트 | fck=15 N/mm2 | (0.45×1.18×0.41＋0.30×0.30×0.41)－
| (인력) |  | (π×0.20²÷4×1.18＋π×0.20²÷4×0.34) = | 0.207
| 거푸집 | 합판6회 | (1.18＋0.45＋0.3)×2×0.41－
|  |  | {(π×0.20²÷4)×2+(π×0.20²÷4)} = | 1.488
D250×100 | 콘크리트 | fck=15 N/mm2 | (0.50×1.13×0.465＋0.20×0.265×0.465)－
| (인력) |  | (π×0.25²÷4×1.13＋π×0.10²÷4×0.310) = | 0.229
| 거푸집 | 합판6회 | (1.13＋0.50＋0.265)×2×0.465－
|  |  | {(π×0.25²÷4)×2+(π×0.10²÷4)} = | 1.656
D250×150 | 콘크리트 | fck=15 N/mm2 | (0.50×1.13×0.465＋0.25×0.27×0.465)－
| (인력) |  | (π×0.25²÷4×1.13＋π×0.15²÷4×0.315) = | 0.233
| 거푸집 | 합판6회 | (1.13＋0.50＋0.27)×2×0.465－
|  |  | {(π×0.25²÷4)×2+(π×0.15²÷4)} = | 1.651
D250×200 | 콘크리트 | fck=15 N/mm2 | (0.50×1.25×0.465＋0.30×0.28×0.465)－
| (인력) |  | (π×0.25²÷4×1.25＋π×0.20²÷4×0.329) = | 0.258
| 거푸집 | 합판6회 | (1.25＋0.50＋0.28)×2×0.465－
|  |  | {(π×0.25²÷4)×2+(π×0.20²÷4)} = | 1.758
T형관 보호공 재료산출근거 (5 -2)
관 경 | 공 종 | 규 격 | 산 출 근 거 | 결 과
D250×250 | 콘크리트 | fck=15 N/mm2 | (0.500×1.250×0.465＋0.300×0.280×0.465)－
| (인력) |  | (π×0.25²÷4×1.25＋π×0.25²÷4×0.329) = | 0.274
| 거푸집 | 합판6회 | (1.250＋0.500＋0.280)×2×0.465－
|  |  | {(π×0.25²÷4)×2+(π×0.25²÷4)} = | 1.839
D300×100 | 콘크리트 | fck=15 N/mm2 | (0.550×1.040×0.520＋0.200×0.275×0.520)－
| (인력) |  | (π×0.300²÷4×1.040＋π×0.100²÷4×0.314) = | 0.25
| 거푸집 | 합판6회 | (1.040＋0.550＋0.275)×2×0.520－
|  |  | {(π×0.300²÷4)×2+(π×0.100²÷4)} = | 1.79
D300×150 | 콘크리트 | fck=15 N/mm2 | (0.550×1.140×0.520＋0.250×0.280×0.520)－
| (인력) |  | (π×0.300²÷4×1.140＋π×0.150²÷4×0.319) = | 0.276
| 거푸집 | 합판6회 | (1.140＋0.550＋0.280)×2×0.520－
|  |  | {(π×0.300²÷4)×2+(π×0.150²÷4)} = | 1.89
D300×200 | 콘크리트 | fck=15 N/mm2 | (0.55×1.330×0.520＋0.300×0.300×0.520)－
| (인력) |  | (π×0.300²÷4×1.330＋π×0.200²÷4×0.339) = | 0.323
| 거푸집 | 합판6회 | (1.330＋0.550＋0.300)×2×0.520)－
|  |  | {(π×0.300²÷4)×2+(π×0.200²÷4)} = | 2.094
D300×250 | 콘크리트 | fck=15 N/mm2 | (0.550×1.330×0.520＋0.350×0.305×0.520)－
| (인력) |  | (π×0.300²÷4×1.330＋π×0.250²÷4×0.344) = | 0.359
| 거푸집 | 합판6회 | (1.330＋0.550＋0.305)×2×0.520－
|  |  | {(π×0.300²÷4)×2+(π×0.250²÷4)} = | 2.18
D300×300 | 콘크리트 | fck=15 N/mm2 | (0.550×1.330×0.520＋0.400×0.305×0.520)－
| (인력) |  | (π×0.300²÷4×1.330＋π×0.300²÷4×0.344) = | 0.374
| 거푸집 | 합판6회 | (1.330＋0.550＋0.305)×2×0.520－
|  |  | {(π×0.300²÷4)×2+(π×0.300²÷4)} = | 2.202
D350×100 | 콘크리트 | fck=15 N/mm2 | (0.650×1.210×0.570＋0.200×0.260×0.570)－
| (인력) |  | (π×0.350²÷4×1.210＋π×0.100²÷4×0.323) = | 0.364
| 거푸집 | 합판6회 | (1.210＋0.650＋0.260)×2×0.570－
|  |  | {(π×0.350²÷4)×2+(π×0.100²÷4)} = | 2.232
D350×150 | 콘크리트 | fck=15 N/mm2 | (0.650×1.210×0.570＋0.250×0.260×0.570)－
| (인력) |  | (π×0.350²÷4×1.210＋π×0.150²÷4×0.323) = | 0.375
| 거푸집 | 합판6회 | (1.210＋0.650＋0.260)×2×0.570－
|  |  | {(π×0.350²÷4)×2+(π×0.150²÷4)} = | 2.242
D350×200 | 콘크리트 | fck=15 N/mm2 | (0.650×1.210×0.570＋0.300×0.260×0.570)－
| (인력) |  | (π×0.350²÷4×1.210＋π×0.200²÷4×0.323) = | 0.381
| 거푸집 | 합판6회 | (1.210＋0.650＋0.260)×2×0.570－
|  |  | {(π×0.350²÷4)×2+(π×0.200²÷4)} = | 2.256
D350×250 | 콘크리트 | fck=15 N/mm2 | (0.650×1.410×0.570＋0.350×0.295×0.570)－
| (인력) |  | (π×0.350²÷4×1.410＋π×0.250²÷4×0.358) = | 0.463
| 거푸집 | 합판6회 | (1.410＋0.650＋0.295)×2×0.570－
|  |  | {(π×0.350²÷4)×2+(π×0.250²÷4)} = | 2.541
T형관 보호공 재료산출근거 (5 -3)
관 경 | 공 종 | 규 격 | 산 출 근 거 | 결 과
D350×300 | 콘크리트 | fck=15 N/mm2 | (0.650×1.410×0.570＋0.400×0.295×0.570)－
| (인력) |  | (π×0.350²÷4×1.410＋π×0.300²÷4×0.358) = | 0.479
| 거푸집 | 합판6회 | (1.410＋0.65＋0.295)×2×0.57－
|  |  | {(π×0.35²÷4)×2+(π×0.30²÷4)} = | 2.563
D350×350 | 콘크리트 | fck=15 N/mm2 | (0.650×1.410×0.570＋0.450×0.300×0.570)－
| (인력) |  | (π×0.350²÷4×1.410＋π×0.350²÷4×0.323) = | 0.495
| 거푸집 | 합판6회 | (1.410＋0.650＋0.300)×2×0.570－
|  |  | {(π×0.350²÷4)×2+(π×0.350²÷4)} = | 2.594
D400×100 | 콘크리트 | fck=15 N/mm2 | (1.30×1.80×0.90＋0.20×0.26×0.90)－
| (인력) |  | (π×0.40²÷4×1.80＋π×0.10²÷4×0.697) = | 1.932
| 거푸집 | 합판6회 | (1.80＋1.30＋0.26)×2×0.90－
|  |  | {(π×0.40²÷4)×2+(π×0.10²÷4)} = | 5.789
D400×200 | 콘크리트 | fck=15 N/mm2 | (1.30×1.80×0.90＋0.30×0.26×0.90)－
| (인력) |  | (π×0.40²÷4×1.80＋π×0.20²÷4×0.697) = | 1.972
| 거푸집 | 합판6회 | (1.80＋1.30＋0.26)×2×0.90－
|  |  | {(π×0.40²÷4)×2+(π×0.20²÷4)} = | 5.765
D400×250 | 콘크리트 | fck=15 N/mm2 | (1.300×1.800×0.900＋0.300×0.295×0.900)－
| (인력) |  | (π×0.400²÷4×1.800＋π×0.250²÷4×0.732) = | 1.995
| 거푸집 | 합판6회 | (1.80＋1.30＋0.295)×2×0.90－
|  |  | {(π×0.40²÷4)×2+(π×0.25²÷4)} = | 5.811
D400×300 | 콘크리트 | fck=15 N/mm2 | (1.30×1.80×0.90＋0.40×0.295×0.90)－
| (인력) |  | (π×0.40²÷4×1.80＋π×0.30²÷4×0.732) = | 2.038
| 거푸집 | 합판6회 | (1.80＋1.30＋0.295)×2×0.90－
|  |  | {(π×0.40²÷4)×2+(π×0.30²÷4)} = | 5.789
D400×400 | 콘크리트 | fck=15 N/mm2 | (1.30×1.80×0.90＋0.50×0.40×0.90)－
| (인력) |  | (π×0.40²÷4×1.80＋π×0.40²÷4×0.837) = | 2.165
| 거푸집 | 합판6회 | (1.80＋1.30＋0.40)×2×0.90－
|  |  | {(π×0.40²÷4)×2+(π×0.40²÷4)} = | 5.923
D500×100 | 콘크리트 | fck=15 N/mm2 | (1.40×2.40×1.00＋0.30×0.26×1.00)－
| (인력) |  | (π×0.500²÷4×2.400＋π×0.100²÷4×0.696) = | 2.972
| 거푸집 | 합판6회 | (2.40＋1.40＋0.26)×2×1.00－
|  |  | {(π×0.50²÷4)×2+(π×0.10²÷4)} = | 7.719
D500×150 | 콘크리트 | fck=15 N/mm2 | (1.40×2.40×1.00＋0.30×0.26×1.00)－
| (인력) |  | (π×0.50²÷4×2.40＋π×0.15²÷4×0.696) = | 2.979
| 거푸집 | 합판6회 | (2.400＋1.400＋0.260)×2×1.000－
|  |  | {(π×0.500²÷4)×2+(π×0.150²÷4)} = | 7.745
D500×200 | 콘크리트 | fck=15 N/mm2 | (1.400×2.400×1.000＋0.300×0.260×1.000)－
| (인력) |  | (π×0.500²÷4×2.400＋π×0.200²÷4×0.696) = | 2.989
| 거푸집 | 합판6회 | (2.400＋1.400＋0.260)×2×1.000－
|  |  | {(π×0.500²÷4)×2+(π×0.200²÷4)} = | 7.759
T형관 보호공 재료산출근거 (5 -4)
관 경 | 공 종 | 규 격 | 산 출 근 거 | 결 과
D500×250 | 콘크리트 | fck=15 N/mm2 | (1.400×2.400×1.000＋0.350×0.295×1.000)－
| (인력) |  | (π×0.500²÷4×2.400＋π×0.250²÷4×0.836) = | 3.033
| 거푸집 | 합판6회 | (2.40＋1.40＋0.295)×2×1.00－
|  |  | {(π×0.50²÷4)×2+(π×0.25²÷4)} = | 7.846
D500×300 | 콘크리트 | fck=15 N/mm2 | (1.400×2.400×1.000＋0.40×0.295×0.90)－
| (인력) |  | (π×0.500²÷4×2.400＋π×0.30²÷4×0.866) = | 3.135
| 거푸집 | 합판6회 | (2.400＋1.400＋0.295)×2×1.000)－
|  |  | {(π×0.500²÷4)×2+(π×0.30²÷4)} = | 7.868
D500×400 | 콘크리트 | fck=15 N/mm2 | (1.400×2.400×1.000＋0.500×0.400×0.950)－
| (인력) |  | (π×0.500²÷4×2.400＋π×0.40²÷4×0.901) = | 3.192
| 거푸집 | 합판6회 | (2.400＋1.400＋0.400)×2×1.000－
|  |  | {(π×0.500²÷4)×2+(π×0.400²÷4)} = | 8.133
D500×500 | 콘크리트 | fck=15 N/mm2 | (1.400×2.400×1.000＋0.600×0.500×1.000)－
| (인력) |  | (π×0.500²÷4×2.400＋π×0.500²÷4×0.936) = | 3.373
| 거푸집 | 합판6회 | (2.400＋1.400＋0.500)×2×1.000－
|  |  | {(π×0.500²÷4)×2+(π×0.500²÷4)} = | 8.404
D600×100 | 콘크리트 | fck=15 N/mm2 | (1.600×2.800×1.100＋0.200×0.260×1.100)－
| (인력) |  | (π×0.600²÷4×2.800＋π×0.100²÷4×0.696) = | 4.188
| 거푸집 | 합판6회 | (2.800＋1.600＋0.260)×2×1.100－
|  |  | {(π×0.600²÷4)×2+(π×0.100²÷4)} = | 9.694
D600×150 | 콘크리트 | fck=15 N/mm2 | (1.600×2.800×1.100＋0.250×0.260×1.100)－
| (인력) |  | (π×0.600²÷4×2.800＋π×0.150²÷4×0.745) = | 4.195
| 거푸집 | 합판6회 | (2.800＋1.600＋0.260)×2×1.100－
|  |  | {(π×0.600²÷4)×2+(π×0.150²÷4)} = | 9.704
D600×200 | 콘크리트 | fck=15 N/mm2 | (1.600×2.800×1.100＋0.300×0.275×1.100)－
| (인력) |  | (π×0.600²÷4×2.800＋π×0.200²÷4×0.737) = | 4.204
| 거푸집 | 합판6회 | (2.800＋1.600＋0.260)×2×1.100－
|  |  | {(π×0.600²÷4)×2+(π×0.200²÷4)} = | 9.718
D600×250 | 콘크리트 | fck=15 N/mm2 | (1.600×2.800×1.100＋0.350×0.295×1.100)－
| (인력) |  | (π×0.600²÷4×2.800＋π×0.250²÷4×0.757) = | 4.213
| 거푸집 | 합판6회 | (2.800＋1.600＋0.260)×2×1.100－
|  |  | {(π×0.600²÷4)×2+(π×0.250²÷4)} = | 9.736
D600×300 | 콘크리트 | fck=15 N/mm2 | (1.600×2.800×1.100＋0.400×0.295×1.100)－
| (인력) |  | (π×0.600²÷4×2.800＋π×0.300²÷4×0.780) = | 4.211
| 거푸집 | 합판6회 | (2.800＋1.600＋0.295)×2×1.100－
|  |  | {(π×0.600²÷4)×2+(π×0.300²÷4)} = | 9.834
D600×400 | 콘크리트 | fck=15 N/mm2 | (1.600×2.800×1.100＋0.500×0.400×1.100)－
| (인력) |  | (π×0.600²÷4×2.800＋π×0.400²÷4×0.880) = | 4.246
| 거푸집 | 합판6회 | (2.800＋1.600＋0.295)×2×1.100－
|  |  | {(π×0.600²÷4)×2+(π×0.400²÷4)} = | 9.889
T형관 보호공 재료산출근거 (5 -5)
관 경 | 공 종 | 규 격 | 산 출 근 거 | 결 과
D600×500 | 콘크리트 | fck=15 N/mm2 | (1.600×2.800×1.100＋0.600×0.500×1.100)－
| (인력) |  | (π×0.600²÷4×2.800＋π×0.500²÷4×0.985) = | 4.273
| 거푸집 | 합판6회 | (2.800＋1.600＋0.500)×2×1.100－
|  |  | {(π×0.600²÷4)×2+(π×0.500²÷4)} = | 10.411
D700×100 | 콘크리트 | fck=15 N/mm2 | (1.700×3.000×1.200＋0.200×0.260×1.200)－
| (인력) |  | (π×0.700²÷4×3.000＋π×0.100²÷4×0.810) = | 5.022
| 거푸집 | 합판6회 | (3.000＋1.700＋0.260)×2×1.200－
|  |  | {(π×0.700²÷4)×2+(π×0.100²÷4)} = | 11.126
D700×200 | 콘크리트 | fck=15 N/mm2 | (1.700×3.000×1.200＋0.300×0.275×1.200)－
| (인력) |  | (π×0.700²÷4×3.000＋π×0.200²÷4×0.845) = | 5.038
| 거푸집 | 합판6회 | (3.000＋1.700＋0.275)×2×1.200－
|  |  | {(π×0.700²÷4)×2+(π×0.200²÷4)} = | 11.139
D700×300 | 콘크리트 | fck=15 N/mm2 | (1.700×3.000×1.200＋0.400×0.295×1.200)－
| (인력) |  | (π×0.700²÷4×3.000＋π×0.300²÷4×0.845) = | 5.047
| 거푸집 | 합판6회 | (3.000＋1.700＋0.295)×2×1.200－
|  |  | {(π×0.700²÷4)×2+(π×0.300²÷4)} = | 11.148
D700×500 | 콘크리트 | fck=15 N/mm2 | (1.700×3.000×1.200＋0.600×0.500×1.200)－
| (인력) |  | (π×0.700²÷4×3.000＋π×0.500²÷4×1.050) = | 5.119
| 거푸집 | 합판6회 | (3.000＋1.700＋0.500)×2×1.200－
|  |  | {(π×0.700²÷4)×2+(π×0.500²÷4)} = | 11.514

## 45곡관보호공재료집계표
45˚ 곡관 보호공 재료집계표
공 종 | 수 량 | 콘크리트(㎥) | 거푸집(㎡) | 비 고
|  | fck=15 N/mm2 | 합판6회
100 | 18 | 0.081 | 0.73 | 체적 : 0.1㎥이하
|  | 1.458 | 13.14 |  | 18 | 1.458 | 13.14
150 | 2 | 0.114 | 0.966 | 체적 : 0.1~0.2㎥
|  | 0.228 | 1.932
200 | 0 | 0.153 | 1.154
|  | 0 | 0 |  | 2 | 0.228 | 1.932
250 | 2 | 0.203 | 1.363 | 체적 : 0.2~0.5㎥
|  | 0.406 | 2.726
300 | 1 | 0.278 | 1.656
|  | 0.278 | 1.656 |  | 3 | 0.684 | 4.382
계 |  | 2.37 | 19.454

## 45도관수량집계표
45˚곡관 수량집계표
구 분 | 규 격 | 단위 | 이형관 | 분기관 | 계 | 비 고
45˚곡관 | 300 | EA | 1 |  | 1
| 250 | EA | 2 |  | 2
| 200 | EA | 0 |  | 0
| 150 | EA | 2 |  | 2
| 100 | EA | 18 |  | 18
※ 이형관 수량집계표 참조

## 45도곡관치수표
45˚곡관 보호공 치수표
이형관보호공 재료집계표
관경 | A | B | B1 | C | C1 | F | G | H | L | L1
100 | 320 | 473 | 541 | 341 | 409 | 150 | 170 | 310 | 471 | 403
150 | 370 | 531 | 590 | 379 | 437 | 170 | 200 | 360 | 507 | 449
200 | 430 | 588 | 644 | 410 | 466 | 200 | 230 | 410 | 549 | 493
250 | 520 | 611 | 656 | 395 | 440 | 250 | 270 | 465 | 544 | 499
300 | 620 | 675 | 662 | 418 | 461 | 300 | 320 | 520 | 585 | 542
350 | 720 | 742 | 774 | 444 | 476 | 350 | 370 | 570 | 621 | 589
400 | 1300 | 970 | 970 | 430 | 430 | 650 | 650 | 900 | 700 | 700
500 | 1400 | 1090 | 1090 | 510 | 510 | 700 | 700 | 950 | 800 | 800
600 | 1600 | 1280 | 1280 | 620 | 620 | 800 | 800 | 1100 | 950 | 950
700 | 1700 | 1550 | 1550 | 850 | 850 | 850 | 850 | 1200 | 1200 | 1200
800 | 1800 | 2100 | 2100 | 1400 | 1400 | 900 | 900 | 1350 | 1750 | 1750

## 45도곡관재료산출
45˚곡관 보호공 재료산출근거
관 경 | 공 종 | 규 격 | 산 출 근 거 | 결 과
100 | 콘크리트 | fck=15 N/mm2 | {(0.473＋0.341)÷2＋(0.541＋0.409)÷2}
| (인력) |  | ×(0.32×0.31)－{π×0.10²÷4×(0.471＋0.403)} = | 0.081
| 거푸집 | 합판6회 | {(0.473＋0.541＋0.341＋0.409＋0.32×2)
|  |  | ×0.31}－{(π×0.10²÷4)×2} = | 0.73
150 | 콘크리트 | fck=15 N/mm2 | {(0.531＋0.410)÷2＋(0.590＋0.437)÷2}
| (인력) |  | ×(0.37×0.36)－{π×0.15²÷4×(0.507＋0.449)} = | 0.114
| 거푸집 | 합판6회 | {(0.531＋0.590＋0.410＋0.437＋0.37×2)
|  |  | ×0.36}－{(π×0.15²÷4)×2} = | 0.966
200 | 콘크리트 | fck=15 N/mm2 | {(0.588＋0.410)÷2＋(0.644＋0.466)÷2}
| (인력) |  | ×(0.43×0.41)－{π×0.20²÷4×(0.549＋0.493)} = | 0.153
| 거푸집 | 합판6회 | {(0.588＋0.644＋0.410＋0.466＋0.43×2)
|  |  | ×0.41}－{(π×0.20²÷4)×2} = | 1.154
250 | 콘크리트 | fck=15 N/mm2 | {(0.611＋0.395)÷2＋(0.656＋0.440)÷2}
| (인력) |  | ×(0.52×0.465)－{π×0.25²÷4×(0.544＋0.499)} = | 0.203
| 거푸집 | 합판6회 | {(0.611＋0.656＋0.395＋0.440＋0.52×2)
|  |  | ×0.465}－{(π×0.25²÷4)×2} = | 1.363
300 | 콘크리트 | fck=15 N/mm2 | {(0.675＋0.418)÷2＋(0.662＋0.461)÷2}
| (인력) |  | ×(0.62×0.52)－{π×0.30²÷4×(0.585＋0.542)} = | 0.278
| 거푸집 | 합판6회 | {(0.675＋0.662＋0.418＋0.461＋0.62×2)
|  |  | ×0.52}－{(π×0.30²÷4)×2} = | 1.656
350 | 콘크리트 | fck=15 N/mm2 | {(0.742＋0.444)÷2＋(0.774＋0.467)÷2}
| (인력) |  | ×(0.72×0.57)－{π×0.35²÷4×(0.621＋0.589)} = | 0.382
| 거푸집 | 합판6회 | {(0.742＋0.774＋0.444＋0.476＋0.72×2)
|  |  | ×0.57}－{(π×0.35²÷4)×2} = | 2.017
400 | 콘크리트 | fck=15 N/mm2 | {(0.970＋0.430)÷2＋(0.970＋0.430)÷2}
| (인력) |  | ×(1.30×0.90)－{π×0.40²÷4×(0.70＋0.70)} = | 1.462
| 거푸집 | 합판6회 | {(0.970＋0.970＋0.430＋0.430＋1.30×2)
|  |  | ×0.90}－{(π×0.40²÷4)×2} = | 4.609
500 | 콘크리트 | fck=15 N/mm2 | {(1.090＋0.510)÷2＋(1.090＋0.510)÷2}
| (인력) |  | ×(1.40×1.00)－{π×0.50²÷4×(0.800＋0.800)} = | 1.926
| 거푸집 | 합판6회 | {(1.090＋1.090＋0.510＋0.510＋1.40×2)
|  |  | ×1.00}－{(π×0.50²÷4)×2} = | 5.607
600 | 콘크리트 | fck=15 N/mm2 | {(1.280＋0.620)÷2＋(1.280＋0.620)÷2}
| (인력) |  | ×(1.60×1.10)－{π×0.60²÷4×(0.950＋0.950)} = | 2.807
| 거푸집 | 합판6회 | {(1.280＋1.280＋0.620＋0.620＋1.60×2)
|  |  | ×1.10}－{(π×0.60²÷4)×2} = | 7.135
700 | 콘크리트 | fck=15 N/mm2 | {(1.550＋0.850)÷2＋(1.550＋0.850)÷2}
| (인력) |  | ×(1.700×1.200)－{π×0.70²÷4×(1.200＋1.200)} = | 3.972
| 거푸집 | 합판6회 | {(1.550＋1.550＋0.850＋0.850＋1.700×2)
|  |  | ×1.200}－{(π×0.700²÷4)×2} = | 9.07
800 | 콘크리트 | fck=15 N/mm2 | {(2.100＋1.400)÷2＋(2.100＋1.400)÷2}
| (인력) |  | ×(1.800×1.350)－{π×0.800²÷4×(1.750＋1.750)} = | 6.746
| 거푸집 | 합판6회 | {(2.100＋2.100＋1.400＋1.400＋1.800×2)
|  |  | ×1.350}－{(π×0.800²÷4)×2} = | 13.305

## 22°,11°곡관보호공재료집계표
공 종 |  | 수 량 | 콘크리트(㎥) | 거푸집(㎡) | 비 고
|  |  | fck=15 N/mm2 | 합판6회
22 1/2˚곡관 | 300 | 4 | 0.315 | 1.804 | 체적 : 0.2~0.5㎥
|  |  | 1.26 | 7.216
| 250 | 11 | 0.227 | 1.457
|  |  | 2.497 | 16.027 |  | 15 | 3.757 | 23.243
| 200 | 8 | 0.153 | 1.154 | 체적 : 0.1~0.2㎥
|  |  | 1.224 | 9.232
| 150 | 14 | 0.112 | 0.929
|  |  | 1.568 | 13.006 |  | 22 | 2.792 | 22.238
| 100 | 12 | 0.081 | 0.73 | 체적 : 0.1㎥이하
|  |  | 0.972 | 8.76 |  | 12 | 0.972 | 8.76
| 소 계 |  | 7.521 | 54.241
11 1/4˚곡관 | 300 | 2 | 0.315 | 1.804 | 체적 : 0.2~0.5㎥
|  |  | 0.63 | 3.608 |  | 2 | 0.63 | 3.608
| 소 계 |  | 0.63 | 3.608
계 |  |  | 8.151 | 57.849

## 22˚,11˚곡관수량집계표
221/2˚곡관 및 111/4˚곡관 수량집계표
구 분 | 규 격 | 단위 | 이형관 | 분기관 | 계 | 비 고
221/2˚곡관 | 300 | EA | 4 |  | 4
| 250 | EA | 11 |  | 11
| 200 | EA | 8 |  | 8
| 150 |  | 14 |  | 14
| 100 | EA | 12 |  | 12
111/4˚곡관 | 300 | EA | 2 |  | 2
※ 이형관 수량집계표 참조

## 22도곡관치수표
221/2˚곡관 보호공 치수표
이형관보호공 재료집계표
관경 | A | B | B1 | C | C1 | F | G | H | L | L1
100 | 320 | 439 | 507 | 375 | 443 | 150 | 170 | 310 | 471 | 403
150 | 370 | 493 | 551 | 419 | 477 | 170 | 200 | 360 | 507 | 449
200 | 430 | 542 | 598 | 456 | 512 | 200 | 230 | 410 | 549 | 493
250 | 520 | 601 | 656 | 496 | 552 | 250 | 270 | 465 | 544 | 499
300 | 620 | 660 | 715 | 536 | 591 | 300 | 320 | 520 | 651 | 596
350 | 720 | 830 | 768 | 686 | 624 | 350 | 370 | 570 | 756 | 694
400 | 1300 | 830 | 830 | 570 | 570 | 650 | 650 | 900 | 700 | 700
500 | 1400 | 940 | 940 | 660 | 660 | 700 | 700 | 1000 | 800 | 800
600 | 1600 | 1060 | 1060 | 740 | 740 | 800 | 800 | 1100 | 900 | 900
700 | 1700 | 1120 | 1120 | 780 | 780 | 850 | 850 | 1200 | 950 | 950
800 | 1800 | 1230 | 1230 | 870 | 870 | 900 | 900 | 1350 | 1050 | 1050

## 22 곡관재료산출
221/2˚곡관 보호공 재료산출근거
관 경 | 공 종 | 규 격 | 산 출 근 거 | 결 과
100 | 콘크리트 | fck=15 N/mm2 | {(0.507＋0.443)÷2＋(0.439＋0.375)÷2}
| (인력) |  | ×(0.320×0.310)－{π×0.100²÷4×(0.403＋0.471)} = | 0.081
| 거푸집 | 합판6회 | {(0.507＋0.439＋0.443＋0.375＋0.320×2)
|  |  | ×0.310}－{(π×0.100²÷4)×2} = | 0.73
150 | 콘크리트 | fck=15 N/mm2 | {(0.551＋0.477)÷2＋(0.493＋0.419)÷2}
| (인력) |  | ×(0.370×0.360)－{π×0.150²÷4×(0.449＋0.507)} = | 0.112
| 거푸집 | 합판6회 | {(0.551＋0.493＋0.477＋0.419＋0.370×2)
|  |  | ×0.360}－{(π×0.150²÷4)×2} = | 0.929
200 | 콘크리트 | fck=15 N/mm2 | {(0.598＋0.512)÷2＋(0.542＋0.456)÷2}
| (인력) |  | ×(0.430×0.410)－{π×0.200²÷4×(0.493＋0.549)} = | 0.153
| 거푸집 | 합판6회 | {(0.598＋0.542＋0.512＋0.456＋0.430×2)
|  |  | ×0.410}－{(π×0.200²÷4)×2} = | 1.154
250 | 콘크리트 | fck=15 N/mm2 | {(0.656＋0.552)÷2＋(0.601＋0.496)÷2}
| (인력) |  | ×(0.520×0.465)－{π×0.250²÷4×(0.499＋0.544)} = | 0.227
| 거푸집 | 합판6회 | {(0.656＋0.601＋0.552＋0.496＋0.520×2)
|  |  | ×0.465}－{(π×0.250²÷4)×2} = | 1.457
300 | 콘크리트 | fck=15 N/mm2 | {(0.715＋0.591)÷2＋(0.660＋0.536)÷2}
| (인력) |  | ×(0.620×0.520)－{π×0.300²÷4×(0.596＋0.651)} = | 0.315
| 거푸집 | 합판6회 | {(0.715＋0.660＋0.591＋0.536＋0.620×2)
|  |  | ×0.520}－{(π×0.300²÷4)×2} = | 1.804
350 | 콘크리트 | fck=15 N/mm2 | {(0.768＋0.624)÷2＋(0.830＋0.686)÷2}
| (인력) |  | ×(0.720×0.570)－{π×0.350²÷4×(0.694＋0.756)} = | 0.457
| 거푸집 | 합판6회 | {(0.768＋0.830＋0.624＋0.686＋0.720×2)
|  |  | ×0.570}－{(π×0.350²÷4)×2} = | 2.286
400 | 콘크리트 | fck=15 N/mm2 | {(0.830＋0.570)÷2＋(0.830＋0.570)÷2}
| (인력) |  | ×(1.300×0.900)－{π×0.400²÷4×(0.700＋0.700)} = | 1.462
| 거푸집 | 합판6회 | {(0.830＋0.830＋0.570＋0.570＋1.300×2)
|  |  | ×0.900}－{(π×0.400²÷4)×2} = | 4.609
500 | 콘크리트 | fck=15 N/mm2 | {(0.940＋0.940)÷2＋(0.660＋0.660)÷2}
| (인력) |  | ×(1.400×1.000)－{π×0.500²÷4×(0.800＋0.800)} = | 1.926
| 거푸집 | 합판6회 | {(0.940＋0.940＋0.660＋0.660＋1.400×2)
|  |  | ×1.000}－{(π×0.500²÷4)×2} = | 5.607
600 | 콘크리트 | fck=15 N/mm2 | {(1.060＋1.060)÷2＋(0.740＋0.740)÷2}
| (인력) |  | ×(1.600×1.100)－{π×0.600²÷4×(0.900＋0.900)} = | 2.659
| 거푸집 | 합판6회 | {(1.060＋1.060＋0.740＋0.740＋1.600×2)
|  |  | ×1.100}－{(π×0.60²÷4)×2} = | 6.915
700 | 콘크리트 | fck=15 N/mm2 | {(1.120＋1.120)÷2＋(0.780＋0.780)÷2}
| (인력) |  | ×(1.700×1.200)－{π×0.70²÷4×(0.950＋0.950)} = | 3.145
| 거푸집 | 합판6회 | {(1.120＋1.120＋0.780＋0.780＋1.700×2)
|  |  | ×1.200}－{(π×0.70²÷4)×2} = | 7.87
800 | 콘크리트 | fck=15 N/mm2 | {(1.123＋1.123)÷2＋(0.870＋0.870)÷2}
| (인력) |  | ×(1.800×1.350)－{π×0.800²÷4×(1.050＋1.050)} = | 4.047
| 거푸집 | 합판6회 | {(1.230＋1.230＋0.870＋0.870＋1.800×2)
|  |  | ×1.350}－{(π×0.800²÷4)×2} = | 9.525

## 11도곡관치수표
111/4˚곡관 보호공 치수표
이형관보호공 재료집계표
관경 | A | B | B1 | C | C1 | F | G | H | L | L1
100 | 320 | 439 | 507 | 375 | 443 | 150 | 170 | 310 | 471 | 403
150 | 370 | 493 | 551 | 419 | 477 | 170 | 200 | 360 | 507 | 449
200 | 430 | 542 | 598 | 456 | 512 | 200 | 230 | 410 | 549 | 493
250 | 520 | 601 | 656 | 496 | 552 | 250 | 270 | 465 | 544 | 499
300 | 620 | 660 | 715 | 536 | 591 | 300 | 320 | 520 | 651 | 596
350 | 720 | 830 | 768 | 576 | 631 | 350 | 370 | 570 | 756 | 694
400 | 1300 | 830 | 830 | 516 | 671 | 400 | 420 | 630 | 761 | 706
500 | 1400 | 940 | 940 | 696 | 751 | 500 | 520 | 740 | 871 | 816
600 | 1600 | 1060 | 1060 | 776 | 831 | 600 | 620 | 850 | 981 | 826
700 | 1750 | 1100 | 1100 | 870 | 870 | 875 | 875 | 1200 | 985 | 985
800 | 1800 | 1130 | 1130 | 900 | 900 | 900 | 900 | 1350 | 1015 | 1015

## 11 곡관재료산출
111/4˚곡관 보호공 재료산출근거
관 경 | 공 종 | 규 격 | 산 출 근 거 | 결 과
100 | 콘크리트 | fck=15 N/mm2 | {(0.507＋0.443)÷2＋(0.439＋0.375)÷2×(0.320×0.310)}
| (인력) |  | －{(π×0.100²÷4)×(0.403＋0.471)} = | 0.081
| 거푸집 | 합판6회 | {(0.507＋0.439＋0.443＋0.375＋0.320×2)×0.310}
|  |  | －{(π×0.100²÷4)×2} = | 0.73
150 | 콘크리트 | fck=15 N/mm2 | {(0.551＋0.477)÷2＋(0.493＋0.419)÷2×(0.370×0.360)}
| (인력) |  | －{π×0.150²÷4×(0.449＋0.507)} = | 0.112
| 거푸집 | 합판6회 | {(0.551＋0.493＋0.477＋0.419＋0.370×2)×0.360}
|  |  | －{(π×0.150²÷4)×2} = | 0.929
200 | 콘크리트 | fck=15 N/mm2 | {(0.598＋0.512)÷2＋(0.542＋0.456)÷2×(0.430×0.410)}
| (인력) |  | －{π×0.200²÷4×(0.493＋0.549)} = | 0.153
| 거푸집 | 합판6회 | {(0.598＋0.542＋0.512＋0.456＋0.430×2)×0.410}
|  |  | －{(π×0.200²÷4)×2} = | 1.154
250 | 콘크리트 | fck=15 N/mm2 | {(0.656＋0.552)÷2＋(0.601＋0.496)÷2×(0.520×0.465)}
| (인력) |  | －{π×0.250²÷4×(0.499＋0.544)} = | 0.227
| 거푸집 | 합판6회 | {(0.656＋0.601＋0.552＋0.496＋0.520×2)×0.465}
|  |  | －{(π×0.250²÷4)×2} = | 1.457
300 | 콘크리트 | fck=15 N/mm2 | {(0.715＋0.591)÷2＋(0.660＋0.536)÷2×(0.620×0.520)}
| (인력) |  | －{π×0.300²÷4×(0.596＋0.651)} = | 0.315
| 거푸집 | 합판6회 | {(0.715＋0.660＋0.591＋0.536＋0.620×2)×0.520}
|  |  | －{(π×0.300²÷4)×2} = | 1.804
350 | 콘크리트 | fck=15 N/mm2 | {(0.830+0.576)÷2＋(0.830+0.631)÷2×(0.720×0.570)}
| (인력) |  | －{π×0.350²÷4×(0.694＋0.756)} = | 0.449
| 거푸집 | 합판6회 | {(0.830+0.768+0.576+0.631+0.720×2)×0.570}
|  |  | －{(π×0.350²÷4)×2} = | 2.227
400 | 콘크리트 | fck=15 N/mm2 | {(0.880＋0.616)÷2＋(0.880＋0.671)÷2×(1.300×0.630)}
| (인력) |  | －{π×0.400²÷4×(0.706+0.761)} = | 1.063
| 거푸집 | 합판6회 | {(0.880+0.830+0.616+0.671+1.300×2)×0.630}
|  |  | －{(π×0.400²÷4)×2} = | 3.275
500 | 콘크리트 | fck=15 N/mm2 | {(0.940＋0.696)÷2＋(0.940＋0.751)÷2×(1.400×0.740)}
| (인력) |  | －{π×0.500²÷4×(0.816+0.871)} = | 1.392
| 거푸집 | 합판6회 | {(0.940+0.940+0.696+0.751+1.400×2)×0.740}
|  |  | －{(π×0.500²÷4)×2} = | 4.141
600 | 콘크리트 | fck=15 N/mm2 | {(1.060＋0.776)÷2＋(1.060＋0.831)÷2×(1.600×0.850)}
| (인력) |  | －{π×0.60²÷4×(0.826+0.981)} = | 2.023
| 거푸집 | 합판6회 | {(1.060+1.060+0.776+0.831+1.600×2)×0.850}
|  |  | －{(π×0.60²÷4)×2} = | 5.322
700 | 콘크리트 | fck=15 N/mm2 | {(1.100＋0.870)÷2＋(1.100+0.870)÷2×(1.750×1.200)}
| (인력) |  | －{π×0.70²÷4×(0.985+0.985)} = | 3.379
| 거푸집 | 합판6회 | {(1.100+1.100+0.870+0.870+1.750×2)×1.200}
|  |  | －{(π×0.700²÷4)×2} = | 8.158
800 | 콘크리트 | fck=15 N/mm3 | {(1.130＋0.900)÷2＋(1.130+0.900)÷2×(1.800×1.350)}
| (인력) |  | －{π×0.800²÷4×(1.015+1.015)} = | 3.913
| 거푸집 | 합판7회 | {(1.130+1.130+0.900+0.900+1.800×2)×1.350}
|  |  | －{(π×0.800²÷4)×2} = | 9.336