## 내역적용
공종 | 규격 | 수량 | 단위 | 비고
가. 토공
1). 터파기
가). 토사
(1). 수중, 인력 | 인력 | 0 | m3
(2). 수중, 기계 | 백호우1.0m3 | 0 | m3
(3). 육상, 인력 | 인력 | 77 | m3
(4). 육상, 기계 | 백호우1.0m3 | 43297 | m3
나). 풍화암
(1). 육상, 인력+기계 | 인력+기계 | 8 | m3
(2). 육상, 대형브레이커 |  | 2900 | m3
다). 연암
(1). 육상, 인력+기계 | 인력+기계 | 2 | m3
(2). 육상, 대형브레이커 |  | 454 | m3
라). 보 통 암
(1). 육상, 대형브레이커 |  | 578 | m3
2). 되메우기
가). 인력다짐 |  | 86 | m3
나). 다짐도 95%
(1). 관상단부 되메우기 | 10cm이하 | 39130 | m3
(2). 관하단부 되메우기 | 15cm이하 | 2447 | m3
3). 잔토처리
가). 직접잔토처리
(1). 토사,기계,운반거리20m이내 |  | 4950 | m3
(2). 풍화암,기계,운반거리20m이내 |  | 480 | m3
(3). 연암,기계,운반거리20m이내 |  | 75 | m3
(4). 보통암,기계,운반거리20m이내 |  | 158 | m3
나. 관로
1). PVC관
가). 오수연결관
(1). 공칭직경 Φ150m/m | PVC_VG1, Φ=150m/m | 78 | m | 캡 | 0.5 | 연결관표식 | 0.5
|  |  |  | 소켓 | 0 | E L P 관 | 0.5
|  |  |  | 관절단 | 0.5
나). 오수본관 | PVC이중벽관
(1). 공칭직경 Φ400m/m | Φ=400m/m,모래기초180˚,토사 | 0 | m | 접합 |  | 절단
|  |  |  | 천공 |  | 연결분기구
|  |  |  | 모래 | 0.42817 | 맨홀지수재 | 0
(2). 공칭직경 Φ400m/m | Φ=400m/m,모래기초180˚,암 | 0 | m | 접합 |  | 절단
|  |  |  | 천공 |  | 연결분기구
|  |  |  | 모래 | 0.39119 | 맨홀지수재 | 0
(1). 공칭직경 Φ400m/m | Φ=400m/m,모래기초360˚,토사 | 0 | m | 접합 |  | 절단
|  |  |  | 천공 |  | 연결분기구
|  |  |  | 모래 | 0.96729 | 맨홀지수재 | 0
(2). 공칭직경 Φ400m/m | Φ=400m/m,모래기초360˚,암 | 0 | m | 접합 |  | 절단
|  |  |  | 천공 |  | 연결분기구
|  |  |  | 모래 | 0.81937 | 맨홀지수재 | 0
(3). 공칭직경 Φ500m/m | Φ=500m/m,모래기초180˚,토사 | 0 | m | 접합 |  | 절단
|  |  |  | 천공 |  | 연결분기구
|  |  |  | 모래 | 0.50732 | 맨홀지수재 | 0
(4). 공칭직경 Φ500m/m | Φ=500m/m,모래기초180˚,암 | 0 | m | 접합 |  | 절단
|  |  |  | 천공 |  | 연결분기구
|  |  |  | 모래 | 0.46066 | 맨홀지수재 | 0
다). 유리섬유복합관
(1). 공칭직경 Φ400m/m | Φ=400m/m,모래기초180˚,토사 | 3103 | m | 접합 | 0.16135 | 절단 | 0.02602
|  |  |  | 천공 | 0.0072 | 연결분기구 | 0.0072
|  |  |  | 모래 | 0.39793 | 맨홀지수재 | 0.06978
(2). 공칭직경 Φ400m/m | Φ=400m/m,모래기초180˚,암 | 509 | m | 접합 | 0.16135 | 절단 | 0.02602
|  |  |  | 천공 | 0.0072 | 연결분기구 | 0.0072
|  |  |  | 모래 | 0.36448 | 맨홀지수재 | 0.06978
라). PE삼중벽관
(1). 공칭직경 Φ400m/m | Φ=400m/m,모래기초180˚,토사 | 4983 | m | 접합 | 0.16274 | 절단 | 0.02643
|  |  |  | 천공 | 0.00173 | 연결분기구 | 0.00173
|  |  |  | 모래 | 0.42817 | 맨홀지수재 | 0.07615
(2). 공칭직경 Φ400m/m | Φ=400m/m,모래기초180˚,암 | 805 | m | 접합 | 0.16274 | 절단 | 0.02643
|  |  |  | 천공 | 0.00173 | 연결분기구 | 0.00173
|  |  |  | 모래 | 0.39119 | 맨홀지수재 | 0.07615
마). 유황폴리머관
(1). 공칭직경 Φ600m/m | Φ=600m/m,모래기초90˚,토사 | 0 | m | 접합 | 0.39454 | 절단 | 0.02466
|  |  |  | 천공 | 0.00925 | 연결분기구 | 0.00925
|  |  |  | 모래 | 0.3774 | 맨홀지수재 | 0.10536
(2). 공칭직경 Φ600m/m | Φ=600m/m,콘크리트120˚,토사 | 123 | m | 접합 | 0.39454 | 절단 | 0.02466
|  |  |  | 천공 | 0.00925 | 연결분기구 | 0.00925
|  |  |  | 레 미 콘 | 0.2546 | 거 푸 집 | 0.74
|  |  |  | 맨홀지수재 | 0.10536
(3). 공칭직경 Φ600m/m | Φ=600m/m,콘크리트180˚,토사 | 0 | m | 접합 | 0.39454 | 절단 | 0.02466
|  |  |  | 천공 | 0.00925 | 연결분기구 | 0.00925
|  |  |  | 레 미 콘 | 0.29362 | 거 푸 집 | 1.08
|  |  |  | 맨홀지수재 | 0.10536
(4). 공칭직경 Φ600m/m | Φ=600m/m,콘크리트360˚,토사 | 200 | m | 접합 | 0.39454 | 절단 | 0.02466
|  |  |  | 천공 | 0.00925 | 연결분기구 | 0.00925
|  |  |  | 레 미 콘 | 0.58723 | 거 푸 집 | 2.16
|  |  |  | 맨홀지수재 | 0.10536
바). 레진콘크리트관
(1). 공칭직경 Φ800m/m | Φ=600m/m,모래기초90˚,토사 | 0 | m | 접합 |  | 절단
|  |  |  | 천공 |  | 연결분기구
|  |  |  | 모래 | 0.47475 | 맨홀지수재 | 0
(2). 공칭직경 Φ800m/m | Φ=600m/m,콘크리트120˚,토사 | 0 | m | 접합 |  | 절단
|  |  |  | 천공 |  | 연결분기구
|  |  |  | 레 미 콘 | 0.34482 | 거 푸 집 | 0.852
|  |  |  | 맨홀지수재 | 0
(3). 공칭직경 Φ800m/m | Φ=600m/m,콘크리트180˚,토사 | 0 | m | 접합 |  | 절단
|  |  |  | 천공 |  | 연결분기구
|  |  |  | 레 미 콘 | 0.39889 | 거 푸 집 | 1.304
|  |  |  | 맨홀지수재 | 0
(4). 공칭직경 Φ800m/m | Φ=600m/m,콘크리트360˚,토사 | 0 | m | 접합 |  | 절단
|  |  |  | 천공 |  | 연결분기구
|  |  |  | 레 미 콘 | 0.79778 | 거 푸 집 | 2.608
|  |  |  | 맨홀지수재 | 0
다. 압송관로
1). 닥타일주철관
가). KP메카니칼 접합 및 부설 | Φ=600m/m,기초없음,토사 |  | m
|  |  |  | 접합 |  | 절단
나). 이 형 관
(1). Φ=600m/m | Φ=600m/m, KP메카니칼접합 |  | kg
다). 이형관보호공
(1).이탈방지압륜설치 | Φ=600m/m, DCIP |  | 개소 | (1개소당 이탈방지방륜 2ea)
라. 맨홀
1). 원형2호맨홀
가). 반구형거푸집, H= 2.51m | 차도원형2호(Φ=1200m/m) | 40 | nr | A-Type
나). 반구형거푸집, H= 2.85m | 보도원형2호(Φ=1200m/m) | 210 | nr | A-Type
다). 반구형거푸집, H= 1.69m | 보도원형2호(Φ=1200m/m) | 6 | nr | B-Type
2). 특2호사각맨홀
가). 반구형거푸집, H= 5.40m | 보도특2호사각(D=1200m/m) | 0 | nr | 각형특2호(2호형) H = 4.5M~6.0M
나). 반구형거푸집, H= 4.70m | 차도특2호사각(D=1200m/m) | 0 | nr | 각형특2호(2호형) H = 4.5M~6.0M
다). 반구형거푸집, H= 8.00m | 보도특2호사각(D=1200m/m) | 1 | nr | 각형특2호(3호형) H = 6.0M~9.5M
라). 반구형거푸집, H= 12.02m | 보도특2호사각(D=1200m/m) | 0 | nr | 각형특2호(4호형) H = 9.5M~13.8M
라. 부대공
1). 경고테이프
가). 오수본관 | 흑갈색, t=10cm | 14588 | m
나). 오수압송관 | 흑갈색, t=10cm |  | m
2). 하수관거 내부검사 | D1200mm이하 | 11670 | m
3). 하수관거 수밀시험 | D1200mm이하 | 98 | 회 | D400 : | 0.0101 | D500 :
|  |  |  | D600 : | 0.00925 | D1000 :
4). 하수관거 수압시험 | DCIP D600 | 0 | 회 | D600

## 시멘트,모래,자갈
시멘트,모래,자갈 산출표
공 종 |  | 단위 | 수량 | 시멘트 | 모래 | 자갈 | 비 고
|  |  |  | ㎏ | ㎥ | ㎥
몰 탈 | 1 : 2 | ㎥ | 10.364 | 680 | 0.98
|  |  |  | 7047.52 | 10.157
콘크리트 | fck=21 N/mm2 | ㎥ | 12.078 | 346 | 0.518 | 0.595 | 골재 Ф25mm
|  |  |  | 4178.988 | 6.256 | 7.186
| fck=15 N/mm2 | ㎥ |  | 323 | 0.484 | 0.648 | 골재 Ф40mm
|  |  |  | 0 | 0 | 0
계 |  |  |  | 11227 | 16.413 | 7.186
| ※ 시멘트 : 11,227 ÷ 40Kg = |  |  | 281
총괄집계
공종 |  | 단위 | 수량 | 비고
막모래(관기초용) |  | ㎥ | 3869.42
친모래 |  | ㎥ | 16.413
자갈(Ф25mm) |  | ㎥ | 7.186
시멘트 |  | 대 | 281

## 재료집계
오수공 재료집계표
규격 공종 | 모래 | 모르터 | 콘 크 리 트 |  | 레 미 콘 |  |  |  | 이형철근 |  |  |  | 비 고
[5 empty] | 철근 | 무 근
| 노상노반재 | 1 : 2 | fck=21MPa | fck=15MPa | 25-21-8 | 25-21-8 | 25-16-8 | 40-16-8 | D13 | D16 | D19 | 계
| m3 | m3 | m3 | m3 | m3 | m3 | m3 | m3 | ton | ton | ton | ton
오수관로 | 3869.42 | [6 empty] | 149.34
압송관로
오수맨홀 |  | 10.364 | 12.078 |  | 113.387 | 768.142 | 0.484 | 46.986 | 1.145 | 12.361 | 7.168 | 20.674
합계 | 3869.42 | 10.364 | 12.078 | 0 | 113.387 | 768.142 | 0.484 | 196.326 | 1.145 | 12.361 | 7.168 | 20.674
규격 공종 | PVC PIPE | PVC이중벽관 |  |  | 고강도PE삼중벽관 |  |  | 유리섬유복합관 |  |  | 유황폴리머콘크리트관 |  | 비 고
| Φ150mm | Φ400mm | Φ450mm | Φ500mm | Φ400mm | Φ450mm | Φ500mm | Φ400mm | Φ450mm | Φ500mm | Φ600mm | Φ700mm
| m | m | m | m | m | m | m | m | m | m | m | m
오수관로 | 78 | 0 |  | 0 | 5788.44 |  |  | 3613.19 |  |  | 0
압송관로
오수맨홀
합계 | 78 | 0 | 0 | 0 | 5788.44 | 0 | 0 | 3613.19 | 0 | 0 | 0 | 0
규격 공종 | 레진콘크리트관 |  | 주 철 관 |  |  | 맨홀뚜껑 |  | 맨홀사다리 | EPL관 | 연결관 분기구 |  |  | 비 고
| Φ800mm | Φ900mm | Φ150mm | Φ300mm | Φ600mm | 주철재 | 칼 라 | PE Φ200 | Φ80mm | D400×150 | D600×150
| m | m | m | m | m | nr | nr | nr | m | nr | nr
오수관로 | 0 | [7 empty] | 58.5 | 36 | 3
압송관로
오수맨홀 | [5 empty] | 40 | 217 | 1169.5867
합계 | 0 | 0 | 0 | 0 | 0 | 40 | 217 | 1169.5867 | 58.5 | 36 | 3 | 0