## 오수관로재료집계표
오 수 관 로 자 재 집 계 표
구분 | 레미콘 | 거푸집 | 모래 | 레진콘크리트관 |  | 유황폴리머관 |  |  |  | 유리섬유복합관
| 40-16-8 | 합판6회 |  | D800 |  | D600 |  | D700 |  | D400 |  | D500
| ㎥ | ㎡ | ㎥ | m | 본 | m | 본 | m | 본 | m | 본 | m | 본
오수관 |  |  |  | 0 |  | 324.43 | 130 | 0 |  | 3613.19 | 603 | 0 | 0
오수관기초 | 149.34 | 525.02 | 3869.42
오수연결관
계 | 149.34 | 525.02 | 3869.42 | 0 | 0 | 324.43 | 130 | 0 | 0 | 3613.19 | 603 | 0 | 0
구분 | 고강도PE삼중벽관 |  |  |  | 고강성PVC이중벽관 | [5 empty] | PVC-VG관 |  | 연결소켓
| D400 |  | D500 |  | D400 |  | D450 |  | D500 |  | D150 |  | D150,PVC
| m | 본 | m | 본 | m | 본 | m | 본 | m | 본 | m | 본 | nr
오수관 | 5788.44 | 965 | 0 |  | 0 | 0 | 0 | 0 | 0 | 0 |  | 0
오수관기초 | [11 empty] | 0
오수연결관 | [10 empty] | 78 | 19 | 0
계 | 5788.44 | 965 | 0 | 0 | 0 | 0 | 0 | 0 | 0 | 0 | 78 | 19 | 0
구분 | ELP관(개소당1.5m) |  | 캡 | 연결관표식 | 연결관분기구
| D80 |  |  |  | D400×150 | D600×150
| 개소 | m | nr | nr | nr | nr
오수관 |  |  |  |  | 36 | 3
오수관기초
오수연결관 | 39 | 58.5 | 39 | 39
계 | 39 | 58.5 | 39 | 39 | 36 | 3

## 관로수량산출서
오수관 기초 수량 산출서 1
관경 | 기초종류 | 수량 | 단위 | 관접합 |  | 관절단 |  | 관천공 |  | 레 미 콘 |  | 거푸집 |  | 모래 |  | 비고
|  |  |  | nr/m |  | nr/m |  | nr/m |  | (40-16-8)㎥ |  | (합판6회)㎡ |  | ㎥
레 진 콘크리트관D600mm | 기초없음 |  | m
| SA 모래 90°(토사) | 0 | m | [10 empty] | 0.3774
| SA 모래 90°(암반) | 0 | m | [10 empty] | 0.36001
| SB 콘크리트 90°(토사) | 0 | m | [6 empty] | 0.23101 |  | 0.6
| SB 콘크리트 90°(암) | 0 | m | [6 empty] | 0.23101 |  | 0.6
| SC 콘크리트 120°(토사) | 0 | m | [6 empty] | 0.2546 |  | 0.74
| SC 콘크리트 120°(암) | 0 | m | [6 empty] | 0.2546 |  | 0.74
| SD 콘크리트 180°(토사) | 0 | m | [6 empty] | 0.29362 |  | 1.08
| SD 콘크리트 180°(암) | 0 | m | [6 empty] | 0.29362 |  | 1.08
| SE 콘크리트 360°(토사) | 0 | m | [6 empty] | 0.58723 |  | 2.16
| SE 콘크리트 360°(암) | 0 | m | [6 empty] | 0.58723 |  | 2.16
| 소 계 | 0 | m | 0 |  | 0 |  | 0 |  | 0 |  | 0 |  | 0
레 진 콘크리트관D700mm | 기초없음 |  | m
| SA 모래 90°(토사) | 0 | m | [10 empty] | 0.42592
| SA 모래 90°(암반) | 0 | m | [10 empty] | 0.40551
| SB 콘크리트 90°(토사) | 0 | m | [6 empty] | 0.26912 |  | 0.632
| SB 콘크리트 90°(암) | 0 | m | [6 empty] | 0.26912 |  | 0.632
| SC 콘크리트 120°(토사) | 0 | m | [6 empty] | 0.29881 |  | 0.796
| SC 콘크리트 120°(암) | 0 | m | [6 empty] | 0.29881 |  | 0.796
| SD 콘크리트 180°(토사) | 0 | m | [6 empty] | 1.304 |  | 1.194
| SD 콘크리트 180°(암) | 0 | m | [6 empty] | 0.34585 |  | 1.194
| SE 콘크리트 360°(토사) | 0 | m | [6 empty] | 0.69169 |  | 2.388
| SE 콘크리트 360°(암) | 0 | m | [6 empty] | 0.69169 |  | 2.388
| 소 계 | 0 | m | 0 |  | 0 |  | 0 |  | 0 |  | 0 |  | 0
레 진 콘크리트관D800mm | 기초없음 |  | m
| SA 모래 90°(토사) | 0 | m | [10 empty] | 0.47475
| SA 모래 90°(암반) | 0 | m | [10 empty] | 0.45204
| SB 콘크리트 90°(토사) | 0 | m | [6 empty] | 0.30822 |  | 0.664
| SB 콘크리트 90°(암) | 0 | m | [6 empty] | 0.30822 |  | 0.664
| SC 콘크리트 120°(토사) | 0 | m | [6 empty] | 0.34482 |  | 0.852
| SC 콘크리트 120°(암) | 0 | m | [6 empty] | 0.34482 |  | 0.852
| SD 콘크리트 180°(토사) | 0 | m | [6 empty] | 0.39889 |  | 1.304
| SD 콘크리트 180°(암) | 0 | m | [6 empty] | 0.39889 |  | 1.304
| SE 콘크리트 360°(토사) | 0 | m | [6 empty] | 0.79778 |  | 2.608
| SE 콘크리트 360°(암) | 0 | m | [6 empty] | 0.79778 |  | 2.608
| 소 계 | 0 | m | 0 |  | 0 |  | 0 |  | 0 |  | 0 |  | 0
계 |  | 0 | m | 0 | 0 | 0 | 0 | 0 | 0 | 0 | 0 | 0 | 0 | 0 | 0
유 황 폴리머관 D600mm | 기초없음 |  | m | 0.39454 |  | 0.02466 |  | 0.00925
| SA 모래 90°(토사) | 0 | m | 0.39454 |  | 0.02466 |  | 0.00925 | [5 empty] | 0.3774
| SA 모래 90°(암반) | 0 | m | 0.39454 |  | 0.02466 |  | 0.00925 | [5 empty] | 0.36001
| SB 콘크리트 90°(토사) | 0 | m | 0.39454 |  | 0.02466 |  | 0.00925 |  | 0.23101 |  | 0.6
| SB 콘크리트 90°(암) | 0 | m | 0.39454 |  | 0.02466 |  | 0.00925 |  | 0.23101 |  | 0.6
| SC 콘크리트 120°(토사) | 123.77 | m | 0.39454 |  | 0.02466 |  | 0.00925 |  | 0.2546 |  | 0.74
[5 empty] | 48.832 |  | 3.052 |  | 1.145 |  | 31.51 |  | 91.59 |  | 0
| SC 콘크리트 120°(암) | 0 | m | 0.39454 |  | 0.02466 |  | 0.00925 |  | 0.2546 |  | 0.74
| SD 콘크리트 180°(토사) | 0 | m | 0.39454 |  | 0.02466 |  | 0.00925 |  | 0.29362 |  | 1.08
| SD 콘크리트 180°(암) | 0 | m | 0.39454 |  | 0.02466 |  | 0.00925 |  | 0.29362 |  | 1.08
| SE 콘크리트 360°(토사) | 200.66 | m | 0.39454 |  | 0.02466 |  | 0.00925 |  | 0.58723 |  | 2.16
[5 empty] | 79.168 |  | 4.948 |  | 1.856 |  | 117.83 |  | 433.43 |  | 0
| SE 콘크리트 360°(암) | 0 | m | 0.39454 |  | 0.02466 |  | 0.00925 |  | 0.58723 |  | 2.16
| 소 계 | 324.43 | m | 128 |  | 8 |  | 3 |  | 149.34 |  | 525.02 |  | 0
유 황 폴리머관 D700mm | 기초없음 |  | m
| SA 모래 90°(토사) | 0 | m | [10 empty] | 0.43203
| SA 모래 90°(암반) | 0 | m | [10 empty] | 0.41127
| SB 콘크리트 90°(토사) | 0 | m | [6 empty] | 0.27396 |  | 0.636
| SB 콘크리트 90°(암) | 0 | m | [6 empty] | 0.27396 |  | 0.636
| SC 콘크리트 120°(토사) | 0 | m | [6 empty] | 0.30497 |  | 0.804
| SC 콘크리트 120°(암) | 0 | m | [6 empty] | 0.30497 |  | 0.804
| SD 콘크리트 180°(토사) | 0 | m | [6 empty] | 0.35245 |  | 1.208
| SD 콘크리트 180°(암) | 0 | m | [6 empty] | 0.35245 |  | 1.208
| SE 콘크리트 360°(토사) | 0 | m | [6 empty] | 0.70491 |  | 2.416
| SE 콘크리트 360°(암) | 0 | m | [6 empty] | 0.70491 |  | 2.416
| 소 계 | 0 | m | 0 |  | 0 |  | 0 |  | 0 |  | 0 |  | 0
유 황 폴리머관 D800mm | 기초없음 |  | m
| SA 모래 90°(토사) | 0 | m | [10 empty] | 0.48019
| SA 모래 90°(암반) | 0 | m | [10 empty] | 0.45763
| SB 콘크리트 90°(토사) | 0 | m | [6 empty] | 0.31288 |  | 0.668
| SB 콘크리트 90°(암) | 0 | m | [6 empty] | 0.31288 |  | 0.668
| SC 콘크리트 120°(토사) | 0 | m | [6 empty] | 0.34993 |  | 0.858
| SC 콘크리트 120°(암) | 0 | m | [6 empty] | 0.34993 |  | 0.858
| SD 콘크리트 180°(토사) | 0 | m | [6 empty] | 0.40483 |  | 1.316
| SD 콘크리트 180°(암) | 0 | m | [6 empty] | 0.40483 |  | 1.316
| SE 콘크리트 360°(토사) | 0 | m | [6 empty] | 0.80966 |  | 2.632
| SE 콘크리트 360°(암) | 0 | m | [6 empty] | 0.80966 |  | 2.632
| 소 계 | 0 | m | 0 |  | 0 |  | 0 |  | 0 |  | 0 |  | 0
계 |  | 324.43 | m | 128 | 0 | 8 | 0 | 3 | 0 | 149.34 | 0 | 525.02 | 0 | 0 | 0
오수관 기초 수량 산출서 2
관경 | 기초종류 | 수량 | 단위 | 관접합 |  | 관절단 |  | 관천공 |  | 레 미 콘 |  | 거푸집 |  | 모래 |  | 비고
|  |  |  | nr/m |  | nr/m |  | nr/m |  | (40-16-8)㎥ |  | (합판6회)㎡ |  | ㎥
유리섬유 복 합 관 D400mm | FA 모래 90°(토사) | 0 | m | 0.16135 |  | 0.02602 |  | 0.0072 | [5 empty] | 0.27392
| FA 모래 90°(암반) | 0 | m | 0.16135 |  | 0.02602 |  | 0.0072 | [5 empty] | 0.26004
| FB 모래 180°(토사) | 3103.9412 | m | 0.16135 |  | 0.02602 |  | 0.0072 | [5 empty] | 0.39793
[5 empty] | 500.821 |  | 80.765 |  | 22.348 |  | 0 |  | 0 |  | 1235.15
| FB 모래 180°(암반) | 509.25 | m | 0.16135 |  | 0.02602 |  | 0.0072 | [5 empty] | 0.36448
[5 empty] | 82.167 |  | 13.251 |  | 3.667 |  | 0 |  | 0 |  | 185.61
| FC 모래 360°(토사) | 0 | m | 0.16135 |  | 0.02602 |  | 0.0072 | [5 empty] | 0.89623
| FC 모래 360°(암반) | 0 | m | 0.16135 |  | 0.02602 |  | 0.0072 | [5 empty] | 0.76241
| FE 콘크리트90°(토사) | 0 | m | 0.16135 |  | 0.02602 |  | 0.0072 |  | 0.14883 |  | 0.522
| FE 콘크리트90°(암반) | 0 | m | 0.16135 |  | 0.02602 |  | 0.0072 |  | 0.14883 |  | 0.522
| 소 계 | 3613.1912 |  | 582.988 |  | 94.016 |  | 26.015 |  | 0 |  | 0 |  | 1420.76
유리섬유 복 합 관 D450mm | FA 모래 90°(토사) | 0 | m | [10 empty] | 0.29319
| FA 모래 90°(암반) | 0 | m | [10 empty] | 0.2791
| FB 모래 180°(토사) | 0 | m | [10 empty] | 0.43407
| FB 모래 180°(암반) | 0 | m | [10 empty] | 0.3964
| FC 모래 360°(토사) | 0 | m | [10 empty] | 0.98275
| FC 모래 360°(암반) | 0 | m | [10 empty] | 0.83172
| FE 콘크리트90°(토사) | 0 | m | [6 empty] | 0.16427 |  | 0.538
| FE 콘크리트90°(암반) | 0 | m | [6 empty] | 0.16427 |  | 0.538
| 소 계 | 0 |  | 0 |  | 0 |  |  |  | 0 |  | 0 |  | 0
유리섬유 복 합 관 D500mm | FA 모래 90°(토사) | 0 | m | [10 empty] | 0.31288
| FA 모래 90°(암반) | 0 | m | [10 empty] | 0.29744
| FB 모래 180°(토사) | 0 | m | [10 empty] | 0.47249
| FB 모래 180°(암반) | 0 | m | [10 empty] | 0.43017
| FC 모래 360°(토사) | 0 | m | [10 empty] | 1.0719
| FC 모래 360°(암반) | 0 | m | [10 empty] | 0.90267
| FE 콘크리트90°(토사) | 0 | m | [6 empty] | 0.17943 |  | 0.552
| FE 콘크리트90°(암반) | 0 | m | [6 empty] | 0.17943 |  | 0.552
| 소 계 | 0 |  | 0 |  | 0 |  | 0 |  | 0 |  | 0 |  | 0
계 |  | 3613.1912 | m | 582.988 | 0 | 94.016 | 0 | 26.015 | 0 | 0 | 0 | 0 | 0 | 1420.76 | 0
오수관 기초 수량 산출서 2
관경 | 기초종류 | 수량 | 단위 | 관접합 |  | 관절단 |  | 관천공 |  | 레 미 콘 |  | 거푸집 |  | 모래 |  | 비고
|  |  |  | nr/m |  | nr/m |  | nr/m |  | (40-16-8)㎥ |  | (합판6회)㎡ |  | ㎥
고강도PE 삼중벽관 D400mm | FA 모래 90°(토사) | 0 | m | 0.16274 |  | 0.02643 |  | 0.00173 | [5 empty] | 0.28976
| FA 모래 90°(암반) | 0 | m | 0.16274 |  | 0.02643 |  | 0.00173 | [5 empty] | 0.27505
| FB 모래 180°(토사) | 4983.21 | m | 0.16274 |  | 0.02643 |  | 0.00173 | [5 empty] | 0.42817
[5 empty] | 810.968 |  | 131.706 |  | 8.621 |  | 0 |  | 0 |  | 2133.66
| FB 모래 180°(암반) | 805.23 | m | 0.16274 |  | 0.02643 |  | 0.00173 | [5 empty] | 0.39119
[5 empty] | 131.043 |  | 21.282 |  | 1.393 |  | 0 |  | 0 |  | 315
| FC 모래 360°(토사) | 0 | m | 0.16274 |  | 0.02643 |  | 0.00173 | [5 empty] | 0.96729
| FC 모래 360°(암반) | 0 | m | 0.16274 |  | 0.02643 |  | 0.00173 | [5 empty] | 0.81937
| FE 콘크리트90°(토사) | 0 | m | 0.16274 |  | 0.02643 |  | 0.00173 |  | 0.16112 |  | 0.534
| FE 콘크리트90°(암반) | 0 | m | 0.16274 |  | 0.02643 |  | 0.00173 |  | 0.16112 |  | 0.534
| 소 계 | 5788.44 |  | 942.011 |  | 152.988 |  | 10.014 |  | 0 |  | 0 |  | 2448.66
고강도PE 삼중벽관 D450mm | FA 모래 90°(토사) | 0 | m | [10 empty] | 0.3121
| FA 모래 90°(암반) | 0 | m | [10 empty] | 0.29704
| FB 모래 180°(토사) | 0 | m | [10 empty] | 0.471
| FB 모래 180°(암반) | 0 | m | [10 empty] | 0.42886
| FC 모래 360°(토사) | 0 | m | [10 empty] | 1.0684
| FC 모래 360°(암반) | 0 | m | [10 empty] | 0.89986
| FE 콘크리트90°(토사) | 0 | m | [6 empty] | 0.17902 |  | 0.552
| FE 콘크리트90°(암반) | 0 | m | [6 empty] | 0.17902 |  | 0.552
| 소 계 | 0 |  | 0 |  | 0 |  | 0 |  | 0 |  | 0 |  | 0
고강도PE 삼중벽관 D500mm | FA 모래 90°(토사) | 0 | m | [10 empty] | 0.33498
| FA 모래 90°(암반) | 0 | m | [10 empty] | 0.31838
| FB 모래 180°(토사) | 0 | m | [10 empty] | 0.51504
| FB 모래 180°(암반) | 0 | m | [10 empty] | 0.46741
| FC 모래 360°(토사) | 0 | m | [10 empty] | 1.173
| FC 모래 360°(암반) | 0 | m | [10 empty] | 0.98246
| FE 콘크리트90°(토사) | 0 | m | [6 empty] | 0.19671 |  | 0.568
| FE 콘크리트90°(암반) | 0 | m | [6 empty] | 0.19671 |  | 0.568
| 소 계 | 0 |  | 0 |  | 0 |  | 0 |  | 0 |  | 0 |  | 0
계 |  | 5788.44 | m | 942.011 | 0 | 152.988 | 0 | 10.014 | 0 | 0 | 0 | 0 | 0 | 2448.66 | 0
오수관 기초 수량 산출서 2
관경 | 기초종류 | 수량 | 단위 | 관접합 |  | 관절단 |  | 관천공 |  | 레 미 콘 |  | 거푸집 |  | 모래 |  | 비고
|  |  |  | nr/m |  | nr/m |  | nr/m |  | (40-16-8)㎥ |  | (합판6회)㎡ |  | ㎥
고강성PVC 이중벽관 D400mm | FA 모래 90°(토사) | 0 | m | [10 empty] | 0.28976
| FA 모래 90°(암반) | 0 | m | [10 empty] | 0.27505
| FB 모래 180°(토사) | 0 | m | [10 empty] | 0.42817
| FB 모래 180°(암반) | 0 | m | [10 empty] | 0.39119
| FC 모래 360°(토사) | 0 | m | [10 empty] | 0.96729
| FC 모래 360°(암반) | 0 | m | [10 empty] | 0.81937
| FE 콘크리트90°(토사) | 0 | m | [6 empty] | 0.16112 |  | 0.534
| FE 콘크리트90°(암반) | 0 | m | [6 empty] | 0.16112 |  | 0.534
| 소 계 | 0 |  | 0 |  | 0 |  | 0 |  | 0 |  | 0 |  | 0
고강성PVC 이중벽관 D450mm | FA 모래 90°(토사) | 0 | m | [10 empty] | 0.31015
| FA 모래 90°(암반) | 0 | m | [10 empty] | 0.29486
| FB 모래 180°(토사) | 0 | m | [10 empty] | 0.46795
| FB 모래 180°(암반) | 0 | m | [10 empty] | 0.42618
| FC 모래 360°(토사) | 0 | m | [10 empty] | 1.0595
| FC 모래 360°(암반) | 0 | m | [10 empty] | 0.89283
| FE 콘크리트90°(토사) | 0 | m | [6 empty] | 0.1773 |  | 0.55
| FE 콘크리트90°(암반) | 0 | m | [6 empty] | 0.1773 |  | 0.55
| 소 계 | 0 |  | 0 |  | 0 |  | 0 |  | 0 |  | 0 |  | 0
고강성PVC 이중벽관 D500mm | FA 모래 90°(토사) | 0 | m | [10 empty] | 0.3306
| FA 모래 90°(암반) | 0 | m | [10 empty] | 0.31493
| FB 모래 180°(토사) | 0 | m | [10 empty] | 0.50732
| FB 모래 180°(암반) | 0 | m | [10 empty] | 0.46066
| FC 모래 360°(토사) | 0 | m | [10 empty] | 1.1529
| FC 모래 360°(암반) | 0 | m | [10 empty] | 0.96663
| FE 콘크리트90°(토사) | 0 | m | [6 empty] | 0.19372 |  | 0.566
| FE 콘크리트90°(암반) | 0 | m | [6 empty] | 0.19372 |  | 0.566
| 소 계 | 0 |  | 0 |  | 0 |  | 0 |  | 0 |  | 0 |  | 0
계 |  | 0 | m | 0 | 0 | 0 | 0 | 0 | 0 | 0 | 0 | 0 | 0 | 0 | 0
|  | 9726.0612 |  | 1652.999 | 0 | 255.004 | 0 | 39.029 | 0 | 149.34 | 0 | 525.02 | 0 | 3869.42 | 0

## 관기초연장집계
오 수 관 기 초 연 장 집 계 표
구 분 | 관 경 |  | SA | SB | SC | SD | SE | FA | FB | FC | FE | 비 고
mm | bar: SA to FE
유황폴리머관 | D600 | 토사 | SA: 0; SC: 123.77; SE: 200.66
암
| D700 | 토사
암
| D800 | 토사
암
| 계 | 토사 | 0 | 0 | 123.77 | 0 | 200.66 | 0 | 0 | 0 | 0
|  | 암 | 0 | 0 | 0 | 0 | 0 | 0 | 0 | 0 | 0
유리섬유복합관 | D400 | 토사 | FB: 3103.9412
|  | 암 | FB: 509.25
| D450 | 토사
암
| D500 | 토사
암
| 계 | 토사 | 0 | 0 | 0 | 0 | 0 | 0 | 3103.9412 | 0 | 0
|  | 암 | 0 | 0 | 0 | 0 | 0 | 0 | 509.25 | 0 | 0
PE 삼중벽관 | D400 | 토사 | FB: 4983.21
|  | 암 | FB: 805.23
| D450 | 토사
암
| D500 | 토사
암
| 계 | 토사 | 0 | 0 | 0 | 0 | 0 | 0 | 4983.21 | 0 | 0
|  | 암 | 0 | 0 | 0 | 0 | 0 | 0 | 805.23 | 0 | 0
총 계 |  |  | 0 | 0 | 123.77 | 0 | 200.66 | 0 | 9401.6312 | 0 | 0
[8 empty] | 9726.0612 |  |  | 9726.06

## 관종별집계
관 종 별 오 수 관 집 계 표
구 분 | 관 경 | 연 장 | 관접합 | 관절단 | 관천공 | 비 고 | 관접합 | 관절단 | 천공
| mm | (m) | (nr) | (nr) | (nr)
레진콘크리트관 | D600 | 0 | 0 | 0 | 0 | 접합개소개소/m
절단개소개소/m
천공개소개소/m
| D700 | 0 | 0 | 0 | 0 | 접합개소개소/m
절단개소개소/m
천공개소개소/m
| D800 | 0 | 0 | 0 | 0 | 접합개소개소/m
절단개소개소/m
천공개소개소/m
| 계 | 0 | 0 | 0 | 0
유황폴리머관 | D600 | 324.43 | 128 | 8 | 3 | 접합개소0.39454개소/m | 0.39454 | 0.02466 | 0.00925
절단개소0.02466개소/m
천공개소0.00925개소/m
| D700 | 0 | 0 | 0 | 0 | 접합개소개소/m
절단개소개소/m
천공개소개소/m
| D800 | 0 | 0 | 0 | 0 | 접합개소개소/m
절단개소개소/m
천공개소개소/m
| 계 | 324.43 | 128 | 8 | 3
유리섬유복합관 | D400 | 3613.19 | 583 | 94 | 26 | 접합개소0.16135개소/m | 0.16135 | 0.02602 | 0.0072
절단개소0.02602개소/m
천공개소0.0072개소/m
| D450 | 0 | 0 | 0 | 0 | 접합개소개소/m
절단개소개소/m
천공개소개소/m
| D500 | 0 | 0 | 0 | 0 | 접합개소개소/m
절단개소개소/m
천공개소개소/m
| 계 | 3613.19 | 583 | 94 | 26
PE 삼중벽관 | D400 | 5788.44 | 942 | 153 | 10 | 접합개소0.16274개소/m | 0.16274 | 0.02643 | 0.00173
절단개소0.02643개소/m
천공개소0.00173개소/m
| D450 | 0 | 0 | 0 | 0 | 접합개소개소/m
절단개소개소/m
천공개소개소/m
| D500 | 0 | 0 | 0 | 0 | 접합개소개소/m
절단개소개소/m
천공개소개소/m
| 계 | 5788.44 | 942 | 153 | 10
PVC이중벽관 | D400 | 0 | 0 | 0 | 0 | 접합개소개소/m
절단개소개소/m
천공개소개소/m
| D450 | 0 | 0 | 0 | 0 | 접합개소개소/m
절단개소개소/m
천공개소개소/m
| D500 | 0 | 0 | 0 | 0 | 접합개소개소/m
절단개소개소/m
천공개소개소/m
| 계 | 0 | 0 | 0 | 0
총 계 |  | 9726.06 | 1653 | 255 | 39

## 관로연장산출서
△ 오수관 연장 산출서
노선명 | 관로명 | 관 경 | 측 점 | 연 장(M) | 실연장 (M) | 관절단 | 관 천공수 | 관 접합 | 비 고 |  | 관종및 관경 | 연장 | 실연장 | 관접합 | 관절단 | 관천공 | [5 empty] | 공구분활
대(보) 3-1015 | 1-5-072 | 400 | NO. 37 - NO. 33+13.63 | 66.37 | 66.37 | 2 |  | 11 | PE40 | [12 empty] | 2공구
| 1-5-073 | 400 | NO. 33+13.63 - NO. 27+17.41 | 116.22 | 116.22 | 3 |  | 19 | PE40 | [12 empty] | 2공구
| 소 계 | 400 | 고강성PE삼중벽관 | 182.59 | 182.59 | 5 | 0 | 30 |  | PE40 | DD400 | 182.59 | 182.59 | 30 | 5 | 0
| 계 |  |  | 182.59 | 182.59 | 5 | 0 | 30 | [8 empty] | 182.59 | 182.59 | 30 | 5 | 0
중(집) 1-1044 | 1-5-103 | 400 | NO. 25+12.75 - NO. 24+7.25 | 25.5 | 25.68 | 1 |  | 4 | 유리40 | [12 empty] | 2공구
| 1-5-118 | 400 | NO. 25+12.75 - NO. 24+7.25 | 25.5 | 25.68 | 1 |  | 4 | 유리40 | [12 empty] | 2공구
| 소 계 | 400 | 유리섬유복합관 | 51 | 51.36 | 2 | 0 | 8 |  | 유리40 | CD400 | 51 | 51.36 | 8 | 2 | 0
| 계 |  |  | 51 | 51.36 | 2 | 0 | 8 | [8 empty] | 51 | 51.36 | 8 | 2 | 0
중(집) 1-1037 | 1-5-138 | 400 | NO. 25+12.75 - NO. 24+7.25 | 25.5 | 25.68 | 1 |  | 4 | 유리40 | [12 empty] | 2공구
| 소 계 | 400 | 고강성PVC이중벽관 | 0 | 0 | 0 | 0 | 0 |  | PVC40 | ED400 | 0 | 0 | 0 | 0 | 0
| 소 계 | 400 | 유리섬유복합관 | 25.5 | 25.68 | 1 | 0 | 4 |  | 유리40 | CD400 | 25.5 | 25.68 | 4 | 1 | 0
| 계 |  |  | 25.5 | 25.68 | 1 | 0 | 4 | [8 empty] | 25.5 | 25.68 | 4 | 1 | 0
중(집) 1-1027 | 1-5-213 | 400 | NO. 30+7.07 - NO. 28+14.28 | 32.79 | 32.11 | 1 | 0 | 5 | PE40 | [12 empty] | 2공구
| 1-5-218 | 400 | NO. 28+16.97 - NO. 18 | 216.97 | 222.35 | 5 | 0 | 37 | PE40 | [12 empty] | 2공구
| 1-5-219 | 400 | NO. 18 - NO. 8+5.44 | 194.56 | 191.69 | 4 | 0 | 31 | PE40 | [12 empty] | 2공구
| 1-5-220 | 400 | NO. 8+5.44 - NO. 6+17.19 | 28.25 | 28.92 | 1 | 0 | 4 | PE40 | [12 empty] | 2공구
| 소 계 | 400 | 고강성PE삼중벽관 | 472.57 | 475.07 | 11 | 0 | 77 |  | PE40 | DD400 | 472.57 | 475.07 | 77 | 11 | 0
| 계 |  |  | 472.57 | 475.07 | 11 | 0 | 77 | [8 empty] | 472.57 | 475.07 | 77 | 11 | 0
대(보) 3-1002 | 1-5-070 | 400 | NO. 16+5.76 - NO. 4+15.25 | 230.51 | 231.45 | 5 | 0 | 38 | PE40 | [12 empty] | 2공구
| 1-5-071 | 400 | NO. 4+15.25 - NO. 0+12.75 | 82.5 | 86.44 | 2 | 0 | 14 | PE40 | [12 empty] | 2공구
| 소 계 | 400 | 고강성PE삼중벽관 | 313.01 | 317.89 | 7 | 0 | 52 |  | PE40 | DD400 | 313.01 | 317.89 | 52 | 7 | 0
| 계 |  |  | 313.01 | 317.89 | 7 | 0 | 52 | [8 empty] | 313.01 | 317.89 | 52 | 7 | 0
대(보) 3-1001 | 1-5-074 | 400 | NO. 50+12.75 - NO. 47+6.25 | 66.5 | 66.5 | 2 | 0 | 11 | PE40 | [12 empty] | 2공구
| 1-5-075 | 400 | NO. 47+6.25 - NO. 44+6.25 | 60 | 60.58 | 3 | 0 | 10 | PE40 | [12 empty] | 2공구
| 1-5-076 | 400 | NO. 44+6.25 - NO. 40+4.28 | 81.97 | 81.97 | 2 |  | 13 | PE40 | [12 empty] | 2공구
| 1-5-077 | 400 | NO. 40+4.28 - NO. 37+19.00 | 45.28 | 45.28 | 1 | 1 | 7 | PE40 | [12 empty] | 2공구
| 1-5-079 | 400 | NO. 46 - NO. 44+6.25 | 33.75 | 34.04 | 2 |  | 5 | PE40 | [12 empty] | 2공구
| 1-5-080 | 400 | NO. 44+6.25 - NO. 37+19.00 | 127.25 | 127.25 | 3 |  | 21 | PE40 | [12 empty] | 2공구
| 1-5-100 | 400 | NO. 34 - NO. 31+8.69 | 51.31 | 51.31 | 1 |  | 8 | 유리40 | [12 empty] | 2공구
| 1-5-101 | 400 | NO. 31+8.69 - NO. 28+8.69 | 60 | 60.59 | 3 |  | 10 | 유리40 | [12 empty] | 2공구
| 1-5-102 | 400 | NO. 28+8.69 - NO. 25+10.50 | 58.19 | 55.19 | 1 |  | 9 | 유리40 | [12 empty] | 2공구
| 1-5-135 | 400 | NO. 20 - NO. 18+18.37 | 21.63 | 21.63 | 1 | 1 | 3 | 유리40 | [12 empty] | 2공구
| 1-5-137-1 | 400 | NO. 18+18.37 - NO. 17+5.75 | 32.62 | 32.62 | 1 |  | 5 | 유리40 | [12 empty] | 2공구
| 1-5-137-2 | 400 | NO. 17+5.75 - NO. 13+0.50 | 85.25 | 82.25 | 2 |  | 13 | 유리40 | [12 empty] | 2공구
| 1-5-139 | 400 | NO. 19 - NO. 16+13.09 | 46.91 | 46.91 | 1 |  | 7 | 유리40 | [12 empty] | 2공구
| 1-5-140 | 400 | NO. 16+13.09 - NO. 13+13.09 | 60 | 60.58 | 3 |  | 10 | 유리40 | [12 empty] | 2공구
| 1-5-141 | 400 | NO. 13+13.09 - NO. 13+0.50 | 12.59 | 12.59 | 1 |  | 2 | 유리40 | [12 empty] | 2공구
대(보) 3-1001 | 1-5-160 | 400 | NO. 8+17.59 - NO. 8+2.59 | 15 | 15.39 | 1 |  | 2 | 유리40 | [12 empty] | 2공구
| 1-5-161 | 400 | NO. 8+2.59 - NO. 7+7.54 | 15.04 | 15.04 | 1 |  | 2 | 유리40 | [12 empty] | 2공구
| 1-5-162 | 400 | NO. 7+7.54 - NO. 0+16.00 | 131.54 | 131.54 | 3 | 1 | 21 | 유리40 | [12 empty] | 2공구
| 1-5-164 | 400 | NO. 11 - NO. 7+10.15 | 69.85 | 69.85 | 2 |  | 11 | 유리40 | [12 empty] | 2공구
| 1-5-165 | 400 | NO. 7+10.15 - NO. 0+16.00 | 134.15 | 134.15 | 3 | 1 | 22 | 유리40 | [12 empty] | 2공구
| 소 계 | 400 | 고강성PE삼중벽관 | 414.75 | 415.62 | 13 | 1 | 67 |  | PE40 | DD400 | 414.75 | 415.62 | 67 | 13 | 1
| 소 계 | 400 | 유리섬유복합관 | 794.08 | 789.64 | 24 | 3 | 125 |  | 유리40 | CD400 | 794.08 | 789.64 | 125 | 24 | 3
| 계 |  |  | 1208.83 | 1205.26 | 37 | 4 | 192 | [8 empty] | 1208.83 | 1205.26 | 192 | 37 | 4
중(집) 1-1048 | 1-5-066 | 400 | NO. 12+1.00 - NO. 0+12.75 | 228.25 | 228.25 | 5 | 1 | 38 | 유리40 | [12 empty] | 2공구
| 1-5-078 | 400 | NO. 0+12.75 - NO. 0-12.75 | 25.5 | 25.5 | 1 |  | 4 | 유리40 | [12 empty] | 2공구
| 소 계 | 400 | 유리섬유복합관 | 253.75 | 253.75 | 6 | 1 | 42 |  | 유리40 | CD400 | 253.75 | 253.75 | 42 | 6 | 1
| 계 |  |  | 253.75 | 253.75 | 6 | 1 | 42 | [8 empty] | 253.75 | 253.75 | 42 | 6 | 1
중(집) 1-1043 | 1-5-096 | 400 | NO. 12+19.00 - NO. 12+1.00 | 18 | 18 | 1 |  | 3 | 유리40 | [12 empty] | 2공구
| 1-5-098 | 400 | NO. 12+1.00 - NO. 3+12.82 | 168.18 | 168.18 | 4 | 1 | 28 | 유리40 | [12 empty] | 2공구
| 1-5-099 | 400 | NO. 3+12.82 - NO. 0+12.75 | 60.07 | 60.44 | 2 | 1 | 10 | 유리40 | [12 empty] | 2공구
| 1-5-117 | 400 | NO. 6 - NO. 0+12.75 | 107.25 | 107.25 | 2 | 2 | 17 | 유리40 | [12 empty] | 2공구
| 1-5-195 | 400 | NO. 17 - NO. 23+2.64 | 122.64 | 122.64 | 3 | 1 | 20 | PE40 | [12 empty] | 2공구
| 소 계 | 400 | 유리섬유복합관 | 353.5 | 353.87 | 9 | 4 | 58 |  | 유리40 | CD400 | 353.5 | 353.87 | 58 | 9 | 4
| 소 계 | 400 | 고강성PE삼중벽관 | 122.64 | 122.64 | 3 | 1 | 20 |  | PE40 | DD400 | 122.64 | 122.64 | 20 | 3 | 1
| 계 |  |  | 476.14 | 476.51 | 12 | 5 | 78 | [8 empty] | 476.14 | 476.51 | 78 | 12 | 5
중(집) 1-1036 | 1-5-130 | 400 | NO. 12+19.00 - NO. 12+1.00 | 18 | 18 | 1 |  | 3 | 유리40 | [12 empty] | 2공구
| 1-5-132 | 400 | NO. 12+1.00 - NO. 8+2.47 | 78.53 | 78.53 | 2 | 1 | 13 | 유리40 | [12 empty] | 2공구
| 1-5-133 | 400 | NO. 8+2.47 - NO. 3+12.85 | 89.62 | 89.62 | 2 |  | 14 | 유리40 | [12 empty] | 2공구
| 1-5-134 | 400 | NO. 3+12.85 - NO. 0+12.75 | 60.1 | 60.46 | 2 |  | 10 | 유리40 | [12 empty] | 2공구
| 소 계 | 400 | 유리섬유복합관 | 246.25 | 246.61 | 7 | 1 | 40 |  | 유리40 | CD400 | 246.25 | 246.61 | 40 | 7 | 1
| 계 |  |  | 246.25 | 246.61 | 7 | 1 | 40 | [8 empty] | 246.25 | 246.61 | 40 | 7 | 1
대(보) 3-4001 | 1-5-210 | 400 | NO. 148+10.32 - NO. 144 | 90.32 | 88.72 | 2 | 1 | 14 | PE40 | [12 empty] | 2공구
| 1-5-211 | 400 | NO. 144 - NO. 140+19.14 | 60.86 | 59.78 | 1 | 1 | 9 | PE40 | [12 empty] | 2공구
| 1-5-212 | 400 | NO. 140+19.14 - NO. 137+4.98 | 74.15 | 72.83 | 2 | 1 | 12 | PE40 | [12 empty] | 2공구
| 1-5-214 | 400 | NO. 150+15.91 - NO. 148+11.16 | 44.74 | 45.71 | 2 |  | 7 | PE40 | [12 empty] | 2공구
| 1-5-215 | 400 | NO. 148+11.16 - NO. 139+7.16 | 184 | 187.28 | 4 |  | 31 | PE40 | [12 empty] | 2공구
대(보) 3-4001 | 1-5-216 | 400 | NO. 139+7.16 - NO. 137+7.43 | 39.73 | 40.44 | 1 |  | 6 | PE40 | [12 empty] | 2공구
| 1-5-217 | 400 | NO. 137+7.43 - NO. 136+9.23 | 18.2 | 18.53 | 1 |  | 3 | PE40 | [12 empty] | 2공구
| 소 계 | 400 | 고강성PE삼중벽관 | 512 | 513.29 | 13 | 3 | 82 |  | PE40 | DD400 | 512 | 513.29 | 82 | 13 | 3
| 계 |  |  | 512 | 513.29 | 13 | 3 | 82 | [8 empty] | 512 | 513.29 | 82 | 13 | 3
중(집) 1-1034 | 1-5-095 | 400 | NO. 8 - NO. 0+11.25 | 148.75 | 148.75 | 3 |  | 24 | 유리40 | [12 empty] | 2공구
| 1-5-097 | 400 | NO. 8 - NO. 0+11.25 | 148.75 | 148.75 | 3 | 1 | 24 | 유리40 | [12 empty] | 2공구
| 소 계 | 400 | 유리섬유복합관 | 297.5 | 297.5 | 6 | 1 | 48 |  | 유리40 | CD400 | 297.5 | 297.5 | 48 | 6 | 1
| 계 |  |  | 297.5 | 297.5 | 6 | 1 | 48 | [8 empty] | 297.5 | 297.5 | 48 | 6 | 1
중(집) 1-1033 | 1-5-129 | 400 | NO. 5 - NO. 0+11.25 | 88.75 | 88.75 | 2 | 0 | 14 | 유리40 | [12 empty] | 2공구
| 1-5-131 | 400 | NO. 8+6.89 - NO. 0+11.25 | 155.64 | 155.64 | 3 | 2 | 25 | 유리40 | [12 empty] | 2공구
| 소 계 | 400 | 유리섬유복합관 | 244.39 | 244.39 | 5 | 2 | 39 |  | 유리40 | CD400 | 244.39 | 244.39 | 39 | 5 | 2
| 계 |  |  | 244.39 | 244.39 | 5 | 2 | 39 | [8 empty] | 244.39 | 244.39 | 39 | 5 | 2
대(주) 2-1001 | 1-5-154 | 400 | NO. 38+16.84 - NO. 37+18.19 | 18.65 | 19.5 | 1 |  | 3 | 유리40 | [12 empty] | 2공구
| 1-5-157 | 400 | NO. 37+18.19 - NO. 32+13.21 | 104.98 | 109.8 | 2 | 2 | 18 | 유리40 | [12 empty] | 2공구
| 1-5-159 | 400 | NO. 32+13.21 - NO. 26+12.81 | 120.4 | 121.49 | 3 | 1 | 20 | 유리40 | [12 empty] | 2공구
| 1-5-163 | 400 | NO. 26+12.81 - NO. 25+7.31 | 25.5 | 25.5 | 1 |  | 4 | 유리40 | [12 empty] | 2공구
| 1-5-166 | 400 | NO. 25+7.31 - NO. 13+19.06 | 228.25 | 228.25 | 5 | 2 | 38 | 유리40 | [12 empty] | 2공구
| 1-5-172 | 400 | NO. 13+19.06 - NO. 13+1.06 | 18 | 18 | 1 |  | 3 | 유리40 | [12 empty] | 2공구
| 1-5-176 | 400 | NO. 13+1.06 - NO. 6+18.06 | 123 | 123 | 3 | 2 | 20 | 유리40 | [12 empty] | 2공구
| 1-5-177 | 400 | NO. 6+18.06 - NO. 5+9.99 | 28.08 | 29.32 | 1 |  | 4 | 유리40 | [12 empty] | 2공구
| 1-5-178 | 400 | NO. 5+9.99 - NO. 1+1.11 | 88.88 | 84.61 | 3 |  | 14 | 유리40 | [12 empty] | 2공구
| 1-5-202 | 400 | NO. 43 - NO. 52+6.69 | 186.69 | 179.84 | 4 | 2 | 29 | PE40 | [12 empty] | 2공구
| 1-5-204-1 | 400 | NO. 40 - NO. 46+6.00 | 126 | 123.97 | 3 | 1 | 20 | PE40 | [12 empty] | 2공구
| 1-5-204-2 | 400 | NO. 46+6.00 - NO. 48+6.25 | 40.25 | 43.64 | 1 |  | 7 | PE40 | [12 empty] | 2공구
| 1-5-206 | 400 | NO. 48+6.25 - NO. 52+5.32 | 79.06 | 83.11 | 2 |  | 13 | PE40 | [12 empty] | 2공구
| 1-5-221 | 400 | NO. 37 - NO. 32+6.08 | 93.92 | 89.64 | 2 |  | 14 | PE40 | [12 empty] | 2공구
| 1-5-222 | 400 | NO. 32+6.08 - NO. 26+16.06 | 110.02 | 109.26 | 2 |  | 18 | PE40 | [12 empty] | 2공구
| 1-5-223 | 400 | NO. 26+16.06 - NO. 22 | 96.06 | 96.06 | 2 |  | 16 | PE40 | [12 empty] | 2공구
| 1-5-224 | 400 | NO. 22 - NO. 19 | 60 | 60 | 2 |  | 10 | PE40 | [12 empty] | 2공구
| 1-5-225 | 400 | NO. 19 - NO. 8+0.28 | 219.72 | 219.72 | 5 |  | 36 | PE40 | [12 empty] | 2공구
| 1-5-226 | 400 | NO. 8+0.28 - NO. 5+4.46 | 55.82 | 56.7 | 2 |  | 9 | PE40 | [12 empty] | 2공구
| 소 계 | 400 | 유리섬유복합관 | 755.74 | 759.47 | 20 | 7 | 124 |  | 유리40 | CD400 | 755.74 | 759.47 | 124 | 20 | 7
| 소 계 | 400 | 고강성PE삼중벽관 | 1067.54 | 1061.94 | 25 | 3 | 172 |  | PE40 | DD400 | 1067.54 | 1061.94 | 172 | 25 | 3
| 계 |  |  | 1823.28 | 1821.41 | 45 | 10 | 296 | [8 empty] | 1823.28 | 1821.41 | 296 | 45 | 10
중(집) 1-1032 | 1-5-152 | 400 | NO. 11 - NO. 4+9.95 | 130.05 | 130.05 | 3 |  | 21 | 유리40 | [12 empty] | 2공구
| 1-5-153 | 400 | NO. 4+9.95 - NO. 0+14.06 | 75.89 | 75.89 | 2 | 1 | 12 | 유리40 | [12 empty] | 2공구
| 1-5-155 | 400 | NO. 11 - NO. 5+6.34 | 113.66 | 113.66 | 3 | 3 | 18 | 유리40 | [12 empty] | 2공구
중(집) 1-1032 | 1-5-156 | 400 | NO. 5+6.34 - NO. 1+1.56 | 84.78 | 84.78 | 2 | 1 | 14 | 유리40 | [12 empty] | 2공구
| 소 계 | 400 | 유리섬유복합관 | 404.38 | 404.38 | 10 | 5 | 65 |  | 유리40 | CD400 | 404.38 | 404.38 | 65 | 10 | 5
| 계 |  |  | 404.38 | 404.38 | 10 | 5 | 65 | [8 empty] | 404.38 | 404.38 | 65 | 10 | 5
중(국) 3-1005
| 1-5-194 | 400 | NO. 50+14.65 - NO. 36+10.87 | 283.78 | 274.48 | 8 |  | 45 | PE40 | [12 empty] | 2공구
| 1-5-197 | 400 | NO. 36+10.87 - NO. 22+13.16 | 277.71 | 287.32 | 7 |  | 47 | PE40 | [12 empty] | 2공구
| 1-5-198 | 400 | NO. 22+13.16 - NO. 17 | 113.16 | 112.2 | 4 | 1 | 18 | PE40 | [12 empty] | 2공구
| 1-5-199 | 400 | NO. 24 - NO. 17 | 140 | 140.12 | 3 | 1 | 23 | PE40 | [12 empty] | 2공구
| 1-5-201 | 400 | NO. 17 - NO. 0+15.81 | 324.19 | 318.95 | 10 |  | 53 | PE40 | [12 empty] | 2공구
| 소 계 | 400 | 고강성PE삼중벽관 | 1138.84 | 1133.07 | 32 | 2 | 186 |  | PE40 | DD400 | 1138.84 | 1133.07 | 186 | 32 | 2
| 계 |  |  | 1138.84 | 1133.07 | 32 | 2 | 186 | [8 empty] | 1138.84 | 1133.07 | 186 | 32 | 2
중(집) 1-1026 | 1-5-203 | 400 | NO. 0-14.13 - NO. 0+18.23 | 32.36 | 32.36 | 1 | 0 | 5 | PE40 | [12 empty] | 2공구
| 1-5-207 | 400 | NO. 0+18.23 - NO. 18 | 341.77 | 327.77 | 10 | 0 | 54 | PE40 | [12 empty] | 2공구
| 1-5-208 | 400 | NO. 18 - NO. 26+17.42 | 177.42 | 182.39 | 5 | 0 | 30 | PE40 | [12 empty] | 2공구
| 소 계 | 400 | 고강성PE삼중벽관 | 551.55 | 542.52 | 16 | 0 | 89 |  | PE40 | DD400 | 551.55 | 542.52 | 89 | 16 | 0
| 계 |  |  | 551.55 | 542.52 | 16 | 0 | 89 | [8 empty] | 551.55 | 542.52 | 89 | 16 | 0
중(보) 1-1067 | 1-5-067 | 400 | NO. 25 - NO. 18+0.95 | 139.05 | 139.61 | 4 | 0 | 23 | PE40 | [12 empty] | 2공구
| 1-5-068 | 400 | NO. 18+0.95 - NO. 3+5.85 | 295.1 | 295.15 | 6 | 0 | 49 | PE40 | [12 empty] | 2공구
| 1-5-069 | 400 | NO. 3+5.85 - NO. 0+6.34 | 59.5 | 60.58 | 2 | 0 | 10 | PE40 | [12 empty] | 2공구
| 소 계 | 400 | 고강성PE삼중벽관 | 493.65 | 495.34 | 12 | 0 | 82 |  | PE40 | DD400 | 493.65 | 495.34 | 82 | 12 | 0
| 계 |  |  | 493.65 | 495.34 | 12 | 0 | 82 | [8 empty] | 493.65 | 495.34 | 82 | 12 | 0
임시(4) 1-5-189 | 1-5-196 | 400 | NO. 0 - NO. 0+9.14 | 9.14 | 9.14 | 1 | 0 | 1 | PE40 | [12 empty] | 2공구
| 소 계 | 400 | 고강성PE삼중벽관 | 9.14 | 9.14 | 1 | 0 | 1 |  | PE40 | DD400 | 9.14 | 9.14 | 1 | 1 | 0
| 계 |  |  | 9.14 | 9.14 | 1 | 0 | 1 | [8 empty] | 9.14 | 9.14 | 1 | 1 | 0
소(국) 2-1005 | 1-5-205 | 400 | NO. 13 - NO. 0+15.93 | 244.07 | 247.9 | 7 | 0 | 41 | PE40 | [12 empty] | 2공구
| 1-5-209 | 400 | NO. 16 - NO. 22+6.22 | 126.22 | 126.22 | 4 | 0 | 21 | PE40 | [12 empty] | 2공구
| 소 계 | 400 | 고강성PE삼중벽관 | 370.29 | 374.12 | 11 | 0 | 62 |  | PE40 | DD400 | 370.29 | 374.12 | 62 | 11 | 0
| 계 |  |  | 370.29 | 374.12 | 11 | 0 | 62 | [8 empty] | 370.29 | 374.12 | 62 | 11 | 0
중(국) 3-1009 | 1-5-158 | 400 | NO. 4 - NO. 0+18.00 | 62 | 62 | 1 | 1 | 10 | 유리40 | [12 empty] | 2공구
| 소 계 | 400 | 유리섬유복합관 | 62 | 62 | 1 | 1 | 10 |  | 유리40 | CD400 | 62 | 62 | 10 | 1 | 1
| 계 |  |  | 62 | 62 | 1 | 1 | 10 | [8 empty] | 62 | 62 | 10 | 1 | 1
중(국) 3-1016 | 1-5-227 | 400 | NO. 6 - NO. 0+15.37 | 104.63 | 100.57 | 2 | 0 | 16 | PE40 | [12 empty] | 2공구
| 1-5-228 | 400 | NO. 0+15.37 - NO. 0-17.10 | 32.47 | 35.32 | 1 | 0 | 5 | PE40 | [12 empty] | 2공구
| 소 계 | 400 | 고강성PE삼중벽관 | 137.1 | 135.89 | 3 | 0 | 21 |  | PE40 | DD400 | 137.1 | 135.89 | 21 | 3 | 0
| 계 |  |  | 137.1 | 135.89 | 3 | 0 | 21 | [8 empty] | 137.1 | 135.89 | 21 | 3 | 0
방축천 좌안 | 1-5-234 | 600 | NO. 20+4.23 - NO. 9+8.11 | 216.13 | 219.89 | 5 | 3 | 87 | 유황60 | [12 empty] | 2공구
| 1-5-235 | 600 | NO. 9+8.11 - NO. 4+3.98 | 104.13 | 104.54 | 3 | 0 | 41 | 유황60 | [12 empty] | 2공구
| 소 계 | 400 | 유황폴리머관 | 320.26 | 324.43 | 8 | 3 | 128 |  | 유황60 | BD600 | 320.26 | 324.43 | 128 | 8 | 3
| 계 |  |  | 320.26 | 324.43 | 8 | 3 | 128 | [8 empty] | 320.26 | 324.43 | 128 | 8 | 3
임시(5) 1-5-193 | 1-5-200 | 400 | NO. 0 - NO. 0+9.32 | 9.32 | 9.32 | 1 | 0 | 1 | PE40 | [12 empty] | 2공구
| 소 계 | 400 | 고강성PE삼중벽관 | 9.32 | 9.32 | 1 | 0 | 1 |  | PE40 | DD400 | 9.32 | 9.32 | 1 | 1 | 0
| 계 |  |  | 9.32 | 9.32 | 1 | 0 | 1 | [8 empty] | 9.32 | 9.32 | 1 | 1 | 0
중(국) 3-1020 | 1-5-136 | 400 | NO. 6 - NO. 12+2.91 | 122.91 | 124.54 | 3 | 1 | 20 | 유리40 | [12 empty] | 2공구
| 소 계 | 400 | 유리섬유복합관 | 122.91 | 124.54 | 3 | 1 | 20 |  | 유리40 | CD400 | 122.91 | 124.54 | 20 | 3 | 1
| 계 |  |  | 122.91 | 124.54 | 3 | 1 | 20 | [8 empty] | 122.91 | 124.54 | 20 | 3 | 1
[10 empty] | 계 |  | 9726.25 | 9726.06 | 1653 | 255 | 39 | 9726.25 | 9726.06 | 1653 | 255 | 39
[11 empty] | 관종및 관경 | 연장 | 실연장 | 관접합 | 관절단 | 관천공
[11 empty] | 레진 | D600 | 0 | 0 | 0 | 0 | AD600
[12 empty] | D700 | 0 | 0 | 0 | 0 | AD700
[12 empty] | D800 | 0 | 0 | 0 | 0 | AD800
[11 empty] | 유황 | D600 | 324.43 | 128 | 8 | 3 | BD600
[12 empty] | D700 | 0 | 0 | 0 | 0 | BD700
[12 empty] | D800 | 0 | 0 | 0 | 0 | BD800
[11 empty] | 유리 | D400 | 3613.19 | 583 | 94 | 26 | CD400
[12 empty] | D450 | 0 | 0 | 0 | 0 | CD450
[12 empty] | D500 | 0 | 0 | 0 | 0 | CD500
[11 empty] | PE | D400 | 5788.44 | 942 | 153 | 10 | DD400
[12 empty] | D450 | 0 | 0 | 0 | 0 | DD450
[12 empty] | D500 | 0 | 0 | 0 | 0 | DD500
[11 empty] | PVC | D400 | 0 | 0 | 0 | 0 | ED400
[12 empty] | D450 | 0 | 0 | 0 | 0 | ED450
[12 empty] | D500 | 0 | 0 | 0 | 0 | ED500
[13 empty] | 9726.06 | 1653 | 255 | 39

## 관경별단위수량
□ 오수관 관경별 m당 단위수량(2) | [12 empty] | □ 오수관 관경별 m당 단위수량(3) | [38 empty] | □ 오수관 관경별 m당 단위수량(1)
[12 empty] | (1m당) | [12 empty] | (1m당) | [38 empty] | (1m당)
D400mm(유리섬유복합관) | [12 empty] | D400mm(고강도PE삼중벽관) | [12 empty] | D400mm(고강성PVC이중벽) | [12 empty] | D600mm(레진콘크리트관) | [12 empty] | D600mm(유황폴리머관)
구분 | 단위 | 기초무 | FA (모래90°) |  | FB (모래180°) |  | FC (모래360°) |  | FD(콘크리트360°) |  | FE(콘크리트90°) |  | 구분 | 단위 | 기초무 | FA (모래90°) |  | FB (모래180°) |  | FC (모래360°) |  | FD(콘크리트360°) |  | FE(콘크리트90°) |  | 구분 | 단위 | 기초무 | FA (모래90°) |  | FB (모래180°) |  | FC (모래360°) |  | FD(콘크리트360°) |  | FE(콘크리트90°) |  | 구분 | 단위 | 기초무 | SA (모래90°) |  | SB (콘크리트90°) |  | SC (콘크리트120°) |  | SD (콘크리트180°) |  | SE (콘크리트360°) |  | 구분 | 단위 | 기초무 | SA (모래90°) |  | SB (콘크리트90°) |  | SC (콘크리트120°) |  | SD (콘크리트180°) |  | SE (콘크리트360°)
|  |  | 토사 | 암 | 토사 | 암 | 토사 | 암 | 토사 | 암 | 토사 | 암 |  |  |  | 토사 | 암 | 토사 | 암 | 토사 | 암 | 토사 | 암 | 토사 | 암 |  |  |  | 토사 | 암 | 토사 | 암 | 토사 | 암 | 토사 | 암 | 토사 | 암 |  |  |  | 토사 | 암 | 토사 | 암 | 토사 | 암 | 토사 | 암 | 토사 | 암 |  |  |  | 토사 | 암 | 토사 | 암 | 토사 | 암 | 토사 | 암 | 토사 | 암
레 미 콘 | ㎥ | [7 empty] | 0.3683 | 0.3683 | 0.14883 | 0.14883 | 레 미 콘 | ㎥ | [7 empty] | 0.40141 | 0.40141 | 0.16112 | 0.16112 | 레 미 콘 | ㎥ | [7 empty] | 0.40141 | 0.40141 | 0.16112 | 0.16112 | 레 미 콘 | ㎥ |  |  |  | 0.23101 | 0.23101 | 0.2546 | 0.2546 | 0.29362 | 0.29362 | 0.58723 | 0.58723 | 레 미 콘 | ㎥ |  |  |  | 0.23101 | 0.23101 | 0.2546 | 0.2546 | 0.29362 | 0.29362 | 0.58723 | 0.58723
거 푸 집 | ㎡ | [7 empty] | 1.636 | 1.636 | 0.522 | 0.522 | 거 푸 집 | ㎡ | [7 empty] | 1.72 | 1.72 | 0.534 | 0.534 | 거 푸 집 | ㎡ | [7 empty] | 1.72 | 1.72 | 0.534 | 0.534 | 거 푸 집 | ㎡ |  |  |  | 0.6 | 0.6 | 0.74 | 0.74 | 1.08 | 1.08 | 2.16 | 2.16 | 거 푸 집 | ㎡ |  |  |  | 0.6 | 0.6 | 0.74 | 0.74 | 1.08 | 1.08 | 2.16 | 2.16
모 래 | ㎥ |  | 0.27392 | 0.26004 | 0.39793 | 0.36448 | 0.89623 | 0.76241 |  |  |  |  | 모 래 | ㎥ |  | 0.28976 | 0.27505 | 0.42817 | 0.39119 | 0.96729 | 0.81937 |  |  |  |  | 모 래 | ㎥ |  | 0.28976 | 0.27505 | 0.42817 | 0.39119 | 0.96729 | 0.81937 |  |  |  |  | 모 래 | ㎥ |  | 0.3774 | 0.36001 | [8 empty] | 모 래 | ㎥ |  | 0.3774 | 0.36001
D450mm(유리섬유복합관) | [12 empty] | D450mm(고강도PE삼중벽관) | [12 empty] | D450mm(고강성PVC이중벽) | [12 empty] | D700mm(레진콘크리트관) | [12 empty] | D700mm(유황폴리머관)
구분 | 단위 | 기초무 | FA (모래90°) |  | FB (모래180°) |  | FC (모래360°) |  | FD(콘크리트360°) |  | FE(콘크리트90°) |  | 구분 | 단위 | 기초무 | FA (모래90°) |  | FB (모래180°) |  | FC (모래360°) |  | FD(콘크리트360°) |  | FE(콘크리트90°) |  | 구분 | 단위 | 기초무 | FA (모래90°) |  | FB (모래180°) |  | FC (모래360°) |  | FD(콘크리트360°) |  | FE(콘크리트90°) |  | 구분 | 단위 | 기초무 | SA (모래90°) |  | SB (콘크리트90°) |  | SC (콘크리트120°) |  | SD (콘크리트180°) |  | SE (콘크리트360°) |  | 구분 | 단위 | 기초무 | SA (모래90°) |  | SB (콘크리트90°) |  | SC (콘크리트120°) |  | SD (콘크리트180°) |  | SE (콘크리트360°)
|  |  | 토사 | 암 | 토사 | 암 | 토사 | 암 | 토사 | 암 | 토사 | 암 |  |  |  | 토사 | 암 | 토사 | 암 | 토사 | 암 | 토사 | 암 | 토사 | 암 |  |  |  | 토사 | 암 | 토사 | 암 | 토사 | 암 | 토사 | 암 | 토사 | 암 |  |  |  | 토사 | 암 | 토사 | 암 | 토사 | 암 | 토사 | 암 | 토사 | 암 |  |  |  | 토사 | 암 | 토사 | 암 | 토사 | 암 | 토사 | 암 | 토사 | 암
레 미 콘 | ㎥ | [7 empty] | 0.4086 | 0.4086 | 0.16427 | 0.16427 | 레 미 콘 | ㎥ | [7 empty] | 0.44838 | 0.44838 | 0.17902 | 0.17902 | 레 미 콘 | ㎥ | [7 empty] | 0.44428 | 0.44428 | 0.1773 | 0.1773 | 레 미 콘 | ㎥ |  |  |  | 0.26912 | 0.26912 | 0.29881 | 0.29881 | 0.34585 | 0.34585 | 0.69169 | 0.69169 | 레 미 콘 | ㎥ |  |  |  | 0.27396 | 0.27396 | 0.30497 | 0.30497 | 0.35245 | 0.35245 | 0.70491 | 0.70491
거 푸 집 | ㎡ | [7 empty] | 1.738 | 1.738 | 0.538 | 0.538 | 거 푸 집 | ㎡ | [7 empty] | 1.836 | 1.836 | 0.552 | 0.552 | 거 푸 집 | ㎡ | [7 empty] | 1.826 | 1.826 | 0.55 | 0.55 | 거 푸 집 | ㎡ |  |  |  | 0.632 | 0.632 | 0.796 | 0.796 | 1.194 | 1.194 | 2.388 | 2.388 | 거 푸 집 | ㎡ |  |  |  | 0.636 | 0.636 | 0.804 | 0.804 | 1.208 | 1.208 | 2.416 | 2.416
모 래 | ㎥ |  | 0.29319 | 0.2791 | 0.43407 | 0.3964 | 0.98275 | 0.83172 |  |  |  |  | 모 래 | ㎥ |  | 0.3121 | 0.29704 | 0.471 | 0.42886 | 1.0684 | 0.89986 |  |  |  |  | 모 래 | ㎥ |  | 0.31015 | 0.29486 | 0.46795 | 0.42618 | 1.0595 | 0.89283 |  |  |  |  | 모 래 | ㎥ |  | 0.42592 | 0.40551 | [8 empty] | 모 래 | ㎥ |  | 0.43203 | 0.41127
D500mm(유리섬유복합관) | [12 empty] | D500mm(고강도PE삼중벽관) | [12 empty] | D500mm(고강성PVC이중벽) | [12 empty] | D800mm(레진콘크리트관) | [12 empty] | D800mm(유황폴리머관)
구분 | 단위 | 기초무 | FA (모래90°) |  | FB (모래180°) |  | FC (모래360°) |  | FD(콘크리트360°) |  | FE(콘크리트90°) |  | 구분 | 단위 | 기초무 | FA (모래90°) |  | FB (모래180°) |  | FC (모래360°) |  | FD(콘크리트360°) |  | FE(콘크리트90°) |  | 구분 | 단위 | 기초무 | FA (모래90°) |  | FB (모래180°) |  | FC (모래360°) |  | FD(콘크리트360°) |  | FE(콘크리트90°) |  | 구분 | 단위 | 기초무 | SA (모래90°) |  | SB (콘크리트90°) |  | SC (콘크리트120°) |  | SD (콘크리트180°) |  | SE (콘크리트360°) |  | 구분 | 단위 | 기초무 | SA (모래90°) |  | SB (콘크리트90°) |  | SC (콘크리트120°) |  | SD (콘크리트180°) |  | SE (콘크리트360°)
|  |  | 토사 | 암 | 토사 | 암 | 토사 | 암 | 토사 | 암 | 토사 | 암 |  |  |  | 토사 | 암 | 토사 | 암 | 토사 | 암 | 토사 | 암 | 토사 | 암 |  |  |  | 토사 | 암 | 토사 | 암 | 토사 | 암 | 토사 | 암 | 토사 | 암 |  |  |  | 토사 | 암 | 토사 | 암 | 토사 | 암 | 토사 | 암 | 토사 | 암 |  |  |  | 토사 | 암 | 토사 | 암 | 토사 | 암 | 토사 | 암 | 토사 | 암
레 미 콘 | ㎥ | [7 empty] | 0.45003 | 0.45003 | 0.17943 | 0.17943 | 레 미 콘 | ㎥ | [7 empty] | 0.4968 | 0.4968 | 0.19671 | 0.19671 | 레 미 콘 | ㎥ | [7 empty] | 0.48751 | 0.48751 | 0.19372 | 0.19372 | 레 미 콘 | ㎥ |  |  |  | 0.30822 | 0.30822 | 0.34482 | 0.34482 | 0.39889 | 0.39889 | 0.79778 | 0.79778 | 레 미 콘 | ㎥ |  |  |  | 0.31288 | 0.31288 | 0.34993 | 0.34993 | 0.40483 | 0.40483 | 0.80966 | 0.80966
거 푸 집 | ㎡ | [7 empty] | 1.84 | 1.84 | 0.552 | 0.552 | 거 푸 집 | ㎡ | [7 empty] | 1.952 | 1.952 | 0.568 | 0.568 | 거 푸 집 | ㎡ | [7 empty] | 1.93 | 1.93 | 0.566 | 0.566 | 거 푸 집 | ㎡ |  |  |  | 0.664 | 0.664 | 0.852 | 0.852 | 1.304 | 1.304 | 2.608 | 2.608 | 거 푸 집 | ㎡ |  |  |  | 0.668 | 0.668 | 0.858 | 0.858 | 1.316 | 1.316 | 2.632 | 2.632
모 래 | ㎥ |  | 0.31288 | 0.29744 | 0.47249 | 0.43017 | 1.0719 | 0.90267 |  |  |  |  | 모 래 | ㎥ |  | 0.33498 | 0.31838 | 0.51504 | 0.46741 | 1.173 | 0.98246 |  |  |  |  | 모 래 | ㎥ |  | 0.3306 | 0.31493 | 0.50732 | 0.46066 | 1.1529 | 0.96663 |  |  |  |  | 모 래 | ㎥ |  | 0.47475 | 0.45204 | [8 empty] | 모 래 | ㎥ |  | 0.48019 | 0.45763
[39 empty] | D900mm(레진콘크리트관) | [12 empty] | D900mm(유황폴리머관)
[39 empty] | 구분 | 단위 | 기초무 | SA (모래90°) |  | SB (콘크리트90°) |  | SC (콘크리트120°) |  | SD (콘크리트180°) |  | SE (콘크리트360°) |  | 구분 | 단위 | 기초무 | SA (모래90°) |  | SB (콘크리트90°) |  | SC (콘크리트120°) |  | SD (콘크리트180°) |  | SE (콘크리트360°)
[42 empty] | 토사 | 암 | 토사 | 암 | 토사 | 암 | 토사 | 암 | 토사 | 암 |  |  |  | 토사 | 암 | 토사 | 암 | 토사 | 암 | 토사 | 암 | 토사 | 암
[39 empty] | 레 미 콘 | ㎥ |  |  |  | 0.35073 | 0.35073 | 0.39357 | 0.39357 | 0.45556 | 0.45556 | 0.91112 | 0.91112 | 레 미 콘 | ㎥ |  |  |  | 0.35849 | 0.35849 | 0.40252 | 0.40252 | 0.46597 | 0.46597 | 0.93193 | 0.93193
[39 empty] | 거 푸 집 | ㎡ |  |  |  | 0.698 | 0.698 | 0.908 | 0.908 | 1.416 | 1.416 | 2.832 | 2.832 | 거 푸 집 | ㎡ |  |  |  | 0.704 | 0.704 | 0.918 | 0.918 | 1.436 | 1.436 | 2.872 | 2.872
[39 empty] | 모 래 | ㎥ |  | 0.52649 | 0.50251 | [8 empty] | 모 래 | ㎥ |  | 0.53594 | 0.51168
[39 empty] | D1000mm(레진콘크리트관) | [12 empty] | D1000mm(유황폴리머관)
[39 empty] | 구분 | 단위 | 기초무 | SA (모래90°) |  | SB (콘크리트90°) |  | SC (콘크리트120°) |  | SD (콘크리트180°) |  | SE (콘크리트360°) |  | 구분 | 단위 | 기초무 | SA (모래90°) |  | SB (콘크리트90°) |  | SC (콘크리트120°) |  | SD (콘크리트180°) |  | SE (콘크리트360°)
[42 empty] | 토사 | 암 | 토사 | 암 | 토사 | 암 | 토사 | 암 | 토사 | 암 |  |  |  | 토사 | 암 | 토사 | 암 | 토사 | 암 | 토사 | 암 | 토사 | 암
[39 empty] | 레 미 콘 | ㎥ |  |  |  | 0.39353 | 0.39353 | 0.44313 | 0.44313 | 0.51384 | 0.51384 | 1.0277 | 1.0277 | 레 미 콘 | ㎥ |  |  |  | 0.40244 | 0.40244 | 0.45439 | 0.45439 | 0.52691 | 0.52691 | 1.0538 | 1.0538
[39 empty] | 거 푸 집 | ㎡ |  |  |  | 0.73 | 0.73 | 0.962 | 0.962 | 1.526 | 1.526 | 3.052 | 3.052 | 거 푸 집 | ㎡ |  |  |  | 0.736 | 0.736 | 0.974 | 0.974 | 1.55 | 1.55 | 3.1 | 3.1
[39 empty] | 모 래 | ㎥ |  | 0.5793 | 0.55285 | [8 empty] | 모 래 | ㎥ |  | 0.59108 | 0.56318
[39 empty] | D1100mm(레진콘크리트관) | [12 empty] | D1100mm(유황폴리머관)
[39 empty] | 구분 | 단위 | 기초무 | SA (모래90°) |  | SB (콘크리트90°) |  | SC (콘크리트120°) |  | SD (콘크리트180°) |  | SE (콘크리트360°) |  | 구분 | 단위 | 기초무 | SA (모래90°) |  | SB (콘크리트90°) |  | SC (콘크리트120°) |  | SD (콘크리트180°) |  | SE (콘크리트360°)
[42 empty] | 토사 | 암 | 토사 | 암 | 토사 | 암 | 토사 | 암 | 토사 | 암 |  |  |  | 토사 | 암 | 토사 | 암 | 토사 | 암 | 토사 | 암 | 토사 | 암
[39 empty] | 레 미 콘 | ㎥ |  |  |  | 0.43812 | 0.43812 | 0.49635 | 0.49635 | 0.57472 | 0.57472 | 1.1495 | 1.1495 | 레 미 콘 | ㎥ |  |  |  | 0.44883 | 0.44883 | 0.50813 | 0.50813 | 0.58835 | 0.58835 | 1.1767 | 1.1767
[39 empty] | 거 푸 집 | ㎡ |  |  |  | 0.762 | 0.762 | 1.018 | 1.018 | 1.636 | 1.636 | 3.272 | 3.272 | 거 푸 집 | ㎡ |  |  |  | 0.77 | 0.77 | 1.03 | 1.03 | 1.66 | 1.66 | 3.32 | 3.32
[39 empty] | 모 래 | ㎥ |  | 0.63408 | 0.60503 | [8 empty] | 모 래 | ㎥ |  | 0.6463 | 0.61765
[39 empty] | D1200mm(레진콘크리트관) | [12 empty] | D1200mm(유황폴리머관)
[39 empty] | 구분 | 단위 | 기초무 | SA (모래90°) |  | SB (콘크리트90°) |  | SC (콘크리트120°) |  | SD (콘크리트180°) |  | SE (콘크리트360°) |  | 구분 | 단위 | 기초무 | SA (모래90°) |  | SB (콘크리트90°) |  | SC (콘크리트120°) |  | SD (콘크리트180°) |  | SE (콘크리트360°)
[42 empty] | 토사 | 암 | 토사 | 암 | 토사 | 암 | 토사 | 암 | 토사 | 암 |  |  |  | 토사 | 암 | 토사 | 암 | 토사 | 암 | 토사 | 암 | 토사 | 암
[39 empty] | 레 미 콘 | ㎥ |  |  |  | 0.48687 | 0.48687 | 0.55251 | 0.55251 | 0.64056 | 0.64056 | 1.2811 | 1.2811 | 레 미 콘 | ㎥ |  |  |  | 0.49367 | 0.49367 | 0.56251 | 0.56251 | 0.65121 | 0.65121 | 1.3024 | 1.3024
[39 empty] | 거 푸 집 | ㎡ |  |  |  | 0.796 | 0.796 | 1.074 | 1.074 | 1.75 | 1.75 | 3.5 | 3.5 | 거 푸 집 | ㎡ |  |  |  | 0.8 | 0.8 | 1.084 | 1.084 | 1.768 | 1.768 | 3.536 | 3.536
[39 empty] | 모 래 | ㎥ |  | 0.69294 | 0.66191 | [8 empty] | 모 래 | ㎥ |  | 0.70242 | 0.66967

## 기초(레진)
레진콘크리트관 | [10 empty] | 레진콘크리트관
① SA-TYPE(토사구간) | [10 empty] | ③ SB-TYPE
[12 empty] | 터파기 여유폭 |  | 300
| 터파기 여유폭 |  | 300 | [8 empty] | 터 파 기 기 울 기 | 토사 | 0.3
| 터파기 기울기 |  | 0.3 | [9 empty] | 암 | 0.1
| 시공 받침각 Θ |  | 90 | [8 empty] | 시공 받침각 Θ |  | 90
[9 empty] | (100m당) | [11 empty] | (100m당)
| 관경 | 관두께 | 관외경 | 기초상폭 | 터파기폭 | 기초두께 |  |  | 모 래 | 비고 |  | 관경 | 관두께 | 관외경 | 기초폭 | 터파기폭 | 기초두께 |  |  | 레미콘 | 거푸집 | 비고
|  |  | Bc | B | Bd | H | h1 | h2 | 포 설 |  |  |  |  | Bc | B | Bd | H | h1 | h2 | 40-16-8 | 합판6회
| DIA(m/m) | t(m/m) | m/m | m/m | m/m | m/m | m/m | m/m | m3 |  |  | DIA(m/m) | t(m/m) | m/m | m/m | m/m | m/m | m/m | m/m | m3 | m2
| 600 | 40 | 680 | 1459.7502 | 1280 | 299.5837 | 99.5837 | 200 | 37.74 |  |  | 600 | 40 | 680 | 880 | 1480 | 300 | 100 | 200 | 23.101 | 60
| 700 | 47 | 794 | 1583.7672 | 1394 | 316.2786 | 116.2786 | 200 | 42.592 |  |  | 700 | 47 | 794 | 994 | 1594 | 316 | 116 | 200 | 26.912 | 63.2
| 800 | 52 | 904 | 1703.4326 | 1504 | 332.3877 | 132.3877 | 200 | 47.475 |  |  | 800 | 52 | 904 | 1104 | 1704 | 332 | 132 | 200 | 30.822 | 66.4
| 900 | 58 | 1016 | 1825.2739 | 1616 | 348.7898 | 148.7898 | 200 | 52.649 |  |  | 900 | 58 | 1016 | 1216 | 1816 | 349 | 149 | 200 | 35.073 | 69.8
| 1000 | 63 | 1126 | 1944.9393 | 1726 | 364.8989 | 164.8989 | 200 | 57.93 |  |  | 1000 | 63 | 1126 | 1326 | 1926 | 365 | 165 | 200 | 39.353 | 73
| 1100 | 68 | 1236 | 2064.6048 | 1836 | 381.008 | 181.008 | 200 | 63.408 |  |  | 1100 | 68 | 1236 | 1436 | 2036 | 381 | 181 | 200 | 43.812 | 76.2
| 1200 | 75 | 1350 | 2188.6218 | 1950 | 397.7029 | 197.7029 | 200 | 69.294 |  |  | 1200 | 75 | 1350 | 1550 | 2150 | 398 | 198 | 200 | 48.687 | 79.6
레진콘크리트관 | [10 empty] | 레진콘크리트관
② SA-TYPE(암구간) | [10 empty] | ④ SC-TYPE
[12 empty] | 터파기 여유폭 |  | 300
| 터파기 여유폭 |  | 300 | [8 empty] | 터 파 기 기 울 기 | 토사 | 0.3
| 터파기 기울기 |  | 0.1 | [9 empty] | 암 | 0.1
| 시공 받침각 Θ |  | 90 | [8 empty] | 시공 받침각 Θ |  | 120
[9 empty] | (100m당) | [11 empty] | (100m당)
| 관경 | 관두께 | 관외경 | 기초상폭 | 터파기폭 | 기초두께 |  |  | 모 래 | 비고 |  | 관경 | 관두께 | 관외경 | 기초폭 | 터파기폭 | 기초두께 |  |  | 레미콘 | 거푸집 | 비고
|  |  | Bc | B | Bd | H | h1 | h2 | 포 설 |  |  |  |  | Bc | B | Bd | H | h1 | h2 | 40-16-8 | 합판6회
| DIA(m/m) | t(m/m) | m/m | m/m | m/m | m/m | m/m | m/m | m3 |  |  | DIA(m/m) | t(m/m) | m/m | m/m | m/m | m/m | m/m | m/m | m3 | m2
| 600 | 40 | 680 | 1340 | 1280 | 300 | 100 | 200 | 36.001 |  |  | 600 | 40 | 680 | 880 | 1480 | 370 | 170 | 200 | 25.46 | 74
| 700 | 47 | 794 | 1457.2 | 1394 | 316 | 116 | 200 | 40.551 |  |  | 700 | 47 | 794 | 994 | 1594 | 398 | 198 | 200 | 29.881 | 79.6
| 800 | 52 | 904 | 1570.4 | 1504 | 332 | 132 | 200 | 45.204 |  |  | 800 | 52 | 904 | 1104 | 1704 | 426 | 226 | 200 | 34.482 | 85.2
| 900 | 58 | 1016 | 1685.8 | 1616 | 349 | 149 | 200 | 50.251 |  |  | 900 | 58 | 1016 | 1216 | 1816 | 454 | 254 | 200 | 39.357 | 90.8
| 1000 | 63 | 1126 | 1799 | 1726 | 365 | 165 | 200 | 55.285 |  |  | 1000 | 63 | 1126 | 1326 | 1926 | 481 | 281 | 200 | 44.313 | 96.2
| 1100 | 68 | 1236 | 1912.2 | 1836 | 381 | 181 | 200 | 60.503 |  |  | 1100 | 68 | 1236 | 1436 | 2036 | 509 | 309 | 200 | 49.635 | 101.8
| 1200 | 75 | 1350 | 2029.6 | 1950 | 398 | 198 | 200 | 66.191 |  |  | 1200 | 75 | 1350 | 1550 | 2150 | 537 | 337 | 200 | 55.251 | 107.4
레진콘크리트관
⑤ SD-TYPE
[12 empty] | 터파기 여유폭 |  | 300
[12 empty] | 터 파 기 기 울 기 | 토사 | 0.3
[13 empty] | 암 | 0.1
[12 empty] | 시공 받침각 Θ |  | 180
(100m당)
[12 empty] | 관경 | 관두께 | 관외경 | 기초폭 | 터파기폭 | 기초두께 |  |  | 레미콘 | 거푸집 | 비고
[14 empty] | Bc | B | Bd | H | h1 | h2 | 40-16-8 | 합판6회
[12 empty] | DIA(m/m) | t(m/m) | m/m | m/m | m/m | m/m | m/m | m/m | m3 | m2
[12 empty] | 600 | 40 | 680 | 880 | 1480 | 540 | 340 | 200 | 29.362 | 108
[12 empty] | 700 | 47 | 794 | 994 | 1594 | 597 | 397 | 200 | 34.585 | 119.4
[12 empty] | 800 | 52 | 904 | 1104 | 1704 | 652 | 452 | 200 | 39.889 | 130.4
[12 empty] | 900 | 58 | 1016 | 1216 | 1816 | 708 | 508 | 200 | 45.556 | 141.6
[12 empty] | 1000 | 63 | 1126 | 1326 | 1926 | 763 | 563 | 200 | 51.384 | 152.6
[12 empty] | 1100 | 68 | 1236 | 1436 | 2036 | 818 | 618 | 200 | 57.472 | 163.6
[12 empty] | 1200 | 75 | 1350 | 1550 | 2150 | 875 | 675 | 200 | 64.056 | 175
레진콘크리트관
⑥ SE-TYPE
[12 empty] | 터파기 여유폭 |  | 300
[12 empty] | 터 파 기 기 울 기 | 토사 | 0.3
[13 empty] | 암 | 0.1
[12 empty] | 시공 받침각 Θ |  | 360
(100m당)
[12 empty] | 관경 | 관두께 | 관외경 | 기초폭 | 터파기폭 | 기초두께 |  |  | 레미콘 | 거푸집 | 비고
[14 empty] | Bc | B | Bd | H | h1 | h2 | 40-16-8 | 합판6회
[12 empty] | DIA(m/m) | t(m/m) | m/m | m/m | m/m | m/m | m/m | m/m | m3 | m2
[12 empty] | 600 | 40 | 680 | 880 | 1480 | 1080 | 880 | 200 | 58.723 | 216
[12 empty] | 700 | 47 | 794 | 994 | 1594 | 1194 | 994 | 200 | 69.169 | 238.8
[12 empty] | 800 | 52 | 904 | 1104 | 1704 | 1304 | 1104 | 200 | 79.778 | 260.8
[12 empty] | 900 | 58 | 1016 | 1216 | 1816 | 1416 | 1216 | 200 | 91.112 | 283.2
[12 empty] | 1000 | 63 | 1126 | 1326 | 1926 | 1526 | 1326 | 200 | 102.769 | 305.2
[12 empty] | 1100 | 68 | 1236 | 1436 | 2036 | 1636 | 1436 | 200 | 114.945 | 327.2
[12 empty] | 1200 | 75 | 1350 | 1550 | 2150 | 1750 | 1550 | 200 | 128.111 | 350

## 기초(유황)
유황폴리머관 | [10 empty] | 유황폴리머관
① SA-TYPE(토사구간) | [10 empty] | ③ SB-TYPE
[12 empty] | 터파기 여유폭 |  | 300
| 터파기 여유폭 |  | 300 | [8 empty] | 터 파 기 기 울 기 | 토사 | 0.3
| 터파기 기울기 |  | 0.3 | [9 empty] | 암 | 0.1
| 시공 받침각 Θ |  | 90 | [8 empty] | 시공 받침각 Θ |  | 90
[9 empty] | (100m당) | [11 empty] | (100m당)
| 관경 | 관두께 | 관외경 | 기초상폭 | 터파기폭 | 기초두께 |  |  | 모 래 | 비고 |  | 관경 | 관두께 | 관외경 | 기초폭 | 터파기폭 | 기초두께 |  |  | 레미콘 | 거푸집 | 비고
|  |  | Bc | B | Bd | H | h1 | h2 | 포 설 |  |  |  |  | Bc | B | Bd | H | h1 | h2 | 40-16-8 | 합판6회
| DIA(m/m) | t(m/m) | m/m | m/m | m/m | m/m | m/m | m/m | m3 |  |  | DIA(m/m) | t(m/m) | m/m | m/m | m/m | m/m | m/m | m/m | m3 | m2
| 600 | 40 | 680 | 1459.7502 | 1280 | 299.5837 | 99.5837 | 200 | 37.74 |  |  | 600 | 40 | 680 | 880 | 1480 | 300 | 100 | 200 | 23.101 | 60
| 700 | 54 | 808 | 1598.9973 | 1408 | 318.3289 | 118.3289 | 200 | 43.203 |  |  | 700 | 54 | 808 | 1008 | 1608 | 318 | 118 | 200 | 27.396 | 63.6
| 800 | 58 | 916 | 1716.4871 | 1516 | 334.1451 | 134.1451 | 200 | 48.019 |  |  | 800 | 58 | 916 | 1116 | 1716 | 334 | 134 | 200 | 31.288 | 66.8
| 900 | 68 | 1036 | 1847.0312 | 1636 | 351.7187 | 151.7187 | 200 | 53.594 |  |  | 900 | 68 | 1036 | 1236 | 1836 | 352 | 152 | 200 | 35.849 | 70.4
| 1000 | 75 | 1150 | 1971.0482 | 1750 | 368.4136 | 168.4136 | 200 | 59.108 |  |  | 1000 | 75 | 1150 | 1350 | 1950 | 368 | 168 | 200 | 40.244 | 73.6
| 1100 | 80 | 1260 | 2090.7136 | 1860 | 384.5227 | 184.5227 | 200 | 64.63 |  |  | 1100 | 80 | 1260 | 1460 | 2060 | 385 | 185 | 200 | 44.883 | 77
| 1200 | 84 | 1368 | 2208.2034 | 1968 | 400.339 | 200.339 | 200 | 70.242 |  |  | 1200 | 84 | 1368 | 1568 | 2168 | 400 | 200 | 200 | 49.367 | 80
유황폴리머관 | [10 empty] | 유황폴리머관
② SA-TYPE(암구간) | [10 empty] | ④ SC-TYPE
[12 empty] | 터파기 여유폭 |  | 300
| 터파기 여유폭 |  | 300 | [8 empty] | 터 파 기 기 울 기 | 토사 | 0.3
| 터파기 기울기 |  | 0.1 | [9 empty] | 암 | 0.1
| 시공 받침각 Θ |  | 90 | [8 empty] | 시공 받침각 Θ |  | 120
[9 empty] | (100m당) | [11 empty] | (100m당)
| 관경 | 관두께 | 관외경 | 기초상폭 | 터파기폭 | 기초두께 |  |  | 모 래 | 비고 |  | 관경 | 관두께 | 관외경 | 기초폭 | 터파기폭 | 기초두께 |  |  | 레미콘 | 거푸집 | 비고
|  |  | Bc | B | Bd | H | h1 | h2 | 포 설 |  |  |  |  | Bc | B | Bd | H | h1 | h2 | 40-16-8 | 합판6회
| DIA(m/m) | t(m/m) | m/m | m/m | m/m | m/m | m/m | m/m | m3 |  |  | DIA(m/m) | t(m/m) | m/m | m/m | m/m | m/m | m/m | m/m | m3 | m2
| 600 | 40 | 680 | 1340 | 1280 | 300 | 100 | 200 | 36.001 |  |  | 600 | 40 | 680 | 880 | 1480 | 370 | 170 | 200 | 25.46 | 74
| 700 | 54 | 808 | 1471.6 | 1408 | 318 | 118 | 200 | 41.127 |  |  | 700 | 54 | 808 | 1008 | 1608 | 402 | 202 | 200 | 30.497 | 80.4
| 800 | 58 | 916 | 1582.8 | 1516 | 334 | 134 | 200 | 45.763 |  |  | 800 | 58 | 916 | 1116 | 1716 | 429 | 229 | 200 | 34.993 | 85.8
| 900 | 68 | 1036 | 1706.4 | 1636 | 352 | 152 | 200 | 51.168 |  |  | 900 | 68 | 1036 | 1236 | 1836 | 459 | 259 | 200 | 40.252 | 91.8
| 1000 | 75 | 1150 | 1823.6 | 1750 | 368 | 168 | 200 | 56.318 |  |  | 1000 | 75 | 1150 | 1350 | 1950 | 487 | 287 | 200 | 45.439 | 97.4
| 1100 | 80 | 1260 | 1937 | 1860 | 385 | 185 | 200 | 61.765 |  |  | 1100 | 80 | 1260 | 1460 | 2060 | 515 | 315 | 200 | 50.813 | 103
| 1200 | 84 | 1368 | 2048 | 1968 | 400 | 200 | 200 | 66.967 |  |  | 1200 | 84 | 1368 | 1568 | 2168 | 542 | 342 | 200 | 56.251 | 108.4
유황폴리머관
⑤ SD-TYPE
[12 empty] | 터파기 여유폭 |  | 300
[12 empty] | 터 파 기 기 울 기 | 토사 | 0.3
[13 empty] | 암 | 0.1
[12 empty] | 시공 받침각 Θ |  | 180
(100m당)
[12 empty] | 관경 | 관두께 | 관외경 | 기초폭 | 터파기폭 | 기초두께 |  |  | 레미콘 | 거푸집 | 비고
[14 empty] | Bc | B | Bd | H | h1 | h2 | 40-16-8 | 합판6회
[12 empty] | DIA(m/m) | t(m/m) | m/m | m/m | m/m | m/m | m/m | m/m | m3 | m2
[12 empty] | 600 | 40 | 680 | 880 | 1480 | 540 | 340 | 200 | 29.362 | 108
[12 empty] | 700 | 54 | 808 | 1008 | 1608 | 604 | 404 | 200 | 35.245 | 120.8
[12 empty] | 800 | 58 | 916 | 1116 | 1716 | 658 | 458 | 200 | 40.483 | 131.6
[12 empty] | 900 | 68 | 1036 | 1236 | 1836 | 718 | 518 | 200 | 46.597 | 143.6
[12 empty] | 1000 | 75 | 1150 | 1350 | 1950 | 775 | 575 | 200 | 52.691 | 155
[12 empty] | 1100 | 80 | 1260 | 1460 | 2060 | 830 | 630 | 200 | 58.835 | 166
[12 empty] | 1200 | 84 | 1368 | 1568 | 2168 | 884 | 684 | 200 | 65.121 | 176.8
유황폴리머관
⑥ SE-TYPE
[12 empty] | 터파기 여유폭 |  | 300
[12 empty] | 터 파 기 기 울 기 | 토사 | 0.3
[13 empty] | 암 | 0.1
[12 empty] | 시공 받침각 Θ |  | 360
(100m당)
[12 empty] | 관경 | 관두께 | 관외경 | 기초폭 | 터파기폭 | 기초두께 |  |  | 레미콘 | 거푸집 | 비고
[14 empty] | Bc | B | Bd | H | h1 | h2 | 40-16-8 | 합판6회
[12 empty] | DIA(m/m) | t(m/m) | m/m | m/m | m/m | m/m | m/m | m/m | m3 | m2
[12 empty] | 600 | 40 | 680 | 880 | 1480 | 1080 | 880 | 200 | 58.723 | 216
[12 empty] | 700 | 54 | 808 | 1008 | 1608 | 1208 | 1008 | 200 | 70.491 | 241.6
[12 empty] | 800 | 58 | 916 | 1116 | 1716 | 1316 | 1116 | 200 | 80.966 | 263.2
[12 empty] | 900 | 68 | 1036 | 1236 | 1836 | 1436 | 1236 | 200 | 93.193 | 287.2
[12 empty] | 1000 | 75 | 1150 | 1350 | 1950 | 1550 | 1350 | 200 | 105.381 | 310
[12 empty] | 1100 | 80 | 1260 | 1460 | 2060 | 1660 | 1460 | 200 | 117.67 | 332
[12 empty] | 1200 | 84 | 1368 | 1568 | 2168 | 1768 | 1568 | 200 | 130.241 | 353.6

## 기초(유리)
유리섬유복합관 기초 | [10 empty] | 유리섬유복합관 기초
① FA-TYPE(토사구간) | [10 empty] | ⑦ FD-TYPE
[12 empty] | 터파기 여유폭 |  | 300
| 터파기 여유폭 |  | 300 | [8 empty] | 터 파 기 기 울 기 | 토사 | 0.3
| 터파기 기울기 |  | 0.3 | [9 empty] | 암 | 0.1
| 시공 받침각 Θ |  | 90 | [8 empty] | 시공 받침각 Θ |  | 360
[9 empty] | (100m당) | [11 empty] | (100m당)
| 관경 | 관두께 | 관외경 | 기초상폭 | 터파기폭 | 기초두께 |  |  | 모 래 | 비고 |  | 관경 | 관두께 | 관외경 | 기초폭 | 터파기폭 | 기초두께 |  |  | 레미콘 | 거푸집 | 비고
|  |  | Bc | B | Bd | H | h1 | h2 | 포 설 |  |  |  |  | Bc | B | Bd | H | h1 | h2 | 40-16-8 | 합판6회
| DIA(m/m) | t(m/m) | m/m | m/m | m/m | m/m | m/m | m/m | m3 |  |  | DIA(m/m) | t(m/m) | m/m | m/m | m/m | m/m | m/m | m/m | m3 | m2
| 400 | 9 | 418 | 1174.7288 | 1018 | 261.2147 | 61.2147 | 200 | 27.392 |  |  | 400 | 9 | 418 | 618 | 1218 | 818 | 618 | 200 | 36.83 | 163.6
| 450 | 9.5 | 469 | 1230.2101 | 1069 | 268.6835 | 68.6835 | 200 | 29.319 |  |  | 450 | 9.5 | 469 | 669 | 1269 | 869 | 669 | 200 | 40.86 | 173.8
| 500 | 10 | 520 | 1285.6913 | 1120 | 276.1522 | 76.1522 | 200 | 31.288 |  |  | 500 | 10 | 520 | 720 | 1320 | 920 | 720 | 200 | 45.003 | 184
유리섬유복합관 기초 | [10 empty] | 유리섬유복합관 기초
② FA-TYPE(암구간) | [10 empty] | ⑧ FE-TYPE
[12 empty] | 터파기여유폭 |  | 300
| 터파기 여유폭 |  | 300 | [8 empty] | 터 파 기 기 울 기 | 토사 | 0.3
| 터파기 기울기 |  | 0.1 | [9 empty] | 암 | 0.1
| 시공 받침각 Θ |  | 90 | [8 empty] | 시공 받침각 Θ |  | 90
[9 empty] | (100m당) | [11 empty] | (100m당)
| 관경 | 관두께 | 관외경 | 기초상폭 | 터파기폭 | 기초두께 |  |  | 모 래 | 비고 |  | 관경 | 관두께 | 관외경 | 기초폭 | 터파기폭 | 기초두께 |  |  | 레미콘 | 거푸집 | 비고
|  |  | Bc | B | Bd | H | h1 | h2 | 포 설 |  |  |  |  | Bc | B | Bd | H | h1 | h2 | 40-16-8 | 합판6회
| DIA(m/m) | t(m/m) | m/m | m/m | m/m | m/m | m/m | m/m | m3 |  |  | DIA(m/m) | t(m/m) | m/m | m/m | m/m | m/m | m/m | m/m | m3 | m2
| 400 | 9 | 418 | 1070.2 | 1018 | 261 | 61 | 200 | 26.004 |  |  | 400 | 9 | 418 | 618 | 1218 | 261 | 61 | 200 | 14.883 | 52.2
| 450 | 9.5 | 469 | 1122.8 | 1069 | 269 | 69 | 200 | 27.91 |  |  | 450 | 9.5 | 469 | 669 | 1269 | 269 | 69 | 200 | 16.427 | 53.8
| 500 | 10 | 520 | 1175.2 | 1120 | 276 | 76 | 200 | 29.744 |  |  | 500 | 10 | 520 | 720 | 1320 | 276 | 76 | 200 | 17.943 | 55.2
유리섬유복합관 기초
③ FB-TYPE(토사구간)
| 터파기 여유폭 |  | 300
| 터파기 기울기 |  | 0.3
| 시공 받침각 Θ |  | 180
(100m당)
| 관경 | 관두께 | 관외경 | 기초상폭 | 터파기폭 | 기초두께 |  |  | 모 래 | 비고
|  |  | Bc | B | Bd | H | h1 | h2 | 포 설
| DIA(m/m) | t(m/m) | m/m | m/m | m/m | m/m | m/m | m/m | m3
| 400 | 9 | 418 | 1263.4 | 1018 | 409 | 209 | 200 | 39.793
| 450 | 9.5 | 469 | 1329.4 | 1069 | 434 | 234 | 200 | 43.407
| 500 | 10 | 520 | 1396 | 1120 | 460 | 260 | 200 | 47.249
유리섬유복합관 기초
④ FB-TYPE(암구간)
| 터파기 여유폭 |  | 300
| 터파기 기울기 |  | 0.1
| 시공 받침각 Θ |  | 180
(100m당)
| 관경 | 관두께 | 관외경 | 기초상폭 | 터파기폭 | 기초두께 |  |  | 모 래 | 비고
|  |  | Bc | B | Bd | H | h1 | h2 | 포 설
| DIA(m/m) | t(m/m) | m/m | m/m | m/m | m/m | m/m | m/m | m3
| 400 | 9 | 418 | 1099.8 | 1018 | 409 | 209 | 200 | 36.448
| 450 | 9.5 | 469 | 1155.8 | 1069 | 434 | 234 | 200 | 39.64
| 500 | 10 | 520 | 1212 | 1120 | 460 | 260 | 200 | 43.017
유리섬유복합관 기초
⑤ FC-TYPE(토사구간)
| 터파기 여유폭 |  | 300
| 터파기 기울기 |  | 0.3
| 시공 받침각 Θ |  | 360
(100m당)
| 관경 | 관두께 | 관외경 | 기초상폭 | 터파기폭 | 기초두께 |  |  | 모 래 | 비고
|  |  | Bc | B | Bd | H | h1 | h2 | 포 설
| DIA(m/m) | t(m/m) | m/m | m/m | m/m | m/m | m/m | m/m | m3
| 400 | 9 | 418 | 1508.8 | 1018 | 818 | 618 | 200 | 89.623
| 450 | 9.5 | 469 | 1590.4 | 1069 | 869 | 669 | 200 | 98.275
| 500 | 10 | 520 | 1672 | 1120 | 920 | 720 | 200 | 107.195
유리섬유복합관 기초
⑥ FC-TYPE(암구간)
| 터파기 여유폭 |  | 300
| 터파기 기울기 |  | 0.1
| 시공 받침각 Θ |  | 360
(100m당)
| 관경 | 관두께 | 관외경 | 기초상폭 | 터파기폭 | 기초두께 |  |  | 모 래 | 비고
|  |  | Bc | B | Bd | H | h1 | h2 | 포 설
| DIA(m/m) | t(m/m) | m/m | m/m | m/m | m/m | m/m | m/m | m3
| 400 | 9 | 418 | 1181.6 | 1018 | 818 | 618 | 200 | 76.241
| 450 | 9.5 | 469 | 1242.8 | 1069 | 869 | 669 | 200 | 83.172
| 500 | 10 | 520 | 1304 | 1120 | 920 | 720 | 200 | 90.267

## 기초(PE)
고강도 PE 삼중벽관 기초 | [10 empty] | 고강도 PE 삼중벽관 기초
① FA-TYPE(토사구간) | [10 empty] | ⑦ FD-TYPE
[12 empty] | 터파기 여유폭 |  | 300
| 터파기 여유폭 |  | 300 | [8 empty] | 터 파 기 기 울 기 | 토사 | 0.3
| 터파기 기울기 |  | 0.3 | [9 empty] | 암 | 0.1
| 시공 받침각 Θ |  | 90 | [8 empty] | 시공 받침각 Θ |  | 360
[9 empty] | (100m당) | [11 empty] | (100m당)
| 관경 | 관두께 | 관외경 | 기초상폭 | 터파기폭 | 기초두께 |  |  | 모 래 | 비고 |  | 관경 | 관두께 | 관외경 | 기초폭 | 터파기폭 | 기초두께 |  |  | 레미콘 | 거푸집 | 비고
|  |  | Bc | B | Bd | H | h1 | h2 | 포 설 |  |  |  |  | Bc | B | Bd | H | h1 | h2 | 40-16-8 | 합판6회
| DIA(m/m) | t(m/m) | m/m | m/m | m/m | m/m | m/m | m/m | m3 |  |  | DIA(m/m) | t(m/m) | m/m | m/m | m/m | m/m | m/m | m/m | m3 | m2
| 400 | 30 | 460 | 1220.4193 | 1060 | 267.3654 | 67.3654 | 200 | 28.976 |  |  | 400 | 30 | 460 | 660 | 1260 | 860 | 660 | 200 | 40.141 | 172
| 450 | 34 | 518 | 1283.5156 | 1118 | 275.8593 | 75.8593 | 200 | 31.21 |  |  | 450 | 34 | 518 | 718 | 1318 | 918 | 718 | 200 | 44.838 | 183.6
| 500 | 38 | 576 | 1346.6119 | 1176 | 284.3532 | 84.3532 | 200 | 33.498 |  |  | 500 | 38 | 576 | 776 | 1376 | 976 | 776 | 200 | 49.68 | 195.2
고강도 PE 삼중벽관 기초 | [10 empty] | 고강도 PE 삼중벽관 기초
② FA-TYPE(암구간) | [10 empty] | ⑧ FE-TYPE
[12 empty] | 터파기여유폭 |  | 300
| 터파기 여유폭 |  | 300 | [8 empty] | 터 파 기 기 울 기 | 토사 | 0.3
| 터파기 기울기 |  | 0.1 | [9 empty] | 암 | 0.1
| 시공 받침각 Θ |  | 90 | [8 empty] | 시공 받침각 Θ |  | 90
[9 empty] | (100m당) | [11 empty] | (100m당)
| 관경 | 관두께 | 관외경 | 기초상폭 | 터파기폭 | 기초두께 |  |  | 모 래 | 비고 |  | 관경 | 관두께 | 관외경 | 기초폭 | 터파기폭 | 기초두께 |  |  | 레미콘 | 거푸집 | 비고
|  |  | Bc | B | Bd | H | h1 | h2 | 포 설 |  |  |  |  | Bc | B | Bd | H | h1 | h2 | 40-16-8 | 합판6회
| DIA(m/m) | t(m/m) | m/m | m/m | m/m | m/m | m/m | m/m | m3 |  |  | DIA(m/m) | t(m/m) | m/m | m/m | m/m | m/m | m/m | m/m | m3 | m2
| 400 | 30 | 460 | 1113.4 | 1060 | 267 | 67 | 200 | 27.505 |  |  | 400 | 30 | 460 | 660 | 1260 | 267 | 67 | 200 | 16.112 | 53.4
| 450 | 34 | 518 | 1173.2 | 1118 | 276 | 76 | 200 | 29.704 |  |  | 450 | 34 | 518 | 718 | 1318 | 276 | 76 | 200 | 17.902 | 55.2
| 500 | 38 | 576 | 1232.8 | 1176 | 284 | 84 | 200 | 31.838 |  |  | 500 | 38 | 576 | 776 | 1376 | 284 | 84 | 200 | 19.671 | 56.8
고강도 PE 삼중벽관 기초
③ FB-TYPE(토사구간)
| 터파기 여유폭 |  | 300
| 터파기 기울기 |  | 0.3
| 시공 받침각 Θ |  | 180
(100m당)
| 관경 | 관두께 | 관외경 | 기초상폭 | 터파기폭 | 기초두께 |  |  | 모 래 | 비고
|  |  | Bc | B | Bd | H | h1 | h2 | 포 설
| DIA(m/m) | t(m/m) | m/m | m/m | m/m | m/m | m/m | m/m | m3
| 400 | 30 | 460 | 1318 | 1060 | 430 | 230 | 200 | 42.817
| 450 | 34 | 518 | 1393.4 | 1118 | 459 | 259 | 200 | 47.1
| 500 | 38 | 576 | 1468.8 | 1176 | 488 | 288 | 200 | 51.504
고강도 PE 삼중벽관 기초
④ FB-TYPE(암구간)
| 터파기 여유폭 |  | 300
| 터파기 기울기 |  | 0.1
| 시공 받침각 Θ |  | 180
(100m당)
| 관경 | 관두께 | 관외경 | 기초상폭 | 터파기폭 | 기초두께 |  |  | 모 래 | 비고
|  |  | Bc | B | Bd | H | h1 | h2 | 포 설
| DIA(m/m) | t(m/m) | m/m | m/m | m/m | m/m | m/m | m/m | m3
| 400 | 30 | 460 | 1146 | 1060 | 430 | 230 | 200 | 39.119
| 450 | 34 | 518 | 1209.8 | 1118 | 459 | 259 | 200 | 42.886
| 500 | 38 | 576 | 1273.6 | 1176 | 488 | 288 | 200 | 46.741
고강도 PE 삼중벽관 기초
⑤ FC-TYPE(토사구간)
| 터파기 여유폭 |  | 300
| 터파기 기울기 |  | 0.3
| 시공 받침각 Θ |  | 360
(100m당)
| 관경 | 관두께 | 관외경 | 기초상폭 | 터파기폭 | 기초두께 |  |  | 모 래 | 비고
|  |  | Bc | B | Bd | H | h1 | h2 | 포 설
| DIA(m/m) | t(m/m) | m/m | m/m | m/m | m/m | m/m | m/m | m3
| 400 | 30 | 460 | 1576 | 1060 | 860 | 660 | 200 | 96.729
| 450 | 34 | 518 | 1668.8 | 1118 | 918 | 718 | 200 | 106.84
| 500 | 38 | 576 | 1761.6 | 1176 | 976 | 776 | 200 | 117.297
고강도 PE 삼중벽관 기초
⑥ FC-TYPE(암구간)
| 터파기 여유폭 |  | 300
| 터파기 기울기 |  | 0.1
| 시공 받침각 Θ |  | 360
(100m당)
| 관경 | 관두께 | 관외경 | 기초상폭 | 터파기폭 | 기초두께 |  |  | 모 래 | 비고
|  |  | Bc | B | Bd | H | h1 | h2 | 포 설
| DIA(m/m) | t(m/m) | m/m | m/m | m/m | m/m | m/m | m/m | m3
| 400 | 30 | 460 | 1232 | 1060 | 860 | 660 | 200 | 81.937
| 450 | 34 | 518 | 1301.6 | 1118 | 918 | 718 | 200 | 89.986
| 500 | 38 | 576 | 1371.2 | 1176 | 976 | 776 | 200 | 98.246

## 기초(PVC)
고강도 PVC 이중벽관 기초 | [10 empty] | 고강도 PVC 이중벽관 기초
① FA-TYPE(토사구간) | [10 empty] | ⑦ FD-TYPE
[12 empty] | 터파기 여유폭 |  | 300
| 터파기 여유폭 |  | 300 | [8 empty] | 터 파 기 기 울 기 | 토사 | 0.3
| 터파기 기울기 |  | 0.3 | [9 empty] | 암 | 0.1
| 시공 받침각 Θ |  | 90 | [8 empty] | 시공 받침각 Θ |  | 360
[9 empty] | (100m당) | [11 empty] | (100m당)
| 관경 | 관두께 | 관외경 | 기초상폭 | 터파기폭 | 기초두께 |  |  | 모 래 | 비고 |  | 관경 | 관두께 | 관외경 | 기초폭 | 터파기폭 | 기초두께 |  |  | 레미콘 | 거푸집 | 비고
|  |  | Bc | B | Bd | H | h1 | h2 | 포 설 |  |  |  |  | Bc | B | Bd | H | h1 | h2 | 40-16-8 | 합판6회
| DIA(m/m) | t(m/m) | m/m | m/m | m/m | m/m | m/m | m/m | m3 |  |  | DIA(m/m) | t(m/m) | m/m | m/m | m/m | m/m | m/m | m/m | m3 | m2
| 400 | 30 | 460 | 1220.4193 | 1060 | 267.3654 | 67.3654 | 200 | 28.976 |  |  | 400 | 30 | 460 | 660 | 1260 | 860 | 660 | 200 | 40.141 | 172
| 450 | 31.5 | 513 | 1278.0763 | 1113 | 275.1271 | 75.1271 | 200 | 31.015 |  |  | 450 | 31.5 | 513 | 713 | 1313 | 913 | 713 | 200 | 44.428 | 182.6
| 500 | 32.5 | 565 | 1334.6454 | 1165 | 282.7423 | 82.7423 | 200 | 33.06 |  |  | 500 | 32.5 | 565 | 765 | 1365 | 965 | 765 | 200 | 48.751 | 193
고강도 PVC 이중벽관 기초 | [10 empty] | 고강도 PVC 이중벽관 기초
② FA-TYPE(암구간) | [10 empty] | ⑧ FE-TYPE
[12 empty] | 터파기여유폭 |  | 300
| 터파기 여유폭 |  | 300 | [8 empty] | 터 파 기 기 울 기 | 토사 | 0.3
| 터파기 기울기 |  | 0.1 | [9 empty] | 암 | 0.1
| 시공 받침각 Θ |  | 90 | [8 empty] | 시공 받침각 Θ |  | 90
[9 empty] | (100m당) | [11 empty] | (100m당)
| 관경 | 관두께 | 관외경 | 기초상폭 | 터파기폭 | 기초두께 |  |  | 모 래 | 비고 |  | 관경 | 관두께 | 관외경 | 기초폭 | 터파기폭 | 기초두께 |  |  | 레미콘 | 거푸집 | 비고
|  |  | Bc | B | Bd | H | h1 | h2 | 포 설 |  |  |  |  | Bc | B | Bd | H | h1 | h2 | 40-16-8 | 합판6회
| DIA(m/m) | t(m/m) | m/m | m/m | m/m | m/m | m/m | m/m | m3 |  |  | DIA(m/m) | t(m/m) | m/m | m/m | m/m | m/m | m/m | m/m | m3 | m2
| 400 | 30 | 460 | 1113.4 | 1060 | 267 | 67 | 200 | 27.505 |  |  | 400 | 30 | 460 | 660 | 1260 | 267 | 67 | 200 | 16.112 | 53.4
| 450 | 31.5 | 513 | 1168 | 1113 | 275 | 75 | 200 | 29.486 |  |  | 450 | 31.5 | 513 | 713 | 1313 | 275 | 75 | 200 | 17.73 | 55
| 500 | 32.5 | 565 | 1221.6 | 1165 | 283 | 83 | 200 | 31.493 |  |  | 500 | 32.5 | 565 | 765 | 1365 | 283 | 83 | 200 | 19.372 | 56.6
고강도 PVC 이중벽관 기초
③ FB-TYPE(토사구간)
| 터파기 여유폭 |  | 300
| 터파기 기울기 |  | 0.3
| 시공 받침각 Θ |  | 180
(100m당)
| 관경 | 관두께 | 관외경 | 기초상폭 | 터파기폭 | 기초두께 |  |  | 모 래 | 비고
|  |  | Bc | B | Bd | H | h1 | h2 | 포 설
| DIA(m/m) | t(m/m) | m/m | m/m | m/m | m/m | m/m | m/m | m3
| 400 | 30 | 460 | 1318 | 1060 | 430 | 230 | 200 | 42.817
| 450 | 31.5 | 513 | 1387.2 | 1113 | 457 | 257 | 200 | 46.795
| 500 | 32.5 | 565 | 1454.8 | 1165 | 483 | 283 | 200 | 50.732
3) 고강도 PVC 이중벽관 기초
④ FB-TYPE(암구간)
| 터파기 여유폭 |  | 300
| 터파기 기울기 |  | 0.1
| 시공 받침각 Θ |  | 180
(100m당)
| 관경 | 관두께 | 관외경 | 기초상폭 | 터파기폭 | 기초두께 |  |  | 모 래 | 비고
|  |  | Bc | B | Bd | H | h1 | h2 | 포 설
| DIA(m/m) | t(m/m) | m/m | m/m | m/m | m/m | m/m | m/m | m3
| 400 | 30 | 460 | 1146 | 1060 | 430 | 230 | 200 | 39.119
| 450 | 31.5 | 513 | 1204.4 | 1113 | 457 | 257 | 200 | 42.618
| 500 | 32.5 | 565 | 1261.6 | 1165 | 483 | 283 | 200 | 46.066
3) 고강도 PVC 이중벽관 기초
⑤ FC-TYPE(토사구간)
| 터파기 여유폭 |  | 300
| 터파기 기울기 |  | 0.3
| 시공 받침각 Θ |  | 360
(100m당)
| 관경 | 관두께 | 관외경 | 기초상폭 | 터파기폭 | 기초두께 |  |  | 모 래 | 비고
|  |  | Bc | B | Bd | H | h1 | h2 | 포 설
| DIA(m/m) | t(m/m) | m/m | m/m | m/m | m/m | m/m | m/m | m3
| 400 | 30 | 460 | 1576 | 1060 | 860 | 660 | 200 | 96.729
| 450 | 31.5 | 513 | 1660.8 | 1113 | 913 | 713 | 200 | 105.955
| 500 | 32.5 | 565 | 1744 | 1165 | 965 | 765 | 200 | 115.287
3) 고강도 PVC 이중벽관 기초
⑥ FC-TYPE(암구간)
| 터파기 여유폭 |  | 300
| 터파기 기울기 |  | 0.1
| 시공 받침각 Θ |  | 360
(100m당)
| 관경 | 관두께 | 관외경 | 기초상폭 | 터파기폭 | 기초두께 |  |  | 모 래 | 비고
|  |  | Bc | B | Bd | H | h1 | h2 | 포 설
| DIA(m/m) | t(m/m) | m/m | m/m | m/m | m/m | m/m | m/m | m3
| 400 | 30 | 460 | 1232 | 1060 | 860 | 660 | 200 | 81.937
| 450 | 31.5 | 513 | 1295.6 | 1113 | 913 | 713 | 200 | 89.283
| 500 | 32.5 | 565 | 1358 | 1165 | 965 | 765 | 200 | 96.663

## 오수연결관집계표
오 수 연 결 관 집 계 표
관경 | 연결관 연 장 | 연결관 표 식 | ELP관 (80mm) | 캡 | 연결소켓 (D150,PVC) | 관절단 | 본관천공및 연결구 | 비고
| (m) | (nr) | (개소) | (nr) | (nr) | (개소) | 개소
D150 | 78 | 39 | 39 | 39 | 0 | 39 | 39
연 결 관 단 위 수 량 (1m당)
구분 |  | 산 출 근 거 |  | 결과 | 비고
연결관(m) |  |  |  | 1 | 본당 4.0m
연결관표식 (nr) |  | 39/78 |  | 0.5
ELP관(80mm) (개소) |  | 39/78 |  | 0.5 | 개소당 1.5m
캡 (nr) |  | 39/78 |  | 0.5
연결소켓 (nr) |  | 0/78 |  | 0
관절단(개소) |  | 39/78 |  | 0.5

## 오수연결관수량산출
오수연결관수량산출
도로명 | 관로명 | 본 관 관 경 | 연 결 관(150mm) | [6 empty] | ELP관 (80mm) | 본관 천공 | 비고
|  |  | 연결 개소 | 개소당 연장 | 총연장 | 관 절단 | 연결 소켓 | 연결관 표 식 | 연결관 갭 | 개소당 1.5m | 본관 연결구
|  |  | 개 | m | m | 개소 | nr | nr | nr | nr | 개소
0 | 0 | 0 | 0 | 0 | 0 | 0 |  | 0 | 0 | 0 | 0
0 | 0 | 0 | 0 | 0 | 0 | 0 |  | 0 | 0 | 0 | 0
0 | 0 | 0 | 0 | 0 | 0 | 0 |  | 0 | 0 | 0 | 0
0 | 0 | 0 | 0 | 0 | 0 | 0 |  | 0 | 0 | 0 | 0
0 | 0 | 0 | 0 | 0 | 0 | 0 |  | 0 | 0 | 0 | 0
0 | 0 | 0 | 0 | 0 | 0 | 0 |  | 0 | 0 | 0 | 0
0 | 0 | 0 | 0 | 0 | 0 | 0 |  | 0 | 0 | 0 | 0
0 | 0 | 0 | 0 | 0 | 0 | 0 |  | 0 | 0 | 0 | 0
중(집)1-1048 | 1-5-066 | 400 | 1 | 2 | 2 | 1 |  | 1 | 1 | 1 | 1
대(보)3-1001 | 1-5-077 | 400 | 1 | 2 | 2 | 1 |  | 1 | 1 | 1 | 1
0 | 0 | 0 | 0 | 0 | 0 | 0 |  | 0 | 0 | 0 | 0
0 | 0 | 0 | 0 | 0 | 0 | 0 |  | 0 | 0 | 0 | 0
0 | 0 | 0 | 0 | 0 | 0 | 0 |  | 0 | 0 | 0 | 0
중(집)1-1034 | 1-5-097 | 400 | 1 | 2 | 2 | 1 |  | 1 | 1 | 1 | 1
중(집)1-1043 | 1-5-098 | 400 | 1 | 2 | 2 | 1 |  | 1 | 1 | 1 | 1
중(집)1-1043 | 1-5-099 | 400 | 1 | 2 | 2 | 1 |  | 1 | 1 | 1 | 1
0 | 0 | 0 | 0 | 0 | 0 | 0 |  | 0 | 0 | 0 | 0
0 | 0 | 0 | 0 | 0 | 0 | 0 |  | 0 | 0 | 0 | 0
0 | 0 | 0 | 0 | 0 | 0 | 0 |  | 0 | 0 | 0 | 0
0 | 0 | 0 | 0 | 0 | 0 | 0 |  | 0 | 0 | 0 | 0
0 | 0 | 0 | 0 | 0 | 0 | 0 |  | 0 | 0 | 0 | 0
0 | 0 | 0 | 0 | 0 | 0 | 0 |  | 0 | 0 | 0 | 0
0 | 0 | 0 | 0 | 0 | 0 | 0 |  | 0 | 0 | 0 | 0
0 | 0 | 0 | 0 | 0 | 0 | 0 |  | 0 | 0 | 0 | 0
중(집)1-1043 | 1-5-117 | 400 | 2 | 2 | 4 | 2 |  | 2 | 2 | 2 | 2
0 | 0 | 0 | 0 | 0 | 0 | 0 |  | 0 | 0 | 0 | 0
0 | 0 | 0 | 0 | 0 | 0 | 0 |  | 0 | 0 | 0 | 0
0 | 0 | 0 | 0 | 0 | 0 | 0 |  | 0 | 0 | 0 | 0
중(집)1-1033 | 1-5-131 | 400 | 2 | 2 | 4 | 2 |  | 2 | 2 | 2 | 2
중(집)1-1036 | 1-5-132 | 400 | 1 | 2 | 2 | 1 |  | 1 | 1 | 1 | 1
대(보)3-1001 | 1-5-135 | 400 | 1 | 2 | 2 | 1 |  | 1 | 1 | 1 | 1
중(국)3-1020 | 1-5-136 | 400 | 1 | 2 | 2 | 1 |  | 1 | 1 | 1 | 1
0 | 0 | 0 | 0 | 0 | 0 | 0 |  | 0 | 0 | 0 | 0
0 | 0 | 0 | 0 | 0 | 0 | 0 |  | 0 | 0 | 0 | 0
중(집)1-1032 | 1-5-153 | 400 | 1 | 2 | 2 | 1 |  | 1 | 1 | 1 | 1
중(집)1-1032 | 1-5-155 | 400 | 3 | 2 | 6 | 3 |  | 3 | 3 | 3 | 3
중(집)1-1032 | 1-5-156 | 400 | 1 | 2 | 2 | 1 |  | 1 | 1 | 1 | 1
대(주)2-1001 | 1-5-157 | 400 | 2 | 2 | 4 | 2 |  | 2 | 2 | 2 | 2
중(국)3-1009 | 1-5-158 | 400 | 1 | 2 | 2 | 1 |  | 1 | 1 | 1 | 1
대(주)2-1001 | 1-5-159 | 400 | 1 | 2 | 2 | 1 |  | 1 | 1 | 1 | 1
대(보)3-1001 | 1-5-162 | 400 | 1 | 2 | 2 | 1 |  | 1 | 1 | 1 | 1
대(보)3-1001 | 1-5-165 | 400 | 1 | 2 | 2 | 1 |  | 1 | 1 | 1 | 1
대(주)2-1001 | 1-5-166 | 400 | 2 | 2 | 4 | 2 |  | 2 | 2 | 2 | 2
0 | 0 | 0 | 0 | 0 | 0 | 0 |  | 0 | 0 | 0 | 0
대(주)2-1001 | 1-5-176 | 400 | 2 | 2 | 4 | 2 |  | 2 | 2 | 2 | 2
0 | 0 | 0 | 0 | 0 | 0 | 0 |  | 0 | 0 | 0 | 0
0 | 0 | 0 | 0 | 0 | 0 | 0 |  | 0 | 0 | 0 | 0
중(집)1-1043 | 1-5-195 | 400 | 1 | 2 | 2 | 1 |  | 1 | 1 | 1 | 1
중(국)3-1005 | 1-5-199 | 400 | 1 | 2 | 2 | 1 |  | 1 | 1 | 1 | 1
중(국)3-1005 | 1-5-198 | 400 | 1 | 2 | 2 | 1 |  | 1 | 1 | 1 | 1
대(주)2-1001 | 1-5-202 | 400 | 2 | 2 | 4 | 2 |  | 2 | 2 | 2 | 2
대(주)2-1001 | 1-5-222 | 400 | 1 | 2 | 2 | 1 |  | 1 | 1 | 1 | 1
대(보)3-4001 | 1-5-210 | 400 | 1 | 2 | 2 | 1 |  | 1 | 1 | 1 | 1
대(보)3-4001 | 1-5-211 | 400 | 1 | 2 | 2 | 1 |  | 1 | 1 | 1 | 1
대(보)3-4001 | 1-5-212 | 400 | 1 | 2 | 2 | 1 |  | 1 | 1 | 1 | 1
방축천좌안 | 1-5-234 | 600 | 3 | 2 | 6 | 3 |  | 3 | 3 | 3 | 3
0 | 0 | 0 | 0 | 0 | 0 | 0 |  | 0 | 0 | 0 | 0
0 | 0 | 0 | 0 | 0 | 0 | 0 |  | 0 | 0 | 0 | 0
|  |  | m: 0; 개소: 0; nr: 0; nr: 0; nr: 맨홀연결공제 | 개소
합 계 |  |  | 39 |  | 78 | 39 | 0 | 39 | 39 | 39 | 39
※ 맨홀연결개소수 --> 맨홀수량산출조서 참고

## 연결관수량_출력안함
△ 오수연결관 토공 산출근거
도로명 | 관로명 | 본관 관경 | 연 결 관 |  |  | 암 선 별 분 류 |  |  |  | 연결관 | 공구분할
|  |  | 연결개소 | 개소당연장 | 총연장 | 토 사 | 리핑암 | 연 암 | 보통암
중(집)1-1048 | 1-5-066 | 400 | 1 | 2 | 2 | 1 | 0 | 0 | 0 | 150 | 2공구
대(보)3-1001 | 1-5-077 | 400 | 1 | 2 | 2 | 1 | 0 | 0 | 0 | 150 | 2공구
중(집)1-1034 | 1-5-097 | 400 | 1 | 2 | 2 | 1 | 0 | 0 | 0 | 150 | 2공구
중(집)1-1043 | 1-5-098 | 400 | 1 | 2 | 2 | 1 | 0 | 0 | 0 | 150 | 2공구
중(집)1-1043 | 1-5-099 | 400 | 1 | 2 | 2 | 1 | 0 | 0 | 0 | 150 | 2공구
중(집)1-1043 | 1-5-117 | 400 | 2 | 2 | 4 | 2 | 0 | 0 | 0 | 150 | 2공구
중(집)1-1033 | 1-5-131 | 400 | 2 | 2 | 4 | 2 | 0 | 0 | 0 | 150 | 2공구
중(집)1-1036 | 1-5-132 | 400 | 1 | 2 | 2 | 1 | 0 | 0 | 0 | 150 | 2공구
대(보)3-1001 | 1-5-135 | 400 | 1 | 2 | 2 | 1 | 0 | 0 | 0 | 150 | 2공구
중(국)3-1020 | 1-5-136 | 400 | 1 | 2 | 2 | 1 | 0 | 0 | 0 | 150 | 2공구
중(집)1-1032 | 1-5-153 | 400 | 1 | 2 | 2 | 1 | 0 | 0 | 0 | 150 | 2공구
중(집)1-1032 | 1-5-155 | 400 | 3 | 2 | 6 | 3 | 0 | 0 | 0 | 150 | 2공구
중(집)1-1032 | 1-5-156 | 400 | 1 | 2 | 2 | 1 | 0 | 0 | 0 | 150 | 2공구
대(주)2-1001 | 1-5-157 | 400 | 2 | 2 | 4 | 2 | 0 | 0 | 0 | 150 | 2공구
중(국)3-1009 | 1-5-158 | 400 | 1 | 2 | 2 | 1 | 0 | 0 | 0 | 150 | 2공구
대(주)2-1001 | 1-5-159 | 400 | 1 | 2 | 2 | 0 | 1 | 0 | 0 | 150 | 2공구
대(보)3-1001 | 1-5-162 | 400 | 1 | 2 | 2 | 0 | 1 | 0 | 0 | 150 | 2공구
대(보)3-1001 | 1-5-165 | 400 | 1 | 2 | 2 | 0 | 0 | 1 | 0 | 150 | 2공구
대(주)2-1001 | 1-5-166 | 400 | 2 | 2 | 4 | 1 | 1 | 0 | 0 | 150 | 2공구
대(주)2-1001 | 1-5-176 | 400 | 2 | 2 | 4 | 2 | 0 | 0 | 0 | 150 | 2공구
중(집)1-1043 | 1-5-195 | 400 | 1 | 2 | 2 | 1 | 0 | 0 | 0 | 150 | 2공구
중(국)3-1005 | 1-5-199 | 400 | 1 | 2 | 2 | 1 | 0 | 0 | 0 | 150 | 2공구
중(국)3-1005 | 1-5-198 | 400 | 1 | 2 | 2 | 1 | 0 | 0 | 0 | 150 | 2공구
대(주)2-1001 | 1-5-202 | 400 | 2 | 2 | 4 | 2 | 0 | 0 | 0 | 150 | 2공구
대(주)2-1001 | 1-5-222 | 400 | 1 | 2 | 2 | 0 | 1 | 0 | 0 | 150 | 2공구
대(보)3-4001 | 1-5-210 | 400 | 1 | 2 | 2 | 1 | 0 | 0 | 0 | 150 | 2공구
대(보)3-4001 | 1-5-211 | 400 | 1 | 2 | 2 | 1 | 0 | 0 | 0 | 150 | 2공구
대(보)3-4001 | 1-5-212 | 400 | 1 | 2 | 2 | 1 | 0 | 0 | 0 | 150 | 2공구
방축천좌안 | 1-5-234 | 600 | 3 | 2 | 6 | 3 | 0 | 0 | 0 | 150 | 2공구
합 계 |  |  | 39 | 58 | 78 | 34 | 4 | 1 | 0
|  |  | 3 |  |  | 2 | 1 | 0 | 0

## 수밀,내부집계표
수밀시험, CCTV조사, 오수표식테이프 수량집계표
구 분 | 규 격 | 단 위 | 수 량 |  | 비 고
|  |  | 실제수량 | 적용수량
수 밀 시 험 | 1200mm이하 | 개소 | 194 | 98 | 50%
CCTV조사 | 1200mm이하 | m | 9726.06 | 11670 | 120%
표식테이프(오수본관) | 폭10㎝흑갈색 | m | 9726.06 | 14588 | 150%
※ 수밀시험은 전체공사량의 50% 이상
※ CCTV조사는 전체공사량의 20%를 추가 계상하고 준공시 정산한다.
※ 오수표식테이프는 관로연장의 1.5배

## 수밀검사
수 밀 검 사 수 량 집 계 표
구 분 | 규 격 | 연 장 | 단 위 | 적 용 | 수량(m) | 비 고 |  | 수밀검사 m당개소수
수밀검사 | D300 |  | M | 50% | 0 | 0
| D400 | 9401.63 | M | 50% | 4701 | 95 | 개소적용 | 0.0101
0.0101개소/m
| D450 | 0 | M | 50% | 0 | 0 | 개소적용
개소/m
| D500 | 0 | M | 50% | 0 | 0 | 개소적용
개소/m
| D600 | 324.43 | M | 50% | 162 | 3 | 개소적용 | 0.00925
0.00925개소/m
| D700 | 0 | M | 50% | 0 | 0 | 개소적용
개소/m
| D800 | 0 | M | 50% | 0 | 0 | 개소적용
개소/m
| D900 |  | M | 50% | 0 | 0 | 개소적용
개소/m
| D1000 |  | M | 50% | 0 | 0 | 개소적용
개소/m
| D1100 | 0 | M | 50% | 0 | 0 | 개소적용
개소/m
| D1200 | 0 | M | 50% | 0 | 0 | 개소적용
개소/m
계 |  | 9726.06 |  |  | 4863 | 98 | 개소
※ 수밀검사 50m마다 1개소 적용

## 내부검사
내 부 검 사 수 량 집 계 표
구 분 | 규 격 | 연 장 | 단 위 | 적 용 | 수량(m) | 비 고
내부검사 | D300 |  | M | 120% | 0 | C.C.T.V조사
| D400 | 9401.63 | M | 120% | 11281 | C.C.T.V조사
| D450 | 0 | M | 120% | 0 | C.C.T.V조사
| D500 | 0 | M | 120% | 0 | C.C.T.V조사
| D600 | 324.43 | M | 120% | 389 | C.C.T.V조사
| D700 | 0 | M | 120% | 0 | C.C.T.V조사
| D800 | 0 | M | 120% | 0 | C.C.T.V조사
| D900 | 0 | M | 120% | 0 | C.C.T.V조사
| D1000 | 0 | M | 120% | 0 | C.C.T.V조사
| D1100 | 0 | M | 120% | 0 | C.C.T.V조사
| D1200 | 0 | M | 120% | 0 | C.C.T.V조사
계 |  | 9726.06 |  |  | 11670
※ 전체공사량의 20%를 추가 계상하고 준공시 정산.

## 표식테이프부설
오수 표식테이프 수량집계표
구 분 | 규 격 | 연 장 | 단 위 | 적용 | 수량(m) | 비 고
오수본관 | D400 | 9401.63 | M | 150% | 14102
| D450 | 0 | M | 150% | 0
| D500 | 0 | M | 150% | 0
| D600 | 324.43 | M | 150% | 486
| D700 | 0 | M | 150% | 0
| D800 | 0 | M | 150% | 0
| D900 | 0 | M | 150% | 0
| D1000 | 0 | M | 150% | 0
| D1100 | 0 | M | 150% | 0
| D1200 | 0 | M | 150% | 0
| 소계 | 9726.06 | M |  | 14588
계 |  | 9726.06 |  |  | 14588