## 간지(1)
1) 내역적용수량

## 내역적용수량
공 종 | 규격 | 단위 | 수 량 | 비 고
1. 벌개제근 및 표토제거
가) 벌목 및 제근 |  | m2 | 82873
나) 제근 |  | m2 | 2645
다) 표토 제거 |  | m2 | 2960
2. 지장물 철거
1) 콘크리트 깨기
가) 철근콘크리트 깨기 | T=30Cm 미만 | m3 | 2769
| T=30Cm 이상 | m3 | 5658
나) 무근콘크리트 깨기 | T=30Cm 미만 | m3 | 1448.32
| T=30Cm 이상 | m3 | 261
2) 포장 깨기
가) 콘크리트 포장 깨기 | T=20Cm | m3 | 7086
나) 아스콘 포장 깨기 | T=20Cm | m3 | 8334.47
다) 보도포장헐기 | 소형고압블럭 | m3 | 336
3) 구조물 헐기
가) 석축 헐기 | 찰쌓기 | m2 | 995
나) 자연석 헐기 |  | m2 | 0
다) 호안블럭 헐기 | 400x400x100 | m2 | 338.2
라) 돌망태 헐기 | T=50cm | m2 | 0
3. 비탈면 보호공
1) H=20m이하
가) 줄떼 | 성토부 | m2 | 26897
나) 평떼 | 절토부 | m2 | 21258
다) 자연생태복원공법 | 무망,T=2Cm | m2 |  | 토사구간
( J S B ) | 섬유망,T=5Cm | m2 | 264 | 풍화암구간
| 섬유망,T=7Cm | m2 |  | 발파암구간
4. 흙깍기
가) 토사 | 도쟈 32 TON | m3 | 203384 | 자연상태
| 백호 1.0 m3 | m3 | 1383073 | 자연상태
나) 풍화암 | 리퍼도쟈 32 TON | m3 | 481098 | 자연상태
다) 발파암 | 대규모 발파 | m3 | 117070 | 자연상태
5. 터파기(우수암거)
가) 터파기(토사,육상) | 백호 1.0 m3 | m3 | 2931 | 자연상태
나) 터파기(풍화암,육상) | 대형 브레이카 | m3 | 0 | 자연상태
다) 터파기(연암,육상) | 육상 발파 (0~2m) | m3 | 0 | 자연상태
라) 터파기(보통암,육상) |  | m3 | 0 | 자연상태
6. 흙쌓기
1) 노상(20Cm 이하) | 다짐도 95% | m3 | 45748 | 다짐상태
2) 노체(30Cm 이하) | 다짐도 90% | m3 | 523418 | 다짐상태
3) 비다짐
가) 토 사 | 도쟈32TON + 덤프 | m3 | 748436 | 다짐상태
나) 풍화암 |  | m3 | 180781 | 다짐상태
다) 연 암 | 블럭암성토 300 mm이하 | m3 | 26696 | 다짐상태
라) 보통암 |  | m3 | 39946 | 다짐상태
7.되메우기
1) 노 상 | 다짐도 95% | m3 | 1359 | 다짐상태
2) 노 체 | 다짐도 90% | m3 | 0 | 다짐상태
8. 흙운반
1) 유용 무대
가) 1차 무대 | 도쟈 32 ton, 토사 | m3 | 57303 | 자연상태
| 도쟈 32 ton, 풍화암 | m3 | 0 | 자연상태
나) 2차 무대 | 도쟈 32 ton, 토사 | m3 | 2922 | 자연상태
| 도쟈 32 ton, 풍화암 | m3 | 0 | 자연상태
2) 도쟈 운반
가) 토 사 | L = 22m | m3 | 143158 | 자연상태
나) 풍화암 | L = 20m | m3 | 503 | 자연상태
3) 덤프 운반(지구내)
가) 토 사 | L = 416m | m3 | 1056538 | 자연상태
나) 풍화암 | L = 715m | m3 | 145990 | 자연상태
다) 연 암 | L = 661m | m3 | 15129 | 자연상태
라) 보통암 | L = 715m | m3 | 25268 | 자연상태
4) 비옥토 운반
가) 비옥토 운반 | L = 379m | m3 | 40306 | 자연상태
나) 비옥토 적치장설치 |  | 식 | 1
5) 암 운반(크럇샤장) | 절취 --> 크럇샤장
가) 보통암 | L = 610m | m3 | 2015 | 자연상태
5) 암 운반(풍화암) | 절취 --> 동방층 적치장
가) 풍화암(지구내) | L = 119m | m3 | 51171 | 자연상태
나) 풍화암(1공구에서 반입) | L = 178m | m3 | 9497 | 자연상태
9. 반입토
1) 1공구에서 반입,토사 | L = 459m | m3 | 22294 | 자연상태
2) 1공구에서 반입,풍화암 | L = 459m | m3 | 7024 | 자연상태
3) 1공구에서 반입,연암 | L = 459m | m3 | 843 | 자연상태
4) 1공구에서 반입,보통암 | L = 459m | m3 | 1027 | 자연상태
5) 3공구에서 반입,토사 | L = 254m | m3 | 14285 | 자연상태
6) 3공구에서 반입,풍화암 | L = 254m | m3 | 15573 | 자연상태
7) 3공구에서 반입,연암 | L = 254m | m3 | 5845 | 자연상태
8) 3공구에서 반입,보통암 | L = 254m | m3 | 2585 | 자연상태
10. 절토면 고르기
1) 리핑암 | 인력 + 백호 | m2 | 264
2) 발파암 | 브레이카 + 백호 | m2 | 0
|  | m2 | 0
|  | m2 | 0
11. 토공 규준틀
1) 수평 규준틀 |  | 개소 | 206
2) 비탈면 규준틀 |  | 개소 | 200

## 간지(2)
2) 토공총괄집계표

## 토공총괄집계표
공 종 | 규격 | 단위 | 산 출 근 거 |  |  |  | 수 량 | 비 고
1. 벌개제근 및 표토제거
가) 벌목 및 제근 |  | m2 |  |  |  |  | 82873
나) 제근 |  | m2 |  |  |  |  | 2645
다) 표토 제거 |  | m2 |  |  |  |  | 2960
2. 지장물 철거
1) 콘크리트 깨기
가) 철근콘크리트 깨기 | T=30Cm 미만 | m3 |  |  |  |  | 2769
| T=30Cm 이상 | m3 |  |  |  |  | 5658
나) 무근콘크리트 깨기 | T=30Cm 미만 | m3 |  |  |  |  | 1448.32
| T=30Cm 이상 | m3 |  |  |  |  | 261
2) 포장 깨기
가) 콘크리트 포장 깨기 | T=20Cm | m3 |  |  |  |  | 7086
나) 아스콘 포장 깨기 | T=20Cm | m3 |  |  |  |  | 8334.47
다) 보도포장헐기 | 소형고압블럭 | m3 |  |  |  |  | 336
3) 구조물 헐기
가) 석축 헐기 | 찰쌓기 | m2 |  |  |  |  | 995
나) 자연석 헐기 |  | m2
다) 호안블럭 헐기 | 400x400x100 | m2 |  |  |  |  | 338.2
라) 돌망태 헐기 | T=50cm | m2
3. 비탈면 보호공
1) H=20m이하
가) 줄떼 | 성토부 | m2 |  |  |  |  | 26897
나) 평떼 | 절토부 | m2 |  |  |  |  | 21258
다) 자연생태복원공법 | 무망,T=2Cm | m2 | [5 empty] | 토사구간
( J S B ) | 섬유망,T=5Cm | m2 |  |  |  |  | 264 | 풍화암구간
| 섬유망,T=7Cm | m2 | [5 empty] | 발파암구간
4. 흙깍기
가) 토사 | 도쟈 32 TON | m3 | 1차무대 | 57303.2
|  | m3 | 2차무대 | 2922.3
|  | m3 | 도쟈 운반 | 143158.2 |  |  | (비옥토포함)
|  | m3 | 계 | 203383.7 | ÷ | 1 | 203384 | 자연상태
| 백호 1.0 m3 | m3 | 토 사 | 1586457.1
|  | m3 | 도쟈 깍기 | -203383.7
|  | m3 | 계 | 1383073.4 | ÷ | 1 | 1383073 | 자연상태 | 1586457.1
나) 풍화암 | 리퍼도쟈 32 TON | m3 | 풍 화 암 | 529207.4 | ÷ | 1.1 | 481098 | 자연상태
다) 발파암 | 대규모 발파 | m3 | 연 암 | 46109.6 | ÷ | 1.15 | 40095
| (TYPE-6) | m3 | 보 통 암 | 100067.9 | ÷ | 1.3 | 76975
|  | m3 | 계 | 146177.5 |  |  | 117070 | 자연상태
5. 터파기(우수암거)
가) 터파기(토사,육상) | 백호 1.0 m3 | m3 | 토 사 | 2930.5 | ÷ | 1 | 2931 | 자연상태
나) 터파기(풍화암,육상) | 대형 브레이카 | m3 | 풍 화 암 |  | ÷ | 1.1 | 0 | 자연상태
다) 터파기(연암,육상) | 육상 발파 (0~2m) | m3 | 연 암 |  | ÷ | 1.15 | 0 | 자연상태
라) 터파기(보통암,육상) |  | m3 | 보 통 암 |  | ÷ | 1.3 | 0 | 자연상태
6. 흙쌓기
1) 노상(20Cm 이하) | 다짐도 95% | m3 |  | 51115.4 | × | 0.895 | 45748 | 다짐상태
2) 노체(30Cm 이하) | 다짐도 90% | m3 |  | 520813.6 | × | 1.005 | 523418 | 다짐상태
3) 비다짐
가) 토 사 | 도쟈32TON + 덤프 | m3 | 비다짐(전체) | 996183.9
|  | m3 | 암성토(연암) | 25089.9
|  | m3 | 암성토(보통암) | 37543.7
|  | m3 | 토사 + 풍화암 | 933550.3
|  | m3 | 덤프운반(토사) | 1133422
|  | m3 | 덤프운반(풍화암) | 252181.1
|  | m3 | 덤프운반(토사+풍) | 1385603.1
|  | m3 | 덤프운반 토사율 | 81.8%
|  | m3 | 무대(토사)공제량 | 60225.5
|  | m3 | (토사+풍화암)*토사율 | 703417.7454 | × | 1.064 | 748436 | 다짐상태 | 996183.9
나) 풍화암 | 도쟈32TON + 덤프 | m3 | 토사 + 풍화암 | 933550.3
|  | m3 | 덤프운반 풍화암율 | 18.2%
|  | m3 | 무대(풍화암)공제량 | 0
|  | m3 | (토사+풍화암)* 풍화암율 | 169907.0546 | × | 1.064 | 180781 | 다짐상태
다) 연 암 | 블럭암성토 300 mm이하 | m3 | 암성토 | 25089.9 | × | 1.064 | 26696 | 다짐상태
라) 보통암 |  | m3 |  | 37543.7 | × | 1.064 | 39946 | 다짐상태
7.되메우기
1) 노 상 | 다짐도 95% | m3 |  | 1517.9 | × | 0.895 | 1359 | 다짐상태
2) 노 체 | 다짐도 90% | m3 |  | 0 | × | 1.005 | 0 | 다짐상태
8. 흙운반
1) 유용 무대
가) 1차 무대 | 도쟈 32 ton | m3 | 토 사 | 57303.2 | ÷ | 1 | 57303 | 자연상태
|  | m3 | 풍 화 암 | 0 | ÷ | 1.1 | 0 | 자연상태
나) 2차 무대 | 도쟈 32 ton | m3 | 토 사 | 2922.3 | ÷ | 1 | 2922 | 자연상태
|  | m3 | 풍 화 암 | 0 | ÷ | 1.1 | 0 | 자연상태
2) 도쟈 운반
가) 토 사 | L = 22m | m3 |  | 143158.2 | ÷ | 1 | 143158 | 자연상태
나) 풍화암 | L = 20m | m3 |  | 552.8 | ÷ | 1.1 | 503 | 자연상태
3) 덤프 운반(지구내)
가) 토 사 | L = 416m | m3 | 전체 토사 | 1096843.3
|  | m3 | 비옥토 공제 | -40305.6
|  | m3 | 토 사 | 1056537.7 | ÷ | 1 | 1056538 | 자연상태
나) 풍화암 | L = 715m | m3 | 풍 화 암 | 160589.2 | ÷ | 1.1 | 145990 | 자연상태
다) 연 암 | L = 661m | m3 | 연 암 | 17398 | ÷ | 1.15 | 15129 | 자연상태
라) 보통암 | L = 715m | m3 | 보 통 암 | 32847.8 | ÷ | 1.3 | 25268 | 자연상태
4) 비옥토 운반
가) 비옥토 운반 | L = 379m | m3 | 절취 --> 적치 | 40305.6 | ÷ | 1 | 40306 | 자연상태
나) 비옥토 적치장설치 |  | 식 |  |  |  |  | 1
5) 암 운반(크럇샤장)
가) 보통암 | L = 610m | m3 | 절취 --> 크럇샤장 | 2620 | ÷ | 1.3 | 2015 | 자연상태
6) 암 운반(풍화암)
가) 풍화암(지구내) | L = 119m | m3 | 절취 --> 2공구풍화암적치장 | 56288.1 | ÷ | 1.1 | 51171 | 자연상태
나) 풍화암(1공구에서반입) | L = 178m | m3 | 1공구 --> 2공구풍화암적치장 | 10446.7 | ÷ | 1.1 | 9497 | 자연상태
9. 반입토
1) 1공구에서 반입,토사 | L = 459m | m3 | 1공구 --> 2공구 | 22294.2 | ÷ | 1 | 22294 | 자연상태
2) 1공구에서 반입,풍화암 | L = 459m | m3 | 1공구 --> 2공구 | 7726.8 | ÷ | 1.1 | 7024 | 자연상태
3) 1공구에서 반입,연암 | L = 459m | m3 | 1공구 --> 2공구 | 969.8 | ÷ | 1.15 | 843 | 자연상태
4) 1공구에서 반입,보통암 | L = 459m | m3 | 1공구 --> 2공구 | 1334.9 | ÷ | 1.3 | 1027 | 자연상태
5) 3공구에서 반입,토사 | L = 254m | m3 | 3공구 --> 2공구 | 14284.5 | ÷ | 1 | 14285 | 자연상태
6) 3공구에서 반입,풍화암 | L = 254m | m3 | 3공구 --> 2공구 | 17130.3 | ÷ | 1.1 | 15573 | 자연상태
7) 3공구에서 반입,연암 | L = 254m | m3 | 3공구 --> 2공구 | 6722.1 | ÷ | 1.15 | 5845 | 자연상태
8) 3공구에서 반입,보통암 | L = 254m | m3 | 3공구 --> 2공구 | 3361 | ÷ | 1.3 | 2585 | 자연상태
10. 절토면 고르기
1) 리핑암 | 인력 + 백호 | m2 | 풍화암 |  |  |  | 264
2) 발파암 | 브레이카 + 백호 | m2 | 연 암 |  |  |  | 0
|  | m2 | 보통암 |  |  |  | 0
|  | m2 | 계 |  |  |  | 0
11. 토공 규준틀
1) 수평 규준틀 |  | 개소 |  |  |  |  | 206
2) 비탈면 규준틀 |  | 개소 |  |  |  |  | 200