## 간지
7) 암유용계획집계표

## 모암량산출표
■ 필요 암량 산출표
구 분 |  |  | 골 재 단위중량 | 골 재 V3 (생산및구입량) |  |  |  | 필요암량 V4 (자연상태) |  |  | 비고
|  |  | r1 | 전체분 | 풍화암 | 연암 | 보통암 | 풍화암 | 연암 | 보통암
φ25mm 이하 | 쇄석기층 | φ13mm | 1.857 | 3417.44 |  |  | 3417.44 |  | 0 | 2644.24
| 쇄석골재 | φ25mm | 1.857 | 149.74 |  |  | 149.74 |  | 0 | 115.86
| 소 계 |  |  | 3567.18 |  | 0 | 3567.18 |  | 0 | 2760.1
φ40mm 이하 | 쇄석골재 | φ40mm | 1.839 | 217.05 |  |  | 217.05 |  | 0 | 166.31
| 쇄석기층 | φ40mm | 1.839 | 3225.05 |  |  | 3225.05 |  | 0 | 2471.19
| 보조기층 | φ40mm | 1.839 | 16838.9 |  |  | 16838.9 |  | 0 | 12902.81
| 소 계 |  |  | 20281 |  | 0 | 20281 |  | 0 | 15540.31
φ80mm 이하 | 쇄석기층 | φ50mm | 1.839 | 67.13 |  |  | 67.13 |  | 0 | 51.44
| 보조기층 | φ80mm | 1.839 | 91173.46 |  |  | 91173.46 |  | 0 | 69861.66
| 소 계 |  |  | 91240.59 |  | 0 | 91240.59 |  | 0 | 69913.1
φ100mm 이하 | 동상방지층 | φ100mm | 1.782 | 68089.69 | 68089.69 |  |  | 60667.91 | 0 | 0
| 쇄석골재 | φ150mm | 1.782 | 145.23 |  |  | 145.23 |  | 0 | 107.83
| 소 계 |  |  | 68234.92 |  | 0 | 145.23 |  | 0 | 107.83
계 |  |  |  | 183323.69 | 68089.69 | 0 | 115234 | 60668 | 0 | 88321
※ 야적상태는 골재의 자연상태를 말한다. | [7 empty] | 66734.8 | 0 | 114817.3
모암량 V4 = 골재량 V3 x (골재단위중량 r1 / 모암단위중량 r2) | [7 empty] | 보정상태 | 보정상태 | 보정상태
▣ 암 자연상태 단위중량(r2)
- 풍 화 암 : |  | 2
- 연 암 : |  | 2.3
- 보 통 암 : |  | 2.4

## 골재소요량산출표
■ 골재 소요량 산출표
구 분 |  |  | 골 재 V2 (야적상태) |  |  |  | 할증 | 골 재 V3 (생산및구입량) | 비 고
|  |  | 1공구 | 2공구 | 3공구 | 계 | (%)
φ25mm 이하 | 쇄석기층 | φ13mm | 1838 | 1350 | 98 | 3286 | 4 | 3417.44
| 쇄석골재 | φ25mm | 68.06 | 59.09 | 16.83 | 143.98 | 4 | 149.74
| 소 계 |  | 1906.06 | 1409.09 | 114.83 | 3429.98 |  | 3567.18
φ40mm 이하 | 쇄석골재 | φ40mm | 125.76 | 57.02 | 25.92 | 208.7 | 4 | 217.05
| 쇄석기층 | φ40mm | 1351.8 | 1735.08 | 14.13 | 3101.01 | 4 | 3225.05
| 보조기층 | φ40mm | 9267.17 | 5797.83 | 1126.25 | 16191.25 | 4 | 16838.9
| 소 계 |  | 10744.73 | 7589.93 | 1166.3 | 19500.96 |  | 20281
φ80mm 이하 | 쇄석기층 | φ50mm | 32.4 | 25.87 | 6.28 | 64.55 | 4 | 67.13
| 보조기층 | φ80mm | 57985.73 | 26777.16 | 2903.9 | 87666.79 | 4 | 91173.46
| 소 계 |  | 58018.13 | 26803.03 | 2910.18 | 87731.34 |  | 91240.59
φ100mm 이하 | 동상방지층 | φ100mm |  | 65470.86 |  | 65470.86 | 4 | 68089.69
| 쇄석골재 | φ150mm | 69.82 | 46.55 | 23.27 | 139.64 | 4 | 145.23
| 소 계 |  | 69.82 | 65517.41 | 23.27 | 65610.5 |  | 68234.92
계 |  |  | 70738.74 | 101319.46 | 4214.58 | 176272.78 |  | 183323.69
※ 골재소요량은 각 공구별 골재집계표 참조함.
※ 골재소요량 中 포장골재는 해당공종에서 아래의 다짐계수로 환산한 야적상태 수량을 기입함
- 동상방지층 : 0.85
- 입도조정기층, 보조기층, 쇄석기층 : 0.88
(야적상태 V2 = 다짐상태 V1 / 다짐계수 C)