## 오수관로재료집계표
오 수 관 로 자 재 집 계 표
구분 | 레미콘 | 거푸집 | 모래 | 레진콘크리트관 |  | 유황폴리머관 |  |  |  | 유리섬유복합관
| 40-16-8 | 합판6회 |  | D800 |  | D600 |  | D700 |  | D400 |  | D500
| ㎥ | ㎡ | ㎥ | m | 본 | m | 본 | m | 본 | m | 본 | m | 본
오수관 |  |  |  | 0 |  | 0 |  | 0 |  | 61 | 11 | 0 | 0
오수관기초 | 0 | 0 | 536.28
오수연결관
계 | 0 | 0 | 536.28 | 0 | 0 | 0 | 0 | 0 | 0 | 61 | 11 | 0 | 0
구분 | 고강도PE삼중벽관 |  |  |  | 고강성PVC이중벽관 | [5 empty] | PVC-VG관 |  | 연결소켓
| D400 |  | D500 |  | D400 |  | D450 |  | D500 |  | D150 |  | D150,PVC
| m | 본 | m | 본 | m | 본 | m | 본 | m | 본 | m | 본 | nr
오수관 | 1195.81 | 200 | 0 |  | 0 | 0 | 0 | 0 | 0 | 0 |  | 0
오수관기초 | [11 empty] | 0
오수연결관 | [10 empty] | 8 | 2 | 0
계 | 1195.81 | 200 | 0 | 0 | 0 | 0 | 0 | 0 | 0 | 0 | 8 | 2 | 0
구분 | ELP관(개소당1.5m) |  | 캡 | 연결관표식 | 연결관분기구
| D80 |  |  |  | D400×150 | D600×150
| 개소 | m | nr | nr | nr | nr
오수관 |  |  |  |  | 4 | 0
오수관기초
오수연결관 | 4 | 6 | 4 | 4
계 | 4 | 6 | 4 | 4 | 4 | 0

## 관로수량산출서
오수관 기초 수량 산출서 1
관경 | 기초종류 | 수량 | 단위 | 관접합 |  | 관절단 |  | 관천공 |  | 레 미 콘 |  | 거푸집 |  | 모래 |  | 비고
|  |  |  | nr/m |  | nr/m |  | nr/m |  | (40-16-8)㎥ |  | (합판6회)㎡ |  | ㎥
레 진 콘크리트관D600mm | 기초없음 |  | m
| SA 모래 90°(토사) | 0 | m | [10 empty] | 0.3774
| SA 모래 90°(암반) | 0 | m | [10 empty] | 0.36001
| SB 콘크리트 90°(토사) | 0 | m | [6 empty] | 0.23101 |  | 0.6
| SB 콘크리트 90°(암) | 0 | m | [6 empty] | 0.23101 |  | 0.6
| SC 콘크리트 120°(토사) | 0 | m | [6 empty] | 0.2546 |  | 0.74
| SC 콘크리트 120°(암) | 0 | m | [6 empty] | 0.2546 |  | 0.74
| SD 콘크리트 180°(토사) | 0 | m | [6 empty] | 0.29362 |  | 1.08
| SD 콘크리트 180°(암) | 0 | m | [6 empty] | 0.29362 |  | 1.08
| SE 콘크리트 360°(토사) | 0 | m | [6 empty] | 0.58723 |  | 2.16
| SE 콘크리트 360°(암) | 0 | m | [6 empty] | 0.58723 |  | 2.16
| 소 계 | 0 | m | 0 |  | 0 |  | 0 |  | 0 |  | 0 |  | 0
레 진 콘크리트관D700mm | 기초없음 |  | m
| SA 모래 90°(토사) | 0 | m | [10 empty] | 0.42592
| SA 모래 90°(암반) | 0 | m | [10 empty] | 0.40551
| SB 콘크리트 90°(토사) | 0 | m | [6 empty] | 0.26912 |  | 0.632
| SB 콘크리트 90°(암) | 0 | m | [6 empty] | 0.26912 |  | 0.632
| SC 콘크리트 120°(토사) | 0 | m | [6 empty] | 0.29881 |  | 0.796
| SC 콘크리트 120°(암) | 0 | m | [6 empty] | 0.29881 |  | 0.796
| SD 콘크리트 180°(토사) | 0 | m | [6 empty] | 1.304 |  | 1.194
| SD 콘크리트 180°(암) | 0 | m | [6 empty] | 0.34585 |  | 1.194
| SE 콘크리트 360°(토사) | 0 | m | [6 empty] | 0.69169 |  | 2.388
| SE 콘크리트 360°(암) | 0 | m | [6 empty] | 0.69169 |  | 2.388
| 소 계 | 0 | m | 0 |  | 0 |  | 0 |  | 0 |  | 0 |  | 0
레 진 콘크리트관D800mm | 기초없음 |  | m
| SA 모래 90°(토사) | 0 | m | [10 empty] | 0.47475
| SA 모래 90°(암반) | 0 | m | [10 empty] | 0.45204
| SB 콘크리트 90°(토사) | 0 | m | [6 empty] | 0.30822 |  | 0.664
| SB 콘크리트 90°(암) | 0 | m | [6 empty] | 0.30822 |  | 0.664
| SC 콘크리트 120°(토사) | 0 | m | [6 empty] | 0.34482 |  | 0.852
| SC 콘크리트 120°(암) | 0 | m | [6 empty] | 0.34482 |  | 0.852
| SD 콘크리트 180°(토사) | 0 | m | [6 empty] | 0.39889 |  | 1.304
| SD 콘크리트 180°(암) | 0 | m | [6 empty] | 0.39889 |  | 1.304
| SE 콘크리트 360°(토사) | 0 | m | [6 empty] | 0.79778 |  | 2.608
| SE 콘크리트 360°(암) | 0 | m | [6 empty] | 0.79778 |  | 2.608
| 소 계 | 0 | m | 0 |  | 0 |  | 0 |  | 0 |  | 0 |  | 0
계 |  | 0 | m | 0 | 0 | 0 | 0 | 0 | 0 | 0 | 0 | 0 | 0 | 0 | 0
유 황 폴리머관 D600mm | 기초없음 |  | m
| SA 모래 90°(토사) | 0 | m | [10 empty] | 0.3774
| SA 모래 90°(암반) | 0 | m | [10 empty] | 0.36001
| SB 콘크리트 90°(토사) | 0 | m | [6 empty] | 0.23101 |  | 0.6
| SB 콘크리트 90°(암) | 0 | m | [6 empty] | 0.23101 |  | 0.6
| SC 콘크리트 120°(토사) | 0 | m | [6 empty] | 0.2546 |  | 0.74
| SC 콘크리트 120°(암) | 0 | m | [6 empty] | 0.2546 |  | 0.74
| SD 콘크리트 180°(토사) | 0 | m | [6 empty] | 0.29362 |  | 1.08
| SD 콘크리트 180°(암) | 0 | m | [6 empty] | 0.29362 |  | 1.08
| SE 콘크리트 360°(토사) | 0 | m | [6 empty] | 0.58723 |  | 2.16
| SE 콘크리트 360°(암) | 0 | m | [6 empty] | 0.58723 |  | 2.16
| 소 계 | 0 | m | 0 |  | 0 |  | 0 |  | 0 |  | 0 |  | 0
유 황 폴리머관 D700mm | 기초없음 |  | m
| SA 모래 90°(토사) | 0 | m | [10 empty] | 0.43203
| SA 모래 90°(암반) | 0 | m | [10 empty] | 0.41127
| SB 콘크리트 90°(토사) | 0 | m | [6 empty] | 0.27396 |  | 0.636
| SB 콘크리트 90°(암) | 0 | m | [6 empty] | 0.27396 |  | 0.636
| SC 콘크리트 120°(토사) | 0 | m | [6 empty] | 0.30497 |  | 0.804
| SC 콘크리트 120°(암) | 0 | m | [6 empty] | 0.30497 |  | 0.804
| SD 콘크리트 180°(토사) | 0 | m | [6 empty] | 0.35245 |  | 1.208
| SD 콘크리트 180°(암) | 0 | m | [6 empty] | 0.35245 |  | 1.208
| SE 콘크리트 360°(토사) | 0 | m | [6 empty] | 0.70491 |  | 2.416
| SE 콘크리트 360°(암) | 0 | m | [6 empty] | 0.70491 |  | 2.416
| 소 계 | 0 | m | 0 |  | 0 |  | 0 |  | 0 |  | 0 |  | 0
유 황 폴리머관 D800mm | 기초없음 |  | m
| SA 모래 90°(토사) | 0 | m | [10 empty] | 0.48019
| SA 모래 90°(암반) | 0 | m | [10 empty] | 0.45763
| SB 콘크리트 90°(토사) | 0 | m | [6 empty] | 0.31288 |  | 0.668
| SB 콘크리트 90°(암) | 0 | m | [6 empty] | 0.31288 |  | 0.668
| SC 콘크리트 120°(토사) | 0 | m | [6 empty] | 0.34993 |  | 0.858
| SC 콘크리트 120°(암) | 0 | m | [6 empty] | 0.34993 |  | 0.858
| SD 콘크리트 180°(토사) | 0 | m | [6 empty] | 0.40483 |  | 1.316
| SD 콘크리트 180°(암) | 0 | m | [6 empty] | 0.40483 |  | 1.316
| SE 콘크리트 360°(토사) | 0 | m | [6 empty] | 0.80966 |  | 2.632
| SE 콘크리트 360°(암) | 0 | m | [6 empty] | 0.80966 |  | 2.632
| 소 계 | 0 | m | 0 |  | 0 |  | 0 |  | 0 |  | 0 |  | 0
계 |  | 0 | m | 0 | 0 | 0 | 0 | 0 | 0 | 0 | 0 | 0 | 0 | 0 | 0
오수관 기초 수량 산출서 1
관경 | 기초종류 | 수량 | 단위 | 관접합 |  | 관절단 |  | 관천공 |  | 레 미 콘 |  | 거푸집 |  | 모래 |  | 비고
|  |  |  | nr/m |  | nr/m |  | nr/m |  | (40-16-8)㎥ |  | (합판6회)㎡ |  | ㎥
유리섬유 복 합 관 D400mm | FA 모래 90°(토사) | 0 | m | 0.16393 |  | 0.03279 |  | 0 | [5 empty] | 0.27392
| FA 모래 90°(암반) | 0 | m | 0.16393 |  | 0.03279 |  | 0 | [5 empty] | 0.26004
| FB 모래 180°(토사) | 61 | m | 0.16393 |  | 0.03279 |  | 0 | [5 empty] | 0.39793
[5 empty] | 10 |  | 2 |  | 0 |  | 0 |  | 0 |  | 24.27
| FB 모래 180°(암반) | 0 | m | 0.16393 |  | 0.03279 |  | 0 | [5 empty] | 0.36448
| FC 모래 360°(토사) | 0 | m | 0.16393 |  | 0.03279 |  | 0 | [5 empty] | 0.89623
| FC 모래 360°(암반) | 0 | m | 0.16393 |  | 0.03279 |  | 0 | [5 empty] | 0.76241
| FE 콘크리트90°(토사) | 0 | m | 0.16393 |  | 0.03279 |  | 0 |  | 0.14883 |  | 0.522
| FE 콘크리트90°(암반) | 0 | m | 0.16393 |  | 0.03279 |  | 0 |  | 0.14883 |  | 0.522
| 소 계 | 61 |  | 10 |  | 2 |  | 0 |  | 0 |  | 0 |  | 24.27
유리섬유 복 합 관 D450mm | FA 모래 90°(토사) | 0 | m | [10 empty] | 0.29319
| FA 모래 90°(암반) | 0 | m | [10 empty] | 0.2791
| FB 모래 180°(토사) | 0 | m | [10 empty] | 0.43407
| FB 모래 180°(암반) | 0 | m | [10 empty] | 0.3964
| FC 모래 360°(토사) | 0 | m | [10 empty] | 0.98275
| FC 모래 360°(암반) | 0 | m | [10 empty] | 0.83172
| FE 콘크리트90°(토사) | 0 | m | [6 empty] | 0.16427 |  | 0.538
| FE 콘크리트90°(암반) | 0 | m | [6 empty] | 0.16427 |  | 0.538
| 소 계 | 0 |  | 0 |  | 0 |  |  |  | 0 |  | 0 |  | 0
유리섬유 복 합 관 D500mm | FA 모래 90°(토사) | 0 | m | [10 empty] | 0.31288
| FA 모래 90°(암반) | 0 | m | [10 empty] | 0.29744
| FB 모래 180°(토사) | 0 | m | [10 empty] | 0.47249
| FB 모래 180°(암반) | 0 | m | [10 empty] | 0.43017
| FC 모래 360°(토사) | 0 | m | [10 empty] | 1.0719
| FC 모래 360°(암반) | 0 | m | [10 empty] | 0.90267
| FE 콘크리트90°(토사) | 0 | m | [6 empty] | 0.17943 |  | 0.552
| FE 콘크리트90°(암반) | 0 | m | [6 empty] | 0.17943 |  | 0.552
| 소 계 | 0 |  | 0 |  | 0 |  | 0 |  | 0 |  | 0 |  | 0
계 |  | 61 | m | 10 | 0 | 2 | 0 | 0 | 0 | 0 | 0 | 0 | 0 | 24.27 | 0
오수관 기초 수량 산출서 2
관경 | 기초종류 | 수량 | 단위 | 관접합 |  | 관절단 |  | 관천공 |  | 레 미 콘 |  | 거푸집 |  | 모래 |  | 비고
|  |  |  | nr/m |  | nr/m |  | nr/m |  | (40-16-8)㎥ |  | (합판6회)㎡ |  | ㎥
고강도PE 삼중벽관 D400mm | FA 모래 90°(토사) | 0 | m | 0.15972 |  | 0.02843 |  | 0.00335 | [5 empty] | 0.28976
| FA 모래 90°(암반) | 0 | m | 0.15972 |  | 0.02843 |  | 0.00335 | [5 empty] | 0.27505
| FB 모래 180°(토사) | 1195.81 | m | 0.15972 |  | 0.02843 |  | 0.00335 | [5 empty] | 0.42817
[5 empty] | 190.995 |  | 33.997 |  | 4.006 |  | 0 |  | 0 |  | 512.01
| FB 모래 180°(암반) | 0 | m | 0.15972 |  | 0.02843 |  | 0.00335 | [5 empty] | 0.39119
| FC 모래 360°(토사) | 0 | m | 0.15972 |  | 0.02843 |  | 0.00335 | [5 empty] | 0.96729
| FC 모래 360°(암반) | 0 | m | 0.15972 |  | 0.02843 |  | 0.00335 | [5 empty] | 0.81937
| FE 콘크리트90°(토사) | 0 | m | 0.15972 |  | 0.02843 |  | 0.00335 |  | 0.16112 |  | 0.534
| FE 콘크리트90°(암반) | 0 | m | 0.15972 |  | 0.02843 |  | 0.00335 |  | 0.16112 |  | 0.534
| 소 계 | 1195.81 |  | 190.995 |  | 33.997 |  | 4.006 |  | 0 |  | 0 |  | 512.01
고강도PE 삼중벽관 D450mm | FA 모래 90°(토사) | 0 | m | [10 empty] | 0.3121
| FA 모래 90°(암반) | 0 | m | [10 empty] | 0.29704
| FB 모래 180°(토사) | 0 | m | [10 empty] | 0.471
| FB 모래 180°(암반) | 0 | m | [10 empty] | 0.42886
| FC 모래 360°(토사) | 0 | m | [10 empty] | 1.0684
| FC 모래 360°(암반) | 0 | m | [10 empty] | 0.89986
| FE 콘크리트90°(토사) | 0 | m | [6 empty] | 0.17902 |  | 0.552
| FE 콘크리트90°(암반) | 0 | m | [6 empty] | 0.17902 |  | 0.552
| 소 계 | 0 |  | 0 |  | 0 |  | 0 |  | 0 |  | 0 |  | 0
고강도PE 삼중벽관 D500mm | FA 모래 90°(토사) | 0 | m | [10 empty] | 0.33498
| FA 모래 90°(암반) | 0 | m | [10 empty] | 0.31838
| FB 모래 180°(토사) | 0 | m | [10 empty] | 0.51504
| FB 모래 180°(암반) | 0 | m | [10 empty] | 0.46741
| FC 모래 360°(토사) | 0 | m | [10 empty] | 1.173
| FC 모래 360°(암반) | 0 | m | [10 empty] | 0.98246
| FE 콘크리트90°(토사) | 0 | m | [6 empty] | 0.19671 |  | 0.568
| FE 콘크리트90°(암반) | 0 | m | [6 empty] | 0.19671 |  | 0.568
| 소 계 | 0 |  | 0 |  | 0 |  | 0 |  | 0 |  | 0 |  | 0
계 |  | 1195.81 | m | 190.995 | 0 | 33.997 | 0 | 4.006 | 0 | 0 | 0 | 0 | 0 | 512.01 | 0
오수관 기초 수량 산출서 2
관경 | 기초종류 | 수량 | 단위 | 관접합 |  | 관절단 |  | 관천공 |  | 레 미 콘 |  | 거푸집 |  | 모래 |  | 비고
|  |  |  | nr/m |  | nr/m |  | nr/m |  | (40-16-8)㎥ |  | (합판6회)㎡ |  | ㎥
고강성PVC 이중벽관 D400mm | FA 모래 90°(토사) | 0 | m | [10 empty] | 0.28976
| FA 모래 90°(암반) | 0 | m | [10 empty] | 0.27505
| FB 모래 180°(토사) | 0 | m | [10 empty] | 0.42817
| FB 모래 180°(암반) | 0 | m | [10 empty] | 0.39119
| FC 모래 360°(토사) | 0 | m | [10 empty] | 0.96729
| FC 모래 360°(암반) | 0 | m | [10 empty] | 0.81937
| FE 콘크리트90°(토사) | 0 | m | [6 empty] | 0.16112 |  | 0.534
| FE 콘크리트90°(암반) | 0 | m | [6 empty] | 0.16112 |  | 0.534
| 소 계 | 0 |  | 0 |  | 0 |  | 0 |  | 0 |  | 0 |  | 0
고강성PVC 이중벽관 D450mm | FA 모래 90°(토사) | 0 | m | [10 empty] | 0.31015
| FA 모래 90°(암반) | 0 | m | [10 empty] | 0.29486
| FB 모래 180°(토사) | 0 | m | [10 empty] | 0.46795
| FB 모래 180°(암반) | 0 | m | [10 empty] | 0.42618
| FC 모래 360°(토사) | 0 | m | [10 empty] | 1.0595
| FC 모래 360°(암반) | 0 | m | [10 empty] | 0.89283
| FE 콘크리트90°(토사) | 0 | m | [6 empty] | 0.1773 |  | 0.55
| FE 콘크리트90°(암반) | 0 | m | [6 empty] | 0.1773 |  | 0.55
| 소 계 | 0 |  | 0 |  | 0 |  | 0 |  | 0 |  | 0 |  | 0
고강성PVC 이중벽관 D500mm | FA 모래 90°(토사) | 0 | m | [10 empty] | 0.3306
| FA 모래 90°(암반) | 0 | m | [10 empty] | 0.31493
| FB 모래 180°(토사) | 0 | m | [10 empty] | 0.50732
| FB 모래 180°(암반) | 0 | m | [10 empty] | 0.46066
| FC 모래 360°(토사) | 0 | m | [10 empty] | 1.1529
| FC 모래 360°(암반) | 0 | m | [10 empty] | 0.96663
| FE 콘크리트90°(토사) | 0 | m | [6 empty] | 0.19372 |  | 0.566
| FE 콘크리트90°(암반) | 0 | m | [6 empty] | 0.19372 |  | 0.566
| 소 계 | 0 |  | 0 |  | 0 |  | 0 |  | 0 |  | 0 |  | 0
계 |  | 0 | m | 0 | 0 | 0 | 0 | 0 | 0 | 0 | 0 | 0 | 0 | 0 | 0
|  | 1256.81 |  | 200.995 | 0 | 35.997 | 0 | 4.006 | 0 | 0 | 0 | 0 | 0 | 536.28 | 0

## 관기초연장집계
오 수 관 기 초 연 장 집 계 표
구 분 | 관 경 |  | SA | SB | SC | SD | SE | FA | FB | FC | FE | 비 고
mm | bar: SA to FE
레진콘크리트관 | D600 | 토사
암
| D700 | 토사
암
| D800 | 토사 | SE: 0
암
| 계 | 토사 | 0 | 0 | 0 | 0 | 0 | 0 | 0 | 0 | 0
|  | 암 | 0 | 0 | 0 | 0 | 0 | 0 | 0 | 0 | 0
유황폴리머관 | D600 | 토사 | SA: 0; SC: 0; SE: 0
암
| D700 | 토사
암
| D800 | 토사
암
| 계 | 토사 | 0 | 0 | 0 | 0 | 0 | 0 | 0 | 0 | 0
|  | 암 | 0 | 0 | 0 | 0 | 0 | 0 | 0 | 0 | 0
유리섬유복합관 | D400 | 토사 | FB: 61
|  | 암 | FB: 0
| D450 | 토사
암
| D500 | 토사
암
| 계 | 토사 | 0 | 0 | 0 | 0 | 0 | 0 | 61 | 0 | 0
|  | 암 | 0 | 0 | 0 | 0 | 0 | 0 | 0 | 0 | 0
PE 삼중벽관 | D400 | 토사 | FB: 1195.81
|  | 암 | FB: 0
| D450 | 토사
암
| D500 | 토사
암
| 계 | 토사 | 0 | 0 | 0 | 0 | 0 | 0 | 1195.81 | 0 | 0
|  | 암 | 0 | 0 | 0 | 0 | 0 | 0 | 0 | 0 | 0
PVC이중벽관 | D400 | 토사 | FB: 0; FC: 0
|  | 암 | FB: 0
| D450 | 토사
암
| D500 | 토사 | FB: 0
|  | 암 | FB: 0
| 계 | 토사 | 0 | 0 | 0 | 0 | 0 | 0 | 0 | 0 | 0
|  | 암 | 0 | 0 | 0 | 0 | 0 | 0 | 0 | 0 | 0
총 계 |  |  | 0 | 0 | 0 | 0 | 0 | 0 | 1256.81 | 0 | 0
[8 empty] | 1256.81 |  |  | 1256.81

## 관종별집계
관 종 별 오 수 관 집 계 표
구 분 | 관 경 | 연 장 | 관접합 | 관절단 | 관천공 | 비 고 | 관접합 | 관절단 | 천공
| mm | (m) | (nr) | (nr) | (nr)
레진콘크리트관 | D600 | 0 | 0 | 0 | 0 | 접합개소개소/m
절단개소개소/m
천공개소개소/m
| D700 | 0 | 0 | 0 | 0 | 접합개소개소/m
절단개소개소/m
천공개소개소/m
| D800 | 0 | 0 | 0 | 0 | 접합개소개소/m
절단개소개소/m
천공개소개소/m
| 계 | 0 | 0 | 0 | 0
유황폴리머관 | D600 | 0 | 0 | 0 | 0 | 접합개소개소/m
절단개소개소/m
천공개소개소/m
| D700 | 0 | 0 | 0 | 0 | 접합개소개소/m
절단개소개소/m
천공개소개소/m
| D800 | 0 | 0 | 0 | 0 | 접합개소개소/m
절단개소개소/m
천공개소개소/m
| 계 | 0 | 0 | 0 | 0
유리섬유복합관 | D400 | 61 | 10 | 2 | 0 | 접합개소0.16393개소/m | 0.16393 | 0.03279 | 0
절단개소0.03279개소/m
| D450 | 0 | 0 | 0 | 0 | 접합개소개소/m
절단개소개소/m
천공개소개소/m
| D500 | 0 | 0 | 0 | 0 | 접합개소개소/m
절단개소개소/m
천공개소개소/m
| 계 | 61 | 10 | 2 | 0
PE 삼중벽관 | D400 | 1195.81 | 191 | 34 | 4 | 접합개소0.15972개소/m | 0.15972 | 0.02843 | 0.00335
절단개소0.02843개소/m
천공개소0.00335개소/m
| D450 | 0 | 0 | 0 | 0 | 접합개소개소/m
절단개소개소/m
천공개소개소/m
| D500 | 0 | 0 | 0 | 0 | 접합개소개소/m
절단개소개소/m
천공개소개소/m
| 계 | 1195.81 | 191 | 34 | 4
PVC이중벽관 | D400 | 0 | 0 | 0 | 0 | 접합개소개소/m
절단개소개소/m
천공개소개소/m
| D450 | 0 | 0 | 0 | 0 | 접합개소개소/m
절단개소개소/m
천공개소개소/m
| D500 | 0 | 0 | 0 | 0 | 접합개소개소/m
절단개소개소/m
천공개소개소/m
| 계 | 0 | 0 | 0 | 0
총 계 |  | 1256.81 | 201 | 36 | 4

## 관로연장산출서
△ 오수관 연장 산출서
노선명 | 관로명 | 관 경 | 측 점 | 연 장(M) | 실연장 (M) | 관절단 | 관 천공수 | 관 접합 | 비 고 |  | 관종및 관경 | 연장 | 실연장 | 관접합 | 관절단 | 관천공 | [5 empty] | 공구분활
대(보) 3-1015 | 1-5-186 | 400 | NO. 40 - NO. 48+11.90 | 171.9 | 171.9 | 4 | 3 | 28 | PE40 | [12 empty] | 3공구
| 소 계 | 400 | 고강성PE삼중벽관 | 171.9 | 171.9 | 4 | 3 | 28 |  | PE40 | DD400 | 171.9 | 171.9 | 28 | 4 | 3
| 계 |  |  | 171.9 | 171.9 | 4 | 3 | 28 | [8 empty] | 171.9 | 171.9 | 28 | 4 | 3
중(집) 1-1048 | 1-5-192 | 400 | NO. 19 - NO. 26+18.31 | 158.31 | 158.31 | 3 |  | 26 | PE40 | [12 empty] | 3공구
| 소 계 | 400 | 고강성PE삼중벽관 | 158.31 | 158.31 | 3 | 0 | 26 |  | PE40 | DD400 | 158.31 | 158.31 | 26 | 3 | 0
| 계 |  |  | 158.31 | 158.31 | 3 | 0 | 26 | [8 empty] | 158.31 | 158.31 | 26 | 3 | 0
중(집) 1-1047 | 1-5-182 | 400 | NO. 7+7.98 - NO. 5 | 47.98 | 53 | 2 | 0 | 8 | PE40 | [12 empty] | 3공구
| 1-5-183 | 400 | NO. 7+7.98 - NO. 5 | 47.98 | 44.25 | 2 | 1 | 7 | PE40 | [12 empty] | 3공구
| 1-5-185 | 400 | NO. 5 - NO. 0+12.75 | 87.25 | 82.65 | 4 | 0 | 13 | PE40 | [12 empty] | 3공구
| 소 계 | 400 | 고강성PE삼중벽관 | 183.21 | 179.9 | 8 | 1 | 28 |  | PE40 | DD400 | 183.21 | 179.9 | 28 | 8 | 1
| 계 |  |  | 183.21 | 179.9 | 8 | 1 | 28 | [8 empty] | 183.21 | 179.9 | 28 | 8 | 1
중(집) 1-1046 | 1-5-187 | 400 | NO. 0-12.75 - NO. 9+8.67 | 201.42 | 210.21 | 7 | 0 | 35 | PE40 | [12 empty] | 3공구
| 1-5-188 | 400 | NO. 9+8.67 - NO. 12 | 51.33 | 51.33 | 1 | 0 | 8 | PE40 | [12 empty] | 3공구
| 1-5-189 | 400 | NO. 10 - NO. 12 | 40 | 40 | 1 | 0 | 6 | PE40 | [12 empty] | 3공구
| 1-5-191 | 400 | NO. 12 - NO. 13+8.38 | 28.38 | 27.98 | 1 | 0 | 4 | PE40 | [12 empty] | 3공구
| 소 계 | 400 | 고강성PE삼중벽관 | 321.13 | 329.52 | 10 | 0 | 53 |  | PE40 | DD400 | 321.13 | 329.52 | 53 | 10 | 0
| 계 |  |  | 321.13 | 329.52 | 10 | 0 | 53 | [8 empty] | 321.13 | 329.52 | 53 | 10 | 0
중(집) 1-1035 | 1-5-065 | 400 | NO. 9 - NO. 12+1.00 | 61 | 61 | 2 | 0 | 10 | 유리40 | [12 empty] | 3공구
| 소 계 | 400 | 유리섬유복합관 | 61 | 61 | 2 | 0 | 10 |  | 유리40 | CD400 | 61 | 61 | 10 | 2 | 0
| 계 |  |  | 61 | 61 | 2 | 0 | 10 | [8 empty] | 61 | 61 | 10 | 2 | 0
중(국) 3-1005 | 1-5-193 | 400 | NO. 51+12.62 - NO. 50+14.65 | 17.97 | 17.97 | 1 |  | 2 | PE40 | [12 empty] | 3공구
| 소 계 | 400 | 고강성PE삼중벽관 | 17.97 | 17.97 | 1 | 0 | 2 |  | PE40 | DD400 | 17.97 | 17.97 | 2 | 1 | 0
| 계 |  |  | 17.97 | 17.97 | 1 | 0 | 2 | [8 empty] | 17.97 | 17.97 | 2 | 1 | 0
중(보) 1-1067 | 1-5-180 | 400 | NO. 31+0.95 - NO. 24+5.82 | 135.13 | 136.78 | 3 | 0 | 22 | PE40 | [12 empty] | 3공구
| 소 계 | 400 | 고강성PE삼중벽관 | 135.13 | 136.78 | 3 | 0 | 22 |  | PE40 | DD400 | 135.13 | 136.78 | 22 | 3 | 0
| 계 |  |  | 135.13 | 136.78 | 3 | 0 | 22 | [8 empty] | 135.13 | 136.78 | 22 | 3 | 0
임시(2) 1-5-177 | 1-5-184 | 400 | NO. 0 - NO. 0+18.00 | 18 | 18 | 1 | 0 | 3 | PE40 | [12 empty] | 3공구
| 소 계 | 400 | 고강성PE삼중벽관 | 18 | 18 | 1 | 0 | 3 |  | PE40 | DD400 | 18 | 18 | 3 | 1 | 0
| 계 |  |  | 18 | 18 | 1 | 0 | 3 | [8 empty] | 18 | 18 | 3 | 1 | 0
임시(3) 1-5-183 | 1-5-190 | 400 | NO. 0 - NO. 0+18.00 | 18 | 18 | 1 | 0 | 3 | PE40 | [12 empty] | 3공구
| 소 계 | 400 | 고강성PE삼중벽관 | 18 | 18 | 1 | 0 | 3 |  | PE40 | DD400 | 18 | 18 | 3 | 1 | 0
| 계 |  |  | 18 | 18 | 1 | 0 | 3 | [8 empty] | 18 | 18 | 3 | 1 | 0
소(특) 1-1003 | 1-5-181-1 | 400 | NO. 1+11.44 - NO. 4 | 48.56 | 48.56 | 1 | 0 | 8 | PE40 | [12 empty] | 3공구
| 1-5-181-2 | 400 | NO. 4 - NO. 6+13.11 | 53.11 | 53.11 | 1 | 0 | 8 | PE40 | [12 empty] | 3공구
| 소 계 | 400 | 고강성PE삼중벽관 | 101.67 | 101.67 | 2 | 0 | 16 |  | PE40 | DD400 | 101.67 | 101.67 | 16 | 2 | 0
| 계 |  |  | 101.67 | 101.67 | 2 | 0 | 16 | [8 empty] | 101.67 | 101.67 | 16 | 2 | 0
임시(1) 1-5-179 | 1-5-179 | 400 | NO. 0 - NO. 3+3.76 | 63.76 | 63.76 | 1 | 0 | 10 | PE40 | [12 empty] | 3공구
| 소 계 | 400 | 고강성PE삼중벽관 | 63.76 | 63.76 | 1 | 0 | 10 |  | PE40 | DD400 | 63.76 | 63.76 | 10 | 1 | 0
| 계 |  |  | 63.76 | 63.76 | 1 | 0 | 10 | [8 empty] | 63.76 | 63.76 | 10 | 1 | 0
[10 empty] | 계 |  | 1250.08 | 1256.81 | 201 | 36 | 4 | 1250.08 | 1256.81 | 201 | 36 | 4
[11 empty] | 관종및 관경 | 연장 | 실연장 | 관접합 | 관절단 | 관천공
[11 empty] | 레진 | D600 | 0 | 0 | 0 | 0 | AD600
[12 empty] | D700 | 0 | 0 | 0 | 0 | AD700
[12 empty] | D800 | 0 | 0 | 0 | 0 | AD800
[11 empty] | 유황 | D600 | 0 | 0 | 0 | 0 | BD600
[12 empty] | D700 | 0 | 0 | 0 | 0 | BD700
[12 empty] | D800 | 0 | 0 | 0 | 0 | BD800
[11 empty] | 유리 | D400 | 61 | 10 | 2 | 0 | CD400
[12 empty] | D450 | 0 | 0 | 0 | 0 | CD450
[12 empty] | D500 | 0 | 0 | 0 | 0 | CD500
[11 empty] | PE | D400 | 1195.81 | 191 | 34 | 4 | DD400
[12 empty] | D450 | 0 | 0 | 0 | 0 | DD450
[12 empty] | D500 | 0 | 0 | 0 | 0 | DD500
[11 empty] | PVC | D400 | 0 | 0 | 0 | 0 | ED400
[12 empty] | D450 | 0 | 0 | 0 | 0 | ED450
[12 empty] | D500 | 0 | 0 | 0 | 0 | ED500
[13 empty] | 1256.81 | 201 | 36 | 4

## 관경별단위수량
□ 오수관 관경별 m당 단위수량(1) | [12 empty] | □ 오수관 관경별 m당 단위수량(2)
[12 empty] | (1m당) | [12 empty] | (1m당)
D400mm(유리섬유복합관) | [12 empty] | D400mm(고강도PE삼중벽관) | [12 empty] | D400mm(고강성PVC이중벽) | [12 empty] | D600mm(레진콘크리트관) | [12 empty] | D600mm(유황폴리머관)
구분 | 단위 | 기초무 | FA (모래90°) |  | FB (모래180°) |  | FC (모래360°) |  | FD(콘크리트360°) |  | FE(콘크리트90°) |  | 구분 | 단위 | 기초무 | FA (모래90°) |  | FB (모래180°) |  | FC (모래360°) |  | FD(콘크리트360°) |  | FE(콘크리트90°) |  | 구분 | 단위 | 기초무 | FA (모래90°) |  | FB (모래180°) |  | FC (모래360°) |  | FD(콘크리트360°) |  | FE(콘크리트90°) |  | 구분 | 단위 | 기초무 | SA (모래90°) |  | SB (콘크리트90°) |  | SC (콘크리트120°) |  | SD (콘크리트180°) |  | SE (콘크리트360°) |  | 구분 | 단위 | 기초무 | SA (모래90°) |  | SB (콘크리트90°) |  | SC (콘크리트120°) |  | SD (콘크리트180°) |  | SE (콘크리트360°)
|  |  | 토사 | 암 | 토사 | 암 | 토사 | 암 | 토사 | 암 | 토사 | 암 |  |  |  | 토사 | 암 | 토사 | 암 | 토사 | 암 | 토사 | 암 | 토사 | 암 |  |  |  | 토사 | 암 | 토사 | 암 | 토사 | 암 | 토사 | 암 | 토사 | 암 |  |  |  | 토사 | 암 | 토사 | 암 | 토사 | 암 | 토사 | 암 | 토사 | 암 |  |  |  | 토사 | 암 | 토사 | 암 | 토사 | 암 | 토사 | 암 | 토사 | 암
레 미 콘 | ㎥ | [7 empty] | 0.3683 | 0.3683 | 0.14883 | 0.14883 | 레 미 콘 | ㎥ | [7 empty] | 0.40141 | 0.40141 | 0.16112 | 0.16112 | 레 미 콘 | ㎥ | [7 empty] | 0.40141 | 0.40141 | 0.16112 | 0.16112 | 레 미 콘 | ㎥ |  |  |  | 0.23101 | 0.23101 | 0.2546 | 0.2546 | 0.29362 | 0.29362 | 0.58723 | 0.58723 | 레 미 콘 | ㎥ |  |  |  | 0.23101 | 0.23101 | 0.2546 | 0.2546 | 0.29362 | 0.29362 | 0.58723 | 0.58723
거 푸 집 | ㎡ | [7 empty] | 1.636 | 1.636 | 0.522 | 0.522 | 거 푸 집 | ㎡ | [7 empty] | 1.72 | 1.72 | 0.534 | 0.534 | 거 푸 집 | ㎡ | [7 empty] | 1.72 | 1.72 | 0.534 | 0.534 | 거 푸 집 | ㎡ |  |  |  | 0.6 | 0.6 | 0.74 | 0.74 | 1.08 | 1.08 | 2.16 | 2.16 | 거 푸 집 | ㎡ |  |  |  | 0.6 | 0.6 | 0.74 | 0.74 | 1.08 | 1.08 | 2.16 | 2.16
모 래 | ㎥ |  | 0.27392 | 0.26004 | 0.39793 | 0.36448 | 0.89623 | 0.76241 |  |  |  |  | 모 래 | ㎥ |  | 0.28976 | 0.27505 | 0.42817 | 0.39119 | 0.96729 | 0.81937 |  |  |  |  | 모 래 | ㎥ |  | 0.28976 | 0.27505 | 0.42817 | 0.39119 | 0.96729 | 0.81937 |  |  |  |  | 모 래 | ㎥ |  | 0.3774 | 0.36001 | [8 empty] | 모 래 | ㎥ |  | 0.3774 | 0.36001
D450mm(유리섬유복합관) | [12 empty] | D450mm(고강도PE삼중벽관) | [12 empty] | D450mm(고강성PVC이중벽) | [12 empty] | D700mm(레진콘크리트관) | [12 empty] | D700mm(유황폴리머관)
구분 | 단위 | 기초무 | FA (모래90°) |  | FB (모래180°) |  | FC (모래360°) |  | FD(콘크리트360°) |  | FE(콘크리트90°) |  | 구분 | 단위 | 기초무 | FA (모래90°) |  | FB (모래180°) |  | FC (모래360°) |  | FD(콘크리트360°) |  | FE(콘크리트90°) |  | 구분 | 단위 | 기초무 | FA (모래90°) |  | FB (모래180°) |  | FC (모래360°) |  | FD(콘크리트360°) |  | FE(콘크리트90°) |  | 구분 | 단위 | 기초무 | SA (모래90°) |  | SB (콘크리트90°) |  | SC (콘크리트120°) |  | SD (콘크리트180°) |  | SE (콘크리트360°) |  | 구분 | 단위 | 기초무 | SA (모래90°) |  | SB (콘크리트90°) |  | SC (콘크리트120°) |  | SD (콘크리트180°) |  | SE (콘크리트360°)
|  |  | 토사 | 암 | 토사 | 암 | 토사 | 암 | 토사 | 암 | 토사 | 암 |  |  |  | 토사 | 암 | 토사 | 암 | 토사 | 암 | 토사 | 암 | 토사 | 암 |  |  |  | 토사 | 암 | 토사 | 암 | 토사 | 암 | 토사 | 암 | 토사 | 암 |  |  |  | 토사 | 암 | 토사 | 암 | 토사 | 암 | 토사 | 암 | 토사 | 암 |  |  |  | 토사 | 암 | 토사 | 암 | 토사 | 암 | 토사 | 암 | 토사 | 암
레 미 콘 | ㎥ | [7 empty] | 0.4086 | 0.4086 | 0.16427 | 0.16427 | 레 미 콘 | ㎥ | [7 empty] | 0.44838 | 0.44838 | 0.17902 | 0.17902 | 레 미 콘 | ㎥ | [7 empty] | 0.44428 | 0.44428 | 0.1773 | 0.1773 | 레 미 콘 | ㎥ |  |  |  | 0.26912 | 0.26912 | 0.29881 | 0.29881 | 0.34585 | 0.34585 | 0.69169 | 0.69169 | 레 미 콘 | ㎥ |  |  |  | 0.27396 | 0.27396 | 0.30497 | 0.30497 | 0.35245 | 0.35245 | 0.70491 | 0.70491
거 푸 집 | ㎡ | [7 empty] | 1.738 | 1.738 | 0.538 | 0.538 | 거 푸 집 | ㎡ | [7 empty] | 1.836 | 1.836 | 0.552 | 0.552 | 거 푸 집 | ㎡ | [7 empty] | 1.826 | 1.826 | 0.55 | 0.55 | 거 푸 집 | ㎡ |  |  |  | 0.632 | 0.632 | 0.796 | 0.796 | 1.194 | 1.194 | 2.388 | 2.388 | 거 푸 집 | ㎡ |  |  |  | 0.636 | 0.636 | 0.804 | 0.804 | 1.208 | 1.208 | 2.416 | 2.416
모 래 | ㎥ |  | 0.29319 | 0.2791 | 0.43407 | 0.3964 | 0.98275 | 0.83172 |  |  |  |  | 모 래 | ㎥ |  | 0.3121 | 0.29704 | 0.471 | 0.42886 | 1.0684 | 0.89986 |  |  |  |  | 모 래 | ㎥ |  | 0.31015 | 0.29486 | 0.46795 | 0.42618 | 1.0595 | 0.89283 |  |  |  |  | 모 래 | ㎥ |  | 0.42592 | 0.40551 | [8 empty] | 모 래 | ㎥ |  | 0.43203 | 0.41127
D500mm(유리섬유복합관) | [12 empty] | D500mm(고강도PE삼중벽관) | [12 empty] | D500mm(고강성PVC이중벽) | [12 empty] | D800mm(레진콘크리트관) | [12 empty] | D800mm(유황폴리머관)
구분 | 단위 | 기초무 | FA (모래90°) |  | FB (모래180°) |  | FC (모래360°) |  | FD(콘크리트360°) |  | FE(콘크리트90°) |  | 구분 | 단위 | 기초무 | FA (모래90°) |  | FB (모래180°) |  | FC (모래360°) |  | FD(콘크리트360°) |  | FE(콘크리트90°) |  | 구분 | 단위 | 기초무 | FA (모래90°) |  | FB (모래180°) |  | FC (모래360°) |  | FD(콘크리트360°) |  | FE(콘크리트90°) |  | 구분 | 단위 | 기초무 | SA (모래90°) |  | SB (콘크리트90°) |  | SC (콘크리트120°) |  | SD (콘크리트180°) |  | SE (콘크리트360°) |  | 구분 | 단위 | 기초무 | SA (모래90°) |  | SB (콘크리트90°) |  | SC (콘크리트120°) |  | SD (콘크리트180°) |  | SE (콘크리트360°)
|  |  | 토사 | 암 | 토사 | 암 | 토사 | 암 | 토사 | 암 | 토사 | 암 |  |  |  | 토사 | 암 | 토사 | 암 | 토사 | 암 | 토사 | 암 | 토사 | 암 |  |  |  | 토사 | 암 | 토사 | 암 | 토사 | 암 | 토사 | 암 | 토사 | 암 |  |  |  | 토사 | 암 | 토사 | 암 | 토사 | 암 | 토사 | 암 | 토사 | 암 |  |  |  | 토사 | 암 | 토사 | 암 | 토사 | 암 | 토사 | 암 | 토사 | 암
레 미 콘 | ㎥ | [7 empty] | 0.45003 | 0.45003 | 0.17943 | 0.17943 | 레 미 콘 | ㎥ | [7 empty] | 0.4968 | 0.4968 | 0.19671 | 0.19671 | 레 미 콘 | ㎥ | [7 empty] | 0.48751 | 0.48751 | 0.19372 | 0.19372 | 레 미 콘 | ㎥ |  |  |  | 0.30822 | 0.30822 | 0.34482 | 0.34482 | 0.39889 | 0.39889 | 0.79778 | 0.79778 | 레 미 콘 | ㎥ |  |  |  | 0.31288 | 0.31288 | 0.34993 | 0.34993 | 0.40483 | 0.40483 | 0.80966 | 0.80966
거 푸 집 | ㎡ | [7 empty] | 1.84 | 1.84 | 0.552 | 0.552 | 거 푸 집 | ㎡ | [7 empty] | 1.952 | 1.952 | 0.568 | 0.568 | 거 푸 집 | ㎡ | [7 empty] | 1.93 | 1.93 | 0.566 | 0.566 | 거 푸 집 | ㎡ |  |  |  | 0.664 | 0.664 | 0.852 | 0.852 | 1.304 | 1.304 | 2.608 | 2.608 | 거 푸 집 | ㎡ |  |  |  | 0.668 | 0.668 | 0.858 | 0.858 | 1.316 | 1.316 | 2.632 | 2.632
모 래 | ㎥ |  | 0.31288 | 0.29744 | 0.47249 | 0.43017 | 1.0719 | 0.90267 |  |  |  |  | 모 래 | ㎥ |  | 0.33498 | 0.31838 | 0.51504 | 0.46741 | 1.173 | 0.98246 |  |  |  |  | 모 래 | ㎥ |  | 0.3306 | 0.31493 | 0.50732 | 0.46066 | 1.1529 | 0.96663 |  |  |  |  | 모 래 | ㎥ |  | 0.47475 | 0.45204 | [8 empty] | 모 래 | ㎥ |  | 0.48019 | 0.45763
[39 empty] | D900mm(레진콘크리트관) | [12 empty] | D900mm(유황폴리머관)
[39 empty] | 구분 | 단위 | 기초무 | SA (모래90°) |  | SB (콘크리트90°) |  | SC (콘크리트120°) |  | SD (콘크리트180°) |  | SE (콘크리트360°) |  | 구분 | 단위 | 기초무 | SA (모래90°) |  | SB (콘크리트90°) |  | SC (콘크리트120°) |  | SD (콘크리트180°) |  | SE (콘크리트360°)
[42 empty] | 토사 | 암 | 토사 | 암 | 토사 | 암 | 토사 | 암 | 토사 | 암 |  |  |  | 토사 | 암 | 토사 | 암 | 토사 | 암 | 토사 | 암 | 토사 | 암
[39 empty] | 레 미 콘 | ㎥ |  |  |  | 0.35073 | 0.35073 | 0.39357 | 0.39357 | 0.45556 | 0.45556 | 0.91112 | 0.91112 | 레 미 콘 | ㎥ |  |  |  | 0.35849 | 0.35849 | 0.40252 | 0.40252 | 0.46597 | 0.46597 | 0.93193 | 0.93193
[39 empty] | 거 푸 집 | ㎡ |  |  |  | 0.698 | 0.698 | 0.908 | 0.908 | 1.416 | 1.416 | 2.832 | 2.832 | 거 푸 집 | ㎡ |  |  |  | 0.704 | 0.704 | 0.918 | 0.918 | 1.436 | 1.436 | 2.872 | 2.872
[39 empty] | 모 래 | ㎥ |  | 0.52649 | 0.50251 | [8 empty] | 모 래 | ㎥ |  | 0.53594 | 0.51168
[39 empty] | D1000mm(레진콘크리트관) | [12 empty] | D1000mm(유황폴리머관)
[39 empty] | 구분 | 단위 | 기초무 | SA (모래90°) |  | SB (콘크리트90°) |  | SC (콘크리트120°) |  | SD (콘크리트180°) |  | SE (콘크리트360°) |  | 구분 | 단위 | 기초무 | SA (모래90°) |  | SB (콘크리트90°) |  | SC (콘크리트120°) |  | SD (콘크리트180°) |  | SE (콘크리트360°)
[42 empty] | 토사 | 암 | 토사 | 암 | 토사 | 암 | 토사 | 암 | 토사 | 암 |  |  |  | 토사 | 암 | 토사 | 암 | 토사 | 암 | 토사 | 암 | 토사 | 암
[39 empty] | 레 미 콘 | ㎥ |  |  |  | 0.39353 | 0.39353 | 0.44313 | 0.44313 | 0.51384 | 0.51384 | 1.0277 | 1.0277 | 레 미 콘 | ㎥ |  |  |  | 0.40244 | 0.40244 | 0.45439 | 0.45439 | 0.52691 | 0.52691 | 1.0538 | 1.0538
[39 empty] | 거 푸 집 | ㎡ |  |  |  | 0.73 | 0.73 | 0.962 | 0.962 | 1.526 | 1.526 | 3.052 | 3.052 | 거 푸 집 | ㎡ |  |  |  | 0.736 | 0.736 | 0.974 | 0.974 | 1.55 | 1.55 | 3.1 | 3.1
[39 empty] | 모 래 | ㎥ |  | 0.5793 | 0.55285 | [8 empty] | 모 래 | ㎥ |  | 0.59108 | 0.56318
[39 empty] | D1100mm(레진콘크리트관) | [12 empty] | D1100mm(유황폴리머관)
[39 empty] | 구분 | 단위 | 기초무 | SA (모래90°) |  | SB (콘크리트90°) |  | SC (콘크리트120°) |  | SD (콘크리트180°) |  | SE (콘크리트360°) |  | 구분 | 단위 | 기초무 | SA (모래90°) |  | SB (콘크리트90°) |  | SC (콘크리트120°) |  | SD (콘크리트180°) |  | SE (콘크리트360°)
[42 empty] | 토사 | 암 | 토사 | 암 | 토사 | 암 | 토사 | 암 | 토사 | 암 |  |  |  | 토사 | 암 | 토사 | 암 | 토사 | 암 | 토사 | 암 | 토사 | 암
[39 empty] | 레 미 콘 | ㎥ |  |  |  | 0.43812 | 0.43812 | 0.49635 | 0.49635 | 0.57472 | 0.57472 | 1.1495 | 1.1495 | 레 미 콘 | ㎥ |  |  |  | 0.44883 | 0.44883 | 0.50813 | 0.50813 | 0.58835 | 0.58835 | 1.1767 | 1.1767
[39 empty] | 거 푸 집 | ㎡ |  |  |  | 0.762 | 0.762 | 1.018 | 1.018 | 1.636 | 1.636 | 3.272 | 3.272 | 거 푸 집 | ㎡ |  |  |  | 0.77 | 0.77 | 1.03 | 1.03 | 1.66 | 1.66 | 3.32 | 3.32
[39 empty] | 모 래 | ㎥ |  | 0.63408 | 0.60503 | [8 empty] | 모 래 | ㎥ |  | 0.6463 | 0.61765
[39 empty] | D1200mm(레진콘크리트관) | [12 empty] | D1200mm(유황폴리머관)
[39 empty] | 구분 | 단위 | 기초무 | SA (모래90°) |  | SB (콘크리트90°) |  | SC (콘크리트120°) |  | SD (콘크리트180°) |  | SE (콘크리트360°) |  | 구분 | 단위 | 기초무 | SA (모래90°) |  | SB (콘크리트90°) |  | SC (콘크리트120°) |  | SD (콘크리트180°) |  | SE (콘크리트360°)
[42 empty] | 토사 | 암 | 토사 | 암 | 토사 | 암 | 토사 | 암 | 토사 | 암 |  |  |  | 토사 | 암 | 토사 | 암 | 토사 | 암 | 토사 | 암 | 토사 | 암
[39 empty] | 레 미 콘 | ㎥ |  |  |  | 0.48687 | 0.48687 | 0.55251 | 0.55251 | 0.64056 | 0.64056 | 1.2811 | 1.2811 | 레 미 콘 | ㎥ |  |  |  | 0.49367 | 0.49367 | 0.56251 | 0.56251 | 0.65121 | 0.65121 | 1.3024 | 1.3024
[39 empty] | 거 푸 집 | ㎡ |  |  |  | 0.796 | 0.796 | 1.074 | 1.074 | 1.75 | 1.75 | 3.5 | 3.5 | 거 푸 집 | ㎡ |  |  |  | 0.8 | 0.8 | 1.084 | 1.084 | 1.768 | 1.768 | 3.536 | 3.536
[39 empty] | 모 래 | ㎥ |  | 0.69294 | 0.66191 | [8 empty] | 모 래 | ㎥ |  | 0.70242 | 0.66967

## 기초(레진)
레진콘크리트관 | [10 empty] | 레진콘크리트관
① SA-TYPE(토사구간) | [10 empty] | ③ SB-TYPE
[12 empty] | 터파기 여유폭 |  | 300
| 터파기 여유폭 |  | 300 | [8 empty] | 터 파 기 기 울 기 | 토사 | 0.3
| 터파기 기울기 |  | 0.3 | [9 empty] | 암 | 0.1
| 시공 받침각 Θ |  | 90 | [8 empty] | 시공 받침각 Θ |  | 90
[9 empty] | (100m당) | [11 empty] | (100m당)
| 관경 | 관두께 | 관외경 | 기초상폭 | 터파기폭 | 기초두께 |  |  | 모 래 | 비고 |  | 관경 | 관두께 | 관외경 | 기초폭 | 터파기폭 | 기초두께 |  |  | 레미콘 | 거푸집 | 비고
|  |  | Bc | B | Bd | H | h1 | h2 | 포 설 |  |  |  |  | Bc | B | Bd | H | h1 | h2 | 40-16-8 | 합판6회
| DIA(m/m) | t(m/m) | m/m | m/m | m/m | m/m | m/m | m/m | m3 |  |  | DIA(m/m) | t(m/m) | m/m | m/m | m/m | m/m | m/m | m/m | m3 | m2
| 600 | 40 | 680 | 1459.7502 | 1280 | 299.5837 | 99.5837 | 200 | 37.74 |  |  | 600 | 40 | 680 | 880 | 1480 | 300 | 100 | 200 | 23.101 | 60
| 700 | 47 | 794 | 1583.7672 | 1394 | 316.2786 | 116.2786 | 200 | 42.592 |  |  | 700 | 47 | 794 | 994 | 1594 | 316 | 116 | 200 | 26.912 | 63.2
| 800 | 52 | 904 | 1703.4326 | 1504 | 332.3877 | 132.3877 | 200 | 47.475 |  |  | 800 | 52 | 904 | 1104 | 1704 | 332 | 132 | 200 | 30.822 | 66.4
| 900 | 58 | 1016 | 1825.2739 | 1616 | 348.7898 | 148.7898 | 200 | 52.649 |  |  | 900 | 58 | 1016 | 1216 | 1816 | 349 | 149 | 200 | 35.073 | 69.8
| 1000 | 63 | 1126 | 1944.9393 | 1726 | 364.8989 | 164.8989 | 200 | 57.93 |  |  | 1000 | 63 | 1126 | 1326 | 1926 | 365 | 165 | 200 | 39.353 | 73
| 1100 | 68 | 1236 | 2064.6048 | 1836 | 381.008 | 181.008 | 200 | 63.408 |  |  | 1100 | 68 | 1236 | 1436 | 2036 | 381 | 181 | 200 | 43.812 | 76.2
| 1200 | 75 | 1350 | 2188.6218 | 1950 | 397.7029 | 197.7029 | 200 | 69.294 |  |  | 1200 | 75 | 1350 | 1550 | 2150 | 398 | 198 | 200 | 48.687 | 79.6
레진콘크리트관 | [10 empty] | 레진콘크리트관
② SA-TYPE(암구간) | [10 empty] | ④ SC-TYPE
[12 empty] | 터파기 여유폭 |  | 300
| 터파기 여유폭 |  | 300 | [8 empty] | 터 파 기 기 울 기 | 토사 | 0.3
| 터파기 기울기 |  | 0.1 | [9 empty] | 암 | 0.1
| 시공 받침각 Θ |  | 90 | [8 empty] | 시공 받침각 Θ |  | 120
[9 empty] | (100m당) | [11 empty] | (100m당)
| 관경 | 관두께 | 관외경 | 기초상폭 | 터파기폭 | 기초두께 |  |  | 모 래 | 비고 |  | 관경 | 관두께 | 관외경 | 기초폭 | 터파기폭 | 기초두께 |  |  | 레미콘 | 거푸집 | 비고
|  |  | Bc | B | Bd | H | h1 | h2 | 포 설 |  |  |  |  | Bc | B | Bd | H | h1 | h2 | 40-16-8 | 합판6회
| DIA(m/m) | t(m/m) | m/m | m/m | m/m | m/m | m/m | m/m | m3 |  |  | DIA(m/m) | t(m/m) | m/m | m/m | m/m | m/m | m/m | m/m | m3 | m2
| 600 | 40 | 680 | 1340 | 1280 | 300 | 100 | 200 | 36.001 |  |  | 600 | 40 | 680 | 880 | 1480 | 370 | 170 | 200 | 25.46 | 74
| 700 | 47 | 794 | 1457.2 | 1394 | 316 | 116 | 200 | 40.551 |  |  | 700 | 47 | 794 | 994 | 1594 | 398 | 198 | 200 | 29.881 | 79.6
| 800 | 52 | 904 | 1570.4 | 1504 | 332 | 132 | 200 | 45.204 |  |  | 800 | 52 | 904 | 1104 | 1704 | 426 | 226 | 200 | 34.482 | 85.2
| 900 | 58 | 1016 | 1685.8 | 1616 | 349 | 149 | 200 | 50.251 |  |  | 900 | 58 | 1016 | 1216 | 1816 | 454 | 254 | 200 | 39.357 | 90.8
| 1000 | 63 | 1126 | 1799 | 1726 | 365 | 165 | 200 | 55.285 |  |  | 1000 | 63 | 1126 | 1326 | 1926 | 481 | 281 | 200 | 44.313 | 96.2
| 1100 | 68 | 1236 | 1912.2 | 1836 | 381 | 181 | 200 | 60.503 |  |  | 1100 | 68 | 1236 | 1436 | 2036 | 509 | 309 | 200 | 49.635 | 101.8
| 1200 | 75 | 1350 | 2029.6 | 1950 | 398 | 198 | 200 | 66.191 |  |  | 1200 | 75 | 1350 | 1550 | 2150 | 537 | 337 | 200 | 55.251 | 107.4
레진콘크리트관
⑤ SD-TYPE
[12 empty] | 터파기 여유폭 |  | 300
[12 empty] | 터 파 기 기 울 기 | 토사 | 0.3
[13 empty] | 암 | 0.1
[12 empty] | 시공 받침각 Θ |  | 180
(100m당)
[12 empty] | 관경 | 관두께 | 관외경 | 기초폭 | 터파기폭 | 기초두께 |  |  | 레미콘 | 거푸집 | 비고
[14 empty] | Bc | B | Bd | H | h1 | h2 | 40-16-8 | 합판6회
[12 empty] | DIA(m/m) | t(m/m) | m/m | m/m | m/m | m/m | m/m | m/m | m3 | m2
[12 empty] | 600 | 40 | 680 | 880 | 1480 | 540 | 340 | 200 | 29.362 | 108
[12 empty] | 700 | 47 | 794 | 994 | 1594 | 597 | 397 | 200 | 34.585 | 119.4
[12 empty] | 800 | 52 | 904 | 1104 | 1704 | 652 | 452 | 200 | 39.889 | 130.4
[12 empty] | 900 | 58 | 1016 | 1216 | 1816 | 708 | 508 | 200 | 45.556 | 141.6
[12 empty] | 1000 | 63 | 1126 | 1326 | 1926 | 763 | 563 | 200 | 51.384 | 152.6
[12 empty] | 1100 | 68 | 1236 | 1436 | 2036 | 818 | 618 | 200 | 57.472 | 163.6
[12 empty] | 1200 | 75 | 1350 | 1550 | 2150 | 875 | 675 | 200 | 64.056 | 175
레진콘크리트관
⑥ SE-TYPE
[12 empty] | 터파기 여유폭 |  | 300
[12 empty] | 터 파 기 기 울 기 | 토사 | 0.3
[13 empty] | 암 | 0.1
[12 empty] | 시공 받침각 Θ |  | 360
(100m당)
[12 empty] | 관경 | 관두께 | 관외경 | 기초폭 | 터파기폭 | 기초두께 |  |  | 레미콘 | 거푸집 | 비고
[14 empty] | Bc | B | Bd | H | h1 | h2 | 40-16-8 | 합판6회
[12 empty] | DIA(m/m) | t(m/m) | m/m | m/m | m/m | m/m | m/m | m/m | m3 | m2
[12 empty] | 600 | 40 | 680 | 880 | 1480 | 1080 | 880 | 200 | 58.723 | 216
[12 empty] | 700 | 47 | 794 | 994 | 1594 | 1194 | 994 | 200 | 69.169 | 238.8
[12 empty] | 800 | 52 | 904 | 1104 | 1704 | 1304 | 1104 | 200 | 79.778 | 260.8
[12 empty] | 900 | 58 | 1016 | 1216 | 1816 | 1416 | 1216 | 200 | 91.112 | 283.2
[12 empty] | 1000 | 63 | 1126 | 1326 | 1926 | 1526 | 1326 | 200 | 102.769 | 305.2
[12 empty] | 1100 | 68 | 1236 | 1436 | 2036 | 1636 | 1436 | 200 | 114.945 | 327.2
[12 empty] | 1200 | 75 | 1350 | 1550 | 2150 | 1750 | 1550 | 200 | 128.111 | 350

## 기초(유황)
유황폴리머관 | [10 empty] | 유황폴리머관
① SA-TYPE(토사구간) | [10 empty] | ③ SB-TYPE
[12 empty] | 터파기 여유폭 |  | 300
| 터파기 여유폭 |  | 300 | [8 empty] | 터 파 기 기 울 기 | 토사 | 0.3
| 터파기 기울기 |  | 0.3 | [9 empty] | 암 | 0.1
| 시공 받침각 Θ |  | 90 | [8 empty] | 시공 받침각 Θ |  | 90
[9 empty] | (100m당) | [11 empty] | (100m당)
| 관경 | 관두께 | 관외경 | 기초상폭 | 터파기폭 | 기초두께 |  |  | 모 래 | 비고 |  | 관경 | 관두께 | 관외경 | 기초폭 | 터파기폭 | 기초두께 |  |  | 레미콘 | 거푸집 | 비고
|  |  | Bc | B | Bd | H | h1 | h2 | 포 설 |  |  |  |  | Bc | B | Bd | H | h1 | h2 | 40-16-8 | 합판6회
| DIA(m/m) | t(m/m) | m/m | m/m | m/m | m/m | m/m | m/m | m3 |  |  | DIA(m/m) | t(m/m) | m/m | m/m | m/m | m/m | m/m | m/m | m3 | m2
| 600 | 40 | 680 | 1459.7502 | 1280 | 299.5837 | 99.5837 | 200 | 37.74 |  |  | 600 | 40 | 680 | 880 | 1480 | 300 | 100 | 200 | 23.101 | 60
| 700 | 54 | 808 | 1598.9973 | 1408 | 318.3289 | 118.3289 | 200 | 43.203 |  |  | 700 | 54 | 808 | 1008 | 1608 | 318 | 118 | 200 | 27.396 | 63.6
| 800 | 58 | 916 | 1716.4871 | 1516 | 334.1451 | 134.1451 | 200 | 48.019 |  |  | 800 | 58 | 916 | 1116 | 1716 | 334 | 134 | 200 | 31.288 | 66.8
| 900 | 68 | 1036 | 1847.0312 | 1636 | 351.7187 | 151.7187 | 200 | 53.594 |  |  | 900 | 68 | 1036 | 1236 | 1836 | 352 | 152 | 200 | 35.849 | 70.4
| 1000 | 75 | 1150 | 1971.0482 | 1750 | 368.4136 | 168.4136 | 200 | 59.108 |  |  | 1000 | 75 | 1150 | 1350 | 1950 | 368 | 168 | 200 | 40.244 | 73.6
| 1100 | 80 | 1260 | 2090.7136 | 1860 | 384.5227 | 184.5227 | 200 | 64.63 |  |  | 1100 | 80 | 1260 | 1460 | 2060 | 385 | 185 | 200 | 44.883 | 77
| 1200 | 84 | 1368 | 2208.2034 | 1968 | 400.339 | 200.339 | 200 | 70.242 |  |  | 1200 | 84 | 1368 | 1568 | 2168 | 400 | 200 | 200 | 49.367 | 80
유황폴리머관 | [10 empty] | 유황폴리머관
② SA-TYPE(암구간) | [10 empty] | ④ SC-TYPE
[12 empty] | 터파기 여유폭 |  | 300
| 터파기 여유폭 |  | 300 | [8 empty] | 터 파 기 기 울 기 | 토사 | 0.3
| 터파기 기울기 |  | 0.1 | [9 empty] | 암 | 0.1
| 시공 받침각 Θ |  | 90 | [8 empty] | 시공 받침각 Θ |  | 120
[9 empty] | (100m당) | [11 empty] | (100m당)
| 관경 | 관두께 | 관외경 | 기초상폭 | 터파기폭 | 기초두께 |  |  | 모 래 | 비고 |  | 관경 | 관두께 | 관외경 | 기초폭 | 터파기폭 | 기초두께 |  |  | 레미콘 | 거푸집 | 비고
|  |  | Bc | B | Bd | H | h1 | h2 | 포 설 |  |  |  |  | Bc | B | Bd | H | h1 | h2 | 40-16-8 | 합판6회
| DIA(m/m) | t(m/m) | m/m | m/m | m/m | m/m | m/m | m/m | m3 |  |  | DIA(m/m) | t(m/m) | m/m | m/m | m/m | m/m | m/m | m/m | m3 | m2
| 600 | 40 | 680 | 1340 | 1280 | 300 | 100 | 200 | 36.001 |  |  | 600 | 40 | 680 | 880 | 1480 | 370 | 170 | 200 | 25.46 | 74
| 700 | 54 | 808 | 1471.6 | 1408 | 318 | 118 | 200 | 41.127 |  |  | 700 | 54 | 808 | 1008 | 1608 | 402 | 202 | 200 | 30.497 | 80.4
| 800 | 58 | 916 | 1582.8 | 1516 | 334 | 134 | 200 | 45.763 |  |  | 800 | 58 | 916 | 1116 | 1716 | 429 | 229 | 200 | 34.993 | 85.8
| 900 | 68 | 1036 | 1706.4 | 1636 | 352 | 152 | 200 | 51.168 |  |  | 900 | 68 | 1036 | 1236 | 1836 | 459 | 259 | 200 | 40.252 | 91.8
| 1000 | 75 | 1150 | 1823.6 | 1750 | 368 | 168 | 200 | 56.318 |  |  | 1000 | 75 | 1150 | 1350 | 1950 | 487 | 287 | 200 | 45.439 | 97.4
| 1100 | 80 | 1260 | 1937 | 1860 | 385 | 185 | 200 | 61.765 |  |  | 1100 | 80 | 1260 | 1460 | 2060 | 515 | 315 | 200 | 50.813 | 103
| 1200 | 84 | 1368 | 2048 | 1968 | 400 | 200 | 200 | 66.967 |  |  | 1200 | 84 | 1368 | 1568 | 2168 | 542 | 342 | 200 | 56.251 | 108.4
유황폴리머관
⑤ SD-TYPE
[12 empty] | 터파기 여유폭 |  | 300
[12 empty] | 터 파 기 기 울 기 | 토사 | 0.3
[13 empty] | 암 | 0.1
[12 empty] | 시공 받침각 Θ |  | 180
(100m당)
[12 empty] | 관경 | 관두께 | 관외경 | 기초폭 | 터파기폭 | 기초두께 |  |  | 레미콘 | 거푸집 | 비고
[14 empty] | Bc | B | Bd | H | h1 | h2 | 40-16-8 | 합판6회
[12 empty] | DIA(m/m) | t(m/m) | m/m | m/m | m/m | m/m | m/m | m/m | m3 | m2
[12 empty] | 600 | 40 | 680 | 880 | 1480 | 540 | 340 | 200 | 29.362 | 108
[12 empty] | 700 | 54 | 808 | 1008 | 1608 | 604 | 404 | 200 | 35.245 | 120.8
[12 empty] | 800 | 58 | 916 | 1116 | 1716 | 658 | 458 | 200 | 40.483 | 131.6
[12 empty] | 900 | 68 | 1036 | 1236 | 1836 | 718 | 518 | 200 | 46.597 | 143.6
[12 empty] | 1000 | 75 | 1150 | 1350 | 1950 | 775 | 575 | 200 | 52.691 | 155
[12 empty] | 1100 | 80 | 1260 | 1460 | 2060 | 830 | 630 | 200 | 58.835 | 166
[12 empty] | 1200 | 84 | 1368 | 1568 | 2168 | 884 | 684 | 200 | 65.121 | 176.8
유황폴리머관
⑥ SE-TYPE
[12 empty] | 터파기 여유폭 |  | 300
[12 empty] | 터 파 기 기 울 기 | 토사 | 0.3
[13 empty] | 암 | 0.1
[12 empty] | 시공 받침각 Θ |  | 360
(100m당)
[12 empty] | 관경 | 관두께 | 관외경 | 기초폭 | 터파기폭 | 기초두께 |  |  | 레미콘 | 거푸집 | 비고
[14 empty] | Bc | B | Bd | H | h1 | h2 | 40-16-8 | 합판6회
[12 empty] | DIA(m/m) | t(m/m) | m/m | m/m | m/m | m/m | m/m | m/m | m3 | m2
[12 empty] | 600 | 40 | 680 | 880 | 1480 | 1080 | 880 | 200 | 58.723 | 216
[12 empty] | 700 | 54 | 808 | 1008 | 1608 | 1208 | 1008 | 200 | 70.491 | 241.6
[12 empty] | 800 | 58 | 916 | 1116 | 1716 | 1316 | 1116 | 200 | 80.966 | 263.2
[12 empty] | 900 | 68 | 1036 | 1236 | 1836 | 1436 | 1236 | 200 | 93.193 | 287.2
[12 empty] | 1000 | 75 | 1150 | 1350 | 1950 | 1550 | 1350 | 200 | 105.381 | 310
[12 empty] | 1100 | 80 | 1260 | 1460 | 2060 | 1660 | 1460 | 200 | 117.67 | 332
[12 empty] | 1200 | 84 | 1368 | 1568 | 2168 | 1768 | 1568 | 200 | 130.241 | 353.6

## 기초(유리)
유리섬유복합관 기초 | [10 empty] | 유리섬유복합관 기초
① FA-TYPE(토사구간) | [10 empty] | ⑦ FD-TYPE
[12 empty] | 터파기 여유폭 |  | 300
| 터파기 여유폭 |  | 300 | [8 empty] | 터 파 기 기 울 기 | 토사 | 0.3
| 터파기 기울기 |  | 0.3 | [9 empty] | 암 | 0.1
| 시공 받침각 Θ |  | 90 | [8 empty] | 시공 받침각 Θ |  | 360
[9 empty] | (100m당) | [11 empty] | (100m당)
| 관경 | 관두께 | 관외경 | 기초상폭 | 터파기폭 | 기초두께 |  |  | 모 래 | 비고 |  | 관경 | 관두께 | 관외경 | 기초폭 | 터파기폭 | 기초두께 |  |  | 레미콘 | 거푸집 | 비고
|  |  | Bc | B | Bd | H | h1 | h2 | 포 설 |  |  |  |  | Bc | B | Bd | H | h1 | h2 | 40-16-8 | 합판6회
| DIA(m/m) | t(m/m) | m/m | m/m | m/m | m/m | m/m | m/m | m3 |  |  | DIA(m/m) | t(m/m) | m/m | m/m | m/m | m/m | m/m | m/m | m3 | m2
| 400 | 9 | 418 | 1174.7288 | 1018 | 261.2147 | 61.2147 | 200 | 27.392 |  |  | 400 | 9 | 418 | 618 | 1218 | 818 | 618 | 200 | 36.83 | 163.6
| 450 | 9.5 | 469 | 1230.2101 | 1069 | 268.6835 | 68.6835 | 200 | 29.319 |  |  | 450 | 9.5 | 469 | 669 | 1269 | 869 | 669 | 200 | 40.86 | 173.8
| 500 | 10 | 520 | 1285.6913 | 1120 | 276.1522 | 76.1522 | 200 | 31.288 |  |  | 500 | 10 | 520 | 720 | 1320 | 920 | 720 | 200 | 45.003 | 184
유리섬유복합관 기초 | [10 empty] | 유리섬유복합관 기초
② FA-TYPE(암구간) | [10 empty] | ⑧ FE-TYPE
[12 empty] | 터파기여유폭 |  | 300
| 터파기 여유폭 |  | 300 | [8 empty] | 터 파 기 기 울 기 | 토사 | 0.3
| 터파기 기울기 |  | 0.1 | [9 empty] | 암 | 0.1
| 시공 받침각 Θ |  | 90 | [8 empty] | 시공 받침각 Θ |  | 90
[9 empty] | (100m당) | [11 empty] | (100m당)
| 관경 | 관두께 | 관외경 | 기초상폭 | 터파기폭 | 기초두께 |  |  | 모 래 | 비고 |  | 관경 | 관두께 | 관외경 | 기초폭 | 터파기폭 | 기초두께 |  |  | 레미콘 | 거푸집 | 비고
|  |  | Bc | B | Bd | H | h1 | h2 | 포 설 |  |  |  |  | Bc | B | Bd | H | h1 | h2 | 40-16-8 | 합판6회
| DIA(m/m) | t(m/m) | m/m | m/m | m/m | m/m | m/m | m/m | m3 |  |  | DIA(m/m) | t(m/m) | m/m | m/m | m/m | m/m | m/m | m/m | m3 | m2
| 400 | 9 | 418 | 1070.2 | 1018 | 261 | 61 | 200 | 26.004 |  |  | 400 | 9 | 418 | 618 | 1218 | 261 | 61 | 200 | 14.883 | 52.2
| 450 | 9.5 | 469 | 1122.8 | 1069 | 269 | 69 | 200 | 27.91 |  |  | 450 | 9.5 | 469 | 669 | 1269 | 269 | 69 | 200 | 16.427 | 53.8
| 500 | 10 | 520 | 1175.2 | 1120 | 276 | 76 | 200 | 29.744 |  |  | 500 | 10 | 520 | 720 | 1320 | 276 | 76 | 200 | 17.943 | 55.2
유리섬유복합관 기초
③ FB-TYPE(토사구간)
| 터파기 여유폭 |  | 300
| 터파기 기울기 |  | 0.3
| 시공 받침각 Θ |  | 180
(100m당)
| 관경 | 관두께 | 관외경 | 기초상폭 | 터파기폭 | 기초두께 |  |  | 모 래 | 비고
|  |  | Bc | B | Bd | H | h1 | h2 | 포 설
| DIA(m/m) | t(m/m) | m/m | m/m | m/m | m/m | m/m | m/m | m3
| 400 | 9 | 418 | 1263.4 | 1018 | 409 | 209 | 200 | 39.793
| 450 | 9.5 | 469 | 1329.4 | 1069 | 434 | 234 | 200 | 43.407
| 500 | 10 | 520 | 1396 | 1120 | 460 | 260 | 200 | 47.249
유리섬유복합관 기초
④ FB-TYPE(암구간)
| 터파기 여유폭 |  | 300
| 터파기 기울기 |  | 0.1
| 시공 받침각 Θ |  | 180
(100m당)
| 관경 | 관두께 | 관외경 | 기초상폭 | 터파기폭 | 기초두께 |  |  | 모 래 | 비고
|  |  | Bc | B | Bd | H | h1 | h2 | 포 설
| DIA(m/m) | t(m/m) | m/m | m/m | m/m | m/m | m/m | m/m | m3
| 400 | 9 | 418 | 1099.8 | 1018 | 409 | 209 | 200 | 36.448
| 450 | 9.5 | 469 | 1155.8 | 1069 | 434 | 234 | 200 | 39.64
| 500 | 10 | 520 | 1212 | 1120 | 460 | 260 | 200 | 43.017
유리섬유복합관 기초
⑤ FC-TYPE(토사구간)
| 터파기 여유폭 |  | 300
| 터파기 기울기 |  | 0.3
| 시공 받침각 Θ |  | 360
(100m당)
| 관경 | 관두께 | 관외경 | 기초상폭 | 터파기폭 | 기초두께 |  |  | 모 래 | 비고
|  |  | Bc | B | Bd | H | h1 | h2 | 포 설
| DIA(m/m) | t(m/m) | m/m | m/m | m/m | m/m | m/m | m/m | m3
| 400 | 9 | 418 | 1508.8 | 1018 | 818 | 618 | 200 | 89.623
| 450 | 9.5 | 469 | 1590.4 | 1069 | 869 | 669 | 200 | 98.275
| 500 | 10 | 520 | 1672 | 1120 | 920 | 720 | 200 | 107.195
유리섬유복합관 기초
⑥ FC-TYPE(암구간)
| 터파기 여유폭 |  | 300
| 터파기 기울기 |  | 0.1
| 시공 받침각 Θ |  | 360
(100m당)
| 관경 | 관두께 | 관외경 | 기초상폭 | 터파기폭 | 기초두께 |  |  | 모 래 | 비고
|  |  | Bc | B | Bd | H | h1 | h2 | 포 설
| DIA(m/m) | t(m/m) | m/m | m/m | m/m | m/m | m/m | m/m | m3
| 400 | 9 | 418 | 1181.6 | 1018 | 818 | 618 | 200 | 76.241
| 450 | 9.5 | 469 | 1242.8 | 1069 | 869 | 669 | 200 | 83.172
| 500 | 10 | 520 | 1304 | 1120 | 920 | 720 | 200 | 90.267

## 기초(PE)
고강도 PE 삼중벽관 기초 | [10 empty] | 고강도 PE 삼중벽관 기초
① FA-TYPE(토사구간) | [10 empty] | ⑦ FD-TYPE
[12 empty] | 터파기 여유폭 |  | 300
| 터파기 여유폭 |  | 300 | [8 empty] | 터 파 기 기 울 기 | 토사 | 0.3
| 터파기 기울기 |  | 0.3 | [9 empty] | 암 | 0.1
| 시공 받침각 Θ |  | 90 | [8 empty] | 시공 받침각 Θ |  | 360
[9 empty] | (100m당) | [11 empty] | (100m당)
| 관경 | 관두께 | 관외경 | 기초상폭 | 터파기폭 | 기초두께 |  |  | 모 래 | 비고 |  | 관경 | 관두께 | 관외경 | 기초폭 | 터파기폭 | 기초두께 |  |  | 레미콘 | 거푸집 | 비고
|  |  | Bc | B | Bd | H | h1 | h2 | 포 설 |  |  |  |  | Bc | B | Bd | H | h1 | h2 | 40-16-8 | 합판6회
| DIA(m/m) | t(m/m) | m/m | m/m | m/m | m/m | m/m | m/m | m3 |  |  | DIA(m/m) | t(m/m) | m/m | m/m | m/m | m/m | m/m | m/m | m3 | m2
| 400 | 30 | 460 | 1220.4193 | 1060 | 267.3654 | 67.3654 | 200 | 28.976 |  |  | 400 | 30 | 460 | 660 | 1260 | 860 | 660 | 200 | 40.141 | 172
| 450 | 34 | 518 | 1283.5156 | 1118 | 275.8593 | 75.8593 | 200 | 31.21 |  |  | 450 | 34 | 518 | 718 | 1318 | 918 | 718 | 200 | 44.838 | 183.6
| 500 | 38 | 576 | 1346.6119 | 1176 | 284.3532 | 84.3532 | 200 | 33.498 |  |  | 500 | 38 | 576 | 776 | 1376 | 976 | 776 | 200 | 49.68 | 195.2
고강도 PE 삼중벽관 기초 | [10 empty] | 고강도 PE 삼중벽관 기초
② FA-TYPE(암구간) | [10 empty] | ⑧ FE-TYPE
[12 empty] | 터파기여유폭 |  | 300
| 터파기 여유폭 |  | 300 | [8 empty] | 터 파 기 기 울 기 | 토사 | 0.3
| 터파기 기울기 |  | 0.1 | [9 empty] | 암 | 0.1
| 시공 받침각 Θ |  | 90 | [8 empty] | 시공 받침각 Θ |  | 90
[9 empty] | (100m당) | [11 empty] | (100m당)
| 관경 | 관두께 | 관외경 | 기초상폭 | 터파기폭 | 기초두께 |  |  | 모 래 | 비고 |  | 관경 | 관두께 | 관외경 | 기초폭 | 터파기폭 | 기초두께 |  |  | 레미콘 | 거푸집 | 비고
|  |  | Bc | B | Bd | H | h1 | h2 | 포 설 |  |  |  |  | Bc | B | Bd | H | h1 | h2 | 40-16-8 | 합판6회
| DIA(m/m) | t(m/m) | m/m | m/m | m/m | m/m | m/m | m/m | m3 |  |  | DIA(m/m) | t(m/m) | m/m | m/m | m/m | m/m | m/m | m/m | m3 | m2
| 400 | 30 | 460 | 1113.4 | 1060 | 267 | 67 | 200 | 27.505 |  |  | 400 | 30 | 460 | 660 | 1260 | 267 | 67 | 200 | 16.112 | 53.4
| 450 | 34 | 518 | 1173.2 | 1118 | 276 | 76 | 200 | 29.704 |  |  | 450 | 34 | 518 | 718 | 1318 | 276 | 76 | 200 | 17.902 | 55.2
| 500 | 38 | 576 | 1232.8 | 1176 | 284 | 84 | 200 | 31.838 |  |  | 500 | 38 | 576 | 776 | 1376 | 284 | 84 | 200 | 19.671 | 56.8
고강도 PE 삼중벽관 기초
③ FB-TYPE(토사구간)
| 터파기 여유폭 |  | 300
| 터파기 기울기 |  | 0.3
| 시공 받침각 Θ |  | 180
(100m당)
| 관경 | 관두께 | 관외경 | 기초상폭 | 터파기폭 | 기초두께 |  |  | 모 래 | 비고
|  |  | Bc | B | Bd | H | h1 | h2 | 포 설
| DIA(m/m) | t(m/m) | m/m | m/m | m/m | m/m | m/m | m/m | m3
| 400 | 30 | 460 | 1318 | 1060 | 430 | 230 | 200 | 42.817
| 450 | 34 | 518 | 1393.4 | 1118 | 459 | 259 | 200 | 47.1
| 500 | 38 | 576 | 1468.8 | 1176 | 488 | 288 | 200 | 51.504
고강도 PE 삼중벽관 기초
④ FB-TYPE(암구간)
| 터파기 여유폭 |  | 300
| 터파기 기울기 |  | 0.1
| 시공 받침각 Θ |  | 180
(100m당)
| 관경 | 관두께 | 관외경 | 기초상폭 | 터파기폭 | 기초두께 |  |  | 모 래 | 비고
|  |  | Bc | B | Bd | H | h1 | h2 | 포 설
| DIA(m/m) | t(m/m) | m/m | m/m | m/m | m/m | m/m | m/m | m3
| 400 | 30 | 460 | 1146 | 1060 | 430 | 230 | 200 | 39.119
| 450 | 34 | 518 | 1209.8 | 1118 | 459 | 259 | 200 | 42.886
| 500 | 38 | 576 | 1273.6 | 1176 | 488 | 288 | 200 | 46.741
고강도 PE 삼중벽관 기초
⑤ FC-TYPE(토사구간)
| 터파기 여유폭 |  | 300
| 터파기 기울기 |  | 0.3
| 시공 받침각 Θ |  | 360
(100m당)
| 관경 | 관두께 | 관외경 | 기초상폭 | 터파기폭 | 기초두께 |  |  | 모 래 | 비고
|  |  | Bc | B | Bd | H | h1 | h2 | 포 설
| DIA(m/m) | t(m/m) | m/m | m/m | m/m | m/m | m/m | m/m | m3
| 400 | 30 | 460 | 1576 | 1060 | 860 | 660 | 200 | 96.729
| 450 | 34 | 518 | 1668.8 | 1118 | 918 | 718 | 200 | 106.84
| 500 | 38 | 576 | 1761.6 | 1176 | 976 | 776 | 200 | 117.297
고강도 PE 삼중벽관 기초
⑥ FC-TYPE(암구간)
| 터파기 여유폭 |  | 300
| 터파기 기울기 |  | 0.1
| 시공 받침각 Θ |  | 360
(100m당)
| 관경 | 관두께 | 관외경 | 기초상폭 | 터파기폭 | 기초두께 |  |  | 모 래 | 비고
|  |  | Bc | B | Bd | H | h1 | h2 | 포 설
| DIA(m/m) | t(m/m) | m/m | m/m | m/m | m/m | m/m | m/m | m3
| 400 | 30 | 460 | 1232 | 1060 | 860 | 660 | 200 | 81.937
| 450 | 34 | 518 | 1301.6 | 1118 | 918 | 718 | 200 | 89.986
| 500 | 38 | 576 | 1371.2 | 1176 | 976 | 776 | 200 | 98.246

## 기초(PVC)
고강도 PVC 이중벽관 기초 | [10 empty] | 고강도 PVC 이중벽관 기초
① FA-TYPE(토사구간) | [10 empty] | ⑦ FD-TYPE
[12 empty] | 터파기 여유폭 |  | 300
| 터파기 여유폭 |  | 300 | [8 empty] | 터 파 기 기 울 기 | 토사 | 0.3
| 터파기 기울기 |  | 0.3 | [9 empty] | 암 | 0.1
| 시공 받침각 Θ |  | 90 | [8 empty] | 시공 받침각 Θ |  | 360
[9 empty] | (100m당) | [11 empty] | (100m당)
| 관경 | 관두께 | 관외경 | 기초상폭 | 터파기폭 | 기초두께 |  |  | 모 래 | 비고 |  | 관경 | 관두께 | 관외경 | 기초폭 | 터파기폭 | 기초두께 |  |  | 레미콘 | 거푸집 | 비고
|  |  | Bc | B | Bd | H | h1 | h2 | 포 설 |  |  |  |  | Bc | B | Bd | H | h1 | h2 | 40-16-8 | 합판6회
| DIA(m/m) | t(m/m) | m/m | m/m | m/m | m/m | m/m | m/m | m3 |  |  | DIA(m/m) | t(m/m) | m/m | m/m | m/m | m/m | m/m | m/m | m3 | m2
| 400 | 30 | 460 | 1220.4193 | 1060 | 267.3654 | 67.3654 | 200 | 28.976 |  |  | 400 | 30 | 460 | 660 | 1260 | 860 | 660 | 200 | 40.141 | 172
| 450 | 31.5 | 513 | 1278.0763 | 1113 | 275.1271 | 75.1271 | 200 | 31.015 |  |  | 450 | 31.5 | 513 | 713 | 1313 | 913 | 713 | 200 | 44.428 | 182.6
| 500 | 32.5 | 565 | 1334.6454 | 1165 | 282.7423 | 82.7423 | 200 | 33.06 |  |  | 500 | 32.5 | 565 | 765 | 1365 | 965 | 765 | 200 | 48.751 | 193
고강도 PVC 이중벽관 기초 | [10 empty] | 고강도 PVC 이중벽관 기초
② FA-TYPE(암구간) | [10 empty] | ⑧ FE-TYPE
[12 empty] | 터파기여유폭 |  | 300
| 터파기 여유폭 |  | 300 | [8 empty] | 터 파 기 기 울 기 | 토사 | 0.3
| 터파기 기울기 |  | 0.1 | [9 empty] | 암 | 0.1
| 시공 받침각 Θ |  | 90 | [8 empty] | 시공 받침각 Θ |  | 90
[9 empty] | (100m당) | [11 empty] | (100m당)
| 관경 | 관두께 | 관외경 | 기초상폭 | 터파기폭 | 기초두께 |  |  | 모 래 | 비고 |  | 관경 | 관두께 | 관외경 | 기초폭 | 터파기폭 | 기초두께 |  |  | 레미콘 | 거푸집 | 비고
|  |  | Bc | B | Bd | H | h1 | h2 | 포 설 |  |  |  |  | Bc | B | Bd | H | h1 | h2 | 40-16-8 | 합판6회
| DIA(m/m) | t(m/m) | m/m | m/m | m/m | m/m | m/m | m/m | m3 |  |  | DIA(m/m) | t(m/m) | m/m | m/m | m/m | m/m | m/m | m/m | m3 | m2
| 400 | 30 | 460 | 1113.4 | 1060 | 267 | 67 | 200 | 27.505 |  |  | 400 | 30 | 460 | 660 | 1260 | 267 | 67 | 200 | 16.112 | 53.4
| 450 | 31.5 | 513 | 1168 | 1113 | 275 | 75 | 200 | 29.486 |  |  | 450 | 31.5 | 513 | 713 | 1313 | 275 | 75 | 200 | 17.73 | 55
| 500 | 32.5 | 565 | 1221.6 | 1165 | 283 | 83 | 200 | 31.493 |  |  | 500 | 32.5 | 565 | 765 | 1365 | 283 | 83 | 200 | 19.372 | 56.6
고강도 PVC 이중벽관 기초
③ FB-TYPE(토사구간)
| 터파기 여유폭 |  | 300
| 터파기 기울기 |  | 0.3
| 시공 받침각 Θ |  | 180
(100m당)
| 관경 | 관두께 | 관외경 | 기초상폭 | 터파기폭 | 기초두께 |  |  | 모 래 | 비고
|  |  | Bc | B | Bd | H | h1 | h2 | 포 설
| DIA(m/m) | t(m/m) | m/m | m/m | m/m | m/m | m/m | m/m | m3
| 400 | 30 | 460 | 1318 | 1060 | 430 | 230 | 200 | 42.817
| 450 | 31.5 | 513 | 1387.2 | 1113 | 457 | 257 | 200 | 46.795
| 500 | 32.5 | 565 | 1454.8 | 1165 | 483 | 283 | 200 | 50.732
3) 고강도 PVC 이중벽관 기초
④ FB-TYPE(암구간)
| 터파기 여유폭 |  | 300
| 터파기 기울기 |  | 0.1
| 시공 받침각 Θ |  | 180
(100m당)
| 관경 | 관두께 | 관외경 | 기초상폭 | 터파기폭 | 기초두께 |  |  | 모 래 | 비고
|  |  | Bc | B | Bd | H | h1 | h2 | 포 설
| DIA(m/m) | t(m/m) | m/m | m/m | m/m | m/m | m/m | m/m | m3
| 400 | 30 | 460 | 1146 | 1060 | 430 | 230 | 200 | 39.119
| 450 | 31.5 | 513 | 1204.4 | 1113 | 457 | 257 | 200 | 42.618
| 500 | 32.5 | 565 | 1261.6 | 1165 | 483 | 283 | 200 | 46.066
3) 고강도 PVC 이중벽관 기초
⑤ FC-TYPE(토사구간)
| 터파기 여유폭 |  | 300
| 터파기 기울기 |  | 0.3
| 시공 받침각 Θ |  | 360
(100m당)
| 관경 | 관두께 | 관외경 | 기초상폭 | 터파기폭 | 기초두께 |  |  | 모 래 | 비고
|  |  | Bc | B | Bd | H | h1 | h2 | 포 설
| DIA(m/m) | t(m/m) | m/m | m/m | m/m | m/m | m/m | m/m | m3
| 400 | 30 | 460 | 1576 | 1060 | 860 | 660 | 200 | 96.729
| 450 | 31.5 | 513 | 1660.8 | 1113 | 913 | 713 | 200 | 105.955
| 500 | 32.5 | 565 | 1744 | 1165 | 965 | 765 | 200 | 115.287
3) 고강도 PVC 이중벽관 기초
⑥ FC-TYPE(암구간)
| 터파기 여유폭 |  | 300
| 터파기 기울기 |  | 0.1
| 시공 받침각 Θ |  | 360
(100m당)
| 관경 | 관두께 | 관외경 | 기초상폭 | 터파기폭 | 기초두께 |  |  | 모 래 | 비고
|  |  | Bc | B | Bd | H | h1 | h2 | 포 설
| DIA(m/m) | t(m/m) | m/m | m/m | m/m | m/m | m/m | m/m | m3
| 400 | 30 | 460 | 1232 | 1060 | 860 | 660 | 200 | 81.937
| 450 | 31.5 | 513 | 1295.6 | 1113 | 913 | 713 | 200 | 89.283
| 500 | 32.5 | 565 | 1358 | 1165 | 965 | 765 | 200 | 96.663

## 오수연결관집계표
오 수 연 결 관 집 계 표
관경 | 연결관 연 장 | 연결관 표 식 | ELP관 (80mm) | 캡 | 연결소켓 (D150,PVC) | 관절단 | 본관천공및 연결구 | 비고
| (m) | (nr) | (개소) | (nr) | (nr) | (개소) | 개소
D150 | 8 | 4 | 4 | 4 | 0 | 4 | 4
연 결 관 단 위 수 량 (1m당)
구분 |  | 산 출 근 거 |  | 결과 | 비고
연결관(m) |  |  |  | 1 | 본당 4.0m
연결관표식 (nr) |  | 4/8 |  | 0.5
ELP관(80mm) (개소) |  | 4/8 |  | 0.5 | 개소당 1.5m
캡 (nr) |  | 4/8 |  | 0.5
연결소켓 (nr) |  | 0/8 |  | 0
관절단(개소) |  | 4/8 |  | 0.5

## 오수연결관수량산출
오수연결관수량산출
도로명 | 관로명 | 본 관 관 경 | 연 결 관(150mm) | [6 empty] | ELP관 (80mm) | 본관 천공 | 비고
|  |  | 연결 개소 | 개소당 연장 | 총연장 | 관 절단 | 연결 소켓 | 연결관 표 식 | 연결관 갭 | 개소당 1.5m | 본관 연결구
|  |  | 개 | m | m | 개소 | nr | nr | nr | nr | 개소
0 | 0 | 0 | 0 | 0 | 0 | 0 |  | 0 | 0 | 0 | 0
0 | 0 | 0 | 0 | 0 | 0 | 0 |  | 0 | 0 | 0 | 0
0 | 0 | 0 | 0 | 0 | 0 | 0 |  | 0 | 0 | 0 | 0
0 | 0 | 0 | 0 | 0 | 0 | 0 |  | 0 | 0 | 0 | 0
0 | 0 | 0 | 0 | 0 | 0 | 0 |  | 0 | 0 | 0 | 0
0 | 0 | 0 | 0 | 0 | 0 | 0 |  | 0 | 0 | 0 | 0
0 | 0 | 0 | 0 | 0 | 0 | 0 |  | 0 | 0 | 0 | 0
0 | 0 | 0 | 0 | 0 | 0 | 0 |  | 0 | 0 | 0 | 0
0 | 0 | 0 | 0 | 0 | 0 | 0 |  | 0 | 0 | 0 | 0
0 | 0 | 0 | 0 | 0 | 0 | 0 |  | 0 | 0 | 0 | 0
0 | 0 | 0 | 0 | 0 | 0 | 0 |  | 0 | 0 | 0 | 0
0 | 0 | 0 | 0 | 0 | 0 | 0 |  | 0 | 0 | 0 | 0
0 | 0 | 0 | 0 | 0 | 0 | 0 |  | 0 | 0 | 0 | 0
0 | 0 | 0 | 0 | 0 | 0 | 0 |  | 0 | 0 | 0 | 0
0 | 0 | 0 | 0 | 0 | 0 | 0 |  | 0 | 0 | 0 | 0
0 | 0 | 0 | 0 | 0 | 0 | 0 |  | 0 | 0 | 0 | 0
0 | 0 | 0 | 0 | 0 | 0 | 0 |  | 0 | 0 | 0 | 0
0 | 0 | 0 | 0 | 0 | 0 | 0 |  | 0 | 0 | 0 | 0
0 | 0 | 0 | 0 | 0 | 0 | 0 |  | 0 | 0 | 0 | 0
0 | 0 | 0 | 0 | 0 | 0 | 0 |  | 0 | 0 | 0 | 0
0 | 0 | 0 | 0 | 0 | 0 | 0 |  | 0 | 0 | 0 | 0
0 | 0 | 0 | 0 | 0 | 0 | 0 |  | 0 | 0 | 0 | 0
0 | 0 | 0 | 0 | 0 | 0 | 0 |  | 0 | 0 | 0 | 0
0 | 0 | 0 | 0 | 0 | 0 | 0 |  | 0 | 0 | 0 | 0
0 | 0 | 0 | 0 | 0 | 0 | 0 |  | 0 | 0 | 0 | 0
0 | 0 | 0 | 0 | 0 | 0 | 0 |  | 0 | 0 | 0 | 0
0 | 0 | 0 | 0 | 0 | 0 | 0 |  | 0 | 0 | 0 | 0
0 | 0 | 0 | 0 | 0 | 0 | 0 |  | 0 | 0 | 0 | 0
0 | 0 | 0 | 0 | 0 | 0 | 0 |  | 0 | 0 | 0 | 0
0 | 0 | 0 | 0 | 0 | 0 | 0 |  | 0 | 0 | 0 | 0
0 | 0 | 0 | 0 | 0 | 0 | 0 |  | 0 | 0 | 0 | 0
0 | 0 | 0 | 0 | 0 | 0 | 0 |  | 0 | 0 | 0 | 0
0 | 0 | 0 | 0 | 0 | 0 | 0 |  | 0 | 0 | 0 | 0
0 | 0 | 0 | 0 | 0 | 0 | 0 |  | 0 | 0 | 0 | 0
0 | 0 | 0 | 0 | 0 | 0 | 0 |  | 0 | 0 | 0 | 0
0 | 0 | 0 | 0 | 0 | 0 | 0 |  | 0 | 0 | 0 | 0
0 | 0 | 0 | 0 | 0 | 0 | 0 |  | 0 | 0 | 0 | 0
0 | 0 | 0 | 0 | 0 | 0 | 0 |  | 0 | 0 | 0 | 0
0 | 0 | 0 | 0 | 0 | 0 | 0 |  | 0 | 0 | 0 | 0
0 | 0 | 0 | 0 | 0 | 0 | 0 |  | 0 | 0 | 0 | 0
0 | 0 | 0 | 0 | 0 | 0 | 0 |  | 0 | 0 | 0 | 0
0 | 0 | 0 | 0 | 0 | 0 | 0 |  | 0 | 0 | 0 | 0
0 | 0 | 0 | 0 | 0 | 0 | 0 |  | 0 | 0 | 0 | 0
0 | 0 | 0 | 0 | 0 | 0 | 0 |  | 0 | 0 | 0 | 0
0 | 0 | 0 | 0 | 0 | 0 | 0 |  | 0 | 0 | 0 | 0
중(집)1-1047 | 1-5-183 | 400 | 1 | 2 | 2 | 1 |  | 1 | 1 | 1 | 1
대(보)3-1015 | 1-5-186 | 400 | 3 | 2 | 6 | 3 |  | 3 | 3 | 3 | 3
0 | 0 | 0 | 0 | 0 | 0 | 0 |  | 0 | 0 | 0 | 0
0 | 0 | 0 | 0 | 0 | 0 | 0 |  | 0 | 0 | 0 | 0
0 | 0 | 0 | 0 | 0 | 0 | 0 |  | 0 | 0 | 0 | 0
0 | 0 | 0 | 0 | 0 | 0 | 0 |  | 0 | 0 | 0 | 0
0 | 0 | 0 | 0 | 0 | 0 | 0 |  | 0 | 0 | 0 | 0
0 | 0 | 0 | 0 | 0 | 0 | 0 |  | 0 | 0 | 0 | 0
0 | 0 | 0 | 0 | 0 | 0 | 0 |  | 0 | 0 | 0 | 0
0 | 0 | 0 | 0 | 0 | 0 | 0 |  | 0 | 0 | 0 | 0
0 | 0 | 0 | 0 | 0 | 0 | 0 |  | 0 | 0 | 0 | 0
0 | 0 | 0 | 0 | 0 | 0 | 0 |  | 0 | 0 | 0 | 0
0 | 0 | 0 | 0 | 0 | 0 | 0 |  | 0 | 0 | 0 | 0
|  |  | m: 0; 개소: 0; nr: 0; nr: 0; nr: 맨홀연결공제 | 개소
합 계 |  |  | 4 |  | 8 | 4 | 0 | 4 | 4 | 4 | 4
※ 맨홀연결개소수 --> 맨홀수량산출조서 참고

## 연결관수량_출력안함
△ 오수연결관 토공 산출근거
도로명 | 관로명 | 본관 관경 | 연 결 관 |  |  | 암 선 별 분 류 |  |  |  | 연결관
|  |  | 연결개소 | 개소당연장 | 총연장 | 토 사 | 리핑암 | 연 암 | 보통암
중(집)1-1047 | 1-5-183 | 400 | 1 | 2 | 2 | 1 | 0 | 0 | 0 | 150 | 3공구
대(보)3-1015 | 1-5-186 | 400 | 3 | 2 | 6 | 3 | 0 | 0 | 0 | 150 | 3공구
합 계 |  |  | 79 |  | 168 | 73 | 5 | 1 | 0
|  |  | 3 |  |  | 2 | 1 | 0 | 0

## 수밀,내부집계표
수밀시험, CCTV조사, 오수표식테이프 수량집계표
구 분 | 규 격 | 단 위 | 수 량 |  | 비 고
|  |  | 실제수량 | 적용수량
수 밀 시 험 | 1200mm이하 | 개소 | 25 | 13 | 50%
CCTV조사 | 1200mm이하 | m | 1256.81 | 1508 | 120%
표식테이프(오수본관) | 폭10㎝흑갈색 | m | 1256.81 | 1885 | 150%
※ 수밀시험은 전체공사량의 50% 이상
※ CCTV조사는 전체공사량의 20%를 추가 계상하고 준공시 정산한다.
※ 오수표식테이프는 관로연장의 1.5배

## 수밀검사
수 밀 검 사 수 량 집 계 표
구 분 | 규 격 | 연 장 | 단 위 | 적 용 | 수량(m) | 비 고 |  | 수밀검사 m당개소수
수밀검사 | D300 |  | M | 50% | 0 | 0
| D400 | 1256.81 | M | 50% | 628 | 13 | 개소적용 | 0.01034
0.01034개소/m
| D450 | 0 | M | 50% | 0 | 0 | 개소적용
개소/m
| D500 | 0 | M | 50% | 0 | 0 | 개소적용
개소/m
| D600 | 0 | M | 50% | 0 | 0 | 개소적용
개소/m
| D700 | 0 | M | 50% | 0 | 0 | 개소적용
개소/m
| D800 | 0 | M | 50% | 0 | 0 | 개소적용
개소/m
| D900 |  | M | 50% | 0 | 0 | 개소적용
개소/m
| D1000 |  | M | 50% | 0 | 0 | 개소적용
개소/m
| D1100 | 0 | M | 50% | 0 | 0 | 개소적용
개소/m
| D1200 | 0 | M | 50% | 0 | 0 | 개소적용
개소/m
계 |  | 1256.81 |  |  | 628 | 13 | 개소
※ 수밀검사 50m마다 1개소 적용

## 내부검사
내 부 검 사 수 량 집 계 표
구 분 | 규 격 | 연 장 | 단 위 | 적 용 | 수량(m) | 비 고
내부검사 | D300 |  | M | 120% | 0 | C.C.T.V조사
| D400 | 1256.81 | M | 120% | 1508 | C.C.T.V조사
| D450 | 0 | M | 120% | 0 | C.C.T.V조사
| D500 | 0 | M | 120% | 0 | C.C.T.V조사
| D600 | 0 | M | 120% | 0 | C.C.T.V조사
| D700 | 0 | M | 120% | 0 | C.C.T.V조사
| D800 | 0 | M | 120% | 0 | C.C.T.V조사
| D900 | 0 | M | 120% | 0 | C.C.T.V조사
| D1000 | 0 | M | 120% | 0 | C.C.T.V조사
| D1100 | 0 | M | 120% | 0 | C.C.T.V조사
| D1200 | 0 | M | 120% | 0 | C.C.T.V조사
계 |  | 1256.81 |  |  | 1508
※ 전체공사량의 20%를 추가 계상하고 준공시 정산.

## 표식테이프부설
오수 표식테이프 수량집계표
구 분 | 규 격 | 연 장 | 단 위 | 적용 | 수량(m) | 비 고
오수본관 | D400 | 1256.81 | M | 150% | 1885
| D450 | 0 | M | 150% | 0
| D500 | 0 | M | 150% | 0
| D600 | 0 | M | 150% | 0
| D700 | 0 | M | 150% | 0
| D800 | 0 | M | 150% | 0
| D900 | 0 | M | 150% | 0
| D1000 | 0 | M | 150% | 0
| D1100 | 0 | M | 150% | 0
| D1200 | 0 | M | 150% | 0
| 소계 | 1256.81 | M |  | 1885
계 |  | 1256.81 |  |  | 1885