## 간지
우 수 맨 홀 - (1공구)

## 우수맨홀총괄재료집계표
3. 우수맨홀 총괄 수량집계표 (2-1) | [14 empty] | 3. 우수맨홀 총괄 수량집계표 (2-2)
구 분 |  |  | 수 량 | 몰 탈 | 콘크리트 | 레 미 콘 (㎥) |  |  | 거푸집 | [5 empty] | 사다리 | 동 바 리 | SPACER | CHAIR BLOCK |  | 맨홀높이 조절장치 | 뚜 껑 |  | 철 근 (SD 30) |  |  |  | 비 고
|  |  |  | 1 : 2 | fck=210kg/cm2 | 철 근 | 무 근 |  | 원형 3회 | 합판 4회 | 유로폼 | PE10회 | 강재 15회 | 강재 35회 | 제 품 | 강 관 | T=80m/m | T=60m/m | T=80m/m |  | 회주철 φ648 | 칼라 800x800 | D19 | D16 | D13 | 계
|  |  | nr | ㎥ | ㎥ | 25-21-8 | 25-21-8 | 25-16-8 | ㎡ | ㎡ | ㎡ | nr | m | ㎡ | nr | 공/㎥ | nr | nr | nr | nr | nr | nr | TON | TON | TON | TON
우수맨홀 | 차 도 | 2 호 | 26 | 0.006 | 0.096 | 0.397 | 2.254 |  |  | 0.848 |  | 2 | 1.29 | 0.528 | 2.3 | 1.094 |  | 15.9 |  | 3 | 1 |  | 0.028 | 0.048
|  |  |  | 0.156 | 2.496 | 10.32 | 58.6 | 0 | 0 | 22.05 | 0 | 52 | 33.54 | 13.73 | 60 | 28.44 | 0 | 413.4 | 0 | 78 | 26 | 0 | 0.73 | 1.248 | 0 | 1.978
|  | 2 호 (보강) | 10 | 0.006 | 0.096 | 0.397 | 5.14 |  |  | 0.848 |  | 2 | 2.9 | 0.528 | 7.67 | 2.459 |  | 18.1 |  | 3 | 1 |  | 0.029 | 0.057
|  |  |  | 0.06 | 0.96 | 3.97 | 51.4 | 0 | 0 | 8.48 | 0 | 20 | 29 | 5.28 | 77 | 24.59 | 0 | 181 | 0 | 30 | 10 | 0 | 0.29 | 0.57 | 0 | 0.86
|  | 특2호 | 4 | 0.006 | 0.096 | 6.144 |  | 0.484 | 0.377 | 1.157 | 40.02 |  |  | 0.528 | 8.1667 | 3.529 | 117.12 |  | 52.86 | 3 | 1 |  |  | 0.01 | 0.365
|  |  |  | 0.024 | 0.384 | 24.58 | 0 | 1.94 | 1.51 | 4.63 | 160.08 |  | 0 | 2.11 | 33 | 14.12 | 468.48 | 0 | 211.44 | 12 | 4 | 0 | 0 | 0.04 | 1.46 | 1.5
|  | 특3호 | 3 | 0.006 | 0.096 | 6.652 |  | 0.528 | 0.377 | 1.397 | 42.824 |  |  | 0.528 | 8.2 | 4.275 | 127.3 |  | 58.78 | 3 | 1 |  |  | 0.009 | 0.391
|  |  |  | 0.018 | 0.288 | 19.96 | 0 | 1.58 | 1.13 | 4.19 | 128.47 |  | 0 | 1.58 | 25 | 12.83 | 381.9 | 0 | 176.34 | 9 | 3 | 0 | 0 | 0.027 | 1.173 | 1.2
| 소 계 |  | 43 | 0.258 | 4.128 | 58.83 | 110 | 3.52 | 2.64 | 39.35 | 288.55 | 72 | 62.54 | 22.7 | 195 | 79.98 | 850.38 | 594.4 | 387.78 | 129 | 43 | 0 | 1.02 | 1.885 | 2.633 | 5.538
| 보 도 | 2호 | 1 | 0.004 | 0.036 | 0.397 | 3.678 |  |  | 0.848 |  | 2 | 2.54 | 0.439 | 6.47 | 2.154 |  | 15.9 |  |  |  | 1 | 0.028 | 0.048
|  |  |  | 0.004 | 0.036 | 0.4 | 3.68 |  |  | 0.85 |  | 2 | 2.54 | 0.44 | 7 | 2.15 |  | 15.9 |  |  | 0 | 1 | 0.028 | 0.048 | 0 | 0.076
|  | 2호 (보강) | 2 | 0.004 | 0.036 | 0.397 | 4.319 |  |  | 0.848 |  | 2 | 2.32 | 0.439 | 5.73 | 1.967 |  | 18.1 |  |  |  | 1 | 0.029 | 0.057
|  |  |  | 0.008 | 0.072 | 0.79 | 8.64 |  |  | 1.7 |  | 4 | 4.64 | 0.88 | 12 | 3.93 |  | 36.2 |  |  | 0 | 2 | 0.058 | 0.114 | 0 | 0.172
| 소 계 |  | 3 | 0.012 | 0.108 | 1.19 | 12.32 | 0 | 0 | 2.55 | 0 | 6 | 7.18 | 1.32 | 19 | 6.08 | 0 | 52.1 | 0 | 0 | 0 | 3 | 0.086 | 0.162 | 0 | 0.248
계 |  |  | 46 | 0.27 | 4.236 | 60.02 | 122.32 | 3.52 | 2.64 | 41.9 | 288.55 | 78 | 69.72 | 24.02 | 214 | 86.06 | 850.38 | 646.5 | 387.78 | 129 | 43 | 3 | 1.106 | 2.047 | 2.633 | 5.786

## 이음부 (2)
PE반구거푸집 맨홀개소당 단위수량
구 분 |  | 맨홀 수량 (EA) | 반구 및 강재외부연결 거푸집 | [9 empty] | 비 고
|  |  | D250-D400 |  | D450-D600 |  | D700-D800 |  | D900-D1000 |  | D1100-D1200
|  |  | 연결수량 | 단위수량 | 연결수량 | 단위수량 | 연결수량 | 단위수량 | 연결수량 | 단위수량 | 연결수량 | 단위수량
원형2호 | 차 도 | 26 | 9 | 0.346 | 38 | 1.462 | 0 | 0 | 0 | 0 | 0 | 0
| 보 도 | 1 | 0 | 0 | 1 | 1 | 0 | 0 | 0 | 0 | 0 | 0
원형2호 (보강) | 차 도 | 10 | 0 | 0 | 12 | 1.2 | 11 | 1.1 | 0 | 0 | 0 | 0
| 보 도 | 2 | 0 | 0 | 4 | 2 | 0 | 0 | 0 | 0 | 0 | 0
특2호 | 차 도 | 4 | 0 | 0 | 8 | 2 | 6 | 1.5 | 1 | 0.25 | 0 | 0
특3호 | 차 도 | 3 | 0 | 0 | 3 | 1 | 0 | 0 | 3 | 1 | 3 | 1
특4호 | 차 도 | 0 | 0 | 0 | 0 | 0 | 0 | 0 | 0 | 0 | 0 | 0
46
0

## 이음부
관.맨홀 접합수량 집계표
공 종 |  | 단 위 | 반구,연결거푸집, 지수링 수량 | [10 empty] | 비고
|  |  | D250mm | D450mm | D500mm | D600mm | D700mm | D800mm | D900mm | D1000mm | D1100mm | D1200mm | 계
원형2호 | 차 도 | EA | 9 | 27 | 6 | 5 | 0 | 0 | 0 | 0 | 0 | 0 | 47 | D250MM 연결관 조서 참조
| 보 도 | EA | 0 | 1 | 0 | 0 | 0 | 0 | 0 | 0 | 0 | 0 | 1
원형2호 (보강) | 차 도 | EA | 0 | 3 | 1 | 8 | 11 | 0 | 0 | 0 | 0 | 0 | 23
| 보 도 | EA | 0 | 4 | 0 | 0 | 0 | 0 | 0 | 0 | 0 | 0 | 4
특2호 | 차 도 | EA | 0 | 6 | 1 | 1 | 1 | 5 | 1 | 0 | 0 | 0 | 15
특3호 | 차 도 | EA | 0 | 1 | 0 | 2 | 0 | 0 | 1 | 2 | 2 | 1 | 9
특4호 | 차 도 | EA | 0 | 0 | 0 | 0 | 0 | 0 | 0 | 0 | 0 | 0 | 0
계 |  |  | 9 | 42 | 8 | 16 | 12 | 5 | 2 | 2 | 2 | 1 | 99
※수량은 맨홀평균높이산출 참조.

## 우수맨홀 유출입조서
원형 2호 맨홀 (차도측)-1
도로명 | 맨홀번호 | 계 | 맨홀 - 유출입 개소 (nr) | [8 empty] | 비고
|  |  | D450 | D500 | D600 | D700 | D800 | D900 | D1000 | D1100 | D1200
대(보)3-1015 | M2-227 | 2 | 1 |  | 1
대(보)3-1015 | M2-229 | 1 | 1
중(집)1-1048 | M2-279 | 1 |  |  | 1
대(보)3-1015 | M2-281 | 2 | 1 | 1
대(보)3-1015 | M2-282 | 3 | 1 | 2
대(보)3-1015 | M2-283 | 1 | 1
대(보)3-1015 | M2-284 | 3 | 1 | 2
중(집)1-1035 | M2-345 | 2 | 1 | 1
중(집)1-1035 | M2-346 | 2 | 2
중(집)1-1035 | M2-347 | 4 | 4
중(집)1-1035 | M2-348 | 2 | 2
중(집)1-1035 | M2-349 | 1 | 1
대(보)3-1015 | M2-351 | 1 | 1
초08 |  | 1 | 1
근02 |  | 1 | 1
공공01 |  | 1 | 1
상업03 |  | 1 | 1
상업03 |  | 1 | 1
상업03 |  | 1 | 1
공공01 |  | 1 | 1
문01 |  | 1 |  |  | 1
문01 |  | 1 |  |  | 1
청18 |  | 1 |  |  | 1
청18 |  | 1 | 1
근30 |  | 1 | 1
청39 |  | 1 | 1
계 | 26 | 38 | 27 | 6 | 5 | 0 | 0 | 0 | 0 | 0 | 0
원형 2호 맨홀 (보강-차도측)
도로명 | 맨홀번호 | 계 | 맨홀 - 유출입 개소 (nr) | [8 empty] | 비고
|  |  | D450 | D500 | D600 | D700 | D800 | D900 | D1000 | D1100 | D1200
대(보)3-1015 | M2(보)-273 | 2 |  |  | 2
대(보)3-1015 | M2(보)-274 | 3 |  |  | 3
중(집)1-1048 | M2(보)-280 | 2 |  |  | 2
중(집)1-1047 | M2(보)-304 | 3 | 1 |  |  | 2
중(집)1-1047 | M2(보)-305 | 2 |  |  |  | 2
중(집)1-1047 | M2(보)-306 | 2 |  |  |  | 2
중(집)1-1047 | M2(보)-307 | 3 | 1 |  |  | 2
중(집)1-1047 | M2(보)-308 | 2 |  |  |  | 2 |  | 0 | 0 | 0 | 0
중(집)1-1047 | M2(보)-309 | 2 | 1 |  |  | 1
대(보)3-1015 | M2(보)-350 | 2 |  | 1 | 1
계 | 10 | 23 | 3 | 1 | 8 | 11 | 0 | 0 | 0 | 0 | 0
원형 2호 맨홀-보도측
도로명 | 맨홀번호 | 계 | 맨홀 - 유출입 개소 (nr) | [8 empty] | 비고
|  |  | D450 | D500 | D600 | D700 | D800 | D900 | D1000 | D1100 | D1200
소(특)1-1003 | M2-302 | 1 | 1
계 | 1 | 1 | 1 | 0 | 0 | 0 | 0 | 0 | 0 | 0 | 0
원형 2호 맨홀 (보강-보도측)
도로명 | 맨홀번호 | 계 | 맨홀 - 유출입 개소 (nr) | [8 empty] | 비고
|  |  | D450 | D500 | D600 | D700 | D800 | D900 | D1000 | D1100 | D1200
중(집)1-1047(횡단1) | M2(보)-297 | 2 | 2
소(특)1-1003 | M2(보)-303 | 2 | 2
계 | 2 | 4 | 4 | 0 | 0 | 0 | 0 | 0 | 0 | 0 | 0
각형2호 맨홀-차도측
도로명 | 맨홀번호 | 계 | 맨홀 - 유출입 개소 (nr) | [8 empty] | 비고
|  |  | D450 | D500 | D600 | D700 | D800 | D900 | D1000 | D1100 | D1200
중(집)1-1046 | SM2-80 | 4 | 1 | 1 |  | 1 |  | 1
중(집)1-1048 | SM2-81 | 4 | 2 |  | 1 |  | 1
중(집)1-1048 | SM2-82 | 4 | 2 |  |  |  | 2
중(집)1-1048 | SM2-83 | 3 | 1 |  |  |  | 2
계 | 4 | 15 | 6 | 1 | 1 | 1 | 5 | 1 | 0 | 0 | 0
각형3호 맨홀-차도측
도로명 | 맨홀번호 | 계 | 맨홀 - 유출입 개소 (nr) | [8 empty] | 비 고
|  |  | D450 | D500 | D600 | D700 | D800 | D900 | D1000 | D1100 | D1200
중(집)1-1046 | SM3-26 | 4 | 1 |  | 1 |  |  | 1 | 1
중(집)1-1046 | SM3-27 | 2 | [6 empty] | 1 | 1
중(집)1-1046(관접합) | SM3-29 | 3 |  |  | 1 |  |  |  |  | 1 | 1
계 | 3 | 9 | 1 | 0 | 2 | 0 | 0 | 1 | 2 | 2 | 1

## 우수맨홀(차도측2호)
원형맨홀 2호 (D=1200) - 차도측
평균토피H'=1.29
공 종 |  |  | 규 격 | 단 위 | 평균높이 | 수 량 | 결 과 | 비 고
레 미 콘 | 슬라브 |  | 25-21-8 | ㎥ |  | 0.397 | 0.397
| 구체 | 벽체 | 25-21-8 | ㎥ | 1.29 | 1.139 | 1.469
1.4693
|  | 바닥 | 25-21-8 | ㎥ |  | 0.785 | 0.785
|  | 소계 |  |  |  |  | 2.254
콘크 리트 | 받침대 고정 및 높이 조절용 |  | fck=210kg/cm2 | ㎥ |  | 0.096 | 0.096
몰탈 |  |  | 1 : 2 | ㎥ |  | 0.006 | 0.006
거 푸 집 | 합판 | 슬라브 | 합판4회 | ㎡ |  | 0.848 | 0.848
| 강재 | 벽체 | 강재15회 | M | 1.29 |  | 1.29
|  | 바닥 | PE10회 | nr |  | 1 | 1
|  | 슬라브 | PE10회 | nr |  | 1 | 1
| 강재 | 높이 조절용 | 강재35회 | ㎡ |  | 0.528 | 0.528
사다리 |  |  | 제 품 | nr | 0.69 | 0.69 | 2.3 | (H'-0.60)/0.3
0.3
동바리 |  |  | 강 관 | 공/㎥ | 1.29 | 0.848 | 1.094
1.0939
C H A I R B L O C K |  |  | T=60mm | nr |  | 15.9 | 15.9
철 근 (SD-30) |  | 슬라브 | D16 | TON |  | 0.048 | 0.048
|  |  | D19 | TON |  | 0.028 | 0.028
|  | 소계 |  |  |  |  | 0.076
맨홀높이조절장치 |  |  | 제 품 | nr |  | 3 | 3
뚜껑 |  |  | φ648 | nr |  | 1 | 1

## 2호 맨홀 단위수량(차도측)
원형맨홀 2호 (D=1200) 단위수량 - 차도측
(단위 : 1EA)
공 종 |  |  | 산 출 근 거 | 결 과 |  | 비 고
레 미 콘 | 슬라브 (25-21-8) |  | {(π×1.702)/4 - (π×0.602)/4} × 0.20 | 0.397 | ㎥
| 벽체 (25-21-8) |  | [(π×1.702)/4 - (π×1.202))/4]×1.0 | 1.139 | ㎥ | H'=1.0m당
| 바닥 (25-21-8) |  | (π×2.02)/4 ×0.25 | 0.785 | ㎥
콘크 리트 | 받침대 고정 및 높이 조절용 (fck=210kg/cm2) |  | [{(π×0.82²) - (π×0.698²)}/4×0.072]/2 + [{(π×1.082) - (π×0.822)}/4×0.07] + [{(π×1.082) - (π×0.602)}/4×0.1] | 0.096 | ㎥
몰 탈 (1:2) |  |  | {(π×1.082)/4 - (π×0.602)/4} × 0.01 | 0.006 | ㎥
거 푸 집 | 슬라브 | 합판4회 | (πx1.22)/4-(πx0.62)/4 | 0.848 | ㎡
| 벽체 | 강재15회 |  | 1 | M
| 바닥 | PE10회 |  | 1 | nr
| 슬라브 | PE10회 |  | 1 | nr
| 높이 조절용 | 강재35회 | {(πx1.08)+(πx0.6)}x0.1 | 0.528 | ㎡
사다리 ( 제 품 ) |  |  | (H-0.60)/0.3
동바리(강관) |  |  | {(π×1.202)/4 - (π×0.602)/4} × 1.0 | 0.848 | 공/㎥ | H'=1.0m당
C H A I R B L O C K |  |  | (π×1.702/4 - π×0.602/4) × 8EA | 15.9 | nr | 슬라브 ㎡당 = 8nr
철근(SD-30) |  |  | D16 : 슬라브 배근도 참조 | 0.048 | TON | 계: | 0.076 | TON
|  |  | D19 : 슬라브 배근도 참조 | 0.028 | TON
맨홀높이조절장치 |  |  | 기 성 제 품 | 3 | nr
뚜껑(회주철 φ648) |  |  | 기 성 제 품 | 1 | nr

## 우수맨홀(보도측2호)
원형맨홀 2호 (D=1200) - 보도측
평균토피H'=2.54
공 종 |  |  | 규 격 | 단 위 | 평균높이 | 수 량 | 결 과 | 비 고
레 미 콘 | 슬라브 |  | 25-21-8 | ㎥ |  | 0.397 | 0.397
| 구체 | 벽체 | 25-21-8 | ㎥ | 2.54 | 1.139 | 2.893
2.8931
|  | 바닥 | 25-21-8 | ㎥ |  | 0.785 | 0.785
|  | 소계 |  |  |  |  | 3.678
콘크 리트 | 받침대 고정 및 높이 조절용 |  | 210kg/m2 | ㎥ |  | 0.036 | 0.036
몰탈 |  |  | 1 : 2 | ㎥ |  | 0.004 | 0.004
거 푸 집 | 합판 | 슬라브 | 합판4회 | ㎡ |  | 0.848 | 0.848
|  | 소 계 |  | ㎡ |  |  | 0.848
| 강재 | 벽체 | 강재15회 | M | 2.54 |  | 2.54
|  | 바닥 | PE10회 | nr |  | 1 | 1
|  | 슬라브 | PE10회 | nr |  | 1 | 1
| 강재 | 높이 조절용 | 강재35회 | ㎡ |  | 0.439 | 0.439
사다리 |  |  | 제 품 | nr | 1.94 | 1.94 | 6.47 | (H'-0.60)/0.3
0.3
동바리 |  |  | 강 관 | 공/㎥ | 2.54 | 0.848 | 2.154
2.1539
C H A I R B L O C K |  |  | T=60mm | nr |  | 15.9 | 15.9
철 근 (SD-30) |  | 슬라브 | D16 | TON |  | 0.048 | 0.048
|  |  | D19 | TON |  | 0.028 | 0.028
|  | 소계 |  |  |  |  | 0.076
뚜껑 |  |  | 칼라800x800 | nr |  | 1 | 1

## 2호 맨홀 단위수량(보도측)
원형맨홀 2호 (D=1200) 단위수량 - 보도측
(단위 : 1EA)
공 종 |  |  | 산 출 근 거 | 결 과 |  | 비 고
레 미 콘 | 슬라브 (25-21-8) |  | {(π×1.702)/4 - (π×0.602)/4} × 0.20 | 0.397 | ㎥
| 벽체 (25-21-8) |  | [(π×1.702)/4 - (π×1.202))/4]×1.0 | 1.139 | ㎥ | H'=1.0m당
| 바닥 (25-21-8) |  | (π×2.02)/4 ×0.25 | 0.785 | ㎥
콘크 리트 | 받침대 고정 및 높이 조절용 (210kg/m2) |  | (0.80×0.80) - (π×0.602)/4×0.1 | 0.036 | ㎥
몰 탈 (1:2) |  |  | {(0.80×0.80) - (π×0.602)/4} × 0.01 | 0.004 | ㎥
거 푸 집 | 슬라브 | 합판4회 | (πx1.22)/4-(πx0.62)/4 | 0.848 | ㎡
| 벽체 | 강재15회 |  | 1 | M | H'=1.0m당
| 바닥 | PE10회 |  | 1 | nr | 개소당
| 슬라브 | PE10회 |  | 1 | nr | 개소당
| 높이 조절용 | 강재35회 | {(π×0.80) + (π×0.60)} x 0.10 | 0.439 | ㎡
사다리 ( 제 품 ) |  |  | (H-0.60)/0.3
동바리(강관) |  |  | {(π×1.202)/4 - (π×0.602)/4} × 1.0 | 0.848 | 공/㎥ | H'=1.0m당
C H A I R B L O C K |  |  | (π×1.702/4 - π×0.602/4) × 8EA | 15.9 | nr | 슬라브 ㎡당 = 8nr
철근(SD-30) |  |  | D16 : 슬라브 배근도 참조 | 0.048 | TON | 계: | 0.076 | TON
|  |  | D19 : 슬라브 배근도 참조 | 0.028 | TON
뚜껑 ( 칼라800x800 ) |  |  | 기 성 제 품 | 1 | nr

## 우수맨홀(보강-차도측2호)
원형맨홀 2호 (D=1200) - 차도측 (보강)
평균토피H'=2.9
공 종 |  |  | 규 격 | 단 위 | 평균높이 | 수 량 | 결 과 | 비 고
레 미 콘 | 슬라브 |  | 25-21-8 | ㎥ |  | 0.397 | 0.397
| 구체 | 벽체 | 25-21-8 | ㎥ | 2.9 | 1.414 | 4.101
4.1006
|  | 바닥 | 25-21-8 | ㎥ |  | 1.039 | 1.039
|  | 소계 |  |  |  |  | 5.14
콘크 리트 | 받침대 고정 및 높이 조절용 |  | fck=210kg/cm2 | ㎥ |  | 0.096 | 0.096
몰탈 |  |  | 1 : 2 | ㎥ |  | 0.006 | 0.006
거 푸 집 | 합판 | 슬라브 | 합판4회 | ㎡ |  | 0.848 | 0.848
| 강재 | 벽체 | 강재15회 | M | 2.9 |  | 2.9
|  | 바닥 | PE10회 | nr |  | 1 | 1
|  | 슬라브 | PE10회 | nr |  | 1 | 1
| 강재 | 높이조절용 | 강재35회 | ㎡ |  | 0.528 | 0.528
사다리 |  |  | 제 품 | nr | 2.3 | 2.3 | 7.67 | (H'-0.60)/0.3
0.3
동바리 |  |  | 강 관 | 공/㎥ | 2.9 | 0.848 | 2.459
2.4592
C H A I R B L O C K |  |  | T=60mm | nr |  | 18.1 | 18.1
철 근 (SD-30) |  | 슬라브 | D16 | TON |  | 0.057 | 0.057
|  |  | D19 | TON |  | 0.029 | 0.029
|  | 소계 |  |  |  |  | 0.086
맨홀높이조절장치 |  |  | 제 품 | nr |  | 3 | 3
뚜껑 |  |  | φ648 | nr |  | 1 | 1

## 2호 맨홀 단위수량(보강-차도측)
원형맨홀 2호 (D=1200) 단위수량 - 차도측(보강)
(단위 : 1EA)
공 종 |  |  | 산 출 근 거 | 결 과 |  | 비 고
레 미 콘 | 슬라브 (25-21-8) |  | {(π×1.702)/4 - (π×0.602)/4} × 0.20 | 0.397 | ㎥
| 벽체 (25-21-8) |  | [(π×1.802)/4 - (π×1.202))/4]×1.0 | 1.414 | ㎥ | H'=1.0m당
| 바닥 (25-21-8) |  | (π×2.12)/4 ×0.30 | 1.039 | ㎥
콘크 리트 | 받침대 고정 및 높이 조절용 (fck=210kg/cm2) |  | [{(π×0.82²) - (π×0.698²)}/4×0.072]/2 + [{(π×1.082) - (π×0.822)}/4×0.07] + [{(π×1.082) - (π×0.602)}/4×0.1] | 0.096 | ㎥
몰 탈 (1:2) |  |  | {(π×1.082)/4 - (π×0.602)/4} × 0.01 | 0.006 | ㎥
거 푸 집 | 슬라브 | 합판4회 | (πx1.22)/4-(πx0.62)/4 | 0.848 | ㎡
| 벽체 | 강재15회 |  | 1 | M
| 바닥 | PE10회 |  | 1 | nr
| 슬라브 | PE10회 |  | 1 | nr
| 높이 조절용 | 강재35회 | {(πx1.08)+(πx0.6)}x0.1 | 0.528 | ㎡
사다리 ( 제 품 ) |  |  | (H-0.60)/0.3
동바리(강관) |  |  | {(π×1.202)/4 - (π×0.602)/4} × 1.0 | 0.848 | 공/㎥ | H'=1.0m당
C H A I R B L O C K |  |  | (π×1.802/4 - π×0.602/4) × 8EA | 18.1 | nr | 슬라브 ㎡당 = 8nr
철근(SD-30) |  |  | D16 : 슬라브 배근도 참조 | 0.057 | TON | 계: | 0.086 | TON
|  |  | D19 : 슬라브 배근도 참조 | 0.029 | TON
맨홀높이조절장치 |  |  | 기 성 제 품 | 3 | nr
뚜껑(회주철 φ648) |  |  | 기 성 제 품 | 1 | nr

## 우수맨홀(보강-보도측2호)
원형맨홀 2호 (D=1200) - 보도측(보강)
평균토피H'=2.32
공 종 |  |  | 규 격 | 단 위 | 평균높이 | 수 량 | 결 과 | 비 고
레 미 콘 | 슬라브 |  | 25-21-8 | ㎥ |  | 0.397 | 0.397
| 구체 | 벽체 | 25-21-8 | ㎥ | 2.32 | 1.414 | 3.28
3.2805
|  | 바닥 | 25-21-8 | ㎥ |  | 1.039 | 1.039
|  | 소계 |  |  |  |  | 4.319
콘크 리트 | 받침대 고정 및 높이 조절용 |  | 210kg/m2 | ㎥ |  | 0.036 | 0.036
몰탈 |  |  | 1 : 2 | ㎥ |  | 0.004 | 0.004
거 푸 집 | 합판 | 슬라브 | 합판4회 | ㎡ |  | 0.848 | 0.848
| 강재 | 벽체 | 강재15회 | M | 2.32 |  | 2.32
|  | 바닥 | PE10회 | nr |  | 1 | 1
|  | 슬라브 | PE10회 | nr |  | 1 | 1
| 강재 | 높이 조절용 | 강재35회 | ㎡ |  | 0.439 | 0.439
사다리 |  |  | 제 품 | nr | 1.72 | 1.72 | 5.73 | (H'-0.60)/0.3
0.3
동바리 |  |  | 강 관 | 공/㎥ | 2.32 | 0.848 | 1.967
1.9674
C H A I R B L O C K |  |  | T=60mm | nr |  | 18.1 | 18.1
철 근 (SD-30) |  | 슬라브 | D16 | TON |  | 0.057 | 0.057
|  |  | D19 | TON |  | 0.029 | 0.029
|  | 소계 |  |  |  |  | 0.086
뚜껑 |  |  | 칼라800x800 | nr |  | 1 | 1

## 2호 맨홀 단위수량(보강-보도측)
원형맨홀 2호 (D=1200) 단위수량 - 보도측(보강)
(단위 : 1EA)
공 종 |  |  | 산 출 근 거 | 결 과 |  | 비 고
레 미 콘 | 슬라브 (25-21-8) |  | {(π×1.702)/4 - (π×0.602)/4} × 0.20 | 0.397 | ㎥
| 벽체 (25-21-8) |  | [(π×1.802)/4 - (π×1.202))/4]×1.0 | 1.414 | ㎥ | H'=1.0m당
| 바닥 (25-21-8) |  | (π×2.12)/4 ×0.30 | 1.039 | ㎥
콘크 리트 | 받침대 고정 및 높이 조절용 (210kg/m2) |  | (0.80×0.80) - (π×0.602)/4×0.1 | 0.036 | ㎥
몰 탈 (1:2) |  |  | {(0.80×0.80) - (π×0.602)/4} × 0.01 | 0.004 | ㎥
거 푸 집 | 슬라브 | 합판4회 | (πx1.22)/4-(πx0.62)/4 | 0.848 | ㎡
| 벽체 | 강재15회 |  | 1 | M | H'=1.0m당
| 바닥 | PE10회 |  | 1 | nr | 개소당
| 슬라브 | PE10회 |  | 1 | nr | 개소당
| 높이 조절용 | 강재35회 | {(π×0.80) + (π×0.60)} x 0.10 | 0.439 | ㎡
사다리 ( 제 품 ) |  |  | (H-0.60)/0.3
동바리(강관) |  |  | {(π×1.202)/4 - (π×0.602)/4} × 1.0 | 0.848 | 공/㎥ | H'=1.0m당
C H A I R B L O C K |  |  | (π×1.802/4 - π×0.602/4) × 8EA | 18.1 | nr | 슬라브 ㎡당 = 8nr
철근(SD-30) |  |  | D16 : 슬라브 배근도 참조 | 0.057 | TON | 계: | 0.086 | TON
|  |  | D19 : 슬라브 배근도 참조 | 0.029 | TON
뚜껑 ( 칼라800x800 ) |  |  | 기 성 제 품 | 1 | nr

## 특2호각형맨홀(차도측)
각형맨홀 2호 (1200x1200) - 차도측
평균토피H'=3.05
공 종 |  |  | 규 격 | 단 위 | 평균높이 | 수 량 | 결 과 | 비 고
레 미 콘 | 슬라브 |  | 25-21-8 | ㎥ |  | 0.521 | 0.521
| 구체 | 벽체 | 25-21-8 | ㎥ | 3.05 | 1.45 | 4.423
4.4225
|  | 바닥 | 25-21-8 | ㎥ |  | 1.2 | 1.2
| 소계 | [5 empty] | 6.144
| 버림 |  | 25-16-8 | ㎥ |  | 0.484 | 0.484
콘크 리트 | 받침대 고정 및 높이 조절용 |  | fck=210kg/cm2 | ㎥ |  | 0.096 | 0.096
몰탈 |  |  | 1 : 2 | ㎥ |  | 0.006 | 0.006
거 푸 집 | 합판 | 슬라브 | 합판 4회 | ㎡ |  | 1.157 | 1.157 | 수평
| 원형 | 슬 라 브 | 원형 3회 | ㎡ |  | 0.377 | 0.377 | 수직
| 유로폼 | 슬라브 | 유로폼 | ㎡ |  | 1.36 | 1.36 | 수직
|  | 바 닥 | 유로폼 | ㎡ |  | 2.4 | 2.4 | 수직
|  | 벽 체 | 유로폼 | ㎡ | 3.05 | 11.6 | 35.38 | 수직
35.38
|  | 버 림 | 유로폼 | ㎡ |  | 0.88 | 0.88 | 수직
|  | 소 계 |  |  |  |  | 40.02
| 강재 | 높이조절용 | 강재 35회 | ㎡ |  | 0.528 | 0.528
사다리 |  |  | 제 품 | nr | 2.45 | 2.45 | 8.1667 | (H'-0.60)/0.3
0.3
동바리 |  |  | 강 관 | 공/㎥ | 3.05 | 1.157 | 3.529
3.5288
SPACER |  |  | T=80mm | nr | 3.05 | 38.4 | 117.12
117.12
C H A I R B L O C K |  |  | T=80mm | nr |  | 52.86 | 52.86
철 근 (SD-30) |  | 슬라브 | D16 | TON |  | 0.01 | 0.01
|  |  | D13 | TON |  | 0.046 | 0.046 | D13 소계
|  | 벽체및바닥 | D13 | TON |  | 0.319 | 0.319 | 0.365
|  | 소계 |  |  |  |  | 0.375
맨홀높이조절장치 |  |  | 제 품 | nr |  | 3 | 3
뚜껑 |  |  | φ648 | nr |  | 1 | 1

## 특2호맨홀단위수량(차도측)
각형맨홀 2호 (1200x1200) 단위수량 - 차도측
(단위 : 1nr)
공 종 |  |  | 산 출 근 거 | 결 과 |  | 비 고
레 미 콘 | 슬라브 (25-21-8) |  | {(1.7×1.7) - (π×0.602)/4}×0.2 | 0.521 | ㎥
| 벽체 (25-21-8) |  | {(1.7×1.7) - (1.2×1.2)}×1.0 | 1.45 | ㎥ | H'=1.0m당
| 바닥 (25-21-8) |  | 2.0×2.0×0.30 | 1.2 | ㎥
| 버림 (25-16-8) |  | 2.2×2.2×0.10 | 0.484 | ㎥
콘크 리트 | 받침대 고정 및 높이 조절용 (fck=210kg/cm2) |  | [{(π×0.82²) - (π×0.698²)}/4×0.072]/2 + [{(π×1.082) - (π×0.822)}/4×0.07] + [{(π×1.082) - (π×0.602)}/4×0.1] | 0.096 | ㎥
몰 탈 (1:2) |  |  | {(π×1.082)/4 - (π×0.602)/4} × 0.01 | 0.006 | ㎥
거 푸 집 | 슬라브 (합판 4회) |  | 1.2×1.2-(π×0.602)/4 | 1.157 | ㎡ | 수평
| 슬라브 (유로폼) |  | 1.7×0.20×4EA | 1.36 | ㎡ | 수직
| 바 닥 (유로폼) |  | 2.0×0.3×4EA | 2.4 | ㎡
| 벽 체 (유로폼) |  | 1.2×1.0×4EA + 1.7×1.0×4EA | 11.6 | ㎡ | H'=1.0m당
| 버 림 (유로폼) |  | 2.2×0.1×4EA | 0.88 | ㎡
| 슬라브 (원형 3회) |  | π×0.6×0.20 | 0.377 | ㎡
| 높이조절용 (강재 35회) |  | {(π×1.08) + (π×0.60)} × 0.1 | 0.528 | ㎡
사다리 ( 제 품 ) |  |  | (H-0.60)/0.3
동바리(강관) |  |  | {(1.2×1.2) - (π×0.602)/4} × 1.0 | 1.157 | 공/㎥ | H'=1.0m당
SPACER |  |  | 1.2 × 1.0 × 8EA × 4EA | 38.4 | nr | H'=1.0m당
C H A I R B L O C K |  |  | (1.70×1.70 - π×0.602/4)×8EA +(2.0×2.0×8EA) | 52.86 | nr
철 근 (SD-30) |  | 슬라브 | D16 : 슬라브 배근도 참조 | 0.01 | TON
|  |  | D13 : 슬라브 배근도 참조 | 0.046 | TON
|  | 벽체 | D13 : 슬라브 배근도 참조 | 0.319 | TON
맨홀높이조절장치 |  |  | 기 성 제 품 | 3 | nr
뚜껑(회주철 φ648) |  |  | 기 성 제 품 | 1 | nr

## 특3호각형맨홀(차도측)
각형맨홀 3호 (1400x1200) - 차도측
평균토피H'=3.06
공 종 |  |  | 규 격 | 단 위 | 평균높이 | 수 량 | 결 과 | 비 고
레 미 콘 | 슬라브 |  | 25-21-8 | ㎥ |  | 0.589 | 0.589
| 구체 | 벽체 | 25-21-8 | ㎥ | 3.06 | 1.55 | 4.743
4.743
|  | 바닥 | 25-21-8 | ㎥ |  | 1.32 | 1.32
| 소계 | [5 empty] | 6.652
| 버림 |  | 25-16-8 | ㎥ |  | 0.528 | 0.528
콘크 리트 | 받침대 고정 및 높이 조절용 |  | fck=210kg/cm2 | ㎥ |  | 0.096 | 0.096
몰탈 |  |  | 1 : 2 | ㎥ |  | 0.006 | 0.006
거 푸 집 | 합판 | 슬라브 | 합판 4회 | ㎡ |  | 1.397 | 1.397 | 수평
| 원형 | 슬 라 브 | 원형3회 | ㎡ |  | 0.377 | 0.377 | 수직
| 유로폼 | 슬라브 | 유로폼 | ㎡ |  | 1.44 | 1.44 | 수직
|  | 바 닥 | 유로폼 | ㎡ |  | 2.52 | 2.52 | 수직
|  | 벽 체 | 유로폼 | ㎡ | 3.06 | 12.4 | 37.944 | 수직
37.944
|  | 버 림 | 유로폼 | ㎡ |  | 0.92 | 0.92 | 수직
|  | 소 계 |  |  |  |  | 42.824
| 강재 | 높이조절용 | 강재 35회 | ㎡ |  | 0.528 | 0.528
사다리 |  |  | 제 품 | nr | 2.46 | 2.46 | 8.2 | (H'-0.60)/0.3
0.3
동바리 |  |  | 강 관 | 공/㎥ | 3.06 | 1.397 | 4.275
4.2748
SPACER |  |  | T=80mm | nr | 3.06 | 41.6 | 127.3
127.296
C H A I R B L O C K |  |  | T=80mm | nr |  | 58.78 | 58.78
철 근 (SD-30) |  | 슬라브 | D16 | TON |  | 0.009 | 0.009
|  |  | D13 | TON |  | 0.053 | 0.053 | D13 소계 :
|  | 벽체및바닥 | D13 | TON |  | 0.338 | 0.338 | 0.391
|  | 소계 |  |  |  |  | 0.4
맨홀높이조절장치 |  |  | 제 품 | nr |  | 3 | 3
뚜껑 |  |  | φ648 | nr |  | 1 | 1

## 특3호맨홀단위수량(차도측)
각형맨홀 3호 (1400x1200) 단위수량 - 차도측
(단위 : 1nr)
공 종 |  |  | 산 출 근 거 | 결 과 |  | 비 고
레 미 콘 | 슬라브 (25-21-8) |  | {(1.9×1.7) - (π×0.602)/4}×0.2 | 0.589 | ㎥
| 벽 체 (25-21-8) |  | {(1.9×1.7) - (1.4×1.2)}×1.0 | 1.55 | ㎥ | H'=1.0m당
| 바 닥 (25-21-8) |  | 2.2×2.0×0.30 | 1.32 | ㎥
| 버림 (25-16-8) |  | 2.4×2.2×0.10 | 0.528 | ㎥
콘크 리트 | 받침대 고정 및 높이 조절용 (fck=210kg/cm2) |  | [{(π×0.82²) - (π×0.698²)}/4×0.072]/2 + [{(π×1.082) - (π×0.822)}/4×0.07] + [{(π×1.082) - (π×0.602)}/4×0.1] | 0.096 | ㎥
몰 탈 (1:2) |  |  | {(π×1.082)/4 - (π×0.602)/4} × 0.01 | 0.006 | ㎥
거 푸 집 | 슬라브 (합판 4회) |  | {(1.4×1.2)-(π×0.602)/4} | 1.397 | ㎡ | 수평
| 슬라브 (유로폼) |  | (1.9+1.7)×2EA×0.2 | 1.44 | ㎡ | 수직
| 바 닥 (유로폼) |  | (2.2+2.0)×0.30×2EA | 2.52 | ㎡
| 벽 체 (유로폼) |  | (1.9+1.7+1.4+1.2)×1.0×2EA | 12.4 | ㎡ | H'=1.0m당
| 버 림 (유로폼) |  | (2.4+2.2)×0.10×2EA | 0.92 | ㎡
| 슬라브 (원형3회) |  | π×0.6×0.2 | 0.377 | ㎡
| 높이조절용 (강재 35회) |  | {(π×1.08) + (π×0.60)} × 0.1 | 0.528 | ㎡
사 다 리 ( 제 품 ) |  |  | (H-0.60)/0.3
동바리(강관) |  |  | {(1.4×1.2) - (π×0.602)/4} × 1.0 | 1.397 | 공/㎥ | H'=1.0m당
SPACER |  |  | {(1.4×1.0×4EA) + (1.2×1.0×4EA)} × 4EA | 41.6 | nr | H'=1.0m당
C H A I R B L O C K |  |  | (1.9×1.7 - π×0.602/4)×8EA + (2.2×2.0×8EA) | 58.78 | nr
철 근 (SD-30) |  | 슬라브 | D16 : 슬라브 배근도 참조 | 0.009 | TON
|  |  | D13 : 슬라브 배근도 참조 | 0.053 | TON
|  | 벽체및바닥 | D13 : 슬라브 배근도 참조 | 0.338 | TON
맨홀높이조절장치 |  |  | 기 성 제 품 | 3 | nr
뚜껑(회주철 φ648) |  |  | 기 성 제 품 | 1 | nr

## 우수맨홀 수량 및 평균높이 산출표
우수맨홀 수량 및 평균높이 산출표
구 분 |  | 수 량 (nr) |  |  | 총 높 이 (H) |  |  | 평균높이 (H) |  | 비 고
|  | 차도측 | 보도측 | 계 | 차도측 | 보도측 | 계 | 차도측 | 보도측
원형맨홀 | 2호 | 26 | 1 | 27 | 44.53 | 2.9 | 47.43 | 1.71 | 2.9
| 2호 (보강) | 10 | 2 | 12 | 33.15 | 5.36 | 38.51 | 3.32 | 2.68
각형맨홀 | 특2호 | 4 |  | 4 | 13.88 |  | 13.88 | 3.47
| 특3호 | 3 |  | 3 | 10.44 |  | 10.44 | 3.48
| 특4호 |  |  | 0 |  |  | 0 |  |  |  | 46 | 46
암 거 맨 홀 |  |  |  | 0 |  |  | 0 |  |  |  | 46
39
실 평 균 높 이 산 출
구 분 |  | 평균높이 (H) |  |  | (-) 맨홀슬라브 두께 |  | (-) 높이 조절부 |  | 실평균 높이 (H)
2호 맨홀 | 차 도 | 1.71 |  |  | 0.2 |  | 0.22 |  | 1.29
| 보 도 | 2.9 |  |  | 0.2 |  | 0.16 |  | 2.54
2호 맨홀 (보강) | 차 도 | 3.32 |  |  | 0.2 |  | 0.22 |  | 2.9
| 보 도 | 2.68 |  |  | 0.2 |  | 0.16 |  | 2.32
특2호맨홀 | 차 도 | 3.47 |  |  | 0.2 |  | 0.22 |  | 3.05
| 보 도 | 0 | [6 empty] | 0
특3호맨홀 | 차 도 | 3.48 |  |  | 0.2 |  | 0.22 |  | 3.06
| 보 도 | 0
특4호맨홀 | 차 도 | 0
보 도
암거맨홀 | 차 도
보 도

## 우수맨홀 수량 및 높이 집계
도로별 우수맨홀 수량 및 높이 집계
구분 |  | 맨홀 ( 차도부 ) |  |  |  | 맨홀(보도부) |  | 비고
|  | 원형2호 | 원형2호 (보강) | 특수2호 | 특수3호 | 원형2호 | 원형2호 (보강)
대로3류 | 수량 | 7 | 3 | 0 | 0 | 0 | 0
| 높이 | 12.2 | 8.85 | 0 | 0 | 0 | 0
중로1류 | 수량 | 6 | 7 | 4 | 3 | 0 | 1
| 높이 | 11.08 | 24.3 | 13.88 | 10.44 | 0 | 2.44
소로1류 | 수량 | 0 | 0 | 0 | 0 | 1 | 1
| 높이 | 0 | 0 | 0 | 0 | 2.9 | 2.92
방류부,기타 | 수량 | 13 | 0 | 0 | 0 | 0 | 0
| 높이 | 21.25 | 0 | 0 | 0 | 0 | 0
계 | 수량 | 26 | 10 | 4 | 3 | 1 | 2 |  | 46
| 높이 | 44.53 | 33.15 | 13.88 | 10.44 | 2.9 | 5.36 |  | 110.26

## 맨홀조서-3공구
노선명 | 맨홀번호 | 맨 홀 높 이(차도측) |  |  |  | 맨 홀 높 이(보도측) |  | 비고
|  | 2호 | 2호(보강) | 특수2호 | 특수3호 | 2호 | 2호(보강)
대(보)3-1015 | M2-227 | 1.8
대(보)3-1015 | M2-229 | 1.7
대(보)3-1015 | M2-281 | 1.65
대(보)3-1015 | M2-282 | 2
대(보)3-1015 | M2-283 | 1.6
대(보)3-1015 | M2-284 | 1.84
대(보)3-1015 | M2-351 | 1.61
대(보)3-1015 | M2-273 |  | 2.95
대(보)3-1015 | M2-274 |  | 2.72
대(보)3-1015 | M2-350 |  | 3.18
소 계 |  | 12.2 | 8.85 | 0 | 0 | 0 | 0
맨홀갯수 | 10 | 7 | 3 | 0 | 0 | 0 | 0
중(집)1-1035 | M2-345 | 1.78
중(집)1-1046 | SM2-80 |  |  | 3.12
중(집)1-1046 | SM3-26 |  |  |  | 3.26
중(집)1-1035 | M2-346 | 1.64
중(집)1-1035 | M2-347 | 1.68
중(집)1-1035 | M2-348 | 1.73
중(집)1-1035 | M2-349 | 1.6
중(집)1-1048 | M2-279 | 2.65
중(집)1-1048 | M2-280 |  | 2.92
중(집)1-1048 | SM2-81 |  |  | 3.25
중(집)1-1048 | SM2-82 |  |  | 3.72
중(집)1-1048 | SM2-83 |  |  | 3.79
중(집)1-1046(관접합) | SM3-29 |  |  |  | 3.72
중(집)1-1047(횡단1) | M2-297 | [5 empty] | 2.44
중(집)1-1047 | M2-309 |  | 3.94
중(집)1-1047 | M2-308 |  | 3.82
중(집)1-1047 | M2-307 |  | 3.83
중(집)1-1047 | M2-306 |  | 3.35
중(집)1-1047 | M2-305 |  | 3.28
중(집)1-1047 | M2-304 |  | 3.16
중(집)1-1046 | SM3-27 |  |  |  | 3.46
소 계 |  | 11.08 | 24.3 | 13.88 | 10.44 | 0 | 2.44
맨홀갯수 | 21 | 6 | 7 | 4 | 3 | 0 | 1
소(특)1-1003 | M2-302 |  |  |  |  | 2.9
소(특)1-1003 | M2-303 | [5 empty] | 2.92
소 계 |  | 0 | 0 | 0 | 0 | 2.9 | 2.92
맨홀갯수 | 2 | 0 | 0 | 0 | 0 | 1 | 1
초08 |  | 1.6
근02 |  | 1.6
공공01 |  | 1.6
상업03 |  | 1.6
상업03 |  | 1.6
상업03 |  | 1.6
공공01 |  | 1.6
문01 |  | 1.75
문01 |  | 1.75
청18 |  | 1.75
청18 |  | 1.6
근30 |  | 1.6
청39 |  | 1.6
소 계 |  | 21.25 | 0 | 0 | 0 | 0 | 0
맨홀갯수 | 13 | 13 | 0 | 0 | 0 | 0 | 0
총계 | 합계 | 44.53 | 33.15 | 13.88 | 10.44 | 2.9 | 5.36
| 맨홀갯수 | 26 | 10 | 4 | 3 | 1 | 2
□ 맨홀 평균 높이
구분 |  | 원형2호 (차도) | 원형2호 (차도 -보강) | 특수2호 (차도) | 특수3호 (차도) | 원형2호 (보도) | 원형2호 (보도 -보강) | 비고
차도부 |  | 1.71 | 3.32 | 3.47 | 3.48 | 2.9 | 2.68

## 원형맨홀2호삽도
원형맨홀 2호 (D=1,200)

## 원형2호(보강)맨홀
원형맨홀 2호 (D=1,200) - 보강

## 각형맨홀2호삽도
각형맨홀 2호 (1200x1200)

## 각형맨홀3호삽도
각형맨홀 3호 (1400x1200)