## 간지
우 수 받 이 (1공구)

## 우수받이집계
구 분 |  | 우수받이수량 (nr) |  |  |  | 몰탈 | 레 미 콘 | 거 푸 집 | 스틸그레이팅 |  | P.V.C 파이프 | 터파기 (인력) |  |  |  | 되메우기 | 잔 토 (기계) |  |  |  | 부족토 | 비 고
[6 empty] | 1:2 | 25-21-8 | 합판4회 | 500 x 395 x 50 | 995 x 400 x 50 | φ60mm | 토 사 | 풍 화 암 | 연 암 | 보통암 | 인력 | 토 사 | 풍 화 암 | 연 암 | 보통암
[6 empty] | ㎥ | ㎥ | ㎡ | nr | nr | m | ㎥ | ㎥ | ㎥ | ㎥ | ㎥ | ㎥ | ㎥ | ㎥ | ㎥ | ㎥
우수받이 1호 | TYPE-1 (포장T=0.75) | 토사 |  |  | 91 | 0.00614 | 0.392 | 4.65 | 1 |  |  | 1.522 |  |  |  | 1.28 | 0.242
[6 empty] | 0.55874 | 35.672 | 423.15 | 91 |  |  | 138.502 |  |  |  | 116.48 | 22.022 | [5 empty] | 138.502
|  | 암 | 1 | 풍화암 | 1 | 0.00614 | 0.392 | 4.65 | 1 |  |  |  | 1.204 |  |  | 0.962 |  | 1.204 |  |  | 0.962
[6 empty] | 0.00614 | 0.392 | 4.65 | 1 |  |  |  | 1.204 |  |  | 0.962 |  | 1.204 |  |  | 0.962
계 |  | 92 |  |  |  | 0.56488 | 36.064 | 427.8 | 92 |  |  | 138.502 | 1.204 | 0 | 0 | 117.442 | 22.022 | 1.204 | 0 | 0 | 0.962
우수받이 2호 | TYPE-1 (포장T=0.75) | 토사 |  |  | 18 | 0.00614 | 0.602 | 6.94 |  | 1 |  | 2.014 |  |  |  | 1.623 | 0.391
[6 empty] | 0.11052 | 10.836 | 124.92 |  | 18 |  | 36.252 |  |  |  | 29.214 | 7.038 | [5 empty] | 36.252
|  | 암 | 2 | 풍화암 | 2 | 0.00614 | 0.602 | 6.94 |  | 1 |  |  | 1.621 |  |  | 1.23 |  | 1.621 |  |  | 1.23
[6 empty] | 0.01228 | 1.204 | 13.88 |  | 2 |  |  | 3.242 |  |  | 2.46 |  | 3.242 |  |  | 2.46
계 |  | 20 |  |  |  | 0.1228 | 12.04 | 138.8 |  | 20 |  | 36.252 | 3.242 | 0 | 0 | 31.674 | 7.038 | 3.242 | 0 | 0 | 2.46
합계 |  | 112 |  |  |  | 0.68768 | 48.104 | 566.6 | 92 | 20 | 0 | 174 | 4 | 0 | 0 | 149 | 29 | 4 | 0 | 0 | 3

## 연결관접속부몰탈집계표
우수받이 접속부 몰탈 집계표
구 분 |  | 접속수량 | 몰탈 (1:2) | 비고
㎥
우수받이 | 1호 | 92 | 0.00614
0.5649
| 2호 | 20 | 0.00614
0.1228
합 계 |  | 112 | 0.6877

## 접합부몰탈단위
우수받이 접합부 몰탈 단위수량
몰 탈 = [{πx (D+2T+0.2)²/ 4 + πx (D+2T)²/ 4} / 2 x 0.1] - πx (D+2T)²/ 4 x 0.1
1) 우수연결관: | PVC 2중벽관 및 PE삼중벽관을 각50% 적용
2) 연결관두께: | PVC 2중벽관 T= 23mm
PE 3중벽관 T= 18mm
| 본설계적용 T= 20.5mm | (평균)
관내경 (D) | 관두께 (T) | D+2T | 접합몰탈(㎥) | 비 고
1 : 2
250 | 20.5 | 291 | 0.00614

## 우수받이수량
우수받이 수량 집계
구 분 |  |  | 우수받이 개소 |  |  |  | 비 고
|  |  | 토 사 | 풍화암 | 연암 | 보통암
우수받이1호 | TYPE-1 (포장 T=0.75) | 대로3류 | 23 | 1 | 0 | 0 |  | 24
|  | 중로1류 | 68 | 0 | 0 | 0 |  | 68
| 소계 |  | 91 | 1 | 0 | 0 |  | 92
우수받이2호 | TYPE-1 (포장 T=0.75) | 대로3류 | 6 | 0 | 0 | 0 |  | 6
|  | 중로1류 | 12 | 2 | 0 | 0 |  | 14
| 소계 |  | 18 | 2 | 0 | 0 |  | 20
총 계 |  |  | 109 | 3 | 0 | 0 |  |  | 112

## 우수받이1호조서
구 분 | 관로명 | 본관 관경 | 우수받이 |  |  |  |  | 비고
|  |  | 토사 | 풍화암 | 연암 | 보통암 | 계
|  |  | nr | nr | nr | nr
대(보)3-1015 | J02-12 | 600 | 4 | 0 | 0 | 0 | 4
대(보)3-1015 | J02-12 | 600 | 1 | 0 | 0 | 0 | 1
대(보)3-1015 | J02-13 | 450 | 2 | 0 | 0 | 0 | 2
대(보)3-1015 | J02-11 | 500 | 2 | 0 | 0 | 0 | 2
대(보)3-1015 | BC02-124 | 450 | 2 | 0 | 0 | 0 | 2
대(보)3-1015 | J02-06 | 500 | 5 | 0 | 0 | 0 | 5
대(보)3-1015 | J02-07 | 450 | 1 | 0 | 0 | 0 | 1
대(보)3-1015 | J02-05 | 500 | 4 | 0 | 0 | 0 | 4
대(보)3-1015 | BC02-101 | 600 | 2 | 1 | 0 | 0 | 3
대로3류 | 소 계 |  | 23 | 1 | 0 | 0 | 24 |  | 24
중(집)1-1046 | J02-14 | 1000 | 4 | 0 | 0 | 0 | 4
중(집)1-1046 | J02-14 | 1000 | 1 | 0 | 0 | 0 | 1
중(집)1-1046 | J02-15 | 1100 | 6 | 0 | 0 | 0 | 6
중(집)1-1046 | J02-15 | 1100 | 1 | 0 | 0 | 0 | 1
중(집)1-1046 | J02-15 | 1100 | 1 | 0 | 0 | 0 | 1
중(집)1-1048 | J02-18 | 800 | 10 | 0 | 0 | 0 | 10
중(집)1-1048 | J02-17 | 600 | 10 | 0 | 0 | 0 | 10
중(집)1-1035 | J02-10 | 450 | 2 | 0 | 0 | 0 | 2
중(집)1-1035 | J02-10 | 450 | 1 | 0 | 0 | 0 | 1
중(집)1-1035 | J02-10 | 450 | 7 | 0 | 0 | 0 | 7
중(집)1-1035 | J02-09 | 450 | 1 | 0 | 0 | 0 | 1
중(집)1-1035 | J02-09 | 450 | 3 | 0 | 0 | 0 | 3
중(집)1-1035 | J02-09 | 450 | 1 | 0 | 0 | 0 | 1
중(집)1-1047 | J02-04 | 700 | 4 | 0 | 0 | 0 | 4
중(집)1-1047 | J02-04 | 700 | 1 | 0 | 0 | 0 | 1
중(집)1-1047 | J02-04 | 700 | 1 | 0 | 0 | 0 | 1
중(집)1-1046(관접합) | J02-16 | 1200 | 2 | 0 | 0 | 0 | 2
중(집)1-1046(관접합) | J02-16 | 1200 | 4 | 0 | 0 | 0 | 4
중(집)1-1047 | J02-03 | 700 | 6 | 0 | 0 | 0 | 6
중(집)1-1047 | J02-03 | 700 | 2 | 0 | 0 | 0 | 2
중로1류 | 소 계 |  | 68 | 0 | 0 | 0 | 68 |  | 68
합 계 |  |  | 91 | 1 | 0 | 0 | 92

## 우수받이2호조서
구 분 | 관로명 | 본관 관경 | 우수받이 |  |  |  |  | 비고
|  |  | 토사 | 풍화암 | 연암 | 보통암 | 계
|  |  | nr | nr | nr | nr
대(보)3-1015 | J02-12 | 600 | 1 |  |  |  | 1
대(보)3-1015 | J02-13 | 450 | 1 |  |  |  | 1
대(보)3-1015 | J02-11 | 500 | 1 |  |  |  | 1
대(보)3-1015 | BC02-124 | 450 | 1 |  |  |  | 1
대(보)3-1015 | J02-06 | 500 | 1 |  |  |  | 1
대(보)3-1015 | J02-07 | 450 | 1 |  |  |  | 1
대로3류 | 소 계 |  | 6 | 0 | 0 | 0 | 6 |  | 6
중(집)1-1046 | J02-14 | 1000 | 2 |  |  |  | 2
중(집)1-1048 | J02-18 | 800 | 2 |  |  |  | 2
중(집)1-1048 | J02-17 | 600 |  | 2 |  |  | 2
중(집)1-1035 | J02-10 | 450 | 2 |  |  |  | 2
중(집)1-1035 | J02-09 | 450 | 1 |  |  |  | 1
중(집)1-1035 | J02-09 | 450 | 2 |  |  |  | 2
중(집)1-1047 | J02-04 | 700 | 2 |  |  |  | 2
중(집)1-1046 (관접합) | J02-16 | 1200 | 1 |  |  |  | 1
중로1류 | 소 계 |  | 12 | 2 | 0 | 0 | 14 |  | 14
합 계 |  |  | 18 | 2 | 0 | 0 | 20

## 우수받이1
우수받이 1호 단위수량
|  |  |  | 0.05 |  |  |  | 0.50
VAR
[18 empty] | 0.05 |  | 0.1
[12 empty] | VAR | [11 empty] | 0.05
|  | 0.1 | [8 empty] | 0.05
|  |  | 0.15 | [8 empty] | 0.12
0.05
0.80 |  |  | 0.4
|  | 0.05 | [7 empty] | 1.02 |  |  | 0.90
[23 empty] | 1.05 |  | 1.25
0.1
0.15
0.05
0.15
[26 empty] | D= | 250
[25 empty] | 평균T : |  | 20.5
PVC이중벽관 T=23mm
[17 empty] | 0.30 |  |  |  |  | PL삼중벽관 T=18mm
[7 empty] | 0.30 | [7 empty] | 0.15 |  |  |  | 0.15
[6 empty] | 0.15 |  |  | 0.15
0.7
0.7
(단위:1nr)
| 공 종 |  |  |  | 규 격 |  |  | 산 출 근 거 | [11 empty] | 소 계 |  |  | 결 과
| 레 미 콘 |  |  |  | 25－21－8 |  |  | 바 닥 |  |  | 0.7×0.80×0.15 | [8 empty] | 0.084 |  |  | 0.392
[8 empty] | 구 체 |  |  | (0.6×0.7-0.30×0.4)×1.085 | [8 empty] | 0.326
[8 empty] | 공제물량(관) |  |  | π×(0.291)²/4×0.15 | [8 empty] | 0.01
[8 empty] | (뚜껑) |  |  | (0.4×0.5-0.30×0.4)×0.05 | [8 empty] | 0.004
[8 empty] | (경계석) |  |  | 0.1×0.7×0.05 | [8 empty] | 0.004
| 거 푸 집 |  |  |  | 합판4회 |  |  | 바 닥 |  |  | (0.7+0.80)×2EA×0.15 | [8 empty] | 0.45 |  |  | 4.65
[8 empty] | 구체(외) |  |  | 1.02×0.7+1.1×0.7+1.085×0.6×2EA | [8 empty] | 2.79
[8 empty] | 구체(내) |  |  | 1.02×0.4+1.05×0.4+1.035×0.30×2EA+0.5×0.05×2EA+0.4×0.05×2EA | [8 empty] | 1.54
[8 empty] | 공제 물량 |  |  | π×(0.291)²/4 × 2EA | [8 empty] | 0.13
| 뚜 껑 |  |  |  | 500×395×50 |  |  | 스틸그레이팅 (기성제품) | [14 empty] | 1 nr

## 우수받이2
우수받이 2호 단위수량
|  |  |  | 0.05 |  |  |  | 0.50
VAR
[18 empty] | 0.05 |  | 0.1
[12 empty] | VAR | [11 empty] | 0.05
|  | 0.1 | [8 empty] | 0.05
|  |  | 0.15 | [8 empty] | 0.12
0.05
1.30 |  |  | 0.9
|  | 0.05 | [7 empty] | 1.02 |  |  | 0.90
[23 empty] | 1.05 |  | 1.25
0.1
0.15
0.05
0.15
[26 empty] | D= | 250
[25 empty] | 평균T : |  | 20.5
PVC이중벽관 T=23mm
[17 empty] | 0.30 |  |  |  |  | PL삼중벽관 T=18mm
[7 empty] | 0.30 | [7 empty] | 0.15 |  |  |  | 0.15
[6 empty] | 0.15 |  |  | 0.15
0.7
0.7
(단위:1nr)
| 공 종 |  |  |  | 규 격 |  |  | 산 출 근 거 | [11 empty] | 소 계 |  |  | 결 과
| 레 미 콘 |  |  |  | 25－21－8 |  |  | 바 닥 |  |  | 0.7×1.30×0.15 | [8 empty] | 0.137 |  |  | 0.602
[8 empty] | 구 체 |  |  | (0.6×1.2-0.30×0.9)×1.085 | [8 empty] | 0.488
[8 empty] | 공제물량(관) |  |  | π×(0.291)²/4×0.15 | [8 empty] | 0.01
[8 empty] | (뚜껑) |  |  | (0.4×1-0.30×0.9)×0.05 | [8 empty] | 0.007
[8 empty] | (경계석) |  |  | 0.1×1.2×0.05 | [8 empty] | 0.006
| 거 푸 집 |  |  |  | 합판4회 |  |  | 바 닥 |  |  | (0.7+1.30)×2EA×0.15 | [8 empty] | 0.6 |  |  | 6.94
[8 empty] | 구체(외) |  |  | 1.02×1.2+1.1×1.2+1.085×0.6×2EA | [8 empty] | 3.85
[8 empty] | 구체(내) |  |  | 1.02×0.9+1.05×0.9+1.035×0.30×2EA+1×0.05×2EA+0.4×0.05×2EA | [8 empty] | 2.62
[8 empty] | 공제 물량 |  |  | π×(0.291)²/4 × 2EA | [8 empty] | 0.13
| 뚜 껑 |  |  |  | 995×400×50 |  |  | 스틸그레이팅 (기성제품) | [14 empty] | 1 nr

## 우수받이토공단위수량(토사)
우수받이 터파기 단위수량 - 토사 (1호), T=750
대로2류, 대로3류, 중로1류
치수표 (m)
| A | B | C | D | E1 | E2 | F | G1 | G2
| 0.6 | 0.7 | 0.05 | 0.3 | 1.3 | 1.4 | 0.295 | 0.566 | 1.441
| G3 | G4 | H | H1 | H2 | I | J | K | 기울기
| 1.541 | 1.766 | 1.22 | 0.47 | 0.75 | 0.341 | 0.15 | 0.75 | 0.3
공 종 | 산 출 근 거 | [9 empty] | 결 과
터 파 기 (인 력) | 1)｛( 0.566x1.766 ) + ( 0.341x1.541 )｝x 0.5 x 0.75 | [7 empty] | = | 0.572
| 2)｛( 1.441x1.541 ) + ( 1.3x1.4 )｝x 0.5 x 0.47 | [7 empty] | = | 0.95 | 1.522
잔 토 | 터파기 - 되메우기 = 1.522 - 1.28 | [7 empty] | = | 0.242 | 0.242
되메우기 (인 력) | 1.522 - ((0.6 x 0.7 x 0.32) + ( 0.7 x 0.8 x 0.15 )) - 0.295²x π/4 x 0.35 | [9 empty] | 1.28
우수받이 터파기 단위수량 - 토사 (2호), T=750
대로2류, 대로3류, 중로1류
치수표 (m)
| A | B | C | D | E1 | E2 | F | G1 | G2
| 0.6 | 1.2 | 0.05 | 0.3 | 1.3 | 1.9 | 0.295 | 0.566 | 1.441
| G3 | G4 | H | H1 | H2 | I | J | K | 기울기
| 2.041 | 2.266 | 1.22 | 0.47 | 0.75 | 0.341 | 0.15 | 0.75 | 0.3
공 종 | 산 출 근 거 | [9 empty] | 결 과
터 파 기 (인 력) | 1)｛( 0.566x2.266 ) + ( 0.341x2.041 )｝x 0.5 x 0.75 | [7 empty] | = | 0.742
| 2)｛( 1.441x2.041 ) + ( 1.3x1.9 )｝x 0.5 x 0.47 | [7 empty] | = | 1.272 | 2.014
잔 토 | 터파기 - 잔 토 = 2.014 - 1.623 | [7 empty] | = | 0.391 | 0.391
되메우기 (인 력) | 2.014 - ((0.6 x 1.2 x 0.32) + ( 0.7 x 1.3 x 0.15 )) - 0.295²x π/4 x 0.35 | [9 empty] | 1.623

## 우수받이토공단위수량(암)
우수받이 터파기 단위수량 - 암 (1호), T=750
대로2류, 대로3류, 중로1류
치수표 (m)
| A | B | C | D | E1 | E2 | F | G1 | G2
| 0.6 | 0.7 | 0.05 | 0.3 | 1.3 | 1.4 | 0.295 | 0.322 | 1.347
| G3 | G4 | H | H1 | H2 | I | J | K | 기울기
| 1.447 | 1.522 | 1.22 | 0.47 | 0.75 | 0.247 | 0.15 | 0.75 | 0.1
공 종 | 산 출 근 거 | [9 empty] | 결 과
터 파 기 (인 력) | 1)｛( 0.322x1.522 ) + ( 0.247x1.447 )｝x 0.5 x 0.75 | [7 empty] | = | 0.318
| 2)｛( 1.347x1.447 ) + ( 1.3x1.4 )｝x 0.5 x 0.47 | [7 empty] | = | 0.886 | 1.204
잔 토 | 터파기 - 잔 토 = 1.204 - 0.962 | [7 empty] | = | 0.242 | 0.242
되메우기 (인 력) | 1.204 - ((0.6 x 0.7 x 0.32) + ( 0.7 x 0.8 x 0.15 )) - 0.295²x π/4 x 0.35 | [9 empty] | 0.962
잔 토 | 터파기량과 동일 | [9 empty] | 1.204
부 족 토 | 되메우기량과 동일 | [9 empty] | 0.962
우수받이 터파기 단위수량 - 암 (2호), T=750
대로2류, 대로3류, 중로1류
치수표 (m)
| A | B | C | D | E1 | E2 | F | G1 | G2
| 0.6 | 1.2 | 0.05 | 0.3 | 1.3 | 1.9 | 0.295 | 0.322 | 1.347
| G3 | G4 | H | H1 | H2 | I | J | K | 기울기
| 1.947 | 2.022 | 1.22 | 0.47 | 0.75 | 0.247 | 0.15 | 0.75 | 0.1
공 종 | 산 출 근 거 | [9 empty] | 결 과
터 파 기 (인 력) | 1)｛( 0.322x2.022 ) + ( 0.247x1.947 )｝x 0.5 x 0.75 | [7 empty] | = | 0.424
| 2)｛( 1.347x1.947 ) + ( 1.3x1.9 )｝x 0.5 x 0.47 | [7 empty] | = | 1.197 | 1.621
잔 토 | 터파기 - 잔 토 = 1.621 - 1.23 | [7 empty] | = | 0.391 | 0.391
되메우기 (인 력) | 1.621 - ((0.6 x 1.2 x 0.32) + ( 0.7 x 1.3 x 0.15 )) - 0.295²x π/4 x 0.35 | [9 empty] | 1.23
잔 토 | 터파기량과 동일 | [9 empty] | 1.621
부 족 토 | 되메우기량과 동일 | [9 empty] | 1.23