## 토사측구
토 사 측 구 통 과 유 량 검 토
토 사 측 구 | 상업36, 중(국)3-1005우측 (J02유역, #43)
⊙유역면적(A): | 0.83 |  | ha
⊙상단표고(H1): | 29.3 |  | m |  |  | ⊙ 유로상단표고 (H2): |  |  |  | 22.9 | m
⊙하단표고(H3): | 17.9 |  | m |  |  | ⊙산지표고차(△H): |  |  |  | 6.4 | m
⊙유로표고차(H): | 5 |  | m |  |  | ⊙산지연장(L): |  |  |  | 34.5 | m
⊙유로연장(L): | 341.91 |  | m |  |  | ⊙지체계수(n): |  |  |  | 0.4
⊙사구배(S): | 0.18551
⊙유달시간(t): | t1 + t2
◎산지부의 유입시간은 일반적으로 kerby식 적용
t1= | 2 | × | 3.28 | × | l×n |  | 0.467
| 3 |  |  |  | √s
= | 2 | × | 3.28 | × | 34.5 | × | 0.4 | 0.467 | = | 7.2751 | min
| 3 |  |  |  | √ | 0.18551
⊙유하시간(t2): | 인공수로
t2= | L | [6 empty] | min
60 X V
t2= | 341.91 | [6 empty] | = | 1.8995
|  |  | 60 | X | 3
∴ | t | = | 7.2751 | + | 1.8995 | = | 9.1746 |  | min
⊙강우강도(I10):
[12 empty] | D500 A= 0.196 | Q=0.588
| I 10 = |  | 398.77 | [8 empty] | D1200 A=1.131 | Q=3.393
|  |  | t + 43 | [8 empty] | B1.5X1.5 A=2.25 | Q=6.75
⊙강우강도(I10): |  |  | 398.77 |  |  | = | 147.0815 |  | ㎜/hr |  |  | 강우강도(5)= | #REF!
|  |  | 9.1746 | ^ | 0.45 | [6 empty] | 강우강도(10)= | #REF!
[12 empty] | 강우강도(20)= | #REF!
⊙유출량: | Q | = | 1 | × | C × I × A |  | ⊙유출계수(C) : |  |  | 0.7
360
|  | = | 1 | × | 0.7 | × | 147.0815 |  | × | 0.83
360
|  | = | 0.23737 | ㎥/sec
|  | 4 | X | Q
| D= |  |  |  | = | 0.3174
|  | π | X | V
| ∴ | D= | 1000mm
○통수단면
○수심 90%
0.8
1100
0.8
⊙수로 단면적 A= |  | 0.76 | × | 0.8 | × | 0.9 | = | 0.5472 |  | ㎥
⊙윤변(P): | ( | 0.8 | × | 0.9 | × | 2 | + | 0.8 | ) = | 2.24 | ｍ
⊙경심(R): | A | = | 0.5472 | ÷ | 2.24 | = | 0.24429
P
⊙경사(I): |  | 0.014624 |  | ( | 1.462% | )
⊙유속: |  | V = 1/N×R2/3×I1/2 |  |  | (Manning 공식) |  | n: 조도계수: |  |  | 0.015
|  | V = | 1/0.015 × |  | 0.24429 | 0.66667 | × | 0.014624 |  | 0.5
|  | = | 3.15 | m/sec
다.측구 통수유량
| Q = |  | A × V | = | 0.5472 | × | 3 |  | = | 1.6416 | ㎥/sec
라 검토결과
| · 우수유출량 Q = |  |  |  | 0.23737 | ㎥/sec | < | 1.6416 |  | ㎥/sec
|  |  |  | ∴ | O.K !
Note on L33: 이겸희: