## 간지
14) 지장물 철거

## 갑지
행정중심복합도시건설사업
실시계획수립조사설계
수 량 산 출 서
1-5구역(3공구)
2007.11

## 현황도
기존 구조물 깨기
현 황 도

## 현황도위치
현황도

## 구조물깨기 집계표
구조물 깨기 집계표

## 집계표
구조물 깨기 집계표(3공구)
구 분 |  | 아스팔트 포장깨기 | 콘크리트 포장깨기 | 콘크리트 |  |  |  | 석축헐기
|  |  |  | 철근콘크리트 |  | 무근콘크리트
|  |  |  | T=30cm 이상 | T=30cm 미만 | T=30cm 이상 | T=30cm 미만 | 찰쌓기
번호 | 공 종 | ㎥ | ㎥ | ㎥ | ㎥ | ㎥ | ㎥ | ㎡
1 | 아스팔트포장 | 1043
2 | 콘크리트포장 |  | 669.68
3 | 아스팔트덧씌우기 | 114.625 | 458.5
4 | 경계석 및 L형측구 |  |  |  |  | 0 | 16.88
5 | 흄 관 |  |  |  | 43.6
6 | BOX |  |  | 335.88 | 0 |  | 36.99
7 | 날개벽 |  |  | 0 | 10.51 |  | 0
8 | 면 벽 |  |  |  | 2.98
9 | 옹 벽 |  |  | 648.66 | 0 |  | 64.39
10 | 석 축 | [5 empty] | 69.11 | 253
11 | 측구 구조물 |  |  |  | 325.24 |  | 104.28
12 | 집수정 및 맨홀 |  |  |  | 46.93
13 | 기타구조물 |  |  | 0 | 18.31 |  | 86.32
| 합 계 | 1157.625 | 1128.18 | 984.54 | 447.57 | 0 | 377.97 | 253

## (1)수량집계표
아스팔트 포장깨기 수량 집계표
| 구 분 | 단 위 | 수 량 | 비 고
아스팔트 포장깨기
| 아스팔트 포장 | ㎥ | 1043
1. 아스팔트 포장

## (1)아스팔트
아스팔트포장 깨기 수량 조서
구분 | 번호 | 산출근거 |  | 수량 |  | 비고
|  | A(면적) | T(두께)
아스팔트포장깨기 | A-008 | 4501 | 0.2 | 900.2 | ㎥
| A-008-1 | 714 | 0.2 | 142.8 | ㎥
합 계 |  |  |  | 1043 | ㎥

## (1)위치도
아스팔트깨기 위치도

## (2)수량집계표
콘크리트포장깨기 수량 집계표
| 구 분 | 단 위 | 수 량 | 비 고
콘크리트 포장깨기
| 콘크리트 포장 | ㎥ | 669.68
2. 콘크리트 포장

## (2)콘크리트포장
구분 | 번호 | 산출근거 |  | 수량 |  | 비고
|  | A(면적) | T(두께)
콘크리트포장깨기 | C-036 | 520.4 | 0.2 | 104.08 | ㎥
| C-037 | 418.3 | 0.2 | 83.66 | ㎥
| C-038 | 441 | 0.2 | 88.2 | ㎥
| C-039 | 284.4 | 0.2 | 56.88 | ㎥
| C-040 | 141.3 | 0.2 | 28.26 | ㎥
| C-074 | 1278 | 0.2 | 255.6 | ㎥
| C-075 | 265 | 0.2 | 53 | ㎥
합 계 |  |  |  | 669.68 | ㎥

## (2)위치도
콘크리트깨기 위치도

## (3)수량집계표
아스팔트 덧씌우기 깨기 수량 집계표
| 구 분 | 단 위 | 수 량 |  | 비 고
|  |  | 아스팔트 포장깨기 | 콘크리트 포장깨기
| 아스팔트 덧씌우기 | ㎥ | 114.625 | 458.5
3. 아스팔트 덧씌우기

## (3)아스팔트덧씌우기
아스팔트덧씌우기 깨기 수량 조서(1) (아스팔트 포장깨기)
구분 | 번호 | 산출근거 |  | 수량 |  | 비고
|  | A(면적) | T(두께)
아스팔트깨기 | V-010 | 1362.5 | 0.05 | 68.125 | ㎥
| V-010-1 | 930 | 0.05 | 46.5 | ㎥
합 계 |  |  |  | 114.625 | ㎥
아스팔트덧씌우기 깨기 수량 조서(2) (콘크리트 포장깨기)
구분 | 번호 | 산출근거 |  | 수량 |  | 비고
|  | A(면적) | T(두께)
콘크리트깨기 | V-010 | 1362.5 | 0.2 | 272.5 | ㎥
| V-010-1 | 930 | 0.2 | 186 | ㎥
합 계 |  |  |  | 458.5 | ㎥

## (3)위치도
아스팔트 덧씌우기 위치도

## (4)수량집계표
경계석 및 L형측구깨기 수량 집계표
| 구 분 | 단 위 | 수 량 |  | 비 고
경계석 및 L형측구 깨기
|  |  | 무근콘크리트 T=30cm이상 | 무근콘크리트 T=30cm미만
| 경계석 및 L형측구 | ㎥ | 0 | 16.88
4. 경계석 및 L형측구

## (4)경계석및L형측구
구분 |  | 번호 | 산출근거 |  | 수량 |  | 비고
|  |  | A(면적) | L(연장) | 무근콘크리트 T=30cm이상 | 무근콘크리트 T=30cm미만
경계석 및 L형측구 | TYPE-1 | W-048 | 0.18125 | 41.5 |  | 7.52
| TYPE-2 | W-047 | 0.06 | 26 |  | 1.56
|  | W-050 | 0.06 | 80 |  | 4.8
|  | W-051 | 0.06 | 50 |  | 3
합 계 |  |  |  |  | 0 | 16.88

## (4)경계석및L형측구단위수량
TYPE-1
(1m당)
공 종 |  | 산 출 근 거 | 수 량 |  | 비 고
L형측구 | 콘크리트 | (0.20+0.25)x0.5x0.25+(0.25x0.15) +(0.20+0.15)x0.5x0.5 | 0.18125 | ㎥
| 경계석 |  |  | ㎥
| 계 |  | 0.18125 | ㎥
TYPE-2
(1m당)
공 종 |  | 산 출 근 거 | 수 량 |  | 비 고
경계석 | 콘크리트 |  |  | ㎥
| 경계석 | (0.20x0.30) | 0.06 | ㎥
| 계 |  | 0.06 | ㎥
TYPE-3
(1m당)
공 종 |  | 산 출 근 거 | 수 량 |  | 비 고
L형측구 | 콘크리트 | (0.25+0.43)x0.5x0.6+(0.43x0.3)+(0.35+0.3)x0.5x0.5 | 0.4955 | ㎡
| 경계석 |  |  | ㎡
| 계 |  | 0.4955 | ㎡
TYPE-4
(1m당)
공 종 |  | 산 출 근 거 | 수 량 |  | 비 고
L형측구 | 콘크리트 | (0.25+0.64)x0.5x1.3+(0.64x0.30)+(0.35+0.30)x0.5x0.5 | 0.933 | ㎡
| 경계석 |  |  | ㎡
| 계 |  | 0.933 | ㎡

## (4)위치도
경계석 깨기 위치도

## (5)수량집계표
흄관깨기 수량 집계표
| 구 분 | 단 위 | 수 량 | 비 고
흄관깨기
철근콘크리트 T=30cm미만
| 흄관 | ㎥ | 43.6
5. 흄 관

## (5)흄관
구 분 | 유 형 | 번 호 | 산 출 근 거 |  | 수 량 |  | 비 고
|  |  | 단위수량 | 연장 | 철근콘크리트 T=30cm미만
흄관 | 300 | T-064 | 0.031 | 6 | 0.19 | ㎥
|  | T-156 | 0.031 | 6.5 | 0.2 | ㎥
|  | T-161 | 0.031 | 9 | 0.28 | ㎥
|  | T-162 | 0.031 | 4 | 0.12 | ㎥
|  | T-167 | 0.031 | 6.5 | 0.2 | ㎥
| 450 | T-054 | 0.062 | 2.5 | 0.16 | ㎥
|  | T-066 | 0.062 | 4.5 | 0.28 | ㎥
|  | T-158 | 0.062 | 4 | 0.25 | ㎥
| 500 | T-057 | 0.068 | 8 | 0.54 | ㎥
|  | T-059 | 0.068 | 4 | 0.27 | ㎥
|  | T-060 | 0.068 | 5 | 0.34 | ㎥
| 600 | T-056 | 0.102 | 3 | 0.31 | ㎥
|  | T-065 | 0.102 | 25 | 2.55 | ㎥
|  | T-068 | 0.102 | 5 | 0.51 | ㎥
|  | T-069 | 0.102 | 5.5 | 0.56 | ㎥
|  | T-071 | 0.102 | 18 | 1.84 | ㎥
|  | T-159 | 0.102 | 15 | 1.53 | ㎥
|  | T-163 | 0.102 | 8 | 0.82 | ㎥
|  | T-164 | 0.102 | 5 | 0.51 | ㎥
|  | T-165 | 0.102 | 13.5 | 1.38 | ㎥
| 700 | T-058 | 0.143 | 7 | 1 | ㎥
| 800 | T-063 | 0.177 | 6.5 | 1.15 | ㎥
|  | T-157 | 0.177 | 13 | 2.3 | ㎥
| 1000 | T-070 | 0.271 | 51.5 | 13.96 | ㎥
| 1200 | T-061 | 0.386 | 4 | 1.54 | ㎥
|  | T-067 | 0.386 | 17.5 | 6.76 | ㎥
|  | T-166 | 0.386 | 10.5 | 4.05 | ㎥
합 계 |  |  |  |  | 43.6 | ㎥

## (5)흄관단위수량
흄관깨기 단위수량
공 종 | 규격 (mm) | 관두께 (mm) | 산 출 근 거 | 수 량 |  | 비 고
철근콘크리트 | 250 | 28 | π x 0.31²/4 -π x 0.25² /4 | 0.026 | ㎡
| 300 | 30 | π x 0.36²/4 -π x 0.30² /4 | 0.031 | ㎡
| 400 | 35 | π x 0.47²/4 -π x 0.40² /4 | 0.048 | ㎡
| 450 | 38 | π x 0.53²/4 -π x 0.45² /4 | 0.062 | ㎡
| 500 | 42 | π x 0.58²/4 -π x 0.50² /4 | 0.068 | ㎡
| 600 | 50 | π x 0.70²/4 -π x 0.60² /4 | 0.102 | ㎡
| 700 | 58 | π x 0.82²/4 -π x 0.70² /4 | 0.143 | ㎡
| 800 | 66 | π x 0.93²/4 -π x 0.80² /4 | 0.177 | ㎡
| 900 | 75 | π x 1.05²/4 -π x 0.90² /4 | 0.23 | ㎡
| 1000 | 82 | π x 1.16²/4 -π x 1.00² /4 | 0.271 | ㎡
| 1200 | 95 | π x 1.39²/4 -π x 1.20² /4 | 0.386 | ㎡

## 위치도 (5)
흄관깨기 위치도

## (6)수량집계표
BOX 깨기 수량 집계표
| 구 분 | 단 위 | 수 량 |  |  | 비 고
BOX깨기
|  |  | 철근콘크리트 T=30cm이상 | 철근콘크리트 T=30cm미만 | 무근콘크리트 T=30cm미만
| BOX | ㎥ | 335.88 | 0 | 36.99
6. BOX

## (6)BOX
구 분 | 유 형 | 번 호 | 산 출 근 거 |  |  |  |  | 수 량 |  |  |  | 비 고
|  |  | 단위수량 |  | 연장 | 철근콘크리트 T=30cm이상 |  | 철근콘크리트 T=30cm미만 |  | 무근콘크리트 T=30cm미만
|  |  | BOX(철근) | 버림(무근)
1연BOX | 1.0x1.0 | U-039 | 1.605 | 0.18 | 155 | 248.78 | ㎥ |  |  | 27.9 | ㎥
| 1.5x1.5 | U-040 | 2.205 | 0.23 | 26 | 57.33 | ㎥ |  |  | 5.98 | ㎥
|  | U-043 | 2.205 | 0.23 | 13.5 | 29.77 | ㎥ |  |  | 3.11 | ㎥
합 계 | [5 empty] | 335.88 | ㎥ | 0 | ㎥ | 36.99 | ㎥

## (6)BOX단위수량
산출근거
E = B + 2 x T1
F = H + T2 + T3
철근콘크리트
(E x F) - (B x H) + (D x D x 0.5) x 4ea
무근콘크리트
(E + 2 x A) x C
구 분 | B | H | T1 | T2 | T3 | A | C | D | 철근콘크리트 |  | 무근콘크리트 |  | 비 고
*1.0x1.0 | 1 | 1 | 0.3 | 0.3 | 0.3 | 0.1 | 0.1 | 0.15 | 1.605 | ㎡ | 0.18 | ㎡
*1.5x1.0 | 1.5 | 1 | 0.3 | 0.3 | 0.3 | 0.1 | 0.1 | 0.15 | 1.905 | ㎡ | 0.23 | ㎡
*1.5x1.5 | 1.5 | 1.5 | 0.3 | 0.3 | 0.3 | 0.1 | 0.1 | 0.15 | 2.205 | ㎡ | 0.23 | ㎡
*2.0x1.5 | 2 | 1.5 | 0.3 | 0.3 | 0.3 | 0.1 | 0.1 | 0.2 | 2.54 | ㎡ | 0.28 | ㎡
*2.0x2.0 | 2 | 2 | 0.3 | 0.3 | 0.3 | 0.1 | 0.1 | 0.2 | 2.84 | ㎡ | 0.28 | ㎡
*2.5x1.0 | 2.5 | 1 | 0.3 | 0.3 | 0.3 | 0.1 | 0.1 | 0.2 | 2.54 | ㎡ | 0.33 | ㎡
*2.5x2.5 | 2.5 | 2.5 | 0.3 | 0.3 | 0.3 | 0.1 | 0.1 | 0.2 | 3.44 | ㎡ | 0.33 | ㎡

## 위치도 (6)
BOX깨기 위치도

## (7)수량집계표
날개벽 깨기 수량 집계표
| 구 분 | 단 위 | 수 량 |  |  | 비 고
날개벽깨기
|  |  | 철근콘크리트 T=30cm이상 | 철근콘크리트 T=30cm미만 | 무근콘크리트 T=30cm미만
| 날개벽 | ㎥ | 0 | 10.51 | 0
7. 날개벽

## (7)날개벽
구 분 | 유 형 | 번 호 | 산 출 근 거 |  |  | 수 량 | [5 empty] | 비 고
|  |  | 단위수량 |  | 개 소 | 철근콘크리트 T=30cm이상 |  | 철근콘크리트 T=30cm미만 |  | 무근콘크리트 T=30cm미만
|  |  | 흄관 및 BOX | 버림
흄관 | 600 | T-159 | 1.681 |  | 2 |  |  | 3.36 | ㎥
|  | T-163 | 1.681 |  | 1 |  |  | 1.68 | ㎥
| 800 | T-063 | 2.584 |  | 1 |  |  | 2.58 | ㎥
| 1200 | T-166 | 2.893 |  | 1 |  |  | 2.89 | ㎥
합 계 | [5 empty] | 0 | ㎥ | 10.51 | ㎥ | 0 | ㎥

## (7)날개벽단위수량
** 흄관날개벽
** 암거날개벽 |  |  |  |  | (표준도참고-성토면경사 1:1.5)
| 내공높이 | 콘크리트 |  |  |  | 날개벽사각
|  | 벽체 | 기초 | 계 | 버림
| H=1.5m | 1.675 | 2.102 | 3.777 | 0.501 | 60。
| H=2.0m | 2.785 | 3.434 | 6.219 | 0.762 | 60。
| H=2.5m | 4.194 | 5.115 | 9.309 | 1.06 | 60。
| H=3.0m | 5.93 | 7.181 | 13.111 | 1.395 | 60。
| H=3.5m | 7.832 | 9.448 | 17.28 | 1.736 | 60。
| H=4.0m | 10.272 | 12.362 | 22.634 | 2.143 | 60。
| H=4.5m | 13.376 | 16.083 | 29.459 | 2.627 | 60。

## 위치도 (7)
날개벽깨기 위치도

## (8)수량집계표
면벽 깨기 수량 집계표
| 구 분 | 단 위 | 수 량 | 비 고
면벽깨기 수량
철근콘크리트 T=30cm미만
| 면벽 | ㎥ | 2.98
8. 면 벽

## (8)면벽
구 분 | 유 형 | 번 호 | 산 출 근 거 |  | 수 량 |  | 비 고
|  |  | 단위수량 | 개 소 | 철근콘크리트 T=30cm미만
흄관면벽 | 300 | T-162 | 0.103 | 1 | 0.1 | ㎥
| 600 | T-065 | 0.32 | 2 | 0.64 | ㎥
|  | T-068 | 0.32 | 2 | 0.64 | ㎥
|  | T-069 | 0.32 | 2 | 0.64 | ㎥
|  | T-071 | 0.32 | 1 | 0.32 | ㎥
|  | T-164 | 0.32 | 2 | 0.64 | ㎥
[5 empty] | 0 | ㎥
합 계 |  |  |  |  | 2.98 | ㎥

## (8)면벽단위수량
면벽깨기 단위수량
*흄관면벽단위수량 | D | T | H | W | 콘크리트 | 비고
| m/m | m/m | m/m | m/m | ㎥
| 300 | 30 | 790 | 1000 | 0.103 | 표준도
| 450 | 38 | 1000 | 1500 | 0.192 | 단위수량
| 600 | 50 | 1200 | 2100 | 0.32
| 800 | 66 | 1500 | 2700 | 0.505
| 1000 | 82 | 1700 | 3400 | 0.707
| 1200 | 95 | 2000 | 4100 | 1.002
| D | T | H | W | 콘크리트 | 비고
| m/m | m/m | m/m | m/m | ㎥
| 500 | 42 | 1000 | 1500 | 0.185 | 표준도 외
| 900 | 75 | 1700 | 2000 | 0.38 | 단위수량

## (8)위치도
면벽깨기 위치도

## (9)수량집계표
옹벽 깨기 수량 집계표
| 구 분 | 단 위 | 수 량 |  |  | 비 고
옹벽깨기
|  |  | 철근콘크리트 T=30cm이상 | 철근콘크리트 T=30cm미만 | 무근콘크리트 T=30cm미만
| 옹벽 | ㎥ | 648.66 | 0 | 64.39
9. 옹 벽

## (9)옹벽
구 분 | 유 형 | 번 호 | 산 출 근 거 |  |  | 수 량 | [5 empty] | 비 고
|  |  | 단위수량 |  | 연장 및 개소 | 철근콘크리트 T=30cm이상 |  | 철근콘크리트 T=30cm미만 |  | 무근콘크리트 T=30cm미만
|  |  | 옹벽(철근) | 버림(무근)
옹벽 | 2 | R-005 | 1.363 | 0.145 | 4 | 5.45 | ㎥ |  |  | 0.58 | ㎥
|  | R-007 | 1.363 | 0.145 | 45 | 61.34 | ㎥ |  |  | 6.53 | ㎥
|  | R-054 | 1.363 | 0.145 | 35.5 | 48.39 | ㎥ |  |  | 5.15 | ㎥
|  | R-055 | 1.363 | 0.145 | 86 | 117.22 | ㎥ |  |  | 12.47 | ㎥
| 2.5 | R-006 | 1.8225 | 0.165 | 95.7 | 174.41 | ㎥ |  |  | 15.79 | ㎥
|  | R-010 | 1.8225 | 0.165 | 22 | 40.1 | ㎥ |  |  | 3.63 | ㎥
| 3 | R-011 | 2.075 | 0.22 | 30 | 62.25 | ㎥ |  |  | 6.6 | ㎥
| 3.5 | R-008 | 2.25 | 0.22 | 62 | 139.5 | ㎥ |  |  | 13.64 | ㎥
합 계 | [5 empty] | 648.66 | ㎥ | 0 | ㎥ | 64.39 | ㎥

## (9)옹벽단위수량
산출근거
철근콘크리트
(C + A) x H2 x 0.5 + (H1 x B) + (B2 x D)
무근콘크리트
((B - B2) + 2 x T2) x T1
구 분 | B | B1 | B2 | B3 | H1 | H2 | T1 | T2 | A | C | D | 철근콘크리트 |  | 무근콘크리트 |  | 비 고
H=2.0m | 1.6 | 0.95 | 0.35 | 0.3 | 0.4 | 1.6 | 0.1 | 0.1 | 0.45 | 0.3 | 0.35 | 1.3625 | ㎡ | 0.145 | ㎡
H=2.5m | 1.8 | 1.15 | 0.35 | 0.3 | 0.5 | 2 | 0.1 | 0.1 | 0.5 | 0.3 | 0.35 | 1.8225 | ㎡ | 0.165 | ㎡
산출근거
철근콘크리트
(C + A) x H2 x 0.5 + (H1 x B) + (B2 x D) + (E x E x 0.5)
무근콘크리트
((B - B2) + 2 x T2) x T1
구 분 | B | B1 | B2 | B3 | H1 | H2 | T1 | T2 | A | C | D | E | 철근콘크리트 |  | 무근콘크리트 |  | 비 고
H=1.5m | 2 |  |  |  | 0.25 | 1.25 | 0 | 0 | 0.35 | 0.3 | 0 | 0.3 | 0.95125 | ㎡ | 0 | ㎡ | 파라핏
H=3.0m | 2.4 | 1.55 | 0.4 | 0.45 | 0.4 | 2.6 | 0.1 | 0.1 | 0.4 | 0.3 | 0.4 | 0.3 | 2.075 | ㎡ | 0.22 | ㎡ | 옹벽
H=3.5m | 2.4 | 1.55 | 0.4 | 0.45 | 0.4 | 3.1 | 0.1 | 0.1 | 0.4 | 0.3 | 0.4 | 0.3 | 2.25 | ㎡ | 0.22 | ㎡
H=4.0m | 2.8 | 1.8 | 0.4 | 0.6 | 0.4 | 3.6 | 0.1 | 0.1 | 0.4 | 0.3 | 0.4 | 0.3 | 2.585 | ㎡ | 0.26 | ㎡
H=4.5m | 3 | 1.95 | 0.4 | 0.65 | 0.4 | 4.05 | 0.1 | 0.1 | 0.45 | 0.3 | 0.4 | 0.3 | 2.9238 | ㎡ | 0.28 | ㎡
H=5.0m | 3.6 | 2.3 | 0.4 | 0.9 | 0.5 | 4.5 | 0.1 | 0.1 | 0.5 | 0.3 | 0.45 | 0.3 | 3.825 | ㎡ | 0.34 | ㎡

## (9)위치도
옹벽깨기 위치도

## (10)수량집계표
석축 깨기 수량 집계표
| 구 분 | 수 량 |  | 비 고
석축 헐기 및 깨기
|  | 무근콘크리트 T=30cm미만 | 헐기
|  | ㎥ | ㎡
| 석 축 | 69.11 | 253
10. 석 축 | 자연석 |  | 0
| 합 계 | 69.11 | 253

## (10))석축
구 분 | 유 형 | 번 호 | 산 출 근 거 |  |  | 수량 |  |  |  | 비 고
|  |  | 단위수량 |  | 연 장 | 헐기 |  | 무근콘크리트 T=30cm미만
|  |  | 헐기 | 깨기
석축 | 1 | H-011 | 1 | 0.32405 | 20 | 20 | ㎡ | 6.48 | ㎥
|  | H-013 | 1 | 0.32405 | 60.5 | 60.5 | ㎡ | 19.61 | ㎥
| 1.5 | H-010 | 1.5 | 0.37405 | 115 | 172.5 | ㎡ | 43.02 | ㎥
소 계 | [5 empty] | 253 | ㎡ | 69.11 | ㎥
자 연 석
소 계 | [5 empty] | 0 | ㎡ | 0 | ㎥
합 계 | [5 empty] | 253 | ㎡ | 69.11 | ㎡

## (10)석축단위수량
산출근거
H=0~3m : E=0.35m, H=3~6m : E=0.45m
무근콘크리트
(D x A) + (C + A) x 0.5 x (B - D) + (F x H)
구 분 | H | B | A | C | D | E | F | 석축헐기 |  | 무근콘크리트
H=1.0m | 1 | 0.63 | 0.4 | 0.27 | 0.2 | 0.35 | 0.1 | 1 | m | 0.32405 | ㎡
H=1.5m | 1.5 | 0.63 | 0.4 | 0.27 | 0.2 | 0.35 | 0.1 | 1.5 | m | 0.37405 | ㎡
구 분 | H |  | 자연석헐기 |  | 비 고
자연석헐기 | 1 |  | 1
| 1.5 |  | 1.5

## (10)위치도
석축깨기 위치도

## (11)수량집계표
측구 구조물 깨기 수량 집계표
| 구 분 | 단 위 | 수 량 |  | 비 고
측구 구조물 깨기
|  |  | 철근콘크리트 T=30cm미만 | 무근콘크리트 T=30cm미만
| 측구 구조물 | ㎥ | 325.24 | 104.28
11. 측구 구조물

## (11)U측구
구 분 | 유 형 | 번 호 | 산 출 근 거 |  | 연장 | 수 량 |  |  |  | 비 고
|  |  | 철근콘크리트 | 무근콘크리트 |  | 철근콘크리트 T=30cm미만 |  | 무근콘크리트 T=30cm미만
U형플륨관 | 0.3x0.2 | D-006 | 0.0312 |  | 36.4 | 1.14 | ㎥
| 0.4x0.3 | D-007 | 0.0432 |  | 93 | 4.02 | ㎥
| 0.4x0.4 | D-016 | 0.065 |  | 16 | 1.04 | ㎥
|  | D-017 | 0.065 |  | 5 | 0.33 | ㎥
|  | D-018 | 0.065 |  | 44 | 2.86 | ㎥
|  | D-084 | 0.065 |  | 120.5 | 7.83 | ㎥
| 0.5x0.5 | D-009 | 0.08855 |  | 8 | 0.71 | ㎥
| 0.6x0.4 | D-008 | 0.0912 |  | 35 | 3.19 | ㎥
| 0.8x0.6 | D-086 | 0.16125 |  | 98.5 | 15.88 | ㎥
소 계 | [5 empty] | 37 | ㎥ | 0 | ㎥
U형개거 | 1.5x0.7 | D-019 | 0.5025 | 0.1 | 44 | 22.11 | ㎥ | 4.4 | ㎥
|  | D-020 | 0.5025 | 0.1 | 22 | 11.06 | ㎥ | 2.2 | ㎥
| 1.5x1.5 | D-021 | 0.7425 | 0.1 | 23 | 17.08 | ㎥ | 2.3 | ㎥
|  | D-022 | 0.7425 | 0.1 | 26 | 19.31 | ㎥ | 2.6 | ㎥
|  | D-083 | 0.7425 | 0.1 | 155.5 | 115.46 | ㎥ | 15.55 | ㎥
|  | D-087-1 | 0.7425 | 0.1 | 78 | 57.92 | ㎥ | 7.8 | ㎥
|  | D-095 | 0.7425 | 0.1 | 43 | 31.93 | ㎥ | 4.3 | ㎥
|  | D-096 | 0.7425 | 0.1 | 18 | 13.37 | ㎥ | 1.8 | ㎥
소 계 | [5 empty] | 288.24 | ㎥ | 40.95 | ㎥
V형측구 | 0.6 x 1.0 | D-085 |  | 0.284 | 193 |  |  | 54.81 | ㎥
|  | D-094 |  | 0.284 | 30 |  |  | 8.52 | ㎥
소 계 | [5 empty] | 0 | ㎥ | 63.33 | ㎥
합 계 | [5 empty] | 325.24 | ㎥ | 104.28 | ㎥

## (11)U측구단위수량
측구구조물깨기 단위수량 (1)
산출근거
(B + 2 x T1) x (H + T2) - (B x H) + (A x C)
구 분 | B | H | T1 | T2 | A | C | 수 량 |  | 비 고
0.3 x 0.2 | 0.3 | 0.2 | 0.04 | 0.04 |  |  | 0.0312 | ㎡ | 철근콘크리트 (U형플륨관)
0.4 x 0.3 | 0.4 | 0.3 | 0.04 | 0.04 |  |  | 0.0432 | ㎡
0.4 x 0.4 | 0.4 | 0.4 | 0.05 | 0.05 |  |  | 0.065 | ㎡
0.5 x 0.4 | 0.5 | 0.4 | 0.055 | 0.055 |  |  | 0.07755 | ㎡
0.5 x 0.5 | 0.5 | 0.5 | 0.055 | 0.055 |  |  | 0.08855 | ㎡
0.6 x 0.4 | 0.6 | 0.4 | 0.06 | 0.06 |  |  | 0.0912 | ㎡
0.6 x 0.5 | 0.6 | 0.5 | 0.06 | 0.06 |  |  | 0.1032 | ㎡
0.6 x 0.6 | 0.6 | 0.6 | 0.06 | 0.06 |  |  | 0.1152 | ㎡
0.8 x 0.6 | 0.8 | 0.6 | 0.075 | 0.075 |  |  | 0.16125 | ㎡
0.3 x 0.3 | 0.3 | 0.3 | 0.15 | 0.15 |  |  | 0.18 | ㎡ | 무근콘크리트 (U형측구)
0.4 x 0.3 | 0.4 | 0.3 | 0.15 | 0.15 |  |  | 0.195 | ㎡
0.4 x 0.4 | 0.4 | 0.4 | 0.15 | 0.15 |  |  | 0.225 | ㎡
0.4 x 0.4 | 0.4 | 0.4 | 0.15 | 0.15 | 0.7 | 0.1 | 0.295 | ㎡
0.4 x 0.5 | 0.4 | 0.5 | 0.15 | 0.15 |  |  | 0.255 | ㎡
0.45 x 0.45 | 0.45 | 0.45 | 0.15 | 0.15 |  |  | 0.2475 | ㎡
0.5 x 0.4 | 0.5 | 0.4 | 0.15 | 0.15 |  |  | 0.24 | ㎡
0.5 x 0.5 | 0.5 | 0.5 | 0.15 | 0.15 |  |  | 0.27 | ㎡
0.8 x 0.6 | 0.8 | 0.6 | 0.15 | 0.15 |  |  | 0.345 | ㎡
측구구조물깨기 단위수량 (2)
철근콘크리트 산출근거
(B + 2 x T1) x (H + T2) - (B x H) + (0.5 x D x D x 2)
+ ( B + 2 x T1 + 2 x A) x C
무근콘크리트 산출근거
( B + 2 x T1 + 2 x A) x C
구 분 | B | H | T1 | T2 | A | C | D | 수 량 |  |  |  | 비 고
[8 empty] | 철근콘크리트 |  | 무근콘크리트
1.5 x 0.7 | 1.5 | 0.7 | 0.15 | 0.15 | 0.1 | 0.05 | 0.15 | 0.5025 | ㎡ | 0.1 | ㎡ | 철근콘크리트 (U형개거)
1.5 x 1.0 | 1.5 | 1 | 0.15 | 0.15 | 0.1 | 0.05 | 0.15 | 0.5925 | ㎡ | 0.1 | ㎡
1.5 x 1.5 | 1.5 | 1.5 | 0.15 | 0.15 | 0.1 | 0.05 | 0.15 | 0.7425 | ㎡ | 0.1 | ㎡
1.6 x 1.0 | 1.6 | 1 | 0.15 | 0.15 | 0.1 | 0.05 | 0.15 | 0.6075 | ㎡ | 0.105 | ㎡
1.6 x 1.4 | 1.4 | 1.4 | 0.15 | 0.15 | 0.1 | 0.05 | 0.15 | 0.6975 | ㎡ | 0.095 | ㎡
측구구조물깨기 단위수량 (3)
산출근거
(B + 2 x A) x T
구 분 | B | H | A | T | 수 량 |  | 비 고
0.5 x 0.4 | 0.5 | 0.4 | 0.65 | 0.1 | 0.18 | ㎡ | 무근콘크리트 (V형측구)
0.6 x 1.0 | 0.6 | 1 | 1.12 | 0.1 | 0.284 | ㎡

## (11)위치도
측구깨기 위치도

## (12)수량집계표
집수정 및 맨홀 깨기 수량 집계표
| 구 분 | 단 위 | 수 량 | 비 고
집수정 및 맨홀 깨기
철근콘크리트 T=30cm미만
| 집수정 및 맨홀 | ㎥ | 46.93
12. 집수정 및 맨홀

## (12)집수정및맨홀
구 분 | 유 형 | 번 호 | 산 출 근 거 |  | 수 량 | 비 고
|  |  | 단위수량 | 개 소 | 철근콘크리트 T=30cm미만
집수정 | TYPE-3 | M-088 | 1.468 | 1 | 1.47
|  | M-089 | 1.468 | 1 | 1.47
|  | M-215 | 1.468 | 1 | 1.47
|  | M-216 | 1.468 | 1 | 1.47
|  | M-219 | 1.468 | 2 | 2.94
|  | M-220 | 1.468 | 1 | 1.47
|  | M-222 | 1.468 | 1 | 1.47
| TYPE-5 | M-093 | 2.205 | 1 | 2.21
|  | M-094 | 2.205 | 1 | 2.21
맨홀 | TYPE-7 | M-090 | 6.147 | 1 | 6.15
|  | M-091 | 6.147 | 1 | 6.15
|  | M-217 | 6.147 | 1 | 6.15
|  | M-218 | 6.147 | 1 | 6.15
|  | M-221 | 6.147 | 1 | 6.15
합 계 |  |  |  |  | 46.93

## (12)집수정및맨홀단위수량
*집수정
*맨 홀

## (12)위치도
집수정 및 맨홀깨기 위치도

## (13)수량집계표
기타 구조물 깨기 수량 집계표
| 구 분 | 단 위 | 수 량 |  |  | 비 고
기타 구조물 깨기
|  |  | 철근콘크리트 T=30cm이상 | 철근콘크리트 T=30cm미만 | 무근콘크리트 T=30cm미만
| 기타 구조물 | ㎥ | 0 | 18.31 | 86.32
13. 기타 구조물

## (13)기타
구 분 | 유 형 | 번 호 | 산 출 근 거 |  | 수 량 | [5 empty] | 비 고
|  |  | 단위수량 | 연장 및 개소 | 철근콘크리트 T=30cm이상 |  | 철근콘크리트 T=30cm미만 |  | 무근콘크리트 T=30cm미만
1.분수문 | TYPE-1 | O-094 | 2.205 | 1 |  |  | 2.21 | ㎥
|  | O-098 | 2.205 | 1 |  |  | 2.21 | ㎥
소 계 |  |  |  |  | 0 | ㎥ | 4.42 | ㎥ | 0 | ㎥
2.낙차공 | TYPE-1 | O-091 | 1.387 | 1 |  |  | 1.39 | ㎥
|  | O-093 | 1.387 | 1 |  |  | 1.39 | ㎥
| TYPE-2 | O-100 | 3.106 | 1 |  |  | 3.11 | ㎥
소 계 |  |  |  |  | 0 | ㎥ | 5.89 | ㎥ | 0 | ㎥
3.구조물 | 0.6x0.3x0.45 | O-089 | 0.081 | 37 |  | ㎥ |  | ㎥ | 3 | ㎥
소 계 |  |  |  |  | 0 | ㎥ | 0 | ㎥ | 3 | ㎥
4.슬래브 | 2.0x2.0 | O-020 | 0.8 | 1 |  |  | 0.8 | ㎥
|  | O-095 | 0.8 | 1 |  |  | 0.8 | ㎥
| 5.0x1.0 | O-096 | 1 | 1 |  |  | 1 | ㎥
|  | O-097 | 1 | 1 |  |  | 1 | ㎥
| 5.5x2.0 | O-099 | 2.2 | 1 |  |  | 2.2 | ㎥
|  | O-101 | 2.2 | 1 |  |  | 2.2 | ㎥
소 계 |  |  |  |  | 0 | ㎥ | 8 | ㎥ | 0 | ㎥
5.법면 | 2.0x0.8x0.2 | O-092 | 0.32 | 1 |  | ㎥ |  | ㎥ | 0.32 | ㎥
소 계 |  |  |  |  | 0 | ㎥ | 0 | ㎥ | 0.32 | ㎥
8.가설사무소기초 |  |  | 83 | 1 |  |  |  |  | 83 | ㎥ | 공통공사이월
소 계 |  |  |  |  | 0 | ㎥ | 0 | ㎥ | 83 | ㎥
합 계 |  |  |  |  | 0 | ㎥ | 18.31 | ㎥ | 86.32 | ㎥

## (13)기타단위수량(1)
1. 분수문 깨기(1)
공 종 |  | 산 출 근 거 | 수 량 |  | 비 고
분수문 | TYPE-1 | (2.1x2.55-1.6x2.3)x0.6+(2.0x1.2x0.25)x2ea | 2.205 | ㎥
2. 낙차공 깨기(1)
공 종 |  | 산 출 근 거 | 수 량 |  | 비 고
낙차공 | TYPE-1 | {(1.0+0.65)x1.2+(0.5+1.2)/2x1.0+1.0x0.5}x0.2x2ea +0.5x0.55x0.2 | 1.387 | ㎥
공 종 |  | 산 출 근 거 | 수 량 |  | 비 고
낙차공 | TYPE-2 | {(1.3+1.0)x1.6+(0.5+1.6)/2x2.5}x0.2x2ea +1.4x0.8x0.2 + 1.8x1.0x0.2 | 3.106 | ㎥

## (13)기타단위수량(2)
기타 콘크리트 구조물깨기 단위수량(3)
3. 구조물(1)
산출근거
L x B X H
구 분 | L | B | H | 수 량 |  | 비 고
볼라드 | 0.6 | 0.3 | 0.45 | 0.081 | ㎥
기타 콘크리트 구조물깨기 단위수량(4)
4. 슬래브(1)
산출근거
L x B x T
구 분 | L | B | T | 수 량 |  | 비 고
슬래브 | 2 | 2 | 0.2 | 0.8 | ㎥
| 5 | 1 | 0.2 | 1 | ㎥
| 5.5 | 2 | 0.2 | 2.2 | ㎥
기타 콘크리트 구조물깨기 단위수량(5)
5. 법 면(1)
산출근거
L x T X H
구 분 | L | T | H | 수 량 |  | 비 고
법면 | 2 | 0.2 | 0.8 | 0.32 | ㎥
| 2.5 | 0.2 | 1.3 | 0.65 | ㎥
| 71 | 0.2 | 1 | 14.2 | ㎥

## (13)위치도
기타구조물깨기 위치도