## 비탈면 녹화
산 출 근 거 |  | 합 계 | 재료비 | 노무비 | 경 비 | 비 고
| 산근 # 1 줄떼 /M2 | 5465 | 403 | 5062
1. 떼구입비(현장도착도할증 10%)
※규격 : 0.3×0.3,30cm 간격
| : 11 매 * 100 * 1.1 / 3 = 403.3 | 403.3 | 403.3
| 소 계 : | 403.3 | 403.3
2. 소운반
지게운반 D= 100 M , 1회운반 30매
N= ( 450 * 2500 ) / ( 120 * 100 + 2500 * 2 ) = 66.18 회/인
| 보통인부 : 50,683/ ( 66.18 * 30 ) * 11 매/M2 * 1.1 = 308.8 | 308.8 |  | 308.8
| 소 계 : | 308.8 |  | 308.8
3. 면고르기
| 보통인부: ( 1.9 + 2.4 ) / 2 * 50,683 / 100 = 1,089.6 | 1089.6 |  | 1089.6
| 소 계 : | 1089.6 |  | 1089.6
4. 떼붙임
| 보통인부: ( 6.2 + 7.6 ) / 2 * 50,683 / 100 = 3,497.1 | 3497.1 |  | 3497.1
| 소 계 : | 3497.1 |  | 3497.1
5. 작업반장
| : ( 2.15 + 6.9 ) / 37.5 * 69,109 / 100 = 166.7 | 166.7 |  | 166.7
| 소 계 : | 166.7 |  | 166.7
| 전체 합계 | 5465 | 403 | 5062
| 산근 # 2 평떼 /M2 | 11542 | 3630 | 7912
1. 떼구입비(현장도착도할증 10%)
※규격 : 0.3×0.3
| : 11 매 * 300 * 1.1 = 3,630.0 | 3630 | 3630
| 소 계 : | 3630 | 3630
2. 소운반
지게운반 D= 100 M , 1회운반 10매
N= ( 450 * 2500 ) / (120 * 100 + 2500 * 2)=66.18 회/인
| 보통인부: 50,683/(66.18 * 10)*11 매/M2 * 1.1=926.6 | 926.6 |  | 926.6
| 소 계 : | 926.6 |  | 926.6
3. 면고르기
| 보통인부: 4.2 인 * 50,683 / 100 = 2,128.6 | 2128.6 |  | 2128.6
| 소 계 : | 2128.6 |  | 2128.6
4. 떼붙임
| 보통인부: 6.9 인 * 50,683 / 100 = 3,497.1 | 3497.1 |  | 3497.1
| 소 계 : | 3497.1 |  | 3497.1
5. 떼꼬치(1인1000본제작시공)
| 보통인부= 1 인 * 50,683 / 1000 본 * 22=1,115.0 | 1115 |  | 1115
| 소 계: | 1115 |  | 1115
6. 작업반장
| : ( 4.2 + 6.9 + 2.2) / 37.5 * 69,109 / 100=245.1 | 245.1 |  | 245.1
| 소 계 : | 245.1 |  | 245.1
| 전체 합계 | 11542 | 3630 | 7912
| 산근 # 3 씨앗뿜어 붙이기 (일반지역)/M2 | 2918 | 1344 | 1453 | 121
※ 1지역군 (난대성 생태계)
1. 씨앗뿜어 붙이기
1) 재료비
| 종 자 : 30 G/M2 * 24 W/G =720.0 | 720 | 720
[◎ 종자 : 초본형+관목형+수림형 g당 평균단가 적용함]
비 료 (복합비료)
| : 0.1 KG/M2 * 277.2 W/KG =27.7 | 27.7 | 27.7
피복제(FIBER)
| : 0.25 KG/M2 * 800 W/KG =200.0 | 200 | 200
접착제 : (토양응고제)
| : 0.125 KG/M2 * 2 W/G * 1000=250.0 | 250 | 250
| 색 소 : 0.002 KG/M2 * 9 W/G * 1000=18.0 | 18 | 18
| 소 계 : | 1215.7 | 1215.7
2) 살포공
| 특별인부 : 0.002 인 * 65,734 = 131.4 | 131.4 |  | 131.4
| 보통인부 : 0.018 인 * 50,683 = 912.2 | 912.2 |  | 912.2
| 소 계 : | 1043.6 |  | 1043.6
3) 기계사용료
A) 물탱크 ( 5500 L ) : [E0047011]
Q = 0.008 HR
| 경 비 : 9,690 * Q = 77.5 | 77.5 |  |  | 77.5
| 노무비 : 12,835 * Q = 102.6 | 102.6 |  | 102.6
| 재료비 : 9,170 * Q = 73.3 | 73.3 | 73.3
B) 덤프트럭 2.5 TON : [E0011001]
Q = 0.0064 HR
| 경 비 : 4,710 * Q = 30.1 | 30.1 |  |  | 30.1
| 노무비 : 12,835 * Q = 82.1 | 82.1 |  | 82.1
| 재료비 : 3,697 * Q = 23.6 | 23.6 | 23.6
C) 살포기(3000 L) : AIR COMPRESSOR 125 C.F.M:[E0022011]
Q = 0.0064 HR
| 경 비 : 2,128 * Q = 13.6 | 13.6 |  |  | 13.6
| 노무비 : 16,858 * Q = 107.8 | 107.8 |  | 107.8
| 재료비 : 4,947 * Q = 31.6 | 31.6 | 31.6
| 소 계 : | 542.2 | 128.5 | 292.5 | 121.2
2. 관 수(인력)
비탈면구간은 살수차에의한 살수가 불가능하므로
품셈 [4장 조경공사 4-5 유지관리편] 살수차에의한 관수의
인력품을 적용시킴
| 보통인부: 0.23 인 * 50,683 / 100 = 116.5 | 116.5 |  | 116.5
| 소 계 : | 116.5 |  | 116.5
| 전체 합계 | 2918 | 1344 | 1453 | 121
| 산근 # 4 씨앗뿜어 붙이기 (특수지역:마사토)/M2 | 5046 | 1344 | 3581 | 121
※ 1지역군 (난대성 생태계)
1. 씨앗뿜어 붙이기
1) 재료비
| 종 자 : 30 G/M2 * 24 W/G =720.0 | 720 | 720
| [◎ 종자 : 초본형+관목형+수림형 g당 평균단가 적용함] | 0 | 0
| 비 료 (복합비료) | 0 | 0
| : 0.1 KG/M2 * 277.2 W/KG =27.7 | 27.7 | 27.7
| 피복제(FIBER) | 0 | 0
| : 0.25 KG/M2 * 800 W/KG =200.0 | 200 | 200
| 접착제 : (토양응고제) | 0 | 0
| : 0.125 KG/M2 * 2 W/G * 1000=250.0 | 250 | 250
| 색 소 : 0.002 KG/M2 * 9 W/G * 1000=18.0 | 18 | 18
| 소 계 : | 1215.7 | 1215.7
|  | 0 | 0
| 2) 살포공 | 0 | 0
| 특별인부 : 0.002 인 * 65,734 = 131.4 | 131.4 | 0 | 131.4 | 0
| 보통인부 : 0.018 인 * 50,683 = 912.2 | 912.2 | 0 | 912.2 | 0
| 소 계 : | 1043.6 | 0 | 1043.6 | 0
|  | 0 | 0 | 0 | 0
| 3) 기계사용료 | 0 | 0 | 0 | 0
| A) 물탱크 ( 5500 L ) : [E0047011] | 0 | 0 | 0 | 0
| Q = 0.008 HR | 0 | 0 | 0 | 0
| 경 비 : 9,690 * Q = 77.5 | 77.5 | 0 | 0 | 77.5
| 노무비 : 12,835 * Q = 102.6 | 102.6 | 0 | 102.6 | 0
| 재료비 : 9,170 * Q = 73.3 | 73.3 | 73.3 | 0 | 0
| B) 덤프트럭 2.5 TON : [E0011001] | 0 | 0 | 0 | 0
| Q = 0.0064 HR | 0 | 0 | 0 | 0
| 경 비 : 4,710 * Q = 30.1 | 30.1 | 0 | 0 | 30.1
| 노무비 : 12,835 * Q = 82.1 | 82.1 | 0 | 82.1 | 0
| 재료비 : 3,697 * Q = 23.6 | 23.6 | 23.6 | 0 | 0
| C) 살포기(3000 L) : AIR COMPRESSOR 125 C.F.M:[E0022011] | 0 | 0 | 0 | 0
| Q = 0.0064 HR | 0 | 0 | 0 | 0
| 경 비 : 2,128 * Q = 13.6 | 13.6 | 0 | 0 | 13.6
| 노무비 : 16,858 * Q = 107.8 | 107.8 | 0 | 107.8 | 0
| 재료비 : 4,947 * Q = 31.6 | 31.6 | 31.6 | 0 | 0
| 소 계 : | 542.2 | 128.5 | 292.5 | 121.2
|  | 0 | 0 | 0 | 0
| 2. 관 수(인력) | 0 | 0 | 0 | 0
| 비탈면구간은 살수차에의한 살수가 불가능하므로 | 0 | 0 | 0 | 0
| 품셈 [4장 조경공사 4-5 유지관리편] 살수차에의한 관수의 | 0 | 0 | 0 | 0
| 인력품을 적용시킴 | 0 | 0 | 0 | 0
| 보통인부: 0.23 인 * 50,683 / 100 = 116.5 | 116.5 | 0 | 116.5 | 0
| 소 계 : | 116.5 | 0 | 116.5 | 0
|  | 0 | 0 | 0 | 0
| 3. 토양특수지역(마사토구간)▷조파(골파기 파종) | 0 | 0 | 0 | 0
| ▷골파기시행(W0.3m×H0.1m) 10㎡당 1.0M간격 설치 | 0 | 0 | 0 | 0
| (0.3×0.1×10m=0.3㎥,0.3×7ea=2.1 ㎥/10㎡ | 0 | 0 | 0 | 0
| 1M2당 A = 0.21 M3/M2 | 0 | 0 | 0 | 0
| 보통인부: 0.2 인 * 50,683 * A = 2,128.6 | 2128.6 | 0 | 2128.6 | 0
| 소 계 : | 2128.6 | 0 | 2128.6 | 0
|  | 0 | 0 | 0 | 0
| 전체 합계 | 5046 | 1344 | 3581 | 121
| 산근 # 5 씨앗뿜어 붙이기 (경관미관지역)/M2 | 5233 | 1531 | 3581 | 121
| ※ 1지역군 (난대성 생태계) | 0 | 0 | 0 | 0
| 1. 씨앗뿜어 붙이기 | 0 | 0 | 0 | 0
| 1) 재료비 | 0 | 0 | 0 | 0
| 종 자 : 30 G/M2 * 24 W/G =720.0 | 720 | 720 | 0 | 0
| [◎ 종자 : 초본형+관목형+수림형 g당 평균단가 적용함] | 0 | 0 | 0 | 0
| 비 료 (복합비료) | 0 | 0 | 0 | 0
| : 0.1 KG/M2 * 277.2 W/KG =27.7 | 27.7 | 27.7 | 0 | 0
| 피복제(FIBER) | 0 | 0 | 0 | 0
| : 0.25 KG/M2 * 800 W/KG =200.0 | 200 | 200 | 0 | 0
| 접착제 : (토양응고제) | 0 | 0 | 0 | 0
| : 0.125 KG/M2 * 2 W/G * 1000=250.0 | 250 | 250 | 0 | 0
| 색 소 : 0.002 KG/M2 * 9 W/G * 1000=18.0 | 18 | 18 | 0 | 0
| 소 계 : | 1215.7 | 1215.7 | 0 | 0
|  | 0 | 0 | 0 | 0
| 2) 살포공 | 0 | 0 | 0 | 0
| 특별인부 : 0.002 인 * 65,734 = 131.4 | 131.4 | 0 | 131.4 | 0
| 보통인부 : 0.018 인 * 50,683 = 912.2 | 912.2 | 0 | 912.2 | 0
| 소 계 : | 1043.6 | 0 | 1043.6 | 0
|  | 0 | 0 | 0 | 0
| 3) 기계사용료 | 0 | 0 | 0 | 0
| A) 물탱크 ( 5500 L ) : [E0047011] | 0 | 0 | 0 | 0
| Q = 0.008 HR | 0 | 0 | 0 | 0
| 경 비 : 9,690 * Q = 77.5 | 77.5 | 0 | 0 | 77.5
| 노무비 : 12,835 * Q = 102.6 | 102.6 | 0 | 102.6 | 0
| 재료비 : 9,170 * Q = 73.3 | 73.3 | 73.3 | 0 | 0
| B) 덤프트럭 2.5 TON : [E0011001] | 0 | 0 | 0 | 0
| Q = 0.0064 HR | 0 | 0 | 0 | 0
| 경 비 : 4,710 * Q = 30.1 | 30.1 | 0 | 0 | 30.1
| 노무비 : 12,835 * Q = 82.1 | 82.1 | 0 | 82.1 | 0
| 재료비 : 3,697 * Q = 23.6 | 23.6 | 23.6 | 0 | 0
| C) 살포기(3000 L) : AIR COMPRESSOR 125 C.F.M:[E0022011] | 0 | 0 | 0 | 0
| Q = 0.0064 HR | 0 | 0 | 0 | 0
| 경 비 : 2,128 * Q = 13.6 | 13.6 | 0 | 0 | 13.6
| 노무비 : 16,858 * Q = 107.8 | 107.8 | 0 | 107.8 | 0
| 재료비 : 4,947 * Q = 31.6 | 31.6 | 31.6 | 0 | 0
| 소 계 : | 542.2 | 128.5 | 292.5 | 121.2
|  | 0 | 0 | 0 | 0
| 2. 관 수(인력) | 0 | 0 | 0 | 0
| 비탈면구간은 살수차에의한 살수가 불가능하므로 | 0 | 0 | 0 | 0
| 품셈 [4장 조경공사 4-5 유지관리편] 살수차에의한 관수의 | 0 | 0 | 0 | 0
| 인력품을 적용시킴 | 0 | 0 | 0 | 0
| 보통인부: 0.23 인 * 50,683 / 100 = 116.5 | 116.5 | 0 | 116.5 | 0
| 소 계 : | 116.5 | 0 | 116.5 | 0
|  | 0 | 0 | 0 | 0
| 3. 토양특수지역(마사토구간)▷조파(골파기 파종) | 0 | 0 | 0 | 0
| ▷골파기시행(W0.3m×H0.1m) 10㎡당 1.0M간격 설치 | 0 | 0 | 0 | 0
| (0.3×0.1×10m=0.3㎥,0.3×7ea=2.1 ㎥/10㎡ | 0 | 0 | 0 | 0
| 1M2당 A = 0.21 M3/M2 | 0 | 0 | 0 | 0
| 보통인부: 0.2 인 * 50,683 * A = 2,128.6 | 2128.6 | 0 | 2128.6 | 0
| 소 계 : | 2128.6 | 0 | 2128.6 | 0
|  | 0 | 0 | 0 | 0
| 4. 경관미관지역(초화류) | 0 | 0 | 0 | 0
| 초화류: 1.5 g * 124.5 = 186.7 | 186.7 | 186.7 | 0 | 0
| 소 계 : | 186.7 | 186.7 | 0 | 0
|  | 0 | 0 | 0 | 0
| 전체 합계 | 5233 | 1531 | 3581 | 121
| 산근 # 6 거적덮기 /M2 | 4274 | 2929 | 1224 | 121
| ※ 1지역군 (난대성 생태계) | 0 | 0 | 0 | 0
| 1. 재 료 비 | 0 | 0 | 0 | 0
|  | 0 | 0 | 0 | 0
| 종 자 : 30 G/M2 * 24 W/G = 720.0 | 720 | 720 | 0 | 0
| [◎ 종자 : 초본형+관목형+수림형 g당 평균단가 적용함] | 0 | 0 | 0 | 0
| 비 료 (복합비료) | 0 | 0 | 0 | 0
| : 0.1 KG/M2 * 277.2 W/KG = 27.7 | 27.7 | 27.7 | 0 | 0
| 피복제(FIBER) | 0 | 0 | 0 | 0
| : 0.25 KG/M2 * 800 W/KG = 200.0 | 200 | 200 | 0 | 0
| 참식방지 안정제(접착제) | 0 | 0 | 0 | 0
| : 0.125 KG/M2 * 2 W/G * 1000 = 250.0 | 250 | 250 | 0 | 0
| 색 소 : 0.002 KG/M2 * 9 W/G * 1000 = 18.0 | 18 | 18 | 0 | 0
| 소 계 : | 1215.7 | 1215.7 | 0 | 0
|  | 0 | 0 | 0 | 0
| 2. 살 포 공 | 0 | 0 | 0 | 0
| 특별인부 : 0.003 인 * 65,734 = 197.2 | 197.2 | 0 | 197.2 | 0
| 보통인부 : 0.007 인 * 50,683 = 354.7 | 354.7 | 0 | 354.7 | 0
| 소 계 : | 551.9 | 0 | 551.9 | 0
| 3. 기계사용료 | 0 | 0 | 0 | 0
| A) 물탱크 ( 5500 L ) : [E0047011] | 0 | 0 | 0 | 0
| Q = 0.008 HR | 0 | 0 | 0 | 0
| 경 비 : 9,690 * Q = 77.5 | 77.5 | 0 | 0 | 77.5
| 노무비 : 12,835 * Q = 102.6 | 102.6 | 0 | 102.6 | 0
| 재료비 : 9,170 * Q = 73.3 | 73.3 | 73.3 | 0 | 0
| B) 덤프트럭 2.5 TON : [E0011001] | 0 | 0 | 0 | 0
| Q = 0.0064 HR | 0 | 0 | 0 | 0
| 경 비 : 4,710 * Q = 30.1 | 30.1 | 0 | 0 | 30.1
| 노무비 : 12,835 * Q = 82.1 | 82.1 | 0 | 82.1 | 0
| 재료비 : 3,697 * Q = 23.6 | 23.6 | 23.6 | 0 | 0
| C) 살포기(3000 L) : AIR COMPRESSOR 125 C.F.M:[E0022011] | 0 | 0 | 0 | 0
| Q = 0.0064 HR | 0 | 0 | 0 | 0
| 경 비 : 2,128 * Q = 13.6 | 13.6 | 0 | 0 | 13.6
| 노무비 : 16,858 * Q = 107.8 | 107.8 | 0 | 107.8 | 0
| 재료비 : 4,947 * Q = 31.6 | 31.6 | 31.6 | 0 | 0
| 소 계 : | 542.2 | 128.5 | 292.5 | 121.2
|  | 0 | 0 | 0 | 0
| 4. 거적덮기 | 0 | 0 | 0 | 0
| 거 적 : 1.10 M2 * 200 W/M2 = 220.0 | 220 | 220 | 0 | 0
| 앙카핀 (30cm): 0.6 <EA> * 300 <W/EA> = 180.0 | 180 | 180 | 0 | 0
| 착지핀 (30cm): 0.5 <EA> * 120 <W/EA> = 60.0 | 60 | 60 | 0 | 0
| 매트고정판 (80X80X30) : 0.6 <EA> * 1,800 <W/EA> = 1,080.0 | 1080 | 1080 | 0 | 0
| 비닐끈(D=3mm) : 1.5 <M> * 30 <W/M> = 45.0 | 45 | 45 | 0 | 0
| 설치비 (보통인부) : 0.0075 <인> * 50,683 = 380.1 | 380.1 | 0 | 380.1 | 0
| 소 계 : | 1965.1 | 1585 | 380.1 | 0
|  | 0 | 0 | 0 | 0
| 전체 합계 | 4274 | 2929 | 1224 | 121
| 산근 # 7 암반취부 녹화식재공 T=5 CM(일반지역)/M2 | 24961 | 10985 | 11392 | 2584
| ※ 1지역군 (난대성 생태계) | 0 | 0 | 0 | 0
| 1.ANCHORPIN설치 | 0 | 0 | 0 | 0
| 가) ANCHOR HOLE 천공 (D=22, L=0.23) | 0 | 0 | 0 | 0
| 1) 발전기 (50 KW) : [E0039031] | 0 | 0 | 0 | 0
| 경 비 EQK1 = 4,678 * 0.17 HR/M2 /10*0.6 = 47.7 | 47.7 | 0 | 0 | 47.7
| 노무비 LAL1 = 12,389 * 0.17 HR/M2 /10*0.6 = 126.3 | 126.3 | 0 | 126.3 | 0
| 재료비 MAJ1 = 10,707 * 0.17 HR/M2 /10*0.6 = 109.2 | 109.2 | 109.2 | 0 | 0
| 2) 착암 인건비 | 0 | 0 | 0 | 0
| 착 암 공 LAL1 = 0.11 인/M2 /10 *0.6* 62,427 = 412.0 | 412 | 0 | 412 | 0
| 보통인부 LAL2 = 0.11 인/M2 /10 *0.6* 50,683 = 334.5 | 334.5 | 0 | 334.5 | 0
| 3) 핸드 드릴 빗드(천공품의 2.5%) | 0 | 0 | 0 | 0
| 경 비 : (EQK1 + MAJ1 + LAL1 + LAL2) * 0.025 = 22.5 | 22.5 | 0 | 0 | 22.5
| 4) 잡 재료비 (재료비 의 3 %) | 0 | 0 | 0 | 0
| : (MAJ1) * 0.03 = 3.2 | 3.2 | 3.2 | 0 | 0
| 5) 공구손료 (노무비 의 2 %) | 0 | 0 | 0 | 0
| 경 비 : (LAL1 + LAL2) * 0.02 = 14.9 | 14.9 | 0 | 0 | 14.9
| 소 계 : | 1070.3 | 112.4 | 872.8 | 85.1
|  | 0 | 0 | 0 | 0
| 나) ANCHOR PIN 설치 및 착지핀 설치 | 0 | 0 | 0 | 0
| 1) ANCHOR PIN (D=16M/M,L=0.5M) | 0 | 0 | 0 | 0
| 재료비 MAJ1 = 1.1 EA/M2 /10*1.56 KG/M *0.50 M *385,000/1000 = 33.0 | 33 | 33 | 0 | 0
| 2) 착지핀(D=16M/M,L=0.3M) | 0 | 0 | 0 | 0
| 재료비 MAJ2 = 5.0 EA/M2 /10*1.56 KG/M *0.30 M *385,000/1000 = 90.0 | 90 | 90 | 0 | 0
| 3) 설치비 | 0 | 0 | 0 | 0
| 특별인부 LAL1 = 0.05 인/M2 / 10 * 65,734 = 328.6 | 328.6 | 0 | 328.6 | 0
| 보통인부 LAL2 = 0.05 인/M2 / 10 * 50,683 = 253.4 | 253.4 | 0 | 253.4 | 0
| 4) 잡 재료비 (재료비의 3 %) | 0 | 0 | 0 | 0
| : ( MAJ1 + MAJ2 ) * 0.03 = 3.6 | 3.6 | 3.6 | 0 | 0
| 소 계 : | 708.6 | 126.6 | 582 | 0
|  | 0 | 0 | 0 | 0
| 2.암반취부녹화용토양부착망설치 | 0 | 0 | 0 | 0
| 가) 부착망(D3.2, PVC 코팅) | 0 | 0 | 0 | 0
| 재료비 MAJ1 = 13 M2/M2 / 10 * 3,260 = 4,238.0 | 4238 | 4238 | 0 | 0
| 나) 철선(#8PVC 코팅) | 0 | 0 | 0 | 0
| 재료비 MAJ2 = 8 M/M2 / 10 * 240 = 192.0 | 192 | 192 | 0 | 0
| 다) 설치비 (소운반 포함) | 0 | 0 | 0 | 0
| 작업반장 LAL1 = 0.05 인/M2 / 10 * 69,109 = 345.5 | 345.5 | 0 | 345.5 | 0
| 특별인부 LAL2 = 0.20 인/M2 / 10 * 65,734 = 1,314.6 | 1314.6 | 0 | 1314.6 | 0
| 보통인부 LAL3 = 0.20 인/M2 / 10 * 50,683 = 1,013.6 | 1013.6 | 0 | 1013.6 | 0
| 라) 잡 재료비 (재료비의 3 %) | 0 | 0 | 0 | 0
| : ( MAJ1 + MAJ2 ) * 0.03 = 132.9 | 132.9 | 132.9 | 0 | 0
| 소 계 : | 7236.6 | 4562.9 | 2673.7 | 0
|  | 0 | 0 | 0 | 0
| 3.암반녹화용토양취부 | 0 | 0 | 0 | 0
| 가) 암반취부 녹화용 토양 | 0 | 0 | 0 | 0
| 1) 암반취부 녹화용 토양 | 0 | 0 | 0 | 0
| 재료비 MAJ1 = 0.55 M3/M2 /10 * 59,000 = 3,245.0 | 3245 | 3245 | 0 | 0
| 2) 종자 (잔디 혼합종자) | 0 | 0 | 0 | 0
| 재료비 MAJ2 = 90 G/M2 / 10 * 24 = 216.0 | 216 | 216 | 0 | 0
| [◎ 종자 : 초본형+관목형+수림형 g당 평균단가 적용함] | 0 | 0 | 0 | 0
| 나) 취 부 | 0 | 0 | 0 | 0
| 1) 취부기(25L) | 0 | 0 | 0 | 0
| 경 비 : 0.45 HR/M2 / 10 * 21,618 = 972.8 | 972.8 | 0 | 0 | 972.8
| 2) 공기 압축기 (742 C.F.M) : [E0022051] | 0 | 0 | 0 | 0
| 경 비 : 7,905 * 0.45 HR/M2 / 10 = 355.7 | 355.7 | 0 | 0 | 355.7
| 노무비 : 16,858 * 0.45 HR/M2 / 10 = 758.6 | 758.6 | 0 | 758.6 | 0
| 재료비 : 21,902 * 0.45 HR/M2 / 10 = 985.5 | 985.5 | 985.5 | 0 | 0
| 3) 발전기 (50 KW) : [E0039031] | 0 | 0 | 0 | 0
| 경 비 : 4,678 * 0.45 HR/M2 / 10 = 210.5 | 210.5 | 0 | 0 | 210.5
| 노무비 : 12,389 * 0.45 HR/M2 / 10 = 557.5 | 557.5 | 0 | 557.5 | 0
| 재료비 : 10,707 * 0.45 HR/M2 / 10 = 481.8 | 481.8 | 481.8 | 0 | 0
| 4) 트럭 탑재용 크레인(5 TON): [E0006131] | 0 | 0 | 0 | 0
| 경 비 : 3,344 * 0.52 HR/M2 / 10 = 173.8 | 173.8 | 0 | 0 | 173.8
| 노무비 : 12,835 * 0.52 HR/M2 / 10 = 667.4 | 667.4 | 0 | 667.4 | 0
| 재료비 : 5,191 * 0.52 HR/M2 / 10 = 269.9 | 269.9 | 269.9 | 0 | 0
| 5) 물탱크 (5500 L) : [E0047011] | 0 | 0 | 0 | 0
| 경 비 : 9,690 * 0.45 HR/M2 / 10 = 436.0 | 436 | 0 | 0 | 436
| 노무비 : 12,835 * 0.45 HR/M2 / 10 = 577.5 | 577.5 | 0 | 577.5 | 0
| 재료비 : 9,170 * 0.45 HR/M2 / 10 = 412.6 | 412.6 | 412.6 | 0 | 0
| 6) 덤프트럭 (6 TON) : [E0011011] | 0 | 0 | 0 | 0
| 경 비 : 6,008 * 0.45 HR/M2 / 10 = 270.3 | 270.3 | 0 | 0 | 270.3
| 노무비 : 12,835 * 0.45 HR/M2 / 10 = 577.5 | 577.5 | 0 | 577.5 | 0
| 재료비 : 10,415 * 0.45 HR/M2 / 10 = 468.6 | 468.6 | 468.6 | 0 | 0
| 다) 취부 노무비 | 0 | 0 | 0 | 0
| 작업반장 LAL1 = 0.05 인/M2 / 10 * 69,109 = 345.5 | 345.5 | 0 | 345.5 | 0
| 특별인부 LAL2 = 0.22 인/M2 / 10 * 65,734 = 1,446.1 | 1446.1 | 0 | 1446.1 | 0
| 기 계 공 LAL3 = 0.05 인/M2 / 10 * 58,291 = 291.4 | 291.4 | 0 | 291.4 | 0
| 보통인부 LAL4 = 0.38 인/M2 / 10 * 50,683 = 1,925.9 | 1925.9 | 0 | 1925.9 | 0
| 잡 재료비 (재료비의 3 %) | 0 | 0 | 0 | 0
| : (MAJ1+MAJ2) * 0.03 = 103.8 | 103.8 | 103.8 | 0 | 0
| 라) 공구손료 (노무비 의 2 %) | 0 | 0 | 0 | 0
| : ( LAL1 + LAL2 + LAL3 + LAL4) * 0.02 = 80.1 | 80.1 | 0 | 0 | 80.1
| 소 계 : | 15829.8 | 6183.2 | 7147.4 | 2499.2
|  | 0 | 0 | 0 | 0
| 4. 관 수(인력) | 0 | 0 | 0 | 0
| 비탈면구간은 살수차에의한 살수가 불가능하므로 | 0 | 0 | 0 | 0
| 품셈 [4장 조경공사 4-5 유지관리편] 살수차에의한 관수의 | 0 | 0 | 0 | 0
| 인력품을 적용시킴 | 0 | 0 | 0 | 0
| 보통인부: 0.23 인 * 50,683 / 100 = 116.5 | 116.5 | 0 | 116.5 | 0
| 소 계 : | 116.5 | 0 | 116.5 | 0
|  | 0 | 0 | 0 | 0
| 전체 합계 | 24961 | 10985 | 11392 | 2584
| 산근 # 8 암반취부 녹화식재공 T=5 CM(경관미관지역)/M2 | 25148 | 11172 | 11392 | 2584
| ※ 1지역군 (난대성 생태계) | 0 | 0 | 0 | 0
| 1.ANCHORPIN설치 | 0 | 0 | 0 | 0
| 가) ANCHOR HOLE 천공 (D=22, L=0.23) | 0 | 0 | 0 | 0
| 1) 발전기 (50 KW) : [E0039031] | 0 | 0 | 0 | 0
| 경 비 EQK1 = 4,678 * 0.17 HR/M2 /10*0.6 = 47.7 | 47.7 | 0 | 0 | 47.7
| 노무비 LAL1 = 12,389 * 0.17 HR/M2 /10*0.6 = 126.3 | 126.3 | 0 | 126.3 | 0
| 재료비 MAJ1 = 10,707 * 0.17 HR/M2 /10*0.6 = 109.2 | 109.2 | 109.2 | 0 | 0
| 2) 착암 인건비 | 0 | 0 | 0 | 0
| 착 암 공 LAL1 = 0.11 인/M2 /10 *0.6* 62,427 = 412.0 | 412 | 0 | 412 | 0
| 보통인부 LAL2 = 0.11 인/M2 /10 *0.6* 50,683 = 334.5 | 334.5 | 0 | 334.5 | 0
| 3) 핸드 드릴 빗드(천공품의 2.5%) | 0 | 0 | 0 | 0
| 경 비 : (EQK1 + MAJ1 + LAL1 + LAL2) * 0.025 = 22.5 | 22.5 | 0 | 0 | 22.5
| 4) 잡 재료비 (재료비 의 3 %) | 0 | 0 | 0 | 0
| : (MAJ1) * 0.03 = 3.2 | 3.2 | 3.2 | 0 | 0
| 5) 공구손료 (노무비 의 2 %) | 0 | 0 | 0 | 0
| 경 비 : (LAL1 + LAL2) * 0.02 = 14.9 | 14.9 | 0 | 0 | 14.9
| 소 계 : | 1070.3 | 112.4 | 872.8 | 85.1
|  | 0 | 0 | 0 | 0
| 나) ANCHOR PIN 설치 및 착지핀 설치 | 0 | 0 | 0 | 0
| 1) ANCHOR PIN (D=16M/M,L=0.5M) | 0 | 0 | 0 | 0
| 재료비 MAJ1 = 1.1 EA/M2 /10*1.56 KG/M *0.50 M *385,000/1000 = 33.0 | 33 | 33 | 0 | 0
| 2) 착지핀(D=16M/M,L=0.3M) | 0 | 0 | 0 | 0
| 재료비 MAJ2 = 5.0 EA/M2 /10*1.56 KG/M *0.30 M *385,000/1000 = 90.0 | 90 | 90 | 0 | 0
| 3) 설치비 | 0 | 0 | 0 | 0
| 특별인부 LAL1 = 0.05 인/M2 / 10 * 65,734 = 328.6 | 328.6 | 0 | 328.6 | 0
| 보통인부 LAL2 = 0.05 인/M2 / 10 * 50,683 = 253.4 | 253.4 | 0 | 253.4 | 0
| 4) 잡 재료비 (재료비의 3 %) | 0 | 0 | 0 | 0
| : ( MAJ1 + MAJ2 ) * 0.03 = 3.6 | 3.6 | 3.6 | 0 | 0
| 소 계 : | 708.6 | 126.6 | 582 | 0
|  | 0 | 0 | 0 | 0
| 2.암반취부녹화용토양부착망설치 | 0 | 0 | 0 | 0
| 가) 부착망(D3.2, PVC 코팅) | 0 | 0 | 0 | 0
| 재료비 MAJ1 = 13 M2/M2 / 10 * 3,260 = 4,238.0 | 4238 | 4238 | 0 | 0
| 나) 철선(#8PVC 코팅) | 0 | 0 | 0 | 0
| 재료비 MAJ2 = 8 M/M2 / 10 * 240 = 192.0 | 192 | 192 | 0 | 0
| 다) 설치비 (소운반 포함) | 0 | 0 | 0 | 0
| 작업반장 LAL1 = 0.05 인/M2 / 10 * 69,109 = 345.5 | 345.5 | 0 | 345.5 | 0
| 특별인부 LAL2 = 0.20 인/M2 / 10 * 65,734 = 1,314.6 | 1314.6 | 0 | 1314.6 | 0
| 보통인부 LAL3 = 0.20 인/M2 / 10 * 50,683 = 1,013.6 | 1013.6 | 0 | 1013.6 | 0
| 라) 잡 재료비 (재료비의 3 %) | 0 | 0 | 0 | 0
| : ( MAJ1 + MAJ2 ) * 0.03 = 132.9 | 132.9 | 132.9 | 0 | 0
| 소 계 : | 7236.6 | 4562.9 | 2673.7 | 0
|  | 0 | 0 | 0 | 0
| 3.암반녹화용토양취부 | 0 | 0 | 0 | 0
| 가) 암반취부 녹화용 토양 | 0 | 0 | 0 | 0
| 1) 암반취부 녹화용 토양 | 0 | 0 | 0 | 0
| 재료비 MAJ1 = 0.55 M3/M2 /10 * 59,000 = 3,245.0 | 3245 | 3245 | 0 | 0
| 2) 종자 (잔디 혼합종자) | 0 | 0 | 0 | 0
| 재료비 MAJ2 = 90 G/M2 / 10 * 24 = 216.0 | 216 | 216 | 0 | 0
| [◎ 종자 : 초본형+관목형+수림형 g당 평균단가 적용함] | 0 | 0 | 0 | 0
| 나) 취 부 | 0 | 0 | 0 | 0
| 1) 취부기(25L) | 0 | 0 | 0 | 0
| 경 비 : 0.45 HR/M2 / 10 * 21,618 = 972.8 | 972.8 | 0 | 0 | 972.8
| 2) 공기 압축기 (742 C.F.M) : [E0022051] | 0 | 0 | 0 | 0
| 경 비 : 7,905 * 0.45 HR/M2 / 10 = 355.7 | 355.7 | 0 | 0 | 355.7
| 노무비 : 16,858 * 0.45 HR/M2 / 10 = 758.6 | 758.6 | 0 | 758.6 | 0
| 재료비 : 21,902 * 0.45 HR/M2 / 10 = 985.5 | 985.5 | 985.5 | 0 | 0
| 3) 발전기 (50 KW) : [E0039031] | 0 | 0 | 0 | 0
| 경 비 : 4,678 * 0.45 HR/M2 / 10 = 210.5 | 210.5 | 0 | 0 | 210.5
| 노무비 : 12,389 * 0.45 HR/M2 / 10 = 557.5 | 557.5 | 0 | 557.5 | 0
| 재료비 : 10,707 * 0.45 HR/M2 / 10 = 481.8 | 481.8 | 481.8 | 0 | 0
| 4) 트럭 탑재용 크레인(5 TON): [E0006131] | 0 | 0 | 0 | 0
| 경 비 : 3,344 * 0.52 HR/M2 / 10 = 173.8 | 173.8 | 0 | 0 | 173.8
| 노무비 : 12,835 * 0.52 HR/M2 / 10 = 667.4 | 667.4 | 0 | 667.4 | 0
| 재료비 : 5,191 * 0.52 HR/M2 / 10 = 269.9 | 269.9 | 269.9 | 0 | 0
| 5) 물탱크 (5500 L) : [E0047011] | 0 | 0 | 0 | 0
| 경 비 : 9,690 * 0.45 HR/M2 / 10 = 436.0 | 436 | 0 | 0 | 436
| 노무비 : 12,835 * 0.45 HR/M2 / 10 = 577.5 | 577.5 | 0 | 577.5 | 0
| 재료비 : 9,170 * 0.45 HR/M2 / 10 = 412.6 | 412.6 | 412.6 | 0 | 0
| 6) 덤프트럭 (6 TON) : [E0011011] | 0 | 0 | 0 | 0
| 경 비 : 6,008 * 0.45 HR/M2 / 10 = 270.3 | 270.3 | 0 | 0 | 270.3
| 노무비 : 12,835 * 0.45 HR/M2 / 10 = 577.5 | 577.5 | 0 | 577.5 | 0
| 재료비 : 10,415 * 0.45 HR/M2 / 10 = 468.6 | 468.6 | 468.6 | 0 | 0
| 다) 취부 노무비 | 0 | 0 | 0 | 0
| 작업반장 LAL1 = 0.05 인/M2 / 10 * 69,109 = 345.5 | 345.5 | 0 | 345.5 | 0
| 특별인부 LAL2 = 0.22 인/M2 / 10 * 65,734 = 1,446.1 | 1446.1 | 0 | 1446.1 | 0
| 기 계 공 LAL3 = 0.05 인/M2 / 10 * 58,291 = 291.4 | 291.4 | 0 | 291.4 | 0
| 보통인부 LAL4 = 0.38 인/M2 / 10 * 50,683 = 1,925.9 | 1925.9 | 0 | 1925.9 | 0
| 잡 재료비 (재료비의 3 %) | 0 | 0 | 0 | 0
| : (MAJ1+MAJ2) * 0.03 = 103.8 | 103.8 | 103.8 | 0 | 0
| 라) 공구손료 (노무비 의 2 %) | 0 | 0 | 0 | 0
| : ( LAL1 + LAL2 + LAL3 + LAL4) * 0.02 = 80.1 | 80.1 | 0 | 0 | 80.1
| 소 계 : | 15829.8 | 6183.2 | 7147.4 | 2499.2
|  | 0 | 0 | 0 | 0
| 4. 관 수(인력) | 0 | 0 | 0 | 0
| 비탈면구간은 살수차에의한 살수가 불가능하므로 | 0 | 0 | 0 | 0
| 품셈 [4장 조경공사 4-5 유지관리편] 살수차에의한 관수의 | 0 | 0 | 0 | 0
| 인력품을 적용시킴 | 0 | 0 | 0 | 0
| 보통인부: 0.23 인 * 50,683 / 100 = 116.5 | 116.5 | 0 | 116.5 | 0
| 소 계 : | 116.5 | 0 | 116.5 | 0
|  | 0 | 0 | 0 | 0
| 5. 경관미관지역(초화류) | 0 | 0 | 0 | 0
| 초화류: 1.5 g * 124.5 = 186.7 | 186.7 | 186.7 | 0 | 0
| 소 계 : | 186.7 | 186.7 | 0 | 0
|  | 0 | 0 | 0 | 0
| 전체 합계 | 25148 | 11172 | 11392 | 2584
| 산근 # 9 암반취부 녹화식재공 T=10 CM(일반지역)/M2 | 37983 | 16599 | 16860 | 4524
| ※ 1지역군 (난대성 생태계) | 0 | 0 | 0 | 0
| 1.ANCHORPIN설치 | 0 | 0 | 0 | 0
| 가) ANCHOR HOLE 천공 (D=22, L=0.23) | 0 | 0 | 0 | 0
| 1) 발전기 (50 KW) : [E0039031] | 0 | 0 | 0 | 0
| 경 비 EQK1 = 4,678 * 0.19 HR/M2 /10*0.6 = 53.3 | 53.3 | 0 | 0 | 53.3
| 노무비 LAL1 = 12,389 * 0.19 HR/M2 /10*0.6 = 141.2 | 141.2 | 0 | 141.2 | 0
| 재료비 MAJ1 = 10,707 * 0.19 HR/M2 /10*0.6 = 122.0 | 122 | 122 | 0 | 0
| 2) 착암 인건비 | 0 | 0 | 0 | 0
| 착 암 공 LAL1 = 0.12 인/M2 /10 *0.6* 62,427 = 449.4 | 449.4 | 0 | 449.4 | 0
| 보통인부 LAL2 = 0.12 인/M2 /10 *0.6* 50,683 = 364.9 | 364.9 | 0 | 364.9 | 0
| 3) 핸드 드릴 빗드(천공품의 2.5%) | 0 | 0 | 0 | 0
| 경 비 : (EQK1 + MAJ1 + LAL1 + LAL2) * 0.025 = 24.7 | 24.7 | 0 | 0 | 24.7
| 4) 잡 재료비 (재료비 의 3 %) | 0 | 0 | 0 | 0
| : (MAJ1) * 0.03 = 3.6 | 3.6 | 3.6 | 0 | 0
| 5) 공구손료 (노무비 의 2 %) | 0 | 0 | 0 | 0
| 경 비 : (LAL1 + LAL2) * 0.02 = 16.2 | 16.2 | 0 | 0 | 16.2
| 소 계 : | 1175.3 | 125.6 | 955.5 | 94.2
|  | 0 | 0 | 0 | 0
| 나) ANCHOR PIN 설치 및 착지핀 설치 | 0 | 0 | 0 | 0
| 1) ANCHOR PIN (D=16M/M,L=0.5M) | 0 | 0 | 0 | 0
| 재료비 MAJ1 = 2.3 EA/M2 /10*1.56 KG/M *0.50 M *385,000/1000 = 69.0 | 69 | 69 | 0 | 0
| 2) 착지핀(D=16M/M,L=0.3M) | 0 | 0 | 0 | 0
| 재료비 MAJ2 = 5.0 EA/M2 /10*1.56 KG/M *0.30 M *385,000/1000 = 90.0 | 90 | 90 | 0 | 0
| 3) 설치비 | 0 | 0 | 0 | 0
| 특별인부 LAL1 = 0.06 인/M2 / 10 * 65,734 = 394.4 | 394.4 | 0 | 394.4 | 0
| 보통인부 LAL2 = 0.06 인/M2 / 10 * 50,683 = 304.0 | 304 | 0 | 304 | 0
| 4) 잡 재료비 (재료비의 3 %) | 0 | 0 | 0 | 0
| : ( MAJ1 + MAJ2 ) * 0.03 = 4.7 | 4.7 | 4.7 | 0 | 0
| 소 계 : | 862.1 | 163.7 | 698.4 | 0
|  | 0 | 0 | 0 | 0
| 2.암반취부녹화용토양부착망설치 | 0 | 0 | 0 | 0
| 가) 부착망(D3.2, PVC 코팅) | 0 | 0 | 0 | 0
| 재료비 MAJ1 = 13 M2/M2 / 10 * 3,260 = 4,238.0 | 4238 | 4238 | 0 | 0
| 나) 철선(#8PVC 코팅) | 0 | 0 | 0 | 0
| 재료비 MAJ2 = 13 M/M2 / 10 * 240 = 312.0 | 312 | 312 | 0 | 0
| 다) 설치비 (소운반 포함) | 0 | 0 | 0 | 0
| 작업반장 LAL1 = 0.05 인/M2 / 10 * 69,109 = 345.5 | 345.5 | 0 | 345.5 | 0
| 특별인부 LAL2 = 0.20 인/M2 / 10 * 65,734 = 1,314.6 | 1314.6 | 0 | 1314.6 | 0
| 보통인부 LAL3 = 0.20 인/M2 / 10 * 50,683 = 1,013.6 | 1013.6 | 0 | 1013.6 | 0
| 라) 잡 재료비 (재료비의 3 %) | 0 | 0 | 0 | 0
| : ( MAJ1 + MAJ2 ) * 0.03 = 136.5 | 136.5 | 136.5 | 0 | 0
| 소 계 : | 7360.2 | 4686.5 | 2673.7 | 0
|  | 0 | 0 | 0 | 0
| 3.암반녹화용토양취부 | 0 | 0 | 0 | 0
| 가) 암반취부 녹화용 토양 | 0 | 0 | 0 | 0
| 1) 암반취부 녹화용 토양 | 0 | 0 | 0 | 0
| 재료비 MAJ1 = 1.1 M3/M2 /10 * 59,000 = 6,490.0 | 6490 | 6490 | 0 | 0
| 2) 종자 (잔디 혼합종자) | 0 | 0 | 0 | 0
| 재료비 MAJ2 = 120 G/M2 / 10 * 24 = 288.0 | 288 | 288 | 0 | 0
| [◎ 종자 : 초본형+관목형+수림형 g당 평균단가 적용함] | 0 | 0 | 0 | 0
| 나) 취 부 | 0 | 0 | 0 | 0
| 1) 취부기(25L) | 0 | 0 | 0 | 0
| 경 비 : 0.80 HR/M2 / 10 * 21,618 = 1,729.4 | 1729.4 | 0 | 0 | 1729.4
| 2) 공기 압축기 (742 C.F.M) : [E0022051] | 0 | 0 | 0 | 0
| 경 비 : 7,905 * 0.80 HR/M2 / 10 = 632.4 | 632.4 | 0 | 0 | 632.4
| 노무비 : 16,858 * 0.80 HR/M2 / 10 = 1,348.6 | 1348.6 | 0 | 1348.6 | 0
| 재료비 : 21,902 * 0.80 HR/M2 / 10 = 1,752.1 | 1752.1 | 1752.1 | 0 | 0
| 3) 발전기 (50 KW) : [E0039031] | 0 | 0 | 0 | 0
| 경 비 : 4,678 * 0.80 HR/M2 / 10 = 374.2 | 374.2 | 0 | 0 | 374.2
| 노무비 : 12,389 * 0.80 HR/M2 / 10 = 991.1 | 991.1 | 0 | 991.1 | 0
| 재료비 : 10,707 * 0.80 HR/M2 / 10 = 856.5 | 856.5 | 856.5 | 0 | 0
| 4) 트럭 탑재용 크레인(5 TON): [E0006131] | 0 | 0 | 0 | 0
| 경 비 : 3,344 * 0.9 HR/M2 / 10 = 300.9 | 300.9 | 0 | 0 | 300.9
| 노무비 : 12,835 * 0.9 HR/M2 / 10 = 1,155.1 | 1155.1 | 0 | 1155.1 | 0
| 재료비 : 5,191 * 0.9 HR/M2 / 10 = 467.1 | 467.1 | 467.1 | 0 | 0
| 5) 물탱크 (5500 L) : [E0047011] | 0 | 0 | 0 | 0
| 경 비 : 9,690 * 0.80 HR/M2 / 10 = 775.2 | 775.2 | 0 | 0 | 775.2
| 노무비 : 12,835 * 0.80 HR/M2 / 10 = 1,026.8 | 1026.8 | 0 | 1026.8 | 0
| 재료비 : 9,170 * 0.80 HR/M2 / 10 = 733.6 | 733.6 | 733.6 | 0 | 0
| 6) 덤프트럭 (6 TON) : [E0011011] | 0 | 0 | 0 | 0
| 경 비 : 6,008 * 0.80 HR/M2 / 10 = 480.6 | 480.6 | 0 | 0 | 480.6
| 노무비 : 12,835 * 0.80 HR/M2 / 10 = 1,026.8 | 1026.8 | 0 | 1026.8 | 0
| 재료비 : 10,415 * 0.80 HR/M2 / 10 = 833.2 | 833.2 | 833.2 | 0 | 0
| 다) 취부 노무비 | 0 | 0 | 0 | 0
| 작업반장 LAL1 = 0.08 인/M2 / 10 * 69,109 = 552.8 | 552.8 | 0 | 552.8 | 0
| 특별인부 LAL2 = 0.35 인/M2 / 10 * 65,734 = 2,300.6 | 2300.6 | 0 | 2300.6 | 0
| 기 계 공 LAL3 = 0.08 인/M2 / 10 * 58,291 = 466.3 | 466.3 | 0 | 466.3 | 0
| 보통인부 LAL4 = 0.70 인/M2 / 10 * 50,683 = 3,547.8 | 3547.8 | 0 | 3547.8 | 0
| 잡 재료비 (재료비의 3 %) | 0 | 0 | 0 | 0
| : (MAJ1+MAJ2) * 0.03 = 203.3 | 203.3 | 203.3 | 0 | 0
| 라) 공구손료 (노무비 의 2 %) | 0 | 0 | 0 | 0
| : ( LAL1 + LAL2 + LAL3 + LAL4) * 0.02 = 137.3 | 137.3 | 0 | 0 | 137.3
| 소 계 : | 28469.7 | 11623.8 | 12415.9 | 4430
|  | 0 | 0 | 0 | 0
| 4. 관 수(인력) | 0 | 0 | 0 | 0
| 비탈면구간은 살수차에의한 살수가 불가능하므로 | 0 | 0 | 0 | 0
| 품셈 [4장 조경공사 4-5 유지관리편] 살수차에의한 관수의 | 0 | 0 | 0 | 0
| 인력품을 적용시킴 | 0 | 0 | 0 | 0
| 보통인부: 0.23 인 * 50,683 / 100 = 116.5 | 116.5 | 0 | 116.5 | 0
| 소 계 : | 116.5 | 0 | 116.5 | 0
|  | 0 | 0 | 0 | 0
| 전체 합계 | 37983 | 16599 | 16860 | 4524
| 산근 # 10 암반취부 녹화식재공 T=10 CM(경관미관지역)/M2 | 38170 | 16786 | 16860 | 4524
| ※ 1지역군 (난대성 생태계) | 0 | 0 | 0 | 0
| 1.ANCHORPIN설치 | 0 | 0 | 0 | 0
| 가) ANCHOR HOLE 천공 (D=22, L=0.23) | 0 | 0 | 0 | 0
| 1) 발전기 (50 KW) : [E0039031] | 0 | 0 | 0 | 0
| 경 비 EQK1 = 4,678 * 0.19 HR/M2 /10*0.6 = 53.3 | 53.3 | 0 | 0 | 53.3
| 노무비 LAL1 = 12,389 * 0.19 HR/M2 /10*0.6 = 141.2 | 141.2 | 0 | 141.2 | 0
| 재료비 MAJ1 = 10,707 * 0.19 HR/M2 /10*0.6 = 122.0 | 122 | 122 | 0 | 0
| 2) 착암 인건비 | 0 | 0 | 0 | 0
| 착 암 공 LAL1 = 0.12 인/M2 /10 *0.6* 62,427 = 449.4 | 449.4 | 0 | 449.4 | 0
| 보통인부 LAL2 = 0.12 인/M2 /10 *0.6* 50,683 = 364.9 | 364.9 | 0 | 364.9 | 0
| 3) 핸드 드릴 빗드(천공품의 2.5%) | 0 | 0 | 0 | 0
| 경 비 : (EQK1 + MAJ1 + LAL1 + LAL2) * 0.025 = 24.7 | 24.7 | 0 | 0 | 24.7
| 4) 잡 재료비 (재료비 의 3 %) | 0 | 0 | 0 | 0
| : (MAJ1) * 0.03 = 3.6 | 3.6 | 3.6 | 0 | 0
| 5) 공구손료 (노무비 의 2 %) | 0 | 0 | 0 | 0
| 경 비 : (LAL1 + LAL2) * 0.02 = 16.2 | 16.2 | 0 | 0 | 16.2
| 소 계 : | 1175.3 | 125.6 | 955.5 | 94.2
|  | 0 | 0 | 0 | 0
| 나) ANCHOR PIN 설치 및 착지핀 설치 | 0 | 0 | 0 | 0
| 1) ANCHOR PIN (D=16M/M,L=0.5M) | 0 | 0 | 0 | 0
| 재료비 MAJ1 = 2.3 EA/M2 /10*1.56 KG/M *0.50 M *385,000/1000 = 69.0 | 69 | 69 | 0 | 0
| 2) 착지핀(D=16M/M,L=0.3M) | 0 | 0 | 0 | 0
| 재료비 MAJ2 = 5.0 EA/M2 /10*1.56 KG/M *0.30 M *385,000/1000 = 90.0 | 90 | 90 | 0 | 0
| 3) 설치비 | 0 | 0 | 0 | 0
| 특별인부 LAL1 = 0.06 인/M2 / 10 * 65,734 = 394.4 | 394.4 | 0 | 394.4 | 0
| 보통인부 LAL2 = 0.06 인/M2 / 10 * 50,683 = 304.0 | 304 | 0 | 304 | 0
| 4) 잡 재료비 (재료비의 3 %) | 0 | 0 | 0 | 0
| : ( MAJ1 + MAJ2 ) * 0.03 = 4.7 | 4.7 | 4.7 | 0 | 0
| 소 계 : | 862.1 | 163.7 | 698.4 | 0
|  | 0 | 0 | 0 | 0
| 2.암반취부녹화용토양부착망설치 | 0 | 0 | 0 | 0
| 가) 부착망(D3.2, PVC 코팅) | 0 | 0 | 0 | 0
| 재료비 MAJ1 = 13 M2/M2 / 10 * 3,260 = 4,238.0 | 4238 | 4238 | 0 | 0
| 나) 철선(#8PVC 코팅) | 0 | 0 | 0 | 0
| 재료비 MAJ2 = 13 M/M2 / 10 * 240 = 312.0 | 312 | 312 | 0 | 0
| 다) 설치비 (소운반 포함) | 0 | 0 | 0 | 0
| 작업반장 LAL1 = 0.05 인/M2 / 10 * 69,109 = 345.5 | 345.5 | 0 | 345.5 | 0
| 특별인부 LAL2 = 0.20 인/M2 / 10 * 65,734 = 1,314.6 | 1314.6 | 0 | 1314.6 | 0
| 보통인부 LAL3 = 0.20 인/M2 / 10 * 50,683 = 1,013.6 | 1013.6 | 0 | 1013.6 | 0
| 라) 잡 재료비 (재료비의 3 %) | 0 | 0 | 0 | 0
| : ( MAJ1 + MAJ2 ) * 0.03 = 136.5 | 136.5 | 136.5 | 0 | 0
| 소 계 : | 7360.2 | 4686.5 | 2673.7 | 0
|  | 0 | 0 | 0 | 0
| 3.암반녹화용토양취부 | 0 | 0 | 0 | 0
| 가) 암반취부 녹화용 토양 | 0 | 0 | 0 | 0
| 1) 암반취부 녹화용 토양 | 0 | 0 | 0 | 0
| 재료비 MAJ1 = 1.1 M3/M2 /10 * 59,000 = 6,490.0 | 6490 | 6490 | 0 | 0
| 2) 종자 (잔디 혼합종자) | 0 | 0 | 0 | 0
| 재료비 MAJ2 = 120 G/M2 / 10 * 24 = 288.0 | 288 | 288 | 0 | 0
| [◎ 종자 : 초본형+관목형+수림형 g당 평균단가 적용함] | 0 | 0 | 0 | 0
| 나) 취 부 | 0 | 0 | 0 | 0
| 1) 취부기(25L) | 0 | 0 | 0 | 0
| 경 비 : 0.80 HR/M2 / 10 * 21,618 = 1,729.4 | 1729.4 | 0 | 0 | 1729.4
| 2) 공기 압축기 (742 C.F.M) : [E0022051] | 0 | 0 | 0 | 0
| 경 비 : 7,905 * 0.80 HR/M2 / 10 = 632.4 | 632.4 | 0 | 0 | 632.4
| 노무비 : 16,858 * 0.80 HR/M2 / 10 = 1,348.6 | 1348.6 | 0 | 1348.6 | 0
| 재료비 : 21,902 * 0.80 HR/M2 / 10 = 1,752.1 | 1752.1 | 1752.1 | 0 | 0
| 3) 발전기 (50 KW) : [E0039031] | 0 | 0 | 0 | 0
| 경 비 : 4,678 * 0.80 HR/M2 / 10 = 374.2 | 374.2 | 0 | 0 | 374.2
| 노무비 : 12,389 * 0.80 HR/M2 / 10 = 991.1 | 991.1 | 0 | 991.1 | 0
| 재료비 : 10,707 * 0.80 HR/M2 / 10 = 856.5 | 856.5 | 856.5 | 0 | 0
| 4) 트럭 탑재용 크레인(5 TON): [E0006131] | 0 | 0 | 0 | 0
| 경 비 : 3,344 * 0.9 HR/M2 / 10 = 300.9 | 300.9 | 0 | 0 | 300.9
| 노무비 : 12,835 * 0.9 HR/M2 / 10 = 1,155.1 | 1155.1 | 0 | 1155.1 | 0
| 재료비 : 5,191 * 0.9 HR/M2 / 10 = 467.1 | 467.1 | 467.1 | 0 | 0
| 5) 물탱크 (5500 L) : [E0047011] | 0 | 0 | 0 | 0
| 경 비 : 9,690 * 0.80 HR/M2 / 10 = 775.2 | 775.2 | 0 | 0 | 775.2
| 노무비 : 12,835 * 0.80 HR/M2 / 10 = 1,026.8 | 1026.8 | 0 | 1026.8 | 0
| 재료비 : 9,170 * 0.80 HR/M2 / 10 = 733.6 | 733.6 | 733.6 | 0 | 0
| 6) 덤프트럭 (6 TON) : [E0011011] | 0 | 0 | 0 | 0
| 경 비 : 6,008 * 0.80 HR/M2 / 10 = 480.6 | 480.6 | 0 | 0 | 480.6
| 노무비 : 12,835 * 0.80 HR/M2 / 10 = 1,026.8 | 1026.8 | 0 | 1026.8 | 0
| 재료비 : 10,415 * 0.80 HR/M2 / 10 = 833.2 | 833.2 | 833.2 | 0 | 0
| 다) 취부 노무비 | 0 | 0 | 0 | 0
| 작업반장 LAL1 = 0.08 인/M2 / 10 * 69,109 = 552.8 | 552.8 | 0 | 552.8 | 0
| 특별인부 LAL2 = 0.35 인/M2 / 10 * 65,734 = 2,300.6 | 2300.6 | 0 | 2300.6 | 0
| 기 계 공 LAL3 = 0.08 인/M2 / 10 * 58,291 = 466.3 | 466.3 | 0 | 466.3 | 0
| 보통인부 LAL4 = 0.70 인/M2 / 10 * 50,683 = 3,547.8 | 3547.8 | 0 | 3547.8 | 0
| 잡 재료비 (재료비의 3 %) | 0 | 0 | 0 | 0
| : (MAJ1+MAJ2) * 0.03 = 203.3 | 203.3 | 203.3 | 0 | 0
| 라) 공구손료 (노무비 의 2 %) | 0 | 0 | 0 | 0
| : ( LAL1 + LAL2 + LAL3 + LAL4) * 0.02 = 137.3 | 137.3 | 0 | 0 | 137.3
| 소 계 : | 28469.7 | 11623.8 | 12415.9 | 4430
|  | 0 | 0 | 0 | 0
| 4. 관 수(인력) | 0 | 0 | 0 | 0
| 비탈면구간은 살수차에의한 살수가 불가능하므로 | 0 | 0 | 0 | 0
| 품셈 [4장 조경공사 4-5 유지관리편] 살수차에의한 관수의 | 0 | 0 | 0 | 0
| 인력품을 적용시킴 | 0 | 0 | 0 | 0
| 보통인부: 0.23 인 * 50,683 / 100 = 116.5 | 116.5 | 0 | 116.5 | 0
| 소 계 : | 116.5 | 0 | 116.5 | 0
|  | 0 | 0 | 0 | 0
| 5. 경관미관지역(초화류) | 0 | 0 | 0 | 0
| 초화류: 1.5 g * 124.5 = 186.7 | 186.7 | 186.7 | 0 | 0
| 소 계 : | 186.7 | 186.7 | 0 | 0
|  | 0 | 0 | 0 | 0
| 전체 합계 | 38170 | 16786 | 16860 | 4524
| 산근 # 11 암반취부 녹화식재공 T=15 CM(일반지역)/M2 | 48304 | 21432 | 21171 | 5701
| ※ 1지역군 (난대성 생태계) | 0 | 0 | 0 | 0
| 1.ANCHORPIN설치 | 0 | 0 | 0 | 0
| 가) ANCHOR HOLE 천공 (D=22, L=0.23) | 0 | 0 | 0 | 0
| 1) 발전기 (50 KW) : [E0039031] | 0 | 0 | 0 | 0
| 경 비 EQK1 = 4,678 * 0.26 HR/M2 /10*0.6 = 72.9 | 72.9 | 0 | 0 | 72.9
| 노무비 LAL1 = 12,389 * 0.26 HR/M2 /10*0.6 = 193.2 | 193.2 | 0 | 193.2 | 0
| 재료비 MAJ1 = 10,707 * 0.26 HR/M2 /10*0.6 = 167.0 | 167 | 167 | 0 | 0
| 2) 착암 인건비 | 0 | 0 | 0 | 0
| 착 암 공 LAL1 = 0.16 인/M2 /10 *0.6* 62,427 = 599.2 | 599.2 | 0 | 599.2 | 0
| 보통인부 LAL2 = 0.16 인/M2 /10 *0.6* 50,683 = 486.5 | 486.5 | 0 | 486.5 | 0
| 3) 핸드 드릴 빗드(천공품의 2.5%) | 0 | 0 | 0 | 0
| 경 비 : (EQK1 + MAJ1 + LAL1 + LAL2) * 0.025 = 33.1 | 33.1 | 0 | 0 | 33.1
| 4) 잡 재료비 (재료비 의 3 %) | 0 | 0 | 0 | 0
| : (MAJ1) * 0.03 = 5.0 | 5 | 5 | 0 | 0
| 5) 공구손료 (노무비 의 2 %) | 0 | 0 | 0 | 0
| 경 비 : (LAL1 + LAL2) * 0.02 = 21.7 | 21.7 | 0 | 0 | 21.7
| 소 계 : | 1578.6 | 172 | 1278.9 | 127.7
|  | 0 | 0 | 0 | 0
| 나) ANCHOR PIN 설치 및 착지핀 설치 | 0 | 0 | 0 | 0
| 1) ANCHOR PIN (D=16M/M,L=0.5M) | 0 | 0 | 0 | 0
| 재료비 MAJ1 = 4.6 EA/M2 /10*1.56 KG/M *0.50 M *385,000/1000 = 138.1 | 138.1 | 138.1 | 0 | 0
| 2) 착지핀(D=16M/M,L=0.3M) | 0 | 0 | 0 | 0
| 재료비 MAJ2 = 5.0 EA/M2 /10*1.56 KG/M *0.30 M *385,000/1000 = 90.0 | 90 | 90 | 0 | 0
| 3) 설치비 | 0 | 0 | 0 | 0
| 특별인부 LAL1 = 0.08 인/M2 / 10 * 65,734 = 525.8 | 525.8 | 0 | 525.8 | 0
| 보통인부 LAL2 = 0.08 인/M2 / 10 * 50,683 = 405.4 | 405.4 | 0 | 405.4 | 0
| 4) 잡 재료비 (재료비의 3 %) | 0 | 0 | 0 | 0
| : ( MAJ1 + MAJ2 ) * 0.03 = 6.8 | 6.8 | 6.8 | 0 | 0
| 소 계 : | 1166.1 | 234.9 | 931.2 | 0
|  | 0 | 0 | 0 | 0
| 2.암반취부녹화용토양부착망설치 | 0 | 0 | 0 | 0
| 가) 부착망(D3.2, PVC 코팅) | 0 | 0 | 0 | 0
| 재료비 MAJ1 = 13 M2/M2 / 10 * 3,260 = 4,238.0 | 4238 | 4238 | 0 | 0
| 나) 철선(#8PVC 코팅) | 0 | 0 | 0 | 0
| 재료비 MAJ2 = 17 M/M2 / 10 * 240 = 408.0 | 408 | 408 | 0 | 0
| 다) 설치비 (소운반 포함) | 0 | 0 | 0 | 0
| 작업반장 LAL1 = 0.05 인/M2 / 10 * 69,109 = 345.5 | 345.5 | 0 | 345.5 | 0
| 특별인부 LAL2 = 0.20 인/M2 / 10 * 65,734 = 1,314.6 | 1314.6 | 0 | 1314.6 | 0
| 보통인부 LAL3 = 0.20 인/M2 / 10 * 50,683 = 1,013.6 | 1013.6 | 0 | 1013.6 | 0
| 라) 잡 재료비 (재료비의 3 %) | 0 | 0 | 0 | 0
| : ( MAJ1 + MAJ2 ) * 0.03 = 139.3 | 139.3 | 139.3 | 0 | 0
| 소 계 : | 7459 | 4785.3 | 2673.7 | 0
|  | 0 | 0 | 0 | 0
| 3.암반녹화용토양취부 | 0 | 0 | 0 | 0
| 가) 암반취부 녹화용 토양 | 0 | 0 | 0 | 0
| 1) 암반취부 녹화용 토양 | 0 | 0 | 0 | 0
| 재료비 MAJ1 = 1.65 M3/M2 /10 * 59,000 = 9,735.0 | 9735 | 9735 | 0 | 0
| 2) 종자 (잔디 혼합종자) | 0 | 0 | 0 | 0
| 재료비 MAJ2 = 150 G/M2 / 10 * 24 = 360.0 | 360 | 360 | 0 | 0
| [◎ 종자 : 초본형+관목형+수림형 g당 평균단가 적용함] | 0 | 0 | 0 | 0
| 나) 취 부 | 0 | 0 | 0 | 0
| 1) 취부기(25L) | 0 | 0 | 0 | 0
| 경 비 : 1.0 HR/M2 / 10 * 21,618 = 2,161.8 | 2161.8 | 0 | 0 | 2161.8
| 2) 공기 압축기 (742 C.F.M) : [E0022051] | 0 | 0 | 0 | 0
| 경 비 : 7,905 * 1.0 HR/M2 / 10 = 790.5 | 790.5 | 0 | 0 | 790.5
| 노무비 : 16,858 * 1.0 HR/M2 / 10 = 1,685.8 | 1685.8 | 0 | 1685.8 | 0
| 재료비 : 21,902 * 1.0 HR/M2 / 10 = 2,190.2 | 2190.2 | 2190.2 | 0 | 0
| 3) 발전기 (50 KW) : [E0039031] | 0 | 0 | 0 | 0
| 경 비 : 4,678 * 1.0 HR/M2 / 10 = 467.8 | 467.8 | 0 | 0 | 467.8
| 노무비 : 12,389 * 1.0 HR/M2 / 10 = 1,238.9 | 1238.9 | 0 | 1238.9 | 0
| 재료비 : 10,707 * 1.0 HR/M2 / 10 = 1,070.7 | 1070.7 | 1070.7 | 0 | 0
| 4) 트럭 탑재용 크레인(5 TON): [E0006131] | 0 | 0 | 0 | 0
| 경 비 : 3,344 * 1.2 HR/M2 / 10 = 401.2 | 401.2 | 0 | 0 | 401.2
| 노무비 : 12,835 * 1.2 HR/M2 / 10 = 1,540.2 | 1540.2 | 0 | 1540.2 | 0
| 재료비 : 5,191 * 1.2 HR/M2 / 10 = 622.9 | 622.9 | 622.9 | 0 | 0
| 5) 물탱크 (5500 L) : [E0047011] | 0 | 0 | 0 | 0
| 경 비 : 9,690 * 1.0 HR/M2 / 10 = 969.0 | 969 | 0 | 0 | 969
| 노무비 : 12,835 * 1.0 HR/M2 / 10 = 1,283.5 | 1283.5 | 0 | 1283.5 | 0
| 재료비 : 9,170 * 1.0 HR/M2 / 10 = 917.0 | 917 | 917 | 0 | 0
| 6) 덤프트럭 (6 TON) : [E0011011] | 0 | 0 | 0 | 0
| 경 비 : 6,008 * 1.0 HR/M2 / 10 = 600.8 | 600.8 | 0 | 0 | 600.8
| 노무비 : 12,835 * 1.0 HR/M2 / 10 = 1,283.5 | 1283.5 | 0 | 1283.5 | 0
| 재료비 : 10,415 * 1.0 HR/M2 / 10 = 1,041.5 | 1041.5 | 1041.5 | 0 | 0
| 다) 취부 노무비 | 0 | 0 | 0 | 0
| 작업반장 LAL1 = 0.11 인/M2 / 10 * 69,109 = 760.1 | 760.1 | 0 | 760.1 | 0
| 특별인부 LAL2 = 0.46 인/M2 / 10 * 65,734 = 3,023.7 | 3023.7 | 0 | 3023.7 | 0
| 기 계 공 LAL3 = 0.11 인/M2 / 10 * 58,291 = 641.2 | 641.2 | 0 | 641.2 | 0
| 보통인부 LAL4 = 0.93 인/M2 / 10 * 50,683 = 4,713.5 | 4713.5 | 0 | 4713.5 | 0
| 잡 재료비 (재료비의 3 %) | 0 | 0 | 0 | 0
| : (MAJ1+MAJ2) * 0.03 = 302.8 | 302.8 | 302.8 | 0 | 0
| 라) 공구손료 (노무비 의 2 %) | 0 | 0 | 0 | 0
| : ( LAL1 + LAL2 + LAL3 + LAL4) * 0.02 = 182.7 | 182.7 | 0 | 0 | 182.7
| 소 계 : | 37984.3 | 16240.1 | 16170.4 | 5573.8
|  | 0 | 0 | 0 | 0
| 4. 관 수(인력) | 0 | 0 | 0 | 0
| 비탈면구간은 살수차에의한 살수가 불가능하므로 | 0 | 0 | 0 | 0
| 품셈 [4장 조경공사 4-5 유지관리편] 살수차에의한 관수의 | 0 | 0 | 0 | 0
| 인력품을 적용시킴 | 0 | 0 | 0 | 0
| 보통인부: 0.23 인 * 50,683 / 100 = 116.5 | 116.5 | 0 | 116.5 | 0
| 소 계 : | 116.5 | 0 | 116.5 | 0
|  | 0 | 0 | 0 | 0
| 전체 합계 | 48304 | 21432 | 21171 | 5701
| 산근 # 12 암반취부 녹화식재공 T=15 CM(경관미관지역)/M2 | 48491 | 21619 | 21171 | 5701
| ※ 1지역군 (난대성 생태계) | 0 | 0 | 0 | 0
| 1.ANCHORPIN설치 | 0 | 0 | 0 | 0
| 가) ANCHOR HOLE 천공 (D=22, L=0.23) | 0 | 0 | 0 | 0
| 1) 발전기 (50 KW) : [E0039031] | 0 | 0 | 0 | 0
| 경 비 EQK1 = 4,678 * 0.26 HR/M2 /10*0.6 = 72.9 | 72.9 | 0 | 0 | 72.9
| 노무비 LAL1 = 12,389 * 0.26 HR/M2 /10*0.6 = 193.2 | 193.2 | 0 | 193.2 | 0
| 재료비 MAJ1 = 10,707 * 0.26 HR/M2 /10*0.6 = 167.0 | 167 | 167 | 0 | 0
| 2) 착암 인건비 | 0 | 0 | 0 | 0
| 착 암 공 LAL1 = 0.16 인/M2 /10 *0.6* 62,427 = 599.2 | 599.2 | 0 | 599.2 | 0
| 보통인부 LAL2 = 0.16 인/M2 /10 *0.6* 50,683 = 486.5 | 486.5 | 0 | 486.5 | 0
| 3) 핸드 드릴 빗드(천공품의 2.5%) | 0 | 0 | 0 | 0
| 경 비 : (EQK1 + MAJ1 + LAL1 + LAL2) * 0.025 = 33.1 | 33.1 | 0 | 0 | 33.1
| 4) 잡 재료비 (재료비 의 3 %) | 0 | 0 | 0 | 0
| : (MAJ1) * 0.03 = 5.0 | 5 | 5 | 0 | 0
| 5) 공구손료 (노무비 의 2 %) | 0 | 0 | 0 | 0
| 경 비 : (LAL1 + LAL2) * 0.02 = 21.7 | 21.7 | 0 | 0 | 21.7
| 소 계 : | 1578.6 | 172 | 1278.9 | 127.7
|  | 0 | 0 | 0 | 0
| 나) ANCHOR PIN 설치 및 착지핀 설치 | 0 | 0 | 0 | 0
| 1) ANCHOR PIN (D=16M/M,L=0.5M) | 0 | 0 | 0 | 0
| 재료비 MAJ1 = 4.6 EA/M2 /10*1.56 KG/M *0.50 M *385,000/1000 = 138.1 | 138.1 | 138.1 | 0 | 0
| 2) 착지핀(D=16M/M,L=0.3M) | 0 | 0 | 0 | 0
| 재료비 MAJ2 = 5.0 EA/M2 /10*1.56 KG/M *0.30 M *385,000/1000 = 90.0 | 90 | 90 | 0 | 0
| 3) 설치비 | 0 | 0 | 0 | 0
| 특별인부 LAL1 = 0.08 인/M2 / 10 * 65,734 = 525.8 | 525.8 | 0 | 525.8 | 0
| 보통인부 LAL2 = 0.08 인/M2 / 10 * 50,683 = 405.4 | 405.4 | 0 | 405.4 | 0
| 4) 잡 재료비 (재료비의 3 %) | 0 | 0 | 0 | 0
| : ( MAJ1 + MAJ2 ) * 0.03 = 6.8 | 6.8 | 6.8 | 0 | 0
| 소 계 : | 1166.1 | 234.9 | 931.2 | 0
|  | 0 | 0 | 0 | 0
| 2.암반취부녹화용토양부착망설치 | 0 | 0 | 0 | 0
| 가) 부착망(D3.2, PVC 코팅) | 0 | 0 | 0 | 0
| 재료비 MAJ1 = 13 M2/M2 / 10 * 3,260 = 4,238.0 | 4238 | 4238 | 0 | 0
| 나) 철선(#8PVC 코팅) | 0 | 0 | 0 | 0
| 재료비 MAJ2 = 17 M/M2 / 10 * 240 = 408.0 | 408 | 408 | 0 | 0
| 다) 설치비 (소운반 포함) | 0 | 0 | 0 | 0
| 작업반장 LAL1 = 0.05 인/M2 / 10 * 69,109 = 345.5 | 345.5 | 0 | 345.5 | 0
| 특별인부 LAL2 = 0.20 인/M2 / 10 * 65,734 = 1,314.6 | 1314.6 | 0 | 1314.6 | 0
| 보통인부 LAL3 = 0.20 인/M2 / 10 * 50,683 = 1,013.6 | 1013.6 | 0 | 1013.6 | 0
| 라) 잡 재료비 (재료비의 3 %) | 0 | 0 | 0 | 0
| : ( MAJ1 + MAJ2 ) * 0.03 = 139.3 | 139.3 | 139.3 | 0 | 0
| 소 계 : | 7459 | 4785.3 | 2673.7 | 0
|  | 0 | 0 | 0 | 0
| 3.암반녹화용토양취부 | 0 | 0 | 0 | 0
| 가) 암반취부 녹화용 토양 | 0 | 0 | 0 | 0
| 1) 암반취부 녹화용 토양 | 0 | 0 | 0 | 0
| 재료비 MAJ1 = 1.65 M3/M2 /10 * 59,000 = 9,735.0 | 9735 | 9735 | 0 | 0
| 2) 종자 (잔디 혼합종자) | 0 | 0 | 0 | 0
| 재료비 MAJ2 = 150 G/M2 / 10 * 24 = 360.0 | 360 | 360 | 0 | 0
| [◎ 종자 : 초본형+관목형+수림형 g당 평균단가 적용함] | 0 | 0 | 0 | 0
| 나) 취 부 | 0 | 0 | 0 | 0
| 1) 취부기(25L) | 0 | 0 | 0 | 0
| 경 비 : 1.0 HR/M2 / 10 * 21,618 = 2,161.8 | 2161.8 | 0 | 0 | 2161.8
| 2) 공기 압축기 (742 C.F.M) : [E0022051] | 0 | 0 | 0 | 0
| 경 비 : 7,905 * 1.0 HR/M2 / 10 = 790.5 | 790.5 | 0 | 0 | 790.5
| 노무비 : 16,858 * 1.0 HR/M2 / 10 = 1,685.8 | 1685.8 | 0 | 1685.8 | 0
| 재료비 : 21,902 * 1.0 HR/M2 / 10 = 2,190.2 | 2190.2 | 2190.2 | 0 | 0
| 3) 발전기 (50 KW) : [E0039031] | 0 | 0 | 0 | 0
| 경 비 : 4,678 * 1.0 HR/M2 / 10 = 467.8 | 467.8 | 0 | 0 | 467.8
| 노무비 : 12,389 * 1.0 HR/M2 / 10 = 1,238.9 | 1238.9 | 0 | 1238.9 | 0
| 재료비 : 10,707 * 1.0 HR/M2 / 10 = 1,070.7 | 1070.7 | 1070.7 | 0 | 0
| 4) 트럭 탑재용 크레인(5 TON): [E0006131] | 0 | 0 | 0 | 0
| 경 비 : 3,344 * 1.2 HR/M2 / 10 = 401.2 | 401.2 | 0 | 0 | 401.2
| 노무비 : 12,835 * 1.2 HR/M2 / 10 = 1,540.2 | 1540.2 | 0 | 1540.2 | 0
| 재료비 : 5,191 * 1.2 HR/M2 / 10 = 622.9 | 622.9 | 622.9 | 0 | 0
| 5) 물탱크 (5500 L) : [E0047011] | 0 | 0 | 0 | 0
| 경 비 : 9,690 * 1.0 HR/M2 / 10 = 969.0 | 969 | 0 | 0 | 969
| 노무비 : 12,835 * 1.0 HR/M2 / 10 = 1,283.5 | 1283.5 | 0 | 1283.5 | 0
| 재료비 : 9,170 * 1.0 HR/M2 / 10 = 917.0 | 917 | 917 | 0 | 0
| 6) 덤프트럭 (6 TON) : [E0011011] | 0 | 0 | 0 | 0
| 경 비 : 6,008 * 1.0 HR/M2 / 10 = 600.8 | 600.8 | 0 | 0 | 600.8
| 노무비 : 12,835 * 1.0 HR/M2 / 10 = 1,283.5 | 1283.5 | 0 | 1283.5 | 0
| 재료비 : 10,415 * 1.0 HR/M2 / 10 = 1,041.5 | 1041.5 | 1041.5 | 0 | 0
| 다) 취부 노무비 | 0 | 0 | 0 | 0
| 작업반장 LAL1 = 0.11 인/M2 / 10 * 69,109 = 760.1 | 760.1 | 0 | 760.1 | 0
| 특별인부 LAL2 = 0.46 인/M2 / 10 * 65,734 = 3,023.7 | 3023.7 | 0 | 3023.7 | 0
| 기 계 공 LAL3 = 0.11 인/M2 / 10 * 58,291 = 641.2 | 641.2 | 0 | 641.2 | 0
| 보통인부 LAL4 = 0.93 인/M2 / 10 * 50,683 = 4,713.5 | 4713.5 | 0 | 4713.5 | 0
| 잡 재료비 (재료비의 3 %) | 0 | 0 | 0 | 0
| : (MAJ1+MAJ2) * 0.03 = 302.8 | 302.8 | 302.8 | 0 | 0
| 라) 공구손료 (노무비 의 2 %) | 0 | 0 | 0 | 0
| : ( LAL1 + LAL2 + LAL3 + LAL4) * 0.02 = 182.7 | 182.7 | 0 | 0 | 182.7
| 소 계 : | 37984.3 | 16240.1 | 16170.4 | 5573.8
|  | 0 | 0 | 0 | 0
| 4. 관 수(인력) | 0 | 0 | 0 | 0
| 비탈면구간은 살수차에의한 살수가 불가능하므로 | 0 | 0 | 0 | 0
| 품셈 [4장 조경공사 4-5 유지관리편] 살수차에의한 관수의 | 0 | 0 | 0 | 0
| 인력품을 적용시킴 | 0 | 0 | 0 | 0
| 보통인부: 0.23 인 * 50,683 / 100 = 116.5 | 116.5 | 0 | 116.5 | 0
| 소 계 : | 116.5 | 0 | 116.5 | 0
|  | 0 | 0 | 0 | 0
| 5. 경관미관지역(초화류) | 0 | 0 | 0 | 0
| 초화류: 1.5 g * 124.5 = 186.7 | 186.7 | 186.7 | 0 | 0
| 소 계 : | 186.7 | 186.7 | 0 | 0
|  | 0 | 0 | 0 | 0
| 전체 합계 | 48491 | 21619 | 21171 | 5701
| 산근 # 13 등나무 식재 /M2 | 20717 | 11560 | 9157 | 0
| 1. 재료비 | 0 | 0 | 0 | 0
| 등나무(L2.0*R2): | 0 | 0 | 0 | 0
| 1 <주> * 7,600 * 1.1 = 8,360.0 | 8360 | 8360 | 0 | 0
|  | 0 | 0 | 0 | 0
| 2. 식재(근원경에 의한 식재) | 0 | 0 | 0 | 0
| 조 경 공: 0.11 <인> *60,423 * 0.8 * 1.1 = 5,848.9 | 5848.9 | 0 | 5848.9 | 0
| 보통인부: 0.07 <인> *50,683 * 0.8 * 1.1 = 3,122.0 | 3122 | 0 | 3122 | 0
| 소계: | 17330.9 | 8360 | 8970.9 | 0
|  | 0 | 0 | 0 | 0
| 3. 퇴 비 | 0 | 0 | 0 | 0
| 유기질비료(부숙퇴비): 12.8 <KG> *250 =3,200.0 | 3200 | 3200 | 0 | 0
| 특별인부 : 0.000125 인 * 65,734* 12.8 <KG> = 105.1 | 105.1 | 0 | 105.1 | 0
| 보통인부 : 0.000125 인 * 50,683* 12.8 <KG> = 81.0 | 81 | 0 | 81 | 0
| 소계: | 3386.1 | 3200 | 186.1 | 0
|  | 0 | 0 | 0 | 0
| 4.앙카핀 설치(홀천공 및 핀설치) | 0 | 0 | 0 | 0
| 1) 재료비 | 0 | 0 | 0 | 0
| 이형철근(D13): 0 <KG> * 390 = 0.0 | 0 | 0 | 0 | 0
| PVC 코팅 철선(#8): 0 <M> * 240 = 0.0 | 0 | 0 | 0 | 0
| 소계: | 0 | 0 | 0 | 0
| 2) 기계사용료 | 0 | 0 | 0 | 0
|  | 0 | 0 | 0 | 0
| 재 료 비: 10,707 * 0.032 <hr> *0 <개소> =0.0 | 0 | 0 | 0 | 0
| 노 무 비: 12,389 * 0.032 <hr> *0 <개소> =0.0 | 0 | 0 | 0 | 0
| 경 비: 4,678 * 0.032 <hr> *0 <개소> =0.0 | 0 | 0 | 0 | 0
| 소 계: | 0 | 0 | 0 | 0
| 3) 노무비 | 0 | 0 | 0 | 0
| 착암공: 0.02 <인> * 62,427 *0 <개소> = 0.0 | 0 | 0 | 0 | 0
| 보통인부: 0.02 <인> * 50,683*0 <개소> = 0.0 | 0 | 0 | 0 | 0
| 특별인부: 0.01 <인> * 65,734 *0 <개소> = 0.0 | 0 | 0 | 0 | 0
| 보통인부: 0.01 <인> * 50,683*0 <개소> = 0.0 | 0 | 0 | 0 | 0
| 소 계: | 0 | 0 | 0 | 0
| 4) 기구손료(노무비의 2.5%) | 0 | 0 | 0 | 0
| 0 * 0.025 = 0.0 | 0 | 0 | 0 | 0
| 소 계: | 0 | 0 | 0 | 0
| 5. 부착망 설치 | 0 | 0 | 0 | 0
| 1) 노무비 | 0 | 0 | 0 | 0
| 작업반장: 0.005 <인> * 69,109 * 0 <M2> = 0.0 | 0 | 0 | 0 | 0
| 특별인부: 0.02 <인> * 65,734 * 0 <M2> = 0.0 | 0 | 0 | 0 | 0
| 보통인부: 0.02 <인> * 50,683 * 0 <M2> = 0.0 | 0 | 0 | 0 | 0
| 소계: | 0 | 0 | 0 | 0
| 6. 철근가공조립(간단) | 0 | 0 | 0 | 0
| 재 료 비: 330*0 <KG> /1000 =0.0 | 0 | 0 | 0 | 0
| 노 무 비: 415,397*0 <KG> /1000 =0.0 | 0 | 0 | 0 | 0
| 경 비: 2,962*0 <KG> /1000 =0.0 | 0 | 0 | 0 | 0
| 소계: | 0 | 0 | 0 | 0
| 계: | 0 | 0 | 0 | 0
| 전체 합계 | 20717 | 11560 | 9157 | 0