## H-300x300x10x15
마둔1교 가시설 자립 구조계산
굴착깊이 H = |  |  |  |  | 3.5 |  | M
1.0 검토조건
<지반물성치>
- 지반N치 : |  |  |  |  | 9 |  | (가정)
- 단위중량 : |  |  |  |  | 1.8 | t/m3
- 내부마찰각 : |  |  |  |  | 25.3923
- 상재하중 : q +Δq = |  |  |  |  | 1 | + | 4.3271 |  | = | 5.3271 |  | t/m2
- | 토압계수
| Ka | = | (1 - sinΦ) |  |  | / | (1 + sinΦ) |  |  | = | 0.39976
<가시설 부재규격>
- H-PILE 규격 : 300x300x10x15
- 토류판규격 : 100 x 150 x | [6 empty] | 775
- H-PILE 설치간격 : |  |  |  |  | 1 |  | M
2.0 작용측압계산
1) 굴착면의 토압
| P1 = q x Ka = |  |  |  | 5.3271 |  | x | 0.39976 |  | = | 2.1296 |  | t/m2
| P2 = ( r.h + q ) x Ka = | [5 empty] | ( | 1.8 | x | 3.5 |  | + | 5.3271 |  | ) x | 2.1296 |  | = | 4.6481 |  | t/m2
2) 합력(P)
| P= | P1+ P2 |  | x | H
2
| = | 1 | ( | 2.1296 |  | + | 4.6481 |  | ) x | 3.5
2
| = | 11.861 |  | t/m
3) 합력 P의 위치(y)
| y= | H | x | H+3ΔH |  |  |  | ΔH | = | 상재하중/단위중량
|  | 3 |  | 3+2ΔH
| = | 3.5 |  | x | 3.5 |  | + | 3 | x | 5.3 | / | 1.8
|  | 3 |  |  | 3 |  | + | 2 | x | 5.3 | / | 1.8
| = | 1.619 |  | M
4) H-PILE 본당작용력
| Pt = |  | P | x | 설치간격
|  | = | 11.861 |  | x | 1
|  | = | 11.861 |  | ton
3.0 가시설 안정검토
| - 단면계수(Z) : |  |  |  | 1360 |  | cm3 |  |  |  | - 단면2차모멘트(I) : | [5 empty] | 20400 |  |  | cm4
| - 단 면 적(A) : |  |  |  | 119.8 |  | cm2 |  |  |  | - 탄성계수(E) : |  |  |  | 2100000 |  |  | kg/cm2
1) 근입장 검토
| - 근입지반 평균N치: |  |  |  |  | 9
- 근입지반 안정조건
|  | 근입장 검토시는 D > |  |  |  |  | 2.5 | 조건이 성립되어야 한다. | [5 empty] | (가설구조물의 해설 P137)
β
|  | β | = | ( | KhㆍB |  |  | ) 1/4
4ㆍEㆍI
여기서 수평방향 지반반력계수 Kh는 Hukuoka 제안식 사용
|  | kh | = | 0.691 x N 0.406
|  |  | = | 0.691 x |  | 9 | 0.406
|  |  | = | 1.6862 |  | kg/cm3
|  | 그러므로 |  |  | β
|  |  | β = | ( |  |  | 1.6862 |  | x | 30 |  |  | ) 1/4
[5 empty] | 4 | x | 2100000 |  |  | x | 20400
|  |  | = | 0.004145 |  |  | cm-1 |  | = | 0.4145 |  | m-1
여기서 근입깊이 L은
|  |  | L | = | 2.5
β
|  |  |  | = | 2.5 |  | = | 6.0313 |  | M
0.4145
안전율 FS=1.20을 고려한 최종적용 근입깊이(H)
|  |  |  | 근입심도 H = |  |  |  | 6.0313 |  | x | 1.2 | = | 7.2376 |  | M
2) H-PILE 단면검토
- 최대휨모멘트 발생위치(ℓm)
|  | ℓm | = | 1 | tan-1 |  | ( | 1 |  |  | )
|  |  |  | β |  |  |  | 1+2ㆍβㆍy
|  |  | = | 1 |  | tan-1 |  |  | 1 | [6 empty] | )
|  |  |  | 0.4145 |  |  |  |  | 1+2 | x | 0.4145 |  | x | 1.619
|  |  | = | 0.97352
- 최대휨모멘트
|  | Mmax |  | = | Pa |  |  | (1+2ㆍβㆍy)2+1 |  |  |  | exp(-βㆍℓm)
[5 empty] | 2 | β
|  |  |  | = | 11.861 |  |  |  |  | (1+2 |  | x | 0.4145 |  | x | 1.619 |  | )2 | + | 1
[5 empty] | 2 | x | 0.4145
[5 empty] | x | exp | ( | - | 0.4145 |  | x | 0.97352 |  | )
|  |  |  | = | 24.3385 |  | T.M
(1) 휨응력 검토
- 작용응력
|  |  | σ | = | Mmax |  | = | 24.3385 |  | x | 100000 |  | = | 1789.5932 |  |  | kg/cm2
[5 empty] | Z |  |  |  | 1360
- 허용응력
|  |  | σa | = | 1400 |  | x | 1.5 | x | 0.9 | = | 1890 |  | kg/cm2
[5 empty] | 그러므로 |  |  | σ | < | σa |  |  |  | ∴ | O.K
(2) 전단응력 검토
- 작용응력
|  |  | τ | = | Qmax |  | = |  | 11.861 |  | x | 1000 |  |  | = | 439.2963 |  | kg/cm2
[5 empty] | Aw |  |  | ( | 30 | - | 1.5 | x | 2 | )
- 허용전단응력
|  |  | τa | = | 800 |  | x | 1.5 | x | 0.9 | = | 1080 |  | kg/cm2
[5 empty] | 그러므로 |  |  | τ | < | τa |  |  |  | ∴ | O.K
3) H-PILE 변위검토
(1) 굴착저면에서의 변위 (δf)
|  |  | δf | = | Pa |  | (1 + βㆍh')
[5 empty] | 2EI |  |  | β3
|  |  |  | = |  | 11.861 |  |  | x | 1000 |  |  | x
[5 empty] | 2 | x | 2100000 |  |  | x | 20400
[5 empty] | ( | 1 | + | 0.004145 |  |  | x | 161.9 |  | )
[8 empty] | 0.004145 |  |  | 3
|  |  |  | = | 3.2483 |  |  | cm
(2) 하중점에서의 변위 (δo)
|  |  | δo | = | Pa |  | {(1 + βㆍh')3+1/2)}
[5 empty] | 3EI |  |  | β3
|  |  |  | = |  | 11.861 |  |  | x | 1000 |  |  | x
[5 empty] | 3 | x | 2100000 |  |  | x | 20400
[5 empty] | {( | 1 | + | 0.004145 |  |  | x | 161.9 |  | )3 | + | 0.5 | }
[8 empty] | 0.004145 |  |  | 3
|  |  |  | = | 6.6952 |  |  | cm
(3) H-PILE 두부변위 (δ)
H-PILE 두부의 변위 δ는 하중점에서의 변위 δo와 경사각 α(rad)으로 구한다
|  |  | δ | = | δο | + | α | (H-h')
|  |  | α | = | Pa |  | ( | 1 + β h' |  |  | )2
[5 empty] | 2EI |  |  | β
|  |  |  | = |  | 11.861 |  |  | x | 1000 |  |  | x
[5 empty] | 2 | x | 2100000 |  |  | x | 20400
|  |  |  | ( | 1 | + | 0.004145 |  |  | x | 161.9 |  | )2
0.004145
|  |  |  | = | 0.0225 |  |  | rad
그러므로
|  |  |  | δ | = | 6.6952 |  | + | 0.0225 |  | x | ( | 300 |  | - | 161.9 |  | )
[5 empty] | = | 9.8024 |  | cm
- 허용 변위 기준, δ (가설구조물의 해설 P141)
[5 empty] | ＊ 굴착저면 | [5 empty] | * PILE두부
[5 empty] | 점성토 1.0cm | [5 empty] | 3.0cm
사질토 0.3cm
|  |  | ∴ | 9.8024 |  | cm | δ | > | δa | 3 | cm |  | ∴ | N.G
3) 토류판 검토 (침엽수 사용)
| - 토류판 길이, ℓ = |  |  |  |  | L - 3/4 b |  |  | =
[5 empty] | = | 1 | - 3/4 x 0.3 |  |  | = | 77.5 |  | cm
| - 허용강도 δa= |  |  |  | 180 |  | kg/cm2
| - 최대작용측압 P= |  |  |  |  | 11.861 |  | t/m | = | 1.1861 |  | kg/cm
(1) 휨응력 검토
|  |  | σ | = | M |  | = | wl2/8 |  | 에서 두께 t를 구하면 다음과 같다.
[5 empty] | Z |  |  | bt2/6
|  |  | t | = |  | 6ㆍwㆍl2
8ㆍbㆍδa
|  |  |  | = |  | 6 | x | 1.1861 |  | x | 77.5 |  | 2
[6 empty] | 8 | x | 1 | x | 180
|  |  |  | = | 5.4482 |  | cm
|  |  | 사용토류판 |  |  | Ta | = | 10 | cm
|  |  | 그러므로 |  |  | 5.4482 |  | cm | t | < | Ta | 10 | cm |  | ∴ | O.K
(2) 전단응력 검토
|  |  | Qmax |  | = | 1 | PL | = | 1 | x | 1.1861 |  | x | 77.5
[6 empty] | 2 |  |  | 2
[8 empty] | = | 45.9614 |  | kg
|  |  | A | = | 1cm |  | x | 10 | cm | = | 10 | cm2
|  |  | τ | = | Qmax |  | = | 45.9614 |  | = | 4.5961 |  | kg/cm2
[5 empty] | A |  |  | 10
- 허용전단응력
|  |  |  | τa | = | 10.5 |  | kg/cm2
[5 empty] | 그러므로 |  |  | τ | < | τa |  |  |  | ∴ | O.K
마둔1교 가시설 자립 검토
2006. 6
경 기 기 술 자 문 단

## H-300x300x10x15 (연습용)
마둔1교 자립식 가시설 구조계산
굴착깊이 H = |  |  |  |  | 3.5 |  | M
1.0 검토조건
<지반물성치>
- 지반N치 : |  |  |  |  | 9 |  | (가정)
- 단위중량 : |  |  |  |  | 1.8 | t/m3
- 내부마찰각 : |  |  |  |  | 25.3923
- 상재하중 : |  |  |  | q + Δq = |  | 1.0 + |  | 4.3271 |  | = | 5.3271 |  | t/m2
- | 토압계수
| Ka | = | (1 - sinΦ) |  |  | / | (1 + sinΦ) |  |  | = | 0.39976
<가시설 부재규격>
- H-PILE 규격 : 300x300x10x15
- 토류판규격 : 100x150x475
- H-PILE 설치간격 : |  |  |  |  | 0.7 |  | M
2.0 작용측압계산
1) 굴착면의 토압
| P1 = (q + Δq) x Ka x h = | [5 empty] | 5.3271 |  | x | 0.39976 |  | x | 3.5 |  | = | 7.4535 |  | t/m2
| P2 = γ x h2 x Ka / 2 = | [5 empty] | 1.8 | x | 12.25 |  | x | 0.39976 |  | / | 2 | = | 4.4074 |  | t/m2
2) 합력(P)
| P | = | P1 + P2
|  | = | 7.4535 |  | + | 4.4074
|  | = | 11.8609 |  | t/m
3) 합력 P의 위치(y)
| y= | H | x | H+3ΔH |  |  |  | ΔH | = | 상재하중/단위중량
|  | 3 |  | 3+2ΔH
| = | 3.5 |  | x | 3.5 |  | + | 3 | x | 5.3271 | / | 1.8
|  | 3 |  |  | 3 |  | + | 2 | x | 5.3271 | / | 1.8
| = | 1.619 |  | M
4) H-PILE 본당작용력
| Pt = |  | P | x | 설치간격
|  | = | 11.8609 |  | x | 0.7
|  | = | 8.3026 |  | ton
3.0 가시설 안정검토
| - 단면계수(Z) : |  |  |  | 1360 |  | cm3 |  |  |  | - 단면2차모멘트(I) : | [5 empty] | 20400 |  |  | cm4
| - 단 면 적(A) : |  |  |  | 119.8 |  | cm2 |  |  |  | - 탄성계수(E) : |  |  |  | 2100000 |  |  | kg/cm2
1) 근입장 검토
| - 근입지반 평균N치: |  |  |  |  | 9
- 근입지반 안정조건
|  | 근입장 검토시는 D > |  |  |  |  | 2.5 | 조건이 성립되어야 한다. | [5 empty] | (가설구조물의 해설 P137)
β
|  | β | = | ( | KhㆍB |  |  | ) 1/4
4ㆍEㆍI
여기서 수평방향 지반반력계수 Kh는 Hukuoka 제안식 사용
|  | kh | = | 0.691 x N 0.406
|  |  | = | 0.691 x |  | 9 | 0.406
|  |  | = | 1.6862 |  | kg/cm3
|  | 그러므로 |  |  | β
|  |  | β = | ( |  |  | 1.6862 |  | x | 30 |  |  | ) 1/4
[5 empty] | 4 | x | 2100000 |  |  | x | 20400
|  |  | = | 0.004145 |  |  | cm-1 |  | = | 0.4145 |  | m-1
여기서 근입깊이 L은
|  |  | L | = | 2.5
β
|  |  |  | = | 2.5 |  | = | 6.0313 |  | M
0.4145
안전율 FS=1.20을 고려한 최종적용 근입깊이(H)
|  |  |  | 근입심도 H = |  |  |  | 6.0313 |  | x | 1.2 | = | 7.2376 |  | M
2) H-PILE 단면검토
- 최대휨모멘트 발생위치(ℓm)
|  | ℓm | = | 1 | tan-1 |  | ( | 1 |  |  | )
|  |  |  | β |  |  |  | 1+2ㆍβㆍy
|  |  | = | 1 |  | tan-1 |  |  | 1 | [6 empty] | )
|  |  |  | 0.4145 |  |  |  |  | 1+2 | x | 0.4145 |  | x | 1.619
|  |  | = | 0.97352
- 최대휨모멘트
|  | Mmax |  | = | Pa |  |  | (1+2ㆍβㆍy)2+1 |  |  |  | exp(-βㆍℓm)
[5 empty] | 2 | β
|  |  |  | = | 8.3026 |  |  |  |  | (1+2 |  | x | 0.4145 |  | x | 1.619 |  | )2 | + | 1
[5 empty] | 2 | x | 0.4145
[5 empty] | x | exp | ( | - | 0.4145 |  | x | 0.97352 |  | )
|  |  |  | = | 17.0368 |  | T.M
(1) 휨응력 검토
- 작용응력
|  |  | σ | = | Mmax |  | = | 17.0368 |  | x | 100000 |  | = | 1252.703 |  |  | kg/cm2
[5 empty] | Z |  |  |  | 1360
- 허용응력
|  |  | σa | = | 1400 |  | x | 1.5 | x | 0.9 | = | 1890 |  | kg/cm2
[5 empty] | 그러므로 |  |  | σ | < | σa |  |  |  | ∴ | O.K
(2) 전단응력 검토
- 작용응력
|  |  | τ | = | Qmax |  | = |  | 8.3026 |  | x | 1000 |  |  | = | 307.5044 |  | kg/cm2
[5 empty] | Aw |  |  | ( | 30 | - | 1.5 | x | 2 | )
- 허용전단응력
|  |  | τa | = | 800 |  | x | 1.5 | x | 0.9 | = | 1080 |  | kg/cm2
[5 empty] | 그러므로 |  |  | τ | < | τa |  |  |  | ∴ | O.K
3) H-PILE 변위검토
(1) 굴착저면에서의 변위 (δf)
|  |  | δf | = | Pa |  | (1 + βㆍh')
[5 empty] | 2EI |  |  | β3
|  |  |  | = |  | 8.3026 |  |  | x | 1000 |  |  | x
[5 empty] | 2 | x | 2100000 |  |  | x | 20400
[5 empty] | ( | 1 | + | 0.004145 |  |  | x | 161.9 |  | )
[8 empty] | 0.004145 |  |  | 3
|  |  |  | = | 2.2738 |  |  | cm
(2) 하중점에서의 변위 (δo)
|  |  | δo | = | Pa |  | {(1 + βㆍh')3+1/2)}
[5 empty] | 3EI |  |  | β3
|  |  |  | = |  | 8.3026 |  |  | x | 1000 |  |  | x
[5 empty] | 3 | x | 2100000 |  |  | x | 20400
[5 empty] | {( | 1 | + | 0.004145 |  |  | x | 161.9 |  | )3 | + | 0.5 | }
[8 empty] | 0.004145 |  |  | 3
|  |  |  | = | 4.6866 |  |  | cm
(3) H-PILE 두부변위 (δ)
H-PILE 두부의 변위 δ는 하중점에서의 변위 δo와 경사각 α(rad)으로 구한다
|  |  | δ | = | δο | + | α | (H-h')
|  |  | α | = | Pa |  | ( | 1 + β h' |  |  | )2
[5 empty] | 2EI |  |  | β
|  |  |  | = |  | 8.3026 |  |  | x | 1000 |  |  | x
[5 empty] | 2 | x | 2100000 |  |  | x | 20400
|  |  |  | ( | 1 | + | 0.004145 |  |  | x | 161.9 |  | )2
0.004145
|  |  |  | = | 0.01575 |  |  | rad
그러므로
|  |  |  | δ | = | 4.6866 |  | + | 0.01575 |  | x | ( | 300 |  | - | 161.9 |  | )
[5 empty] | = | 6.8616 |  | cm
|  |  | - 허용 변위 기준 (가설구조물의 해설 P141) | [11 empty] | δ
[5 empty] | ＊ 굴착저면 | [5 empty] | * PILE두부
[5 empty] | 점성토 1.0cm | [5 empty] | 3.0cm
사질토 0.3cm
|  |  | ∴ | 6.8616 |  | cm | δ | > | δa | 3 | cm |  | ∴ | N.G
3) 토류판 검토 (침엽수 사용)
| - 토류판 길이, ℓ = |  |  |  |  | L - 3/4 b |  |  | =
[5 empty] | = | 0.7 - 3/4 x 0.3 |  |  |  | = | 47.5 |  | cm
| - 토류판규격 : |  |  |  | 100 x 150 x 700
| - 허용강도 δa= |  |  |  | 180 |  | kg/cm2
| - 최대작용측압 P= |  |  |  |  | 0 |  | t/m | = | 0 |  | kg/cm
(1) 휨응력 검토
|  |  | σ | = | M |  | = | wl2/8 |  | 에서 두께 t를 구하면 다음과 같다.
[5 empty] | Z |  |  | bt2/6
|  |  | t | = |  | 6ㆍwㆍl2
8ㆍbㆍδa
|  |  |  | = |  | 6 | x | 0 |  | x | 47.5 |  | 2
[6 empty] | 8 | x | 1 | x | 180
|  |  |  | = | 0 |  | cm
|  |  | 사용토류판 |  |  | Ta | = | 10 | cm
그러므로
|  |  |  | 0 |  | cm | t | < | Ta | 10 | cm |  | ∴ | O.K
(2) 전단응력 검토
|  |  | Qmax |  | = | 1 | PL | = | 1 | x | 0 |  | x | 47.5
[6 empty] | 2 |  |  | 2
[8 empty] | = | 0 |  | kg
|  |  | A | = | 1cm |  | x | 10 | cm | = | 10 | cm2
|  |  | τ | = | Qmax |  | = | 0 |  | = | 0 |  | kg/cm2
[5 empty] | A |  |  | 10
- 허용전단응력
|  |  |  | τa | = | 10.5 |  | kg/cm2
[5 empty] | 그러므로 |  |  | τ | < | τa |  |  |  | ∴ | O.K