## Sheet1
▨. 오탁 방지막 간격및 규모산정
1. 설계 조건
| - 막체 폭 (B) : |  |  | 1
| - float 직경 (D) : |  |  |  | 0.35
2. 외력산정
1) 풍저항 : float부에 작용하는 풍압
| P1 = |  | ρa × Cd × va2 |  |  |  | cos2Θ
2g
| 여기서, Θ : float 부에 대한 바람의 유입각도 | [11 empty] | 0
|  |  | ρa : 공기의 밀도 | [9 empty] | 1.225
|  |  | Cd : 항력계수 | [9 empty] | 1
|  |  | g : 중력가속도 | [9 empty] | 9.8
va : 풍속
2) 수저항 : curtain부에 작용하는 유수저항력
| P2 = |  | ρw × Cd × vw2 |  |  |  | cos2Θ
2g
| 여기서, Θ : cuttain 부에 대한 유수의 유입각도 | [11 empty] | 0
|  |  | ρw : 유수의 밀도 | [9 empty] | 1000
|  |  | Cd : 항력계수 | [9 empty] | 1.13
|  |  | g : 중력가속도 | [9 empty] | 9.8
vw : 유속
3. 막면장력 계산
오탁방지막은 외력(등분포 하중)에 대하여 변형하며 변형수 막면에 발생하는
장력을 계산한다.
1) float 부에 작용하는 막면 장력 - 평저항 으로 생기는 장력
| T1 = |  | P1 × a |  |  |  | a2 | ＋ | 4f2
2f
| 여기서, f : 처짐량 (Anchor간격으 10%) | [11 empty] | 2
|  |  | 2a: |  | Anchor 간격 |  |  | 20 |  |  |  |  | 10
2) curtain 부에 작용하는 막면 장력 - 유수저항으로 생기는 장력
| T2 = |  | P2 × a |  |  |  | a2 | ＋ | 4f2
2f
3) 전체막장력(Ta) : Float부 및 Curtain부의 막면장력에 의한 전체장력
| Ta = |  | T1×D＋T2×B
4) 전체하중(F)
전체 막장력(Ta)의 유수방향 성분에 1Span당 막면 수직방향의 전체하중
| F = |  | 2×Ta×sinα
| tanα = |  | 4f |  | = | 0.4 |  | ∴ α = |  | 21.8014
2a
5. Anchor 결정
- Anchor의 종류 및 파주력 계수( K )
| 구 분 |  |  | 해 저 토 질 | [7 empty] | 비 고
|  |  |  | SILT, 점토 |  | 사 질 토 |  | 사 력 |  | 암 반
| 닻가지형 |  |  | 3 ~ 6 |  | 3 ~ 5 |  | 1 ~ 3 |  | 1 ~ 1.5 |  | 2
| Con'c Block 형 |  |  | 2 ~ 3.5 |  | 1.5 ~ 2.5 |  | 1 ~ 2 |  | 1 ~ 1.5
1) Main Anchor Block의 산정
| Wm ≥ |  | F
KcosΘ
| Wm |  | : | Anchor Block의 수중중량
|  | K | : | Anchor 의 파주력 계수
|  | Θ | : | 30 |  | (Wire Rope와 하상면과의 각도)
Main Anchor Block 규격(1)
풍 속(va) |  |  | 유 속(vw) |  |  | Main Anchor |  |  | Main Anchor Block 규격 | [5 empty] | 비고 | 풍저항(P1) | 수저항(P2) | 막면장력(T1) | 막면장력(T2) | 막면장력(Ta) | 전체하중(F)
(m/sec) |  |  | (m/sec) |  |  | 중량(kg) |  |  | B(m) |  | L(m) |  | H(m) | 중량(kg) |  | (kg/m2) | (kg/m2) | (kg/m) | (kg/m) | (kg) | (kg)
5 |  |  | 0.1 |  |  | 12.972 |  |  | 0.2 |  | 0.2 |  | 0.2 | 10.8 | N.G!! | 1.5625 | 0.57653 | 42.0716 | 15.5236 | 30.2486 | 22.4681
5 |  |  | 0.2 |  |  | 32.9436 |  |  | 0.3 |  | 0.3 |  | 0.3 | 36.45 | O.K!! | 1.5625 | 2.3061 | 42.0716 | 62.0942 | 76.8193 | 57.0599
5 |  |  | 0.3 |  |  | 66.2296 |  |  | 0.4 |  | 0.4 |  | 0.4 | 86.4 | O.K!! | 1.5625 | 5.1888 | 42.0716 | 139.7121 | 154.4371 | 114.713
5 |  |  | 0.4 |  |  | 112.83 |  |  | 0.5 |  | 0.5 |  | 0.5 | 168.75 | O.K!! | 1.5625 | 9.2245 | 42.0716 | 248.377 | 263.102 | 195.4273
5 |  |  | 0.5 |  |  | 172.7448 |  |  | 0.6 |  | 0.6 |  | 0.5 | 243 | O.K!! | 1.5625 | 14.4133 | 42.0716 | 388.089 | 402.8141 | 299.2028
5 |  |  | 0.5 |  |  | 172.7448 |  |  | 0.6 |  | 0.6 |  | 0.6 | 291.6 | O.K!! | 1.5625 | 14.4133 | 42.0716 | 388.089 | 402.8141 | 299.2028
5 |  |  | 0.7 |  |  | 332.5177 |  |  | 0.7 |  | 0.7 |  | 0.7 | 463.05 | O.K!! | 1.5625 | 28.25 | 42.0716 | 760.6545 | 775.3796 | 575.9375
5 |  |  | 0.8 |  |  | 432.3757 |  |  | 0.7 |  | 0.7 |  | 0.7 | 463.05 | O.K!! | 1.5625 | 36.898 | 42.0716 | 993.508 | 1008.233 | 748.8967
5 |  |  | 0.9 |  |  | 545.5481 |  |  | 0.8 |  | 0.8 |  | 0.8 | 691.2 | O.K!! | 1.5625 | 46.699 | 42.0716 | 1257.4085 | 1272.1336 | 944.9171
5 |  |  | 1 |  |  | 672.035 |  |  | 0.8 |  | 0.8 |  | 0.8 | 691.2 | O.K!! | 1.5625 | 57.6531 | 42.0716 | 1552.3562 | 1567.0812 | 1163.9987
7 |  |  | 0.1 |  |  | 19.0341 |  |  | 0.3 |  | 0.3 |  | 0.3 | 36.45 | O.K!! | 3.0625 | 0.57653 | 82.4603 | 15.5236 | 44.3847 | 32.9681
7 |  |  | 0.2 |  |  | 39.0058 |  |  | 0.4 |  | 0.4 |  | 0.4 | 86.4 | O.K!! | 3.0625 | 2.3061 | 82.4603 | 62.0942 | 90.9554 | 67.5599
7 |  |  | 0.3 |  |  | 72.2918 |  |  | 0.4 |  | 0.4 |  | 0.4 | 86.4 | O.K!! | 3.0625 | 5.1888 | 82.4603 | 139.7121 | 168.5732 | 125.213
7 |  |  | 0.4 |  |  | 118.8922 |  |  | 0.5 |  | 0.5 |  | 0.5 | 168.75 | O.K!! | 3.0625 | 9.2245 | 82.4603 | 248.377 | 277.2381 | 205.9273
7 |  |  | 0.5 |  |  | 178.807 |  |  | 0.5 |  | 0.5 |  | 0.5 | 168.75 | N.G!! | 3.0625 | 14.4133 | 82.4603 | 388.089 | 416.9502 | 309.7028
7 |  |  | 0.5 |  |  | 178.807 |  |  | 0.6 |  | 0.6 |  | 0.6 | 291.6 | O.K!! | 3.0625 | 14.4133 | 82.4603 | 388.089 | 416.9502 | 309.7028
7 |  |  | 0.7 |  |  | 338.5798 |  |  | 0.7 |  | 0.7 |  | 0.7 | 463.05 | O.K!! | 3.0625 | 28.25 | 82.4603 | 760.6545 | 789.5156 | 586.4375
7 |  |  | 0.8 |  |  | 438.4379 |  |  | 0.7 |  | 0.7 |  | 0.7 | 463.05 | O.K!! | 3.0625 | 36.898 | 82.4603 | 993.508 | 1022.3691 | 759.3967
7 |  |  | 0.9 |  |  | 551.6103 |  |  | 0.8 |  | 0.8 |  | 0.8 | 691.2 | O.K!! | 3.0625 | 46.699 | 82.4603 | 1257.4085 | 1286.2696 | 955.4171
7 |  |  | 1 |  |  | 678.0972 |  |  | 0.8 |  | 0.8 |  | 0.8 | 691.2 | O.K!! | 3.0625 | 57.6531 | 82.4603 | 1552.3562 | 1581.2173 | 1174.4987
Main Anchor Block 규격(2)
풍 속(va) |  |  | 유 속(vw) |  |  | Main Anchor |  |  | Main Anchor Block 규격 | [5 empty] | 비고 | 풍저항(P1) | 수저항(P2) | 막면장력(T1) | 막면장력(T2) | 막면장력(Ta) | 전체하중(F)
(m/sec) |  |  | (m/sec) |  |  | 중량(kg) |  |  | B(m) |  | L(m) |  | H(m) | 중량(kg) |  | (kg/m2) | (kg/m2) | (kg/m) | (kg/m) | (kg) | (kg)
15 |  |  | 0.1 |  |  | 63.4901 |  |  | 0.3 |  | 0.3 |  | 0.3 | 36.45 | N.G!! | 14.0625 | 0.57653 | 378.6444 | 15.5236 | 148.0491 | 109.9681
15 |  |  | 0.2 |  |  | 83.4617 |  |  | 0.4 |  | 0.4 |  | 0.4 | 86.4 | O.K!! | 14.0625 | 2.3061 | 378.6444 | 62.0942 | 194.6198 | 144.5599
15 |  |  | 0.3 |  |  | 116.7477 |  |  | 0.5 |  | 0.5 |  | 0.5 | 168.75 | O.K!! | 14.0625 | 5.1888 | 378.6444 | 139.7121 | 272.2376 | 202.213
15 |  |  | 0.4 |  |  | 163.3482 |  |  | 0.5 |  | 0.5 |  | 0.5 | 168.75 | O.K!! | 14.0625 | 9.2245 | 378.6444 | 248.377 | 380.9025 | 282.9273
15 |  |  | 0.5 |  |  | 223.263 |  |  | 0.6 |  | 0.6 |  | 0.6 | 291.6 | O.K!! | 14.0625 | 14.4133 | 378.6444 | 388.089 | 520.6146 | 386.7028
15 |  |  | 0.6 |  |  | 296.4922 |  |  | 0.6 |  | 0.6 |  | 0.6 | 291.6 | N.G!! | 14.0625 | 20.7551 | 378.6444 | 558.8482 | 691.3738 | 513.5395
15 |  |  | 0.7 |  |  | 383.0358 |  |  | 0.7 |  | 0.7 |  | 0.7 | 463.05 | O.K!! | 14.0625 | 28.25 | 378.6444 | 760.6545 | 893.1801 | 663.4375
15 |  |  | 0.8 |  |  | 482.8939 |  |  | 0.7 |  | 0.7 |  | 0.7 | 463.05 | N.G!! | 14.0625 | 36.898 | 378.6444 | 993.508 | 1126.0335 | 836.3967
15 |  |  | 0.9 |  |  | 596.0663 |  |  | 0.8 |  | 0.8 |  | 0.8 | 691.2 | O.K!! | 14.0625 | 46.699 | 378.6444 | 1257.4085 | 1389.934 | 1032.4171
15 |  |  | 1 |  |  | 722.5531 |  |  | 0.9 |  | 0.9 |  | 0.9 | 984.15 | O.K!! | 14.0625 | 57.6531 | 378.6444 | 1552.3562 | 1684.8817 | 1251.4987
20 |  |  | 0.1 |  |  | 107.6935 |  |  | 0.4 |  | 0.4 |  | 0.4 | 86.4 | N.G!! | 25 | 0.57653 | 673.1456 | 15.5236 | 251.1245 | 186.5306
20 |  |  | 0.2 |  |  | 127.6651 |  |  | 0.4 |  | 0.4 |  | 0.4 | 86.4 | N.G!! | 25 | 2.3061 | 673.1456 | 62.0942 | 297.6952 | 221.1224
20 |  |  | 0.3 |  |  | 160.9511 |  |  | 0.5 |  | 0.5 |  | 0.5 | 168.75 | O.K!! | 25 | 5.1888 | 673.1456 | 139.7121 | 375.313 | 278.7755
20 |  |  | 0.4 |  |  | 207.5515 |  |  | 0.5 |  | 0.5 |  | 0.5 | 168.75 | N.G!! | 25 | 9.2245 | 673.1456 | 248.377 | 483.9779 | 359.4898
20 |  |  | 0.5 |  |  | 267.4663 |  |  | 0.6 |  | 0.6 |  | 0.6 | 291.6 | O.K!! | 25 | 14.4133 | 673.1456 | 388.089 | 623.69 | 463.2653
20 |  |  | 0.6 |  |  | 340.6956 |  |  | 0.6 |  | 0.6 |  | 0.6 | 291.6 | N.G!! | 25 | 20.7551 | 673.1456 | 558.8482 | 794.4492 | 590.102
20 |  |  | 0.7 |  |  | 427.2392 |  |  | 0.7 |  | 0.7 |  | 0.7 | 463.05 | O.K!! | 25 | 28.25 | 673.1456 | 760.6545 | 996.2555 | 740
20 |  |  | 0.8 |  |  | 527.0972 |  |  | 0.8 |  | 0.8 |  | 0.8 | 691.2 | O.K!! | 25 | 36.898 | 673.1456 | 993.508 | 1229.1089 | 912.9592
20 |  |  | 0.9 |  |  | 640.2697 |  |  | 0.8 |  | 0.8 |  | 0.8 | 691.2 | O.K!! | 25 | 46.699 | 673.1456 | 1257.4085 | 1493.0095 | 1108.9796
20 |  |  | 1 |  |  | 766.7565 |  |  | 0.9 |  | 0.9 |  | 0.9 | 984.15 | O.K!! | 25 | 57.6531 | 673.1456 | 1552.3562 | 1787.9571 | 1328.0612
Main Anchor Block 규격(3)
풍 속(va) |  |  | 유 속(vw) |  |  | Main Anchor |  |  | Main Anchor Block 규격 | [5 empty] | 비고 | 풍저항(P1) | 수저항(P2) | 막면장력(T1) | 막면장력(T2) | 막면장력(Ta) | 전체하중(F)
(m/sec) |  |  | (m/sec) |  |  | 중량(kg) |  |  | B(m) |  | L(m) |  | H(m) | 중량(kg) |  | (kg/m2) | (kg/m2) | (kg/m) | (kg/m) | (kg) | (kg)
25 |  |  | 0.1 |  |  | 164.5264 |  |  | 0.4 |  | 0.4 |  | 0.4 | 86.4 | N.G!! | 39.0625 | 0.57653 | 1051.79 | 15.5236 | 383.6501 | 284.9681
25 |  |  | 0.2 |  |  | 184.498 |  |  | 0.5 |  | 0.5 |  | 0.5 | 168.75 | N.G!! | 39.0625 | 2.3061 | 1051.79 | 62.0942 | 430.2207 | 319.5599
25 |  |  | 0.3 |  |  | 217.784 |  |  | 0.5 |  | 0.5 |  | 0.5 | 168.75 | N.G!! | 39.0625 | 5.1888 | 1051.79 | 139.7121 | 507.8386 | 377.213
25 |  |  | 0.4 |  |  | 264.3844 |  |  | 0.6 |  | 0.6 |  | 0.6 | 291.6 | O.K!! | 39.0625 | 9.2245 | 1051.79 | 248.377 | 616.5035 | 457.9273
25 |  |  | 0.5 |  |  | 324.2993 |  |  | 0.6 |  | 0.6 |  | 0.6 | 291.6 | N.G!! | 39.0625 | 14.4133 | 1051.79 | 388.089 | 756.2155 | 561.7028
25 |  |  | 0.6 |  |  | 397.5285 |  |  | 0.7 |  | 0.7 |  | 0.7 | 463.05 | O.K!! | 39.0625 | 20.7551 | 1051.79 | 558.8482 | 926.9747 | 688.5395
25 |  |  | 0.7 |  |  | 484.0721 |  |  | 0.7 |  | 0.7 |  | 0.7 | 463.05 | N.G!! | 39.0625 | 28.25 | 1051.79 | 760.6545 | 1128.781 | 838.4375
25 |  |  | 0.8 |  |  | 583.9301 |  |  | 0.8 |  | 0.8 |  | 0.8 | 691.2 | O.K!! | 39.0625 | 36.898 | 1051.79 | 993.508 | 1361.6345 | 1011.3967
25 |  |  | 0.9 |  |  | 697.1026 |  |  | 0.8 |  | 0.8 |  | 0.8 | 691.2 | N.G!! | 39.0625 | 46.699 | 1051.79 | 1257.4085 | 1625.535 | 1207.4171
25 |  |  | 1 |  |  | 823.5894 |  |  | 0.9 |  | 0.9 |  | 0.9 | 984.15 | O.K!! | 39.0625 | 57.6531 | 1051.79 | 1552.3562 | 1920.4827 | 1426.4987
30 |  |  | 0.1 |  |  | 233.9889 |  |  | 0.5 |  | 0.5 |  | 0.5 | 168.75 | N.G!! | 56.25 | 0.57653 | 1514.5776 | 15.5236 | 545.6257 | 405.2806
30 |  |  | 0.2 |  |  | 253.9605 |  |  | 0.5 |  | 0.5 |  | 0.5 | 168.75 | N.G!! | 56.25 | 2.3061 | 1514.5776 | 62.0942 | 592.1964 | 439.8724
30 |  |  | 0.3 |  |  | 287.2465 |  |  | 0.6 |  | 0.6 |  | 0.6 | 291.6 | O.K!! | 56.25 | 5.1888 | 1514.5776 | 139.7121 | 669.8142 | 497.5255
30 |  |  | 0.4 |  |  | 333.8469 |  |  | 0.6 |  | 0.6 |  | 0.6 | 291.6 | N.G!! | 56.25 | 9.2245 | 1514.5776 | 248.377 | 778.4791 | 578.2398
30 |  |  | 0.5 |  |  | 393.7617 |  |  | 0.6 |  | 0.6 |  | 0.6 | 291.6 | N.G!! | 56.25 | 14.4133 | 1514.5776 | 388.089 | 918.1912 | 682.0153
30 |  |  | 0.6 |  |  | 466.9909 |  |  | 0.7 |  | 0.7 |  | 0.7 | 463.05 | N.G!! | 56.25 | 20.7551 | 1514.5776 | 558.8482 | 1088.9504 | 808.852
30 |  |  | 0.7 |  |  | 553.5346 |  |  | 0.7 |  | 0.7 |  | 0.7 | 463.05 | N.G!! | 56.25 | 28.25 | 1514.5776 | 760.6545 | 1290.7567 | 958.75
30 |  |  | 0.8 |  |  | 653.3926 |  |  | 0.8 |  | 0.8 |  | 0.8 | 691.2 | O.K!! | 56.25 | 36.898 | 1514.5776 | 993.508 | 1523.6101 | 1131.7092
30 |  |  | 0.9 |  |  | 766.565 |  |  | 0.8 |  | 0.8 |  | 0.8 | 691.2 | N.G!! | 56.25 | 46.699 | 1514.5776 | 1257.4085 | 1787.5107 | 1327.7296
30 |  |  | 1 |  |  | 893.0519 |  |  | 0.9 |  | 0.9 |  | 0.9 | 984.15 | O.K!! | 56.25 | 57.6531 | 1514.5776 | 1552.3562 | 2082.4583 | 1546.8112
2) Sub Anchor Block의 산정
| Ws ≥ |  | A | × | P2 |  | × | a1 | × |  | a12 | ＋ | 4f12
2f1
| Ws ≥ |  | : | Anchor Block의 수중중량
|  | A | : | 5 |  | (Sub Anchor의 간격)
|  | 2a1 | : | 1 |  | (Curtain 폭)
|  | f1 | : | 0.1 |  | (10%변형시)
Sub Anchor Block 규격
유 속(vw) |  |  | 수저항(P2) |  |  | Sub Anchor |  |  | Sub Anchor Block 규격 | [5 empty] | 비고
(m/sec) |  |  | (kg/m2) |  |  | 중량(kg) |  |  | B(m) |  | L(m) |  | H(m) | 중량(kg)
0.1 |  |  | 0.57653 |  |  | 3.8809 |  |  | 0.2 |  | 0.2 |  | 0.2 | 10.8 | O.K!!
0.2 |  |  | 2.3061 |  |  | 15.5236 |  |  | 0.3 |  | 0.3 |  | 0.3 | 36.45 | O.K!!
0.3 |  |  | 5.1888 |  |  | 34.928 |  |  | 0.4 |  | 0.4 |  | 0.4 | 86.4 | O.K!!
0.4 |  |  | 9.2245 |  |  | 62.0942 |  |  | 0.4 |  | 0.4 |  | 0.4 | 86.4 | O.K!!
0.5 |  |  | 14.4133 |  |  | 97.0223 |  |  | 0.4 |  | 0.4 |  | 0.4 | 86.4 | N.G!!
0.5 |  |  | 14.4133 |  |  | 97.0223 |  |  | 0.5 |  | 0.5 |  | 0.5 | 168.75 | O.K!!
0.6 |  |  | 20.7551 |  |  | 139.7121 |  |  | 0.5 |  | 0.5 |  | d | #VALUE! | #VALUE!
0.8 |  |  | 36.898 |  |  | 248.377 |  |  | 0.8 |  | 0.8 |  | 0.8 | 691.2 | O.K!!
0.9 |  |  | 46.699 |  |  | 314.3521 |  |  | 0.8 |  | 0.8 |  | 0.8 | 691.2 | O.K!!
1 |  |  | 57.6531 |  |  | 388.089 |  |  | 0.9 |  | 0.9 |  | 0.9 | 984.15 | O.K!!