## 내역서
공 종 명 | 구 격 | 단 위 | 수 량 | 단 가 | 금 액 | 비 고
●터널갱구형식비교(2차로) | 원안
갱문 가시설 |  | NR | 1 | 8912236 | 8912236 | #.3
계 |  |  |  |  | 8912236
●터널갱구형식비교(2차로) | 변경안
갱문 가시설 |  | NR | 1 | 1619204 | 1619204 | #.4
계 |  |  |  |  | 1619204
●터널갱구형식비교(3차로) | 원안
갱문 가시설 |  | NR | 1 | 9747722 | 9747722 | #.5
계 |  |  |  |  | 9747722
●터널갱구형식비교(3차로) | 변경안
갱문 가시설 |  | NR | 1 | 1812229 | 1812229 | #.6
계 |  |  |  |  | 1812229

## 산출근거
산 출 근 거 | 경 비 | 노 무 비 | 재 료 비 | 합 계 | 비 고
산근 # 3 갱문가시설(2차로) (원안)/NR | 38005 | 7422436 | 1451795 | 8912236 | #.3
1.통나무설치
통나무 : 9 M3 * 88,327 = 794,943.0 |  |  | 794943 | 794943 | MF0101
인 부 : 2.0*(9 /0.080)*0.5*52,483= 5,904,337.5 |  | 5904337.5 |  | 5904337.5 | L10099
소 계 : |  | 5904337.5 | 794943 | 6699280.5
2.모래주머니쌓기
모래주머니 : 17 EA/M3 *44.87 M3 *200 = 152,558.0 |  |  | 152558 | 152558 | MH3311
인부(만들기) : 648 <매> / 30 *52,483 = 1,133,632.8 |  | 1133632.8 |  | 1133632.8 | L10099
인부(쌓 기) : 648 <매> / 100 *52,483 = 340,089.8 |  | 340089.8 |  | 340089.8 | L10099
소 계 : |  | 1473722.6 | 152558 | 1626280.6
3.모래구입및운반
터널공 BASIC [XB601B0100] 참조
경 비 : 847 * 44.87 = 38,004.8 | 38004.8 |  |  | 38004.8 | # 12
노무비 : 989 * 44.87 = 44,376.4 |  | 44376.4 |  | 44376.4 | # 12
재료비 : 11,239 * 44.87 = 504,293.9 |  |  | 504293.9 | 504293.9 | # 12
소 계 : | 38004.8 | 44376.4 | 504293.9 | 586675.1
전체 합계 | 38005 | 7422436 | 1451795 | 8912236
산근 # 4 갱문가시설(2차로) (변경안)/NR | 199854 | 119693 | 1299657 | 1619204 | #.4
1.갱구숏크리트
터널공 [_NG60202] 참조
경 비 : 27,601 * 7.2 <M3> = 198,727.2 | 198727.2 |  |  | 198727.2 | # 1
노무비 : 14,728 * 7.2 <M3> = 106,041.6 |  | 106041.6 |  | 106041.6 | # 1
재료비 : 148,346 * 7.2 <M3> = 1,068,091.2 |  |  | 1068091.2 | 1068091.2 | # 1
소 계 : | 198727.2 | 106041.6 | 1068091.2 | 1372860
2.합판 설치 (t=2.7mm)
터널공 BASIC [XB212A0301] 참조
경 비 : 0 * 80.88 <M2> = 0.0 |  |  |  |  | # 9
노무비 : 124 * 80.88 <M2> = 10,029.1 |  | 10029.1 |  | 10029.1 | # 9
재료비 : 1,245 * 80.88 <M2> = 100,695.6 |  |  | 100695.6 | 100695.6 | # 9
소 계 : |  | 10029.1 | 100695.6 | 110724.7
3.스페이셔
구조물공 [Q215S03000] 참조
경 비 : 0 * 81 <개> = 0.0 |  |  |  |  | # 7
노무비 : 2 * 81 <개> = 162.0 |  | 162 |  | 162 | # 7
재료비 : 50 * 81 <개> = 4,050.0 |  |  | 4050 | 4050 | # 7
소 계 : |  | 162 | 4050 | 4212
4.WIRE MESH (φ4.8×100×100mm)
터널공 BASIC [Y608M00000] 참조
경 비 : 14 * 80.47 <M2> = 1,126.5 | 1126.5 |  |  | 1126.5 | # 19
노무비 : 43 * 80.47 <M2> = 3,460.2 |  | 3460.2 |  | 3460.2 | # 19
재료비 : 1,576 * 80.47 <M2> = 126,820.7 |  |  | 126820.7 | 126820.7 | # 19
소 계 : | 1126.5 | 3460.2 | 126820.7 | 131407.4
전체 합계 | 199854 | 119693 | 1299657 | 1619204
산근 # 5 갱문가시설(3차로) (원안)/NR | 40393 | 8120625 | 1586704 | 9747722 | #.5
1.통나무설치
통나무 : 10.06 M3 * 88,327 = 888,569.6 |  |  | 888569.6 | 888569.6 | MF0101
인 부 : 2.0*(10.06 /0.080)*0.5*52,483= 6,599,737.2 |  | 6599737.2 |  | 6599737.2 | L10099
소 계 : |  | 6599737.2 | 888569.6 | 7488306.8
2.모래주머니쌓기
모래주머니 : 17 EA/M3 *47.69 M3 *200 = 162,146.0 |  |  | 162146 | 162146 | MH3311
인부(만들기) : 648 <매> / 30 *52,483 = 1,133,632.8 |  | 1133632.8 |  | 1133632.8 | L10099
인부(쌓 기) : 648 <매> / 100 *52,483 = 340,089.8 |  | 340089.8 |  | 340089.8 | L10099
소 계 : |  | 1473722.6 | 162146 | 1635868.6
3.모래구입및운반
터널공 BASIC [XB601B0100] 참조
경 비 : 847 * 47.69 = 40,393.4 | 40393.4 |  |  | 40393.4 | # 12
노무비 : 989 * 47.69 = 47,165.4 |  | 47165.4 |  | 47165.4 | # 12
재료비 : 11,239 * 47.69 = 535,987.9 |  |  | 535987.9 | 535987.9 | # 12
소 계 : | 40393.4 | 47165.4 | 535987.9 | 623546.7
전체 합계 | 40393 | 8120625 | 1586704 | 9747722
산근 # 6 갱문가시설(3차로) (변경안)/NR | 223723 | 133973 | 1454533 | 1812229 | #.6
1.갱구숏크리트
터널공 [_NG60302] 참조
경 비 : 27,601 * 8.06 <M3> = 222,464.0 | 222464 |  |  | 222464 | # 2
노무비 : 14,728 * 8.06 <M3> = 118,707.6 |  | 118707.6 |  | 118707.6 | # 2
재료비 : 148,346 * 8.06 <M3> = 1,195,668.7 |  |  | 1195668.7 | 1195668.7 | # 2
소 계 : | 222464 | 118707.6 | 1195668.7 | 1536840.3
2.합판 설치 (t=2.7mm)
터널공 BASIC [XB212A0301] 참조
경 비 : 0 * 90.47 <M2> = 0.0 |  |  |  |  | # 9
노무비 : 124 * 90.47 <M2> = 11,218.2 |  | 11218.2 |  | 11218.2 | # 9
재료비 : 1,245 * 90.47 <M2> = 112,635.1 |  |  | 112635.1 | 112635.1 | # 9
소 계 : |  | 11218.2 | 112635.1 | 123853.3
3.스페이셔
구조물공 [Q215S03000] 참조
경 비 : 0 * 90 <개> = 0.0 |  |  |  |  | # 7
노무비 : 2 * 90 <개> = 180.0 |  | 180 |  | 180 | # 7
재료비 : 50 * 90 <개> = 4,500.0 |  |  | 4500 | 4500 | # 7
소 계 : |  | 180 | 4500 | 4680
4.WIRE MESH (φ4.8×100×100mm)
터널공 BASIC [Y608M00000] 참조
경 비 : 14 * 89.93 <M2> = 1,259.0 | 1259 |  |  | 1259 | # 19
노무비 : 43 * 89.93 <M2> = 3,866.9 |  | 3866.9 |  | 3866.9 | # 19
재료비 : 1,576 * 89.93 <M2> = 141,729.6 |  |  | 141729.6 | 141729.6 | # 19
소 계 : | 1259 | 3866.9 | 141729.6 | 146855.5
전체 합계 | 223723 | 133973 | 1454533 | 1812229