## 신축경간장별 신축량
가. 신축 경간장별 신축량 산정표
신축 경간장 (m) | 거더 높이 (m) | 방음벽 신축량 (mm) |  |  |  | 교량 신축량 (mm) |  |  |  | 방음벽 적용 신축량 범위 (mm) | 교량의 신축량 범위 (mm)
|  | 강 교 |  | 콘크리트교 |  | 강 교 |  | 콘크리트교
|  | 상로교 | 하로 강상판교 | PSC교 | RC교 | 상로교 | 하로 강상판교 | PSC교 | RC교
|  | 보통 지방 | 보통 지방 | 보통 지방 | 보통 지방 | 보통 지방 | 보통 지방 | 보통 지방 | 보통 지방
10 |  | 5 | 6 | 5 | 4 | 16 | 18 | 18 | 15 | 0-50 | 0-100
15 |  | 7 | 9 | 7 | 6 | 19 | 21 | 21 | 18 | 0-50 | 0-100
20 |  | 9 | 11 | 9 | 7 | 22 | 25 | 25 | 20 | 0-50 | 0-100
25 |  | 11 | 14 | 11 | 9 | 25 | 28 | 28 | 23 | 0-50 | 0-100
30 |  | 13 | 17 | 13 | 11 | 28 | 32 | 32 | 25 | 0-50 | 0-100
35 |  | 15 | 19 | 15 | 12 | 31 | 36 | 35 | 28 | 0-50 | 0-100
40 |  | 17 | 22 | 18 | 14 | 34 | 39 | 39 | 30 | 0-50 | 0-100
45 |  | 19 | 25 | 20 | 16 | 37 | 43 | 43 | 33 | 0-50 | 0-100
50 |  | 21 | 27 | 22 | 17 | 40 | 46 | 46 | 35 | 0-50 | 0-100
55 |  | 24 | 30 | 24 | 19 | 43 | 50 | 50 | 38 | 0-50 | 0-100
60 |  | 26 | 33 | 26 | 21 | 46 | 54 | 53 | 40 | 0-50 | 0-100
65 |  | 28 | 36 | 28 | 23 | 49 | 57 | 57 | 43 | 0-50 | 0-100
70 |  | 30 | 38 | 30 | 24 | 52 | 61 | 60 | 45 | 0-50 | 0-100
75 |  | 32 | 41 | 32 | 26 | 55 | 64 | 64 | 48 | 0-50 | 0-100
80 |  | 34 | 44 | 35 | 28 | 58 | 68 | 68 | 50 | 0-50 | 0-100
85 |  | 36 | 46 | 37 | 29 | 61 | 72 | 71 | 53 | 0-50 | 0-100
90 |  | 38 | 49 | 39 | 31 | 64 | 75 | 75 | 55 | 0-50 | 0-100
95 |  | 40 | 52 | 41 | 33 | 67 | 79 | 78 | 58 | 0-50 | 0-100
100 | 3.8 | 59 | 71 | 52 | 43 | 107 | 119 | 110 | 89 | 50-100 | 100-180
105 | 3.8 | 61 | 74 | 54 | 45 | 110 | 123 | 114 | 91 | 50-100 | 100-180
110 | 3.8 | 64 | 77 | 56 | 46 | 113 | 127 | 118 | 94 | 50-100 | 100-180
115 | 3.8 | 66 | 79 | 58 | 48 | 116 | 130 | 121 | 96 | 50-100 | 100-180
120 | 3.8 | 68 | 82 | 60 | 50 | 119 | 134 | 125 | 99 | 50-100 | 100-180
125 | 3.8 | 70 | 85 | 62 | 51 | 122 | 137 | 128 | 101 | 50-100 | 100-180
130 | 3.8 | 72 | 88 | 64 | 53 | 125 | 141 | 132 | 104 | 50-100 | 100-180
135 | 3.8 | 74 | 90 | 66 | 55 | 128 | 145 | 135 | 106 | 50-100 | 100-180
140 | 3.8 | 76 | 93 | 69 | 57 | 131 | 148 | 139 | 109 | 50-100 | 100-180
145 | 3.8 | 78 | 96 | 71 | 58 | 134 | 152 | 143 | 111 | 50-100 | 100-180
150 | 3.8 | 80 | 98 | 73 | 60 | 137 | 155 | 146 | 114 | 50-100 | 100-180
155 | 3.8 | 82 | 101 | 75 | 62 | 140 | 159 | 150 | 116 | 50-100 | 100-180
160 | 3.8 | 85 | 104 | 77 | 63 | 143 | 163 | 153 | 119 | 50-100 | 100-180
165 | 3.8 | 87 | 106 | 79 | 65 | 146 | 166 | 157 | 121 | 50-100 | 100-180
170 | 3.8 | 89 | 109 | 81 | 67 | 149 | 170 | 160 | 124 | 50-100 | 100-180
175 | 3.8 | 91 | 112 | 83 | 68 | 152 | 173 | 164 | 126 | 50-100 | 100-180
180 | 3.8 | 93 | 115 | 86 | 70 | 155 | 177 | 168 | 129 | 50-100 | 100-180
185 | 3.8 | 95 | 117 | 88 | 72 | 158 | 181 | 171 | 131 | 50-100 | 100-180
190 | 3.8 | 97 | 120 | 90 | 74 | 161 | 184 | 175 | 134 | 50-100 | 100-180
195 | 3.8 | 99 | 123 | 92 | 75 | 164 | 188 | 178 | 136 | 50-100 | 100-180
200 | 3.8 | 101 | 125 | 94 | 77 | 167 | 191 | 182 | 139 | 100-150 | 180-260
205 | 3.8 | 103 | 128 | 96 | 79 | 170 | 195 | 185 | 141 | 100-150 | 180-260
210 | 3.8 | 106 | 131 | 98 | 80 | 173 | 199 | 189 | 144 | 100-150 | 180-260
215 | 3.8 | 108 | 133 | 100 | 82 | 176 | 202 | 193 | 146 | 100-150 | 180-260
220 | 3.8 | 110 | 136 | 103 | 84 | 179 | 206 | 196 | 149 | 100-150 | 180-260
225 | 3.8 | 112 | 139 | 105 | 85 | 182 | 209 | 200 | 151 | 100-150 | 180-260
230 | 3.8 | 114 | 142 | 107 | 87 | 185 | 213 | 203 | 154 | 100-150 | 180-260
235 | 3.8 | 116 | 144 | 109 | 89 | 188 | 217 | 207 | 156 | 100-150 | 180-260
240 | 3.8 | 118 | 147 | 111 | 91 | 191 | 220 | 210 | 159 | 100-150 | 180-260
245 | 3.8 | 120 | 150 | 113 | 92 | 194 | 224 | 214 | 161 | 100-150 | 180-260
250 | 3.8 | 122 | 152 | 115 | 94 | 197 | 227 | 218 | 164 | 100-150 | 180-260
255 | 3.8 | 124 | 155 | 118 | 96 | 200 | 231 | 221 | 166 | 100-150 | 180-260
260 | 3.8 | 127 | 158 | 120 | 97 | 203 | 235 | 225 | 169 | 100-150 | 180-260
265 | 3.8 | 129 | 160 | 122 | 99 | 206 | 238 | 228 | 171 | 100-150 | 180-260
270 | 3.8 | 131 | 163 | 124 | 101 | 209 | 242 | 232 | 174 | 100-150 | 180-260
275 | 3.8 | 133 | 166 | 126 | 102 | 212 | 245 | 235 | 176 | 100-150 | 180-260
280 | 3.8 | 135 | 169 | 128 | 104 | 215 | 249 | 239 | 179 | 100-150 | 180-260
285 | 3.8 | 137 | 171 | 130 | 106 | 218 | 253 | 243 | 181 | 100-150 | 180-260
290 | 3.8 | 139 | 174 | 132 | 108 | 221 | 256 | 246 | 184 | 100-150 | 180-260
295 | 3.8 | 141 | 177 | 135 | 109 | 224 | 260 | 250 | 186 | 100-150 | 180-260
300 | 3.8 | 143 | 179 | 137 | 111 | 227 | 263 | 253 | 189 | 100-150 | 180-260
305 | 3.8 | 145 | 182 | 139 | 113 | 230 | 267 | 257 | 191 | 100-150 | 180-260
310 | 3.8 | 148 | 185 | 141 | 114 | 233 | 271 | 260 | 194 | 100-150 | 180-260
315 | 3.8 | 150 | 187 | 143 | 116 | 236 | 274 | 264 | 196 | 150-190 | 260-320
320 | 3.8 | 152 | 190 | 145 | 118 | 239 | 278 | 268 | 199 | 150-190 | 260-320
325 | 3.8 | 154 | 193 | 147 | 119 | 242 | 281 | 271 | 201 | 150-190 | 260-320
330 | 3.8 | 156 | 196 | 149 | 121 | 245 | 285 | 275 | 204 | 150-190 | 260-320
335 | 3.8 | 158 | 198 | 152 | 123 | 248 | 289 | 278 | 206 | 150-190 | 260-320
340 | 3.8 | 160 | 201 | 154 | 125 | 251 | 292 | 282 | 209 | 150-190 | 260-320
345 | 3.8 | 162 | 204 | 156 | 126 | 254 | 296 | 285 | 211 | 150-190 | 260-320
350 | 3.8 | 164 | 206 | 158 | 128 | 257 | 299 | 289 | 214 | 150-190 | 260-320
355 | 3.8 | 166 | 209 | 160 | 130 | 260 | 303 | 293 | 216 | 150-190 | 260-320
360 | 3.8 | 169 | 212 | 162 | 131 | 263 | 307 | 296 | 219 | 150-190 | 260-320
365 | 3.8 | 171 | 214 | 164 | 133 | 266 | 310 | 300 | 221 | 150-190 | 260-320
370 | 3.8 | 173 | 217 | 166 | 135 | 269 | 314 | 303 | 224 | 150-190 | 260-320
375 | 3.8 | 175 | 220 | 169 | 136 | 272 | 317 | 307 | 226 | 150-190 | 260-320
380 | 3.8 | 177 | 223 | 171 | 138 | 275 | 321 | 310 | 229 | 150-190 | 260-320
385 | 3.8 | 179 | 225 | 173 | 140 | 278 | 325 | 314 | 231 | 150-190 | 260-320
390 | 3.8 | 181 | 228 | 175 | 142 | 281 | 328 | 318 | 234 | 150-190 | 260-320
395 | 3.8 | 183 | 231 | 177 | 143 | 284 | 332 | 321 | 236 | 150-190 | 260-320
400 | 3.8 | 185 | 233 | 179 | 145 | 287 | 335 | 325 | 239 | 150-190 | 260-320
405 | 3.8 | 187 | 236 | 181 | 147 | 290 | 339 | 328 | 241
410 | 3.8 | 190 | 239 | 183 | 148 | 293 | 343 | 332 | 244
415 | 3.8 | 192 | 241 | 186 | 150 | 296 | 346 | 335 | 246
420 | 3.8 | 194 | 244 | 188 | 152 | 299 | 350 | 339 | 249
425 | 3.8 | 196 | 247 | 190 | 153 | 302 | 353 | 343 | 251
430 | 3.8 | 198 | 250 | 192 | 155 | 305 | 357 | 346 | 254
435 | 3.8 | 200 | 252 | 194 | 157 | 308 | 361 | 350 | 256
440 | 3.8 | 202 | 255 | 196 | 159 | 311 | 364 | 353 | 259
445 | 3.8 | 204 | 258 | 198 | 160 | 314 | 368 | 357 | 261
450 | 3.8 | 206 | 260 | 201 | 162 | 317 | 371 | 360 | 264
455 | 3.8 | 208 | 263 | 203 | 164 | 320 | 375 | 364 | 266
460 | 3.8 | 211 | 266 | 205 | 165 | 323 | 379 | 368 | 269
465 | 3.8 | 213 | 268 | 207 | 167 | 326 | 382 | 371 | 271
470 | 3.8 | 215 | 271 | 209 | 169 | 329 | 386 | 375 | 274
475 | 3.8 | 217 | 274 | 211 | 170 | 332 | 389 | 378 | 276
480 | 3.8 | 219 | 277 | 213 | 172 | 335 | 393 | 382 | 279
485 | 3.8 | 221 | 279 | 215 | 174 | 338 | 397 | 385 | 281
490 | 3.8 | 223 | 282 | 218 | 176 | 341 | 400 | 389 | 284
495 | 3.8 | 225 | 285 | 220 | 177 | 344 | 404 | 393 | 286
500 | 3.8 | 227 | 287 | 222 | 179 | 347 | 407 | 396 | 289
※1. 거더높이는 경간장 60.0m인 PSC BOX 거더의 높이를 적용함. 2. 신축량은 보통지방을 기준으로 함. 3. 하로·강상판교 및 신축량 400mm 이상의 장대 교량은 제외함. 4. 교량의 신축장 산정시에는 최저~최고 온도변화를 적용하나, 교량 시공 후 방음벽이 설치되므로 방음벽 설치시 온도를 5℃(온도 증감 35℃)로 가정하여 방음벽의 신축량을 산정함 5. 방음벽의 신축장 산정시에는 설치 여유장을 고려 하지 않음 6. 콘크리트교량의 건조수축저감계수는 12월을 적용함. 7. 신축경간장 : 교량의 이동단에서 고정단까지의 거리

## 지주 플렌지 확폭판 변위량
나. 지주 플렌지 확폭판 변위량 산정표
※ 설 계 조 건
1. 풍하중 반력 P = 0.25 tonf/m2 x 1.0 m x 2.0 m / 2 = 0.25 tonf = 250 kgf
2. 강재의 탄성계수 E = 2.1 x 106 kgf/cm2
3. 방음판넬 이탈 방지판의 단면 2차모멘트 I = B x H3 / 12 cm4 , 단면계수 Z = B x H2 / 6 cm3
지주높이 (m) | 방음벽지주규격 (mm) | 교량신축 경간장 (m) | 설계적용 신축이음장 (mm) |  |  | H (mm) | Bf1 (mm) | Bf2 (mm) | B (mm) | Tw (mm) | Tf (mm) | 지주 플렌지 확폭판 규 격 (mm) |  |  | I (cm4) | Z (cm3) | 최대신축장발생시 방음판넬의 근입깊이(mm) ※(신축이음장-여유장) | 풍하중 작용시 변위량 (mm) δ=PL3/3EI | 풍하중 작용시 변위각 θ=PL2/2EI | 변위발생시보강판의 감소길이 (mm) | 휨응력 f = PL / Z (kgf/cm2) | 허용휨응력 (kgf/cm2)
0.5 | H-125x125x6.5x9 | 0~95 | 0 | ~ | 50 | 125 | 59.25 | 109.25 | 175 | 6.5 | 9 | 50 | x | 9 | 6.075 | 13.5 | 109.25-50-50=9.25 | 0.085 | 0.0011695 | Δ=109.25-cosθx109.25=0 | 202 | 2100 , OK
| H-125x125x6.5x9 | 100~195 | 50 | ~ | 100 | 125 | 59.25 | 159.25 | 225 | 6.5 | 9 | 100 | x | 9 | 6.075 | 13.5 | 159.25-50-100=9.25 | 0.263 | 0.0024849 | Δ=159.25-cosθx159.25=0.0004 | 294 | 2100 , OK
| H-125x125x6.5x9 | 200~310 | 100 | ~ | 150 | 125 | 59.25 | 209.25 | 275 | 6.5 | 9 | 150 | x | 9 | 6.075 | 13.5 | 209.25-50-150=9.25 | 0.598 | 0.0042902 | Δ=209.25-cosθx209.25=0.0019 | 387 | 2100 , OK
| H-125x125x6.5x9 | 315~400 | 150 | ~ | 190 | 125 | 59.25 | 249.25 | 315 | 6.5 | 9 | 190 | x | 9 | 6.075 | 13.5 | 249.25-50-190=9.25 | 1.011 | 0.0060872 | Δ=249.25-cosθx249.25=0.0046 | 461 | 2100 , OK
1 | H-125x125x6.5x9 | 0~95 | 0 | ~ | 50 | 125 | 59.25 | 109.25 | 175 | 6.5 | 9 | 50 | x | 9 | 6.075 | 13.5 | 109.25-50-50=9.25 | 0.085 | 0.0011695 | Δ=109.25-cosθx109.25=0 | 202 | 2100 , OK
| H-125x125x6.5x9 | 100~195 | 50 | ~ | 100 | 125 | 59.25 | 159.25 | 225 | 6.5 | 9 | 100 | x | 9 | 6.075 | 13.5 | 159.25-50-100=9.25 | 0.263 | 0.0024849 | Δ=159.25-cosθx159.25=0.0004 | 294 | 2100 , OK
| H-125x125x6.5x9 | 200~310 | 100 | ~ | 150 | 125 | 59.25 | 209.25 | 275 | 6.5 | 9 | 150 | x | 9 | 6.075 | 13.5 | 209.25-50-150=9.25 | 0.598 | 0.0042902 | Δ=209.25-cosθx209.25=0.0019 | 387 | 2100 , OK
| H-125x125x6.5x9 | 315~400 | 150 | ~ | 190 | 125 | 59.25 | 249.25 | 315 | 6.5 | 9 | 190 | x | 9 | 6.075 | 13.5 | 249.25-50-190=9.25 | 1.011 | 0.0060872 | Δ=249.25-cosθx249.25=0.0046 | 461 | 2100 , OK
1.5 | H-125x125x6.5x9 | 0~95 | 0 | ~ | 50 | 125 | 59.25 | 109.25 | 175 | 6.5 | 9 | 50 | x | 9 | 6.075 | 13.5 | 109.25-50-50=9.25 | 0.085 | 0.0011695 | Δ=109.25-cosθx109.25=0 | 202 | 2100 , OK
| H-125x125x6.5x9 | 100~195 | 50 | ~ | 100 | 125 | 59.25 | 159.25 | 225 | 6.5 | 9 | 100 | x | 9 | 6.075 | 13.5 | 159.25-50-100=9.25 | 0.263 | 0.0024849 | Δ=159.25-cosθx159.25=0.0004 | 294 | 2100 , OK
| H-125x125x6.5x9 | 200~310 | 100 | ~ | 150 | 125 | 59.25 | 209.25 | 275 | 6.5 | 9 | 150 | x | 9 | 6.075 | 13.5 | 209.25-50-150=9.25 | 0.598 | 0.0042902 | Δ=209.25-cosθx209.25=0.0019 | 387 | 2100 , OK
| H-125x125x6.5x9 | 315~400 | 150 | ~ | 190 | 125 | 59.25 | 249.25 | 315 | 6.5 | 9 | 190 | x | 9 | 6.075 | 13.5 | 249.25-50-190=9.25 | 1.011 | 0.0060872 | Δ=249.25-cosθx249.25=0.0046 | 461 | 2100 , OK
2 | H-200x150x6x9 | 0~95 | 0 | ~ | 50 | 194 | 72 | 112 | 190 | 6 | 9 | 40 | x | 9 | 6.075 | 13.5 | 112-50-50=12 | 0.091 | 0.0012291 | Δ=112-cosθx112=0 | 207 | 2100 , OK
| H-200x150x6x9 | 100~195 | 50 | ~ | 100 | 194 | 72 | 162 | 240 | 6 | 9 | 90 | x | 9 | 6.075 | 13.5 | 162-50-100=12 | 0.277 | 0.0025714 | Δ=162-cosθx162=0.0005 | 300 | 2100 , OK
| H-200x150x6x9 | 200~310 | 100 | ~ | 150 | 194 | 72 | 212 | 290 | 6 | 9 | 140 | x | 9 | 6.075 | 13.5 | 212-50-150=12 | 0.622 | 0.0044037 | Δ=212-cosθx212=0.002 | 392 | 2100 , OK
| H-200x150x6x9 | 315~400 | 150 | ~ | 190 | 194 | 72 | 252 | 330 | 6 | 9 | 180 | x | 9 | 6.075 | 13.5 | 252-50-190=12 | 1.045 | 0.0062222 | Δ=252-cosθx252=0.0048 | 466 | 2100 , OK
2.5 | H-200x150x6x9 | 0~95 | 0 | ~ | 50 | 194 | 72 | 112 | 190 | 6 | 9 | 40 | x | 9 | 6.075 | 13.5 | 112-50-50=12 | 0.091 | 0.0012291 | Δ=112-cosθx112=0 | 207 | 2100 , OK
| H-200x150x6x9 | 100~195 | 50 | ~ | 100 | 194 | 72 | 162 | 240 | 6 | 9 | 90 | x | 9 | 6.075 | 13.5 | 162-50-100=12 | 0.277 | 0.0025714 | Δ=162-cosθx162=0.0005 | 300 | 2100 , OK
| H-200x150x6x9 | 200~310 | 100 | ~ | 150 | 194 | 72 | 212 | 290 | 6 | 9 | 140 | x | 9 | 6.075 | 13.5 | 212-50-150=12 | 0.622 | 0.0044037 | Δ=212-cosθx212=0.002 | 392 | 2100 , OK
| H-200x150x6x9 | 315~400 | 150 | ~ | 190 | 194 | 72 | 252 | 330 | 6 | 9 | 180 | x | 9 | 6.075 | 13.5 | 252-50-190=12 | 1.045 | 0.0062222 | Δ=252-cosθx252=0.0048 | 466 | 2100 , OK
3 | H-200x200x8x12 | 0~95 | 0 | ~ | 50 | 200 | 96 | 161 | 265 | 8 | 12 | 65 | x | 12 | 14.4 | 24 | 161-50-50=61 | 0.115 | 0.0010715 | Δ=161-cosθx161=0 | 167 | 2100 , OK
| H-200x200x8x12 | 100~195 | 50 | ~ | 100 | 200 | 96 | 161 | 265 | 8 | 12 | 65 | x | 12 | 14.4 | 24 | 161-50-100=11 | 0.115 | 0.0010715 | Δ=161-cosθx161=0 | 167 | 2100 , OK
| H-200x200x8x12 | 200~310 | 100 | ~ | 150 | 200 | 96 | 211 | 315 | 8 | 12 | 115 | x | 12 | 14.4 | 24 | 211-50-150=11 | 0.258 | 0.0018403 | Δ=211-cosθx211=0.0003 | 219 | 2100 , OK
| H-200x200x8x12 | 315~400 | 150 | ~ | 190 | 200 | 96 | 251 | 355 | 8 | 12 | 155 | x | 12 | 14.4 | 24 | 251-50-190=11 | 0.435 | 0.0026042 | Δ=251-cosθx251=0.0008 | 261 | 2100 , OK
3.5 | H-200x200x8x12 | 0~95 | 0 | ~ | 50 | 200 | 96 | 161 | 265 | 8 | 12 | 65 | x | 12 | 14.4 | 24 | 161-50-50=61 | 0.115 | 0.0010715 | Δ=161-cosθx161=0 | 167 | 2100 , OK
| H-200x200x8x12 | 100~195 | 50 | ~ | 100 | 200 | 96 | 161 | 265 | 8 | 12 | 65 | x | 12 | 14.4 | 24 | 161-50-100=11 | 0.115 | 0.0010715 | Δ=161-cosθx161=0 | 167 | 2100 , OK
| H-200x200x8x12 | 200~310 | 100 | ~ | 150 | 200 | 96 | 211 | 315 | 8 | 12 | 115 | x | 12 | 14.4 | 24 | 211-50-150=11 | 0.258 | 0.0018403 | Δ=211-cosθx211=0.0003 | 219 | 2100 , OK
| H-200x200x8x12 | 315~400 | 150 | ~ | 190 | 200 | 96 | 251 | 355 | 8 | 12 | 155 | x | 12 | 14.4 | 24 | 251-50-190=11 | 0.435 | 0.0026042 | Δ=251-cosθx251=0.0008 | 261 | 2100 , OK
4 | H-200x200x8x12 | 0~95 | 0 | ~ | 50 | 200 | 96 | 161 | 265 | 8 | 12 | 65 | x | 12 | 14.4 | 24 | 161-50-50=61 | 0.115 | 0.0010715 | Δ=161-cosθx161=0 | 167 | 2100 , OK
| H-200x200x8x12 | 100~195 | 50 | ~ | 100 | 200 | 96 | 161 | 265 | 8 | 12 | 65 | x | 12 | 14.4 | 24 | 161-50-100=11 | 0.115 | 0.0010715 | Δ=161-cosθx161=0 | 167 | 2100 , OK
| H-200x200x8x12 | 200~310 | 100 | ~ | 150 | 200 | 96 | 211 | 315 | 8 | 12 | 115 | x | 12 | 14.4 | 24 | 211-50-150=11 | 0.258 | 0.0018403 | Δ=211-cosθx211=0.0003 | 219 | 2100 , OK
| H-200x200x8x12 | 315~400 | 150 | ~ | 190 | 200 | 96 | 251 | 355 | 8 | 12 | 155 | x | 12 | 14.4 | 24 | 251-50-190=11 | 0.435 | 0.0026042 | Δ=251-cosθx251=0.0008 | 261 | 2100 , OK
4.5 | H-200x200x8x12 | 0~95 | 0 | ~ | 50 | 200 | 96 | 161 | 265 | 8 | 12 | 65 | x | 12 | 14.4 | 24 | 161-50-50=61 | 0.115 | 0.0010715 | Δ=161-cosθx161=0 | 167 | 2100 , OK
| H-200x200x8x12 | 100~195 | 50 | ~ | 100 | 200 | 96 | 161 | 265 | 8 | 12 | 65 | x | 12 | 14.4 | 24 | 161-50-100=11 | 0.115 | 0.0010715 | Δ=161-cosθx161=0 | 167 | 2100 , OK
| H-200x200x8x12 | 200~310 | 100 | ~ | 150 | 200 | 96 | 211 | 315 | 8 | 12 | 115 | x | 12 | 14.4 | 24 | 211-50-150=11 | 0.258 | 0.0018403 | Δ=211-cosθx211=0.0003 | 219 | 2100 , OK
| H-200x200x8x12 | 315~400 | 150 | ~ | 190 | 200 | 96 | 251 | 355 | 8 | 12 | 155 | x | 12 | 14.4 | 24 | 251-50-190=11 | 0.435 | 0.0026042 | Δ=251-cosθx251=0.0008 | 261 | 2100 , OK
5 | H-200x200x8x12 | 0~95 | 0 | ~ | 50 | 200 | 96 | 161 | 265 | 8 | 12 | 65 | x | 12 | 14.4 | 24 | 161-50-50=61 | 0.115 | 0.0010715 | Δ=161-cosθx161=0 | 167 | 2100 , OK
| H-200x200x8x12 | 100~195 | 50 | ~ | 100 | 200 | 96 | 161 | 265 | 8 | 12 | 65 | x | 12 | 14.4 | 24 | 161-50-100=11 | 0.115 | 0.0010715 | Δ=161-cosθx161=0 | 167 | 2100 , OK
| H-200x200x8x12 | 200~310 | 100 | ~ | 150 | 200 | 96 | 211 | 315 | 8 | 12 | 115 | x | 12 | 14.4 | 24 | 211-50-150=11 | 0.258 | 0.0018403 | Δ=211-cosθx211=0.0003 | 219 | 2100 , OK
| H-200x200x8x12 | 315~400 | 150 | ~ | 190 | 200 | 96 | 251 | 355 | 8 | 12 | 155 | x | 12 | 14.4 | 24 | 251-50-190=11 | 0.435 | 0.0026042 | Δ=251-cosθx251=0.0008 | 261 | 2100 , OK
※ 변위량 산정을 위한 개념도 및 지주의 단면도

## 지주 플렌지 확폭판 설치제원 및 응력
다. 지주 플렌지 확폭판 설치제원 및 응력 집계표
지주높이 (m) | 방음벽지주규격 (mm) | 설계적용 신축이음장 (mm) |  |  | H (mm) | Bf1 (mm) | Bf2 (mm) | B (mm) | Tw (mm) | Tf (mm) | 지주 플렌지 확폭판 규 격 (mm) |  |  | BASE PLATE (mm) | RIB PLATE (mm) | 앵커볼트 (mm) | 휨응력 (kgf/cm2) | 허용휨응력 (kgf/cm2) |  | 전단응력 (kgf/cm2) | 비틀림응력 (kgf/cm2) | 허용전단응력 (kgf/cm2) |  | 비 고
0.5 | H-125x125x6.5x9 | 0 | ~ | 50 | 125 | 59.25 | 109.25 | 175 | 6.5 | 9 | 50 | x | 9 | 325x325x14 | 150x90x6 | M22x500x4ea | 52.532 | 2100 | OK | 9.0729 | 229.6 | 1200 | OK
| H-125x125x6.5x9 | 50 | ~ | 100 | 125 | 59.25 | 159.25 | 225 | 6.5 | 9 | 100 | x | 9 | 325x325x14 | 150x90x6 | M22x500x4ea | 52.6617 | 2100 | OK | 9.0729 | 226.6 | 1200 | OK
| H-125x125x6.5x9 | 100 | ~ | 150 | 125 | 59.25 | 209.25 | 275 | 6.5 | 9 | 150 | x | 9 | 325x325x14 | 150x90x6 | M22x500x4ea | 52.7653 | 2100 | OK | 9.0729 | 324.8 | 1200 | OK
| H-125x125x6.5x9 | 150 | ~ | 190 | 125 | 59.25 | 249.25 | 315 | 6.5 | 9 | 190 | x | 9 | 325x325x14 | 150x90x6 | M22x500x4ea | 52.8689 | 2100 | OK | 9.0729 | 400.3 | 1200 | OK
1 | H-125x125x6.5x9 | 0 | ~ | 50 | 125 | 59.25 | 109.25 | 175 | 6.5 | 9 | 50 | x | 9 | 325x325x14 | 150x90x6 | M22x500x4ea | 206.1673 | 2100 | OK | 18.1458 | 170.8 | 1200 | OK
| H-125x125x6.5x9 | 50 | ~ | 100 | 125 | 59.25 | 159.25 | 225 | 6.5 | 9 | 100 | x | 9 | 325x325x14 | 150x90x6 | M22x500x4ea | 206.4263 | 2100 | OK | 18.1458 | 226.6 | 1200 | OK
| H-125x125x6.5x9 | 100 | ~ | 150 | 125 | 59.25 | 209.25 | 275 | 6.5 | 9 | 150 | x | 9 | 325x325x14 | 150x90x6 | M22x500x4ea | 206.6335 | 2100 | OK | 18.1458 | 324.8 | 1200 | OK
| H-125x125x6.5x9 | 150 | ~ | 190 | 125 | 59.25 | 249.25 | 315 | 6.5 | 9 | 190 | x | 9 | 325x325x14 | 150x90x6 | M22x500x4ea | 206.8407 | 2100 | OK | 18.1458 | 400.3 | 1200 | OK
1.5 | H-125x125x6.5x9 | 0 | ~ | 50 | 125 | 59.25 | 109.25 | 175 | 6.5 | 9 | 50 | x | 9 | 325x325x14 | 150x90x6 | M22x500x4ea | 460.9055 | 2100 | OK | 27.2187 | 170.8 | 1200 | OK
| H-125x125x6.5x9 | 50 | ~ | 100 | 125 | 59.25 | 159.25 | 225 | 6.5 | 9 | 100 | x | 9 | 325x325x14 | 150x90x6 | M22x500x4ea | 461.2938 | 2100 | OK | 27.2187 | 226.6 | 1200 | OK
| H-125x125x6.5x9 | 100 | ~ | 150 | 125 | 59.25 | 209.25 | 275 | 6.5 | 9 | 150 | x | 9 | 325x325x14 | 150x90x6 | M22x500x4ea | 461.6046 | 2100 | OK | 27.2187 | 324.8 | 1200 | OK
| H-125x125x6.5x9 | 150 | ~ | 190 | 125 | 59.25 | 249.25 | 315 | 6.5 | 9 | 190 | x | 9 | 325x325x14 | 150x90x6 | M22x500x4ea | 461.9154 | 2100 | OK | 27.2187 | 400.3 | 1200 | OK
2 | H-200x150x6x9 | 0 | ~ | 50 | 194 | 72 | 112 | 190 | 6 | 9 | 40 | x | 9 | 400x350x16 | 150x90x6 | M25x600x4ea | 403.5374 | 2100 | OK | 28.1979 | 111.4 | 1200 | OK
| H-200x150x6x9 | 50 | ~ | 100 | 194 | 72 | 162 | 240 | 6 | 9 | 90 | x | 9 | 400x350x16 | 150x90x6 | M25x600x4ea | 403.9399 | 2100 | OK | 28.1979 | 174.4 | 1200 | OK
| H-200x150x6x9 | 100 | ~ | 150 | 194 | 72 | 212 | 290 | 6 | 9 | 140 | x | 9 | 400x350x16 | 150x90x6 | M25x600x4ea | 404.2619 | 2100 | OK | 28.1979 | 254.9 | 1200 | OK
| H-200x150x6x9 | 150 | ~ | 190 | 194 | 72 | 252 | 330 | 6 | 9 | 180 | x | 9 | 400x350x16 | 150x90x6 | M25x600x4ea | 404.5838 | 2100 | OK | 28.1979 | 321.9 | 1200 | OK
2.5 | H-200x150x6x9 | 0 | ~ | 50 | 194 | 72 | 112 | 190 | 6 | 9 | 40 | x | 9 | 400x350x16 | 150x90x6 | M25x600x4ea | 628.5194 | 2100 | OK | 35.2474 | 111.4 | 1200 | OK
| H-200x150x6x9 | 50 | ~ | 100 | 194 | 72 | 162 | 240 | 6 | 9 | 90 | x | 9 | 400x350x16 | 150x90x6 | M25x600x4ea | 629.0224 | 2100 | OK | 35.2474 | 174.4 | 1200 | OK
| H-200x150x6x9 | 100 | ~ | 150 | 194 | 72 | 212 | 290 | 6 | 9 | 140 | x | 9 | 400x350x16 | 150x90x6 | M25x600x4ea | 629.4248 | 2100 | OK | 35.2474 | 254.9 | 1200 | OK
| H-200x150x6x9 | 150 | ~ | 190 | 194 | 72 | 252 | 330 | 6 | 9 | 180 | x | 9 | 400x350x16 | 150x90x6 | M25x600x4ea | 629.8273 | 2100 | OK | 35.2474 | 321.9 | 1200 | OK
3 | H-200x200x8x12 | 0 | ~ | 50 | 200 | 96 | 161 | 265 | 8 | 12 | 65 | x | 12 | 400x400x24 | 150x90x8 | M29x700x4ea | 531.4883 | 2100 | OK | 25.972 | 89.4 | 1200 | OK
| H-200x200x8x12 | 50 | ~ | 100 | 200 | 96 | 161 | 265 | 8 | 12 | 65 | x | 12 | 400x400x24 | 150x90x8 | M29x700x4ea | 531.4883 | 2100 | OK | 25.972 | 79.8 | 1200 | OK
| H-200x200x8x12 | 100 | ~ | 150 | 200 | 96 | 211 | 315 | 8 | 12 | 115 | x | 12 | 400x400x24 | 150x90x8 | M29x700x4ea | 531.9331 | 2100 | OK | 25.972 | 121.3 | 1200 | OK
| H-200x200x8x12 | 150 | ~ | 190 | 200 | 96 | 251 | 355 | 8 | 12 | 155 | x | 12 | 400x400x24 | 150x90x8 | M29x700x4ea | 532.3038 | 2100 | OK | 25.972 | 153.3 | 1200 | OK
3.5 | H-200x200x8x12 | 0 | ~ | 50 | 200 | 96 | 161 | 265 | 8 | 12 | 65 | x | 12 | 400x400x24 | 150x90x8 | M29x700x4ea | 722.0294 | 2100 | OK | 30.3006 | 89.4 | 1200 | OK
| H-200x200x8x12 | 50 | ~ | 100 | 200 | 96 | 161 | 265 | 8 | 12 | 65 | x | 12 | 400x350x24 | 150x90x8 | M29x700x4ea | 722.0294 | 2100 | OK | 30.3006 | 86.4 | 1200 | OK
| H-200x200x8x12 | 100 | ~ | 150 | 200 | 96 | 211 | 315 | 8 | 12 | 115 | x | 12 | 400x400x24 | 150x90x8 | M29x700x4ea | 722.5484 | 2100 | OK | 30.3006 | 121.3 | 1200 | OK
| H-200x200x8x12 | 150 | ~ | 190 | 200 | 96 | 251 | 355 | 8 | 12 | 155 | x | 12 | 400x400x24 | 150x90x8 | M29x700x4ea | 722.9808 | 2100 | OK | 30.3006 | 153.3 | 1200 | OK
4 | H-200x200x8x12 | 0 | ~ | 50 | 200 | 96 | 161 | 265 | 8 | 12 | 65 | x | 12 | 400x400x24 | 150x90x8 | M29x700x4ea | 941.7019 | 2100 | OK | 34.6293 | 89.4 | 1200 | OK
| H-200x200x8x12 | 50 | ~ | 100 | 200 | 96 | 161 | 265 | 8 | 12 | 65 | x | 12 | 400x400x24 | 150x90x8 | M29x700x4ea | 941.7019 | 2100 | OK | 34.6293 | 79.8 | 1200 | OK
| H-200x200x8x12 | 100 | ~ | 150 | 200 | 96 | 211 | 315 | 8 | 12 | 115 | x | 12 | 400x400x24 | 150x90x8 | M29x700x4ea | 942.295 | 2100 | OK | 34.6293 | 121.3 | 1200 | OK
| H-200x200x8x12 | 150 | ~ | 190 | 200 | 96 | 251 | 355 | 8 | 12 | 155 | x | 12 | 400x400x24 | 150x90x8 | M29x700x4ea | 942.7893 | 2100 | OK | 34.6293 | 153.3 | 1200 | OK
4.5 | H-200x200x8x12 | 0 | ~ | 50 | 200 | 96 | 161 | 265 | 8 | 12 | 65 | x | 12 | 400x400x24 | 150x90x8 | M29x700x4ea | 1190.5057 | 2100 | OK | 38.958 | 89.4 | 1200 | OK
| H-200x200x8x12 | 50 | ~ | 100 | 200 | 96 | 161 | 265 | 8 | 12 | 65 | x | 12 | 400x400x24 | 150x90x8 | M29x700x4ea | 1190.5057 | 2100 | OK | 38.958 | 79.8 | 1200 | OK
| H-200x200x8x12 | 100 | ~ | 150 | 200 | 96 | 211 | 315 | 8 | 12 | 115 | x | 12 | 400x400x24 | 150x90x8 | M29x700x4ea | 1191.173 | 2100 | OK | 38.958 | 121.3 | 1200 | OK
| H-200x200x8x12 | 150 | ~ | 190 | 200 | 96 | 251 | 355 | 8 | 12 | 155 | x | 12 | 400x400x24 | 150x90x8 | M29x700x4ea | 1191.7289 | 2100 | OK | 38.958 | 153.3 | 1200 | OK
5 | H-200x200x8x12 | 0 | ~ | 50 | 200 | 96 | 161 | 265 | 8 | 12 | 65 | x | 12 | 400x400x24 | 150x90x8 | M29x700x4ea | 1468.4409 | 2100 | OK | 43.2866 | 89.4 | 1200 | OK
| H-200x200x8x12 | 50 | ~ | 100 | 200 | 96 | 161 | 265 | 8 | 12 | 65 | x | 12 | 400x400x24 | 150x90x8 | M29x700x4ea | 1468.4409 | 2100 | OK | 43.2866 | 79.8 | 1200 | OK
| H-200x200x8x12 | 100 | ~ | 150 | 200 | 96 | 211 | 315 | 8 | 12 | 115 | x | 12 | 400x400x24 | 150x90x8 | M29x700x4ea | 1469.1823 | 2100 | OK | 43.2866 | 121.3 | 1200 | OK
| H-200x200x8x12 | 150 | ~ | 190 | 200 | 96 | 251 | 355 | 8 | 12 | 155 | x | 12 | 400x400x24 | 150x90x8 | M29x700x4ea | 1469.8001 | 2100 | OK | 43.2866 | 153.3 | 1200 | OK

## 신축량 계산 예
방음벽 신축량 계산 예
구 분 |  |  |  | (신축 경간장 100m이하) |  |  |  | (신축 경간장 100m이상)
|  |  |  | 강 교 |  | 콘 크 리 트 교 |  | 강 교 |  | 콘 크 리 트 교
|  |  |  | 상 로 교 | 하로 강상판교 | P S C 교 | R C 교 | 상 로 교 | 하로 강상판교 | P S C 교 | R C 교
|  |  |  | 보통지방 | 보통지방 | 보통지방 | 보통지방 | 보통지방 | 보통지방 | 보통지방 | 보통지방
온 도 변 화 |  |  |  | -10~+40℃ | -10~+50℃ | -5~+35℃ | -5~+35℃ | -10~+40℃ | -10~+50℃ | -5~+35℃ | -5~+35℃
신축량 | 온도변화 | 온 도 의 증 감 |  | 35 | 45 | 30 | 30 | 35 | 45 | 30 | 30
|  | 재료의 선팽창계수 |  | 1.2e-05 | 1.2e-05 | 1e-05 | 1e-05 | 1.2e-05 | 1.2e-05 | 1e-05 | 1e-05
|  | 신 축 경 간 장 |  | 90 | 90 | 90 | 90 | 150 | 150 | 150 | 150
|  | 신 축 량 |  | 37.8 | 48.6 | 27 | 27 | 63 | 81 | 45 | 45
| 건조수축 | 건조수축 온도변화 |  |  |  | 20 | 20 |  |  | 20 | 20
|  | 재료의 선팽창 계수 |  |  |  | 1e-05 | 1e-05 |  |  | 1e-05 | 1e-05
|  | 건조수축 저감계수 | 0.25월 |  |  | 0.8 | 0.8 |  |  | 0.8 | 0.8
|  |  | 0.5 월 |  |  | 0.7 | 0.7 |  |  | 0.7 | 0.7
|  |  | 1 월 |  |  | 0.6 | 0.6 |  |  | 0.6 | 0.6
|  |  | 2 월 |  |  | 0.5 | 0.5 |  |  | 0.5 | 0.5
|  |  | 3 월 |  |  | 0.4 | 0.4 |  |  | 0.4 | 0.4
|  |  | 6 월 |  |  | 0.3 | 0.3 |  |  | 0.3 | 0.3
|  |  | 12 월 |  |  | 0.2 | 0.2 |  |  | 0.2 | 0.2
|  |  | 24 월 |  |  | 0.1 | 0.1 |  |  | 0.1 | 0.1
|  | 신 축 경 간 장 |  |  |  | 90 | 90 |  |  | 150 | 150
|  | 신 축 량 |  |  |  | 3.6 | 3.6 |  |  | 6 | 6
| 크리프 | 콘크리트 크리프계수 |  |  |  | 2 |  |  |  | 2
|  | 콘크리트 탄성계수 |  |  |  | 280000 |  |  |  | 280000
|  | 건조수축 저감계수 | 0.25월 |  |  | 0.8 |  |  |  | 0.8
|  |  | 0.5 월 |  |  | 0.7 |  |  |  | 0.7
|  |  | 1 월 |  |  | 0.6 |  |  |  | 0.6
|  |  | 2 월 |  |  | 0.5 |  |  |  | 0.5
|  |  | 3 월 |  |  | 0.4 |  |  |  | 0.4
|  |  | 6 월 |  |  | 0.3 |  |  |  | 0.3
|  |  | 12 월 |  |  | 0.2 |  |  |  | 0.2
|  |  | 24 월 |  |  | 0.1 |  |  |  | 0.1
|  | 신 축 경 간 장 |  |  |  | 90 |  |  |  | 150
|  | PS강재의 인장력(kgf) |  |  |  | 60 |  |  |  | 60
|  | 콘크리트의단면적(cm2) |  |  |  | 1 |  |  |  | 1
|  | 신 축 량 |  |  |  | 7.71 |  |  |  | 12.85
| 거더의 회전 | 보 의 회 전 각 |  | 0 | 0 | 0 | 0 | 0.00666 | 0.00666 | 0.00333 | 0.00333
|  | 거 더 높 이 |  | 3.8 | 3.8 | 3.8 | 3.8 | 3.8 | 3.8 | 3.8 | 3.8
|  | 적용높이 (거더의2/3) |  | 0 | 0 | 0 | 0 | 2.53 | 2.53 | 2.53 | 2.53
|  | 신 축 량 |  | 0 | 0 | 0 | 0 | 16.8498 | 16.8498 | 8.4249 | 8.4249
| 계산 신축량 계 |  |  | 38 | 49 | 39 | 31 | 80 | 98 | 73 | 60
| 설 치 여 유 량 |  |  | 0 | 0 | 0 | 0 | 0 | 0 | 0 | 0
| 부 가 여 유 량 |  |  | 0 | 0 | 0 | 0 | 20 | 0 | 0 | 0
| 적용 신축량 계 |  |  | 38 | 49 | 39 | 31 | 100 | 98 | 73 | 60