## 내역서
내역서
공 종 명 | 규 격 | 수량 | 단위 | 재 료 비 |  | 노 무 비 |  | 경 비 |  | 합 계 |  | 비 고
|  |  |  | 단 가 | 금 액 | 단 가 | 금 액 | 단 가 | 금 액 | 단 가 | 금 액
공사비 |  | 1 |  |  | 4048238 |  | 1144101 |  | 331749 |  | 5524088
맹암거(A=0.25-0.5M2) | 토사구간 | 14 | M | 5966 | 83524 | 2485 | 34790 | 621 | 8694 | 9072 | 127008
동상재료층(SB-1)용 혼합골재 | T= 30 ~ 40CM | 62.6 | M3 | 4773 | 298790 | 4854 | 303860 | 3297 | 206392 | 12924 | 809042
식생호안블럭 설치 | 420X420X110 | 36 | M2 | 20000 | 720000 | 16512 | 594432 | 0 | 0 | 36512 | 1314432
E.P.S 블럭 | D-25 | 39 | M3 | 62000 | 2418000 | 1913 | 74607 | 0 | 0 | 63913 | 2492607
모래부설 |  | 38.2 | M3 | 13820 | 527924 | 3571 | 136412 | 3054 | 116663 | 20445 | 780999

## 일위대가-단가산출
(40×80cm 단면일 경우 산출예)
산 출 근 거 | 재 료 비 | 노 무 비 | 경 비 | 합 계 | 비 고
HD2213 맹암거(A=0.25-0.5M2) 토사구간/M | 6757 | 2600 | 692 | 10049
1. 부직포
1) 자재비(휠타메드SE3D)
재 료 비 : 2.400 M2/M * 1,380 = 3,312.0 | 3312 |  |  | 3312
2) 설치비 |  |  |  | 0
보통인부 : 2.400 M2/M * 0.003 *55,252 = 397.8 |  | 397.8 |  | 397.8
소 계 : | 3312 | 397.8 |  | 3709.8
2. 동상방지층재(SB-1)
1) 구입 및 운반 : 기초단가[PB207B0000] 참조
경 비 : 0.320 M3/M * 1,688 = 540.2 |  |  | 540.2 | 540.2
노무비 : 0.320 M3/M * 1,614 = 516.5 |  | 516.5 |  | 516.5
재료비 : 0.320 M3/M * 10,251 = 3,280.3 | 3280.3 |  |  | 3280.3
소 계 : | 3280.3 | 516.5 | 540.2 | 4337
2) 설치비
기계부설 80%
백호우 0.7 M3 [E0003112]
Q1 = 0.7, K = 0.55, F = 1.0, E = 0.90
CM = 19 SEC (90 DEGREE)
Q = 3600 * 0.7 * 0.55 * 0.9 * 1 / 19 = 65.65 M3/HR
요율= 80 %
경 비 : 16,654 / Q * 0.320 M3/M = 81.2 |  |  | 81.2 | 81.2
노무비 : 24,937 / Q * 0.320 M3/M = 121.6 |  | 121.6 |  | 121.6
재료비 : 12,489 / Q * 0.320 M3/M = 60.9 | 60.9 |  |  | 60.9
소 계 : 단위보정 [1 * 0.8] | 48.7 | 97.3 | 65 | 211
인력부설 20%
보통인부 : 0.3 인/M3 * 55,252 * 0.320 M3/M = 5,304.2 |  | 5304.2 |  | 5304.2
소 계: 단위보정 [1 * 0.2] |  | 1060.8 |  | 1060.8
3. 터파기
1) 토 사 터파기
배수공 BASIC [Q201A00000] 참조
경 비 : 271 * 0.320 M3/M = 86.7 |  |  | 86.7 | 86.7
노무비 : 1,648 * 0.320 M3/M = 527.4 |  | 527.4 |  | 527.4
재료비 : 362 * 0.320 M3/M = 115.8 | 115.8 |  |  | 115.8
2) 리핑암 터파기
배수공 BASIC [Q201B00000] 참조
경 비 : 6,352 * 0 M3/M = 0.0
노무비 : 46,291 * 0 M3/M = 0.0
재료비 : 3,447 * 0 M3/M = 0.0
3) 발파암 터파기
배수공 BASIC [Q201C00000] 참조
경 비 : 9,096 * 0 M3/M = 0.0
노무비 : 68,944 * 0 M3/M = 0.0
재료비 : 5,874 * 0 M3/M = 0.0
소 계 : | 115.8 | 527.4 | 86.7 | 729.9
전체 합계 | 6757 | 2600 | 692 | 10049
동상방지층재(SB-1)구입 및 운반 골재원 - 현장/M3 | 10251 | 1614 | 1688 | 13553
1.골재구입비(상차도)
재료비 : 1.0 M3 * 7,150 = 7,150.0 | 7150 |  |  | 7150
소 계 : 단위보정 [1*1.04] | 7436 |  |  | 7436
2. 운반비
가.덤프운반
(덤프트럭 15 TON) : [E0011043]
E = 0.9
Q1= 15 / 2.0 * 1.175 = 8.81
N = Q1 / (2.87 * 1.0 ) = 3.07 회
T1= 38.40 * N / (60 * 0.6 ) = 3.27 MIN
T2 = 32 = 32.00
T3=0.8, T4=0.42, T5=0.5
CM=T1 + T2 + T3 + T4 + T5
CM=T1 + T2 + 0.8 + 0.42 + 0.5= 36.99 MIN
Q = 60 * Q1 * 0.81 * 0.9 / CM = 10.42 M3/HR
경 비 : 16,578 / Q M3/HR = 1,590.9 |  |  | 1590.9 | 1590.9
노무비 : 16,175 / Q M3/HR = 1,552.3 |  | 1552.3 |  | 1552.3
재료비 : 28,208 / Q M3/HR = 2,707.1 | 2707.1 |  |  | 2707.1
나.자동덮개
자동덮개: 333 / Q =31.9 |  |  | 31.9 | 31.9
소 계 : 단위보정 [1*1.04] | 2815.3 | 1614.3 | 1687.7 | 6117.3
┌───────────────┐
│단위보정 : 1번에서3번 * 1.04 │
└───────────────┘
전체 합계 | 10251 | 1614 | 1688 | 13553
측구 터파기 토 사/M3 | 271 | 1648 | 362 | 2281
┌────────────┐
│기계 90% + 인력 10% │
└────────────┘
1. 기계터파기(효율 90%)
백호우 0.7 M3 : [E0003112]
Q1 = 0.7, K = 0.9, F = 0.77, E = 0.45 (불량)
CM = 19 SEC ( 90 DEGREE )
Q = 3600 * 0.7 * 0.9 * 0.77 * 0.45 / 19 = 41.36 M3/HR
경 비 : 16,654 / Q = 402.6 |  |  | 402.6 | 402.6
노무비 : 24,937 / Q = 602.9 |  | 602.9 |  | 602.9
재료비 : 12,489 / Q = 301.9 | 301.9 |  |  | 301.9
소 계 : 단위보정 [1 x 0.9] | 271.7 | 542.6 | 362.3 | 1176.6
2. 인력터파기(효율 10%)
인 부 : 0.2 인 * 55,252 = 11,050.4 |  | 11050.4 |  | 11050.4
소 계 : 단위보정 [1 x 0.1] |  | 1105 |  | 1105
전체 합계 | 271 | 1648 | 362 | 2281