## 강재(각형)
강재토류판 구조계산(각형)
① 제원 | [14 empty] | C9 200×100×50×2.3t
| 적용토압 : |  |  | W | = | 17.4 |  |  | tonf/㎡
| 파일간격 : |  |  | L | = | 1.8 |  |  | m
| 파일규격 : |  |  | 300 |  | × | 300 |  | × | 10 |  | × | 15
| 토류판종류 : |  |  |  | 18 |  | (단면 성능표 번호 참조)
강재토류판 단면 성능표
| 종 류 | [7 empty] | 단면계수 | [7 empty] | WEB 단면적 |  |  |  | 엄지말뚝 간격 |  |  | 번 호 | 종 류 | 단면적 | m당중량 | 1m²당 중량 | 단면2차 | 1m²당 단면계수 |  | WEB 단면적 | 비 고
[9 empty] | Zyi (㎤) | [7 empty] | Aw (㎠) |  |  |  | m | [7 empty] | 모멘트
| C9 200×100×50×2.3t | B 200×80×50×1.8t | B 200×80×50×1.8t | B 200×80×50×1.8t | B 200×80×50×1.8t | B 200×80×50×1.8t | B 200×80×50×1.8t | B 200×80×50×1.8t | 인장측 |  |  |  | 압축측 |  |  |  | 4.38 |  |  |  | 1.8 |  |  |  |  | As | w | w | I | Ze⁺ | Ze⁻
| B 200×80×50×1.8t | B 200×80×50×1.8t | B 200×80×50×1.8t | B 200×80×50×1.8t | B 200×80×50×1.8t | B 200×80×50×1.8t | B 200×80×50×1.8t | B 200×80×50×1.8t | 51.84 |  |  |  | 54.83 | [12 empty] | ㎠ | kgf/m | kgf/m² | cm⁴ | cm³ | cm³ | ㎠
[15 empty] | Y | [8 empty] | 1 | A1 200×80×25×1.0t | 4.78 | 3.75 | 18.76 | 51.95 | 15.84 | 11.01 | 1.56 | 1
[9 empty] | C | [14 empty] | 2 | A2 200×80×25×1.2t | 5.74 | 4.51 | 22.53 | 62.46 | 18.98 | 13.26 | 1.86 | 1.2
[14 empty] | sc |  | ix | [7 empty] | 3 | A 200×80×25×1.4t | 6.7 | 5.26 | 26.3 | 73.01 | 22.12 | 15.53 | 2.475 | 1.4
|  |  |  | A | [8 empty] | x |  |  |  |  | iy | x |  |  |  |  | 4 | A 200×80×25×1.6t | 7.66 | 6.01 | 30.07 | 83.6 | 25.26 | 17.83 | 3.09 | 1.6
[7 empty] | t = | 2.3 |  | mm | [13 empty] | 5 | B3 200×80×50×1.0t | 5.78 | 4.54 | 22.69 | 70.37 | 17.16 | 18.04 | 1.56 | 1
[24 empty] | 6 | B4 200×80×50×1.2t | 6.94 | 5.45 | 27.24 | 84.64 | 20.59 | 21.76 | 1.86 | 1.2
[17 empty] | ys | [6 empty] | 7 | B 200×80×50×1.4t | 8.1 | 6.36 | 31.79 | 98.98 | 24.02 | 25.51 | 2.475 | 1.4
[24 empty] | 8 | B 200×80×50×1.6t | 9.26 | 7.27 | 36.35 | 113.38 | 27.45 | 29.3 | 3.09 | 1.6
[7 empty] | B | [7 empty] | sx | [8 empty] | 9 | B 200×80×50×1.8t | 10.41 | 8.17 | 40.86 | 127.85 | 30.85 | 33.12 | 3.47 | 1.8
[24 empty] | 10 | B 200×80×50×2.0t | 11.57 | 9.08 | 45.41 | 142.39 | 34.31 | 36.98 | 3.84 | 2
② 토류판 적용 단면력 | [23 empty] | 11 | B 200×80×50×2.3t | 13.31 | 10.45 | 52.24 | 164.33 | 39.41 | 42.91 | 4.38 | 2.3
| 계산 지간 |  |  | : | L | = | 1.8 |  | - | 0.3 |  |  | × | 3 / 4 |  | = | 1.575 |  |  | m |  |  |  | 12 | C5 200×100×50×1.0t | 6.18 | 4.85 | 24.26 | 114.5 | 22.58 | 23.23 | 1.96 | 1
| 최대토압 |  |  | : | W | = | 17.4 |  |  | × | 0.2 |  |  |  |  | = | 3.48 |  |  | tonf/m |  |  |  | 13 | C6 200×100×50×1.2t | 7.42 | 5.82 | 29.12 | 137.65 | 27.1 | 27.98 | 2.34 | 1.2
| 최대모멘트 |  |  | : | M | = | 3.48 |  |  | × | 1.575 |  | 2 | / 8 |  | = | 1.0791 |  |  | tonf/m |  |  |  | 14 | C 200×100×50×1.4t | 8.66 | 6.8 | 33.99 | 160.89 | 31.61 | 32.77 | 2.72 | 1.4
| 최대전단력 |  |  | : | S | = | 3.48 |  |  | × | 1.575 |  |  | / 2 |  | = | 2.7405 |  |  | tonf |  |  |  | 15 | C7 200×100×50×1.6t | 9.9 | 7.77 | 38.86 | 184.2 | 36.12 | 37.57 | 3.09 | 1.6
[24 empty] | 16 | C 200×100×50×1.8t | 11.13 | 8.74 | 43.69 | 207.6 | 40.63 | 42.45 | 3.47 | 1.8
③ 허용응력 검토 | [23 empty] | 17 | C8 200×100×50×2.0t | 12.37 | 9.71 | 48.55 | 231.08 | 45.13 | 47.35 | 3.84 | 2
| 가. | 허용 휨압축응력 | [21 empty] | 18 | C9 200×100×50×2.3t | 14.23 | 11.17 | 55.85 | 266.46 | 51.84 | 54.83 | 4.38 | 2.3
[5 empty] | L / B |  |  | = | 157.5 |  |  | / | 20 |  |  | = | 7.875 |  |  | , (4.5 < L/B ≤ 30)
[6 empty] | fba2 |  | = | 1.5*{1400-24*(L/B-4.5)} | [10 empty] | = | 1978.5 |  | kgf/cm2
| 나. | 허용 휨인장응력
[6 empty] | fba1 |  | = | 1.5 |  | × | 1400 | [7 empty] | = | 2100 |  | kgf/cm2
| 다. | 허용 전단응력
[6 empty] | ta |  | = | 1.5 |  | × | 800 | [7 empty] | = | 1200 |  | kgf/cm2
④ 응력 검토
| 가. | 휨응력 검토 : 인장과 압축연에 대해서 검토
< 인장연 >
|  |  | 휨모멘트 : |  |  |  | Mmax |  | = | 1 / 8 WL2 |  |  | = | 1.0791 |  |  | tonf-m
|  |  | fb1 |  | = | Mmax/Zy1 |  |  | = | 1.0791 |  |  | × | 105 |  | / | 51.84 |  |  | = | 2081.5 |  | kgf/cm2
|  |  | ∴ | fba1 | = | 2100 |  |  | kgf/cm2 |  |  | > | fb1 | = | 2081.5 |  |  | kgf/cm2 |  |  | ----- | O.K |  |  |  | 1.0089 | 배
|  | < 압축연 > | [9 empty] | 2
|  |  | 휨모멘트 : |  |  |  | Mmax |  | = | 1 / 8 WL2 |  |  | = | 1.0791 |  |  | tonf-m
|  |  | fb2 |  | = | Mmax/Zy2 |  |  | = | 1.0791 |  |  | × | 105 |  | / | 54.83 |  |  | = | 1968 |  | kgf/cm2
|  |  | ∴ | fba2 | = | 1978.5 |  |  | kgf/cm2 |  |  | > | fb2 | = | 1968 |  |  | kgf/cm2 |  |  | ----- | O.K |  |  | 안전율 | 1.0053 | 배
| 나. | 전단응력 검토
|  |  | 전단응력 : |  |  |  | Smax |  | = | 1 / 2 W L |  |  | = | 2.7405 |  |  | tonf
|  |  | t |  | = | Smax/Aw |  |  | = | 2.7405 |  |  | × | 103 |  | / | 4.38 |  |  | = | 625.7 |  | kgf/cm2
|  |  | ∴ | ta | = | 1200 |  |  | kgf/cm2 |  |  | > | t | = | 625.7 |  |  | kgf/cm2 |  |  | ----- | O.K |  |  | 안전율 | 1.9179 | 배

## 강재(파형)
강재토류판 구조계산(파형)
① 제원 | [14 empty] | 450 x 70 x 3.2
| 적용토압 : |  |  | W | = | 10.1 |  |  | tonf/㎡
| 파일간격 : |  |  | L | = | 1.5 |  |  | m
| 파일규격 : |  |  | 300 |  | × | 300 |  | × | 10 |  | × | 15
| 토류판종류 : |  |  |  | 3 |  | (단면 성능표 번호 참조)
단면 성능표
| 종 류 | [7 empty] | 단면계수 | [7 empty] | WEB 단면적 |  |  | 엄지말뚝 간격 |  |  | 번 호 | 종 류 | 단면적 | 단면2차 | 1m²당 단면계수 |  |  | WEB 단면적 | 비 고
[9 empty] | Zyi (㎤) | [7 empty] | Aw (㎠) |  |  | m | [5 empty] | 모멘트
| 450 x 70 x 3.2 | #N/A | #N/A | #N/A | #N/A | #N/A | #N/A | #N/A | 인장측 |  |  |  | 압축측 |  |  |  | 34.144 |  |  | 1.5 |  |  |  |  | As | I | Z | Z1 | Z2
| #N/A | #N/A | #N/A | #N/A | #N/A | #N/A | #N/A | #N/A | 27.112 |  |  |  | 19.073 | [11 empty] | ㎠ | cm⁴ | cm³ | cm³ | cm³ | ㎠
[23 empty] | 1 | 350 x 70 x 4.0 | 18.593 | 92.927 | 64.149 | 29.012 | 22.452 | 53.123
② 토류판 적용 단면력 | [22 empty] | 2 | 350 x 70 x 3.2 | 14.874 | 74.333 | 51.66 | 23.501 | 18.081 | 42.497
| 계산 지간 |  |  | : | L | = | 1.5 |  | - | 0.3 |  |  | × | 3 / 4 |  | = | 1.275 |  | m |  |  |  | 3 | 450 x 70 x 3.2 | 15.706 | 81.442 | 41.463 | 27.112 | 19.073 | 34.144
| 최대토압 |  |  | : | W | = | 10.1 |  |  | × | 0.2 |  |  |  |  | = | 2.02 |  | tonf/m
| 최대모멘트 |  |  | : | M | = | 2.02 |  |  | × | 1.275 |  | 2 | / 8 |  | = | 0.41047 |  | tonf/m
| 최대전단력 |  |  | : | S | = | 2.02 |  |  | × | 1.275 |  |  | / 2 |  | = | 1.2877 |  | tonf
③ 허용응력 검토
| 가. | 허용 휨압축응력
[5 empty] | L / B |  |  | = | 127.5 |  |  | / | 45 |  |  | = | 2.8333 |  | , (L/B ≤ 4.5)
[6 empty] | fba2 |  | = | 1.5*{1400-24*(L/B-4.5)} | [9 empty] | = | 2160 |  | kgf/cm2
| 나. | 허용 휨인장응력
[6 empty] | fba1 |  | = | 1.5 |  | × | 1400 | [6 empty] | = | 2100 |  | kgf/cm2
| 다. | 허용 전단응력
[6 empty] | ta |  | = | 1.5 |  | × | 800 | [6 empty] | = | 1200 |  | kgf/cm2
④ 응력 검토
| 가. | 휨응력 검토 : 인장과 압축연에 대해서 검토
< 인장연 >
|  |  | 휨모멘트 : |  |  |  | Mmax |  | = | 1 / 8 WL2 |  |  | = | 0.41047 |  |  | tonf-m
|  |  | fb1 |  | = | Mmax/Zy1 |  |  | = | 0.41047 |  |  | × | 105 |  | / | 27.112 |  | = | 1514 |  | kgf/cm2
|  |  | ∴ | fba1 | = | 2100 |  |  | kgf/cm2 |  |  | > | fb1 | = | 1514 |  |  | kgf/cm2 |  | ----- | O.K
< 압축연 >
|  |  | 휨모멘트 : |  |  |  | Mmax |  | = | 1 / 8 WL2 |  |  | = | 0.41047 |  |  | tonf-m
|  |  | fb2 |  | = | Mmax/Zy2 |  |  | = | 0.41047 |  |  | × | 105 |  | / | 19.073 |  | = | 2152.1 |  | kgf/cm2
|  |  | ∴ | fba2 | = | 2160 |  |  | kgf/cm2 |  |  | > | fb2 | = | 2152.1 |  |  | kgf/cm2 |  | ----- | O.K
| 나. | 전단응력 검토
|  |  | 전단응력 : |  |  |  | Smax |  | = | 1 / 2 W L |  |  | = | 1.2877 |  |  | tonf
|  |  | t |  | = | Smax/Aw |  |  | = | 1.2877 |  |  | × | 103 |  | / | 34.144 |  | = | 37.7 |  | kgf/cm2
|  |  | ∴ | ta | = | 1200 |  |  | kgf/cm2 |  |  | > | t | = | 37.7 |  |  | kgf/cm2 |  | ----- | O.K

## 목재
목재토류판 구조계산서
A.설 계 제 원
구 분 | H-PILE규격 |  |  |  | 지 간(L) |  | 허용휨응력 |  | fca | 허용전단응력 |  | vca
| 300 | 300 | 10 | 15 | 1.5 | M | 135 |  | kgf/㎠ | 12 |  | kgf/㎠
B.단면력산정
| 설계지간: |  | ℓ | =1.5-0.3x3/4 |  |  |  |  | = | 1.275 |  | m
| 설계토압: |  | w | = out put(외부자료)의press참조 |  |  |  |  | = | 18.7 |  | tonf/㎡
| 모멘트: |  | Mmax | =18.7×1.275²/8 |  |  |  |  | = | 3.8 |  | tonf/m
[10 empty] | 380000 |  | kgf/㎝
| 전단력: |  | Smax | =18.7×1.275/2 |  |  |  |  | = | 11.921 |  | tonf
[10 empty] | 11921 |  | kgf
C.토류판설계두께 검토
| 토류판 유효폭 |  |  | b | = |  |  |  |  | 100 |  | ㎝
| 토류판 두께 |  |  | h | = | ((6Mmax)/(fca×b))^(1/2) | [5 empty] | ㎝
[5 empty] | = | ((6×380000)/(135*100))^(1/2)
[5 empty] | = | 13 |  | ㎝ | ＞ | 12.996 |  | ㎝
[6 empty] | ∴ |  | O.K !
D.토류판에작용하는응력 검토
| 단면계수(Z) |  |  | Z | = | bh²/6=100×13²/6 |  |  |  | 2816.7 |  | ㎠
| 휨응력(fc) |  |  | fc | = | Mmax/(Z)=380000/(2816.7) |  |  |  | 134.91 |  | kgf/㎠
|  | fca= |  | 135 |  | kgf/㎠ |  | ＞ | fc= | 134.91 |  | kgf/㎠
[6 empty] | ∴ |  | O.K !
| 전단응력(vc) |  |  | vc | = | Smax/(b ×h)=11921/(100×13) |  |  |  | 9.17 |  | kgf/㎠
|  | vca= |  | 12 |  | kgf/㎠ |  | ＞ | vc= | 9.17 |  | kgf/㎠
[6 empty] | ∴ |  | O.K !
E.굴착 깊이별 토류판 두께(t)산정
굴착깊이 | 적용토압 |  | 계산두께(t) |  | 사용두께(t) |  | Mmax | Smax | 휨응력(fc) | 전단응력(vc) | 판정
m | tonf/㎡ |  | ㎝ |  | ㎝ |  | tonf/m | tonf | kgf/㎠ | kgf/㎠
GL( ) | 18.7 |  | 12.996 |  | 13 |  | 3.8 | 11.921 | 134.91 | 9.17 | O.K
※ 목재 단면 성능표(두께별 자동계산식)
자재폭 | 환산폭 | 두께 | 단면적 |  | 단면계수 |  | 단면2차모멘트 |  | 휨응력(fc) |  | 전단응력(vc)
B | b | h | A=B×h |  | Z=(b×d²)/6 |  | I=(b×h³)/12 |  | fc=Mmax/(Z) |  | vc=Smax/bh
15 | 100 | 13 | 195 | ㎠ | 2816.7 | ㎠ | 18308.33 | ㎤ | 134.91 | kgf/㎠ | 9.17 | kgf/㎠
15 | 100 | 14 | 210 | ㎠ | 3266.7 | ㎠ | 22866.67 | ㎤ | 116.3 | kgf/㎠ | 8.52 | kgf/㎠
Note on G24: ..: 계산값→토류판두께규격(반올림)