## 토공사목록
코드 | 공종명 | 규격 | 단위 | 비고
DA1000 | 벌개제근공 |  | M2
DA2000 | 벌 목 |  | M2
DB1010 | 답구간,T=20 CM |  | M2
DB2010 | 답외구간,T=20 CM |  | M2
DB3000 | 연약지반구간 |  | M2
DC1110 | 철근 콘크리트 깨기(T=30 CM 미만) | 대형브레이카 | M3
DC1120 | 철근 콘크리트 깨기(T=30 CM 이상) | 대형브레이카 | M3
DC1210 | 무근 콘크리트 깨기(T=30 CM 미만) | 대형브레이카 | M3
DC1220 | 무근 콘크리트 깨기(T=30 CM 이상) | 대형브레이카 | M3
DC2100 | 콘크리트 포장깨기 |  | M3
DC2200 | 아스팔트 포장깨기 |  | M3
DC2300 | 보도블럭 헐기 |  | M2
DC3100 | 석축 헐기 | 찰쌓기 | M2
DC3200 | 석축 헐기 | 메쌓기 | M2
DC4100 | 파이프깨기 | D=300 MM 이하 | M
DC4200 | 파이프깨기 | D=300 - 500 MM | M
DC4300 | 파이프깨기 | D=500 MM 초과 | M
DC5000 | 강교 철거 |  | TON
DC6200 | P.S.C빔 철거 | L=15-20M 이하 | NR
DC6300 | P.S.C빔 철거 | L=20-30M 이하 | NR
DC6400 | P.S.C빔 철거 | L=30-40M 이하 | NR
DC6500 | P.S.C빔 철거 | L=40M 초과 | NR
DC7900 | 건설폐기물 파쇄(100M/M) |  | M3
DD1001 | 토사 깎기 | 신설 | M3
DD1002 | 토사 깎기 | 확장 | M3
DD2001 | 리핑암 깎기 | 신설 | M3
DD2002 | 리핑암 깎기 | 확장 | M3
DD3001 | 발파암 깎기 | 미진동암파쇄굴착 | M3
DD3002 | 발파암 깎기 | 정밀진동제어발파 | M3
DD3003 | 발파암 깎기 | 2~5미만(진동제어,소규모) | M3
DD3004 | 발파암 깎기 | 5~10미만(진동제어,중규모) | M3
DD3005 | 발파암 깎기 | 10~20미만(일반발파) | M3
DD3006 | 발파암 깎기 | 20이상(대규모발파) | M3
DD3007 | 시험발파비 |  | SUM
DD3081 | 발파암 깎기 | 브레이카 | M3
DD3082 | 발파암 깎기 | 미진동 발파 | M3
DD3085 | 발파암 소할 |  | M3
DF1200 | 깎기비탈면고르기(리핑암) |  | M2
DF1310 | 깎기비탈면고르기(발파암) | 일반부 | M2
DF1320 | 깎기비탈면고르기(발파암) | 확장부 | M2
DF1330 | 깎기비탈면고르기(발파암) | 미진동발파 | M2
DF1340 | 깎기비탈면고르기(발파암) | 무진동발파 | M2
DF2010 | 노상준비공 | 신설 | M2
DF2020 | 노상준비공 | 확장 | M2
DF3100 | 직접잔토처리 | 토사 | M3
DF3200 | 직접잔토처리 | 리핑암 | M3
DF3300 | 직접잔토처리 | 발파암 | M3
DF5100 | 직접잔토처리(토 사) | 타공구반출토 | M3
DF5200 | 직접잔토처리(리핑암) | 타공구반출토 | M3
DF5300 | 직접잔토처리(발파암) | 타공구반출토 | M3
DG0010 | 흙쌓기 | 다짐도 95 % 이상 | M3
DG0020 | 흙쌓기 | 다짐도 90 % 이상 | M3
DG0030 | 흙쌓기 | 비다짐 | M3
DG0040 | 경량성토 | 생태이동통로용 | M3
DH1010 | 되메우기(토사) | (비다짐) | M3
DH1020 | 되메우기(토사) | (기계다짐) | M3
DI2111 | 토사 운반 | 운반거리 60 M 미만 | M3
DI2112 | 리핑암 운반 | 운반거리 60 M 미만 | M3
DI2113 | 발파암 운반 | 운반거리 60 M 미만 | M3
DI2121 | 토사 운반 | 운반거리 60 M 이상 | M3
DI2122 | 리핑암 운반 | 운반거리 60 M 이상 | M3
DI2123 | 발파암 운반 | 운반거리 60 M 이상 | M3
DI3110 | 순쌓기 운반(토사) | 타공구반입토 | M3
DI3120 | 순쌓기 운반(리핑암) | 타공구반입토 | M3
DI3130 | 순쌓기 운반(발파암) | 타공구반입토 | M3
DI3210 | 순쌓기 운반(토사) | 신설 | M3
DI3220 | 순쌓기 운반(리핑암) | 신설 | M3
DI3230 | 순쌓기 운반(발파암) | 신설 | M3
DI6100 | 뒷채움 및 다짐공 | 동상재료층(SB-1)구입 | M3
DI6200 | 뒷채움 및 다짐공 | 현장암 유용 | M3
DI6300 | 뒷채움 및 다짐공 | 터널암 유용 | M3
DI6400 | 뒷채움 및 다짐공 | 현장암 및 터널암 유용 | M3
DI6500 | 뒷채움 및 다짐공 | 양질의토사 | M3
DJ1000 | 법면 보호공 | 쌓기부-줄떼 | M2
DJ2000 | 법면 보호공 | 토사-평떼 | M2
DJ3011 | 종자분사파종공법 | 쌓기부(토사) | M2
DJ3012 | NET+종자분사파종공법 | 쌓기부(토사) | M2
DJ3021 | 종자분사파종공법 | 깍기부(토사) | M2
DJ3022 | NET+종자분사파종공법 | 깍기부(토사) | M2
DJ3031 | 종자분사파종공법 | 깍기부(리핑암) | M2
DJ3032 | NET+종자분사파종공법 | 깍기부(리핑암) | M2
DJ4011 | 얇은식생기반재 취부공 | T=1 CM | M2
DJ4012 | 얇은식생기반재 취부공 | T=3 CM | M2
DJ4021 | 두꺼운식생기반재 취부공 | T=5 CM | M2
DJ4022 | 두꺼운식생기반재 취부공 | T=7 CM | M2
DJ4023 | 두꺼운식생기반재 취부공 | T=10 CM | M2
DJ4050 | 덩굴식재 |  | M
DJ5102 | 비탈면 보호공 | 호안용 블럭(형식-5) | M2
DJ6110 | ROCK ANCHOR 공 | 영구지압형 | NR
DJ6120 | ROCK ANCHOR 공 | 가설지압형 | NR
DJ6204 | ROCK BOLT | L = 4.0 M | NR
DJ6300 | Shotcrete |  | M2
DJ6400 | WIRE MESH |  | M2
DJ8100 | EARTH ANCHOR 공 |  | NR
DJ8205 | 수평배수공 | D = 50 M/M,L = 5 M | NR
DJ8300 | 콘크리트격자블럭 |  | NR
DJ8310 | 현장타설몰탈격자블럭 |  | M2
DJ8400 | 비탈면돌쌓기 | 돌쌓기(형식-4) | M2
DJ8511 | FRP 그라우팅 L = 4.0 M |  | M2
DJ8521 | FRP 그라우팅 간격 1.0M~2.0M |  | M2
DJ8522 | FRP 그라우팅 간격 2.0M~3.0M |  | M2
ER7300 | 몰탈 | 1:3 | M3
BH0001 | 침하판 | 1 INCH PIPE 부착 | NR
BH0002 | 침하 측정봉 및 보호관 |  | M
BH0003 | 경사계 설치 | INCLINO METER | NR
BH0004 | 간극수압계 설치 |  | NR
BH0005 | 지하수위계 설치 |  | NR
BH0006 | 층별침하계 설치 |  | NR
BH0007 | 변형률계 |  | NR
BH0008 | 지중경사계 설치 |  | NR
BH0009 | NAIL응력계 설치 |  | NR
BI0010 | 필터층 | 모래 | M3
CD1100 | 치 환 | 굴착치환 | M3
CD2100 | 침하토 | 다짐도 90 % 이상 | M3
CD2210 | 샌드 드레인 | D=400 M/M | M
CD2230 | PACK DRAIN | D= 120M/M | M
CD2310 | 샌드매트 부설 | T=0.5~1.0M | M3
CD2320 | P.P MAT 부설 | 5 TON | M2
CD2340 | 집속다발관 |  | M3
CD2350 | PLASTIC BORD DRAIN |  | M
CD3010 | SCP |  | M
CD4010 | 과재쌓기 |  | M3
CD4020 | 과재쌓기제거 |  | M3
CD5000 | EPS 블럭 |  | M3
O101A00000 | 무근 콘크리트 깨기 | T=30 CM미만 | M3
O101A01000 | 무근 콘크리트 깨기 | T=30 CM이상 | M3
O101B01000 | 철근콘크리트 깨기 | 대형 브레이카,T=30CM미만 | M3
O101B02000 | 철근콘크리트 깨기 | 대형 브레이카,T=30CM이상 | M3
O101D01000 | 소형고압 블럭헐기 | T=6CM | M2
O101D02000 | 아스팔트 포장깨기 |  | M3
O105A01000 | 토사 깎기 | 신설 | M3
O105B01000 | 리핑암 깎기 | 신설 | M3
O107D00000 | 쌓기 및 다짐공(앞쌓기) | 교량 | M3
O110A02000 | 종자분사파종공법 |  | M2
O112T00000 | 집속다발관 설치 | PVC D=75MM 이형접속관 | M
O113R01000 | FRP보강그라우팅 천공 | 토사 | M
O113R02000 | FRP보강그라우팅 천공 | 리핑암 | M
O113R03000 | FRP보강그라우팅 천공 | 연암 | M
O113R04000 | FRP보강그라우팅(주입구 CAULKING) |  | 공
O113R05000 | FRP보강그라우팅(SEAL제 주입) |  | M
O113R06000 | FRP보강그라우팅(FRP관제작및설치) | 45MM | M
O113R07000 | FRP보강그라우팅(다단주입) |  | M
O113R08000 | FRP보강그라우팅(PACKER설치및철거) |  | 회
O113R09000 | FRP보강그라우팅(지압판및너트설치) | 200*200*12 | 공
O113R09010 | FRP보강그라우팅(지압판및너트설치) | 150*150*12 | 공
ZBOOF03 | 격자블럭 설치 | PRECAST | M2

## 토공산근
산 출 근 거 | 적 용 기 준
DA1000 벌개제근공 /M2 | 08년 표준품셈 18-2 뿌리뽑기
입목 본수도 : 50 - 60 %
수 경 : 10 - 20 CM (잡목)
보통인부= 5.32 인 / 992 * 60,547 = 324.7
소 계
건교부실적 | 08년 상반기 건설교통부 실적공사비
노무비: 191
전체 합계
DA2000 벌 목 /M2
%% 적용수량%%
높이 5M미만 : V1 = 0 M2
높이 5M이상- 8M미만: V2 = 0 M2
높이 8M이상 : V3 = 66,442.95 M2
+--------------------------------------+
계: VT = V1+V2+V3 = 66,442.95 M2 | 08년 표준품셈
***** 나무높이 5M미만*****
1. 벌목 인건비
벌 목 부: 2.68 인 /1000 * 81,108 = 217.3
보통인부: 2.54 인 /1000 * 60,547 = 153.7
LAT= LAL1+LAL2 = 371.00
2. 엔진톱 경비(인건비의 10%)
엔진톱: 371 * 0.1 = 37.1
소 계 :[0/66,442.95]
***** 나무높이 5M이상- 8M미만 *****
3. 벌목 인건비
벌 목 부: 3.43 인 /1000 * 81,108 = 278.2
보통인부: 3.39 인 /1000 * 60,547 = 205.2
LAT= LAL3+LAL4 = 483.40
4. 엔진톱 경비(인건비의 10%)
엔진톱: 483.4 * 0.1 = 48.3
소 계 :[0/66,442.95]
***** 나무높이 8M이상 *****
5. 벌목 인건비
벌 목 부: 4.40 인 /1000 * 81,108 = 356.8
보통인부: 4.50 인 /1000 * 60,547 = 272.4
LAT= LAL5+LAL6 = 629.20
6. 엔진톱 경비(인건비의 10%)
엔진톱: 629.2 * 0.1 = 62.9
소 계 :[66,442.95/66,442.95]
전체 합계
08년 표준품셈
DB1010 답구간,T=20 CM /M2
불도저 32 TON :[E0001071]
T= 0.2 M
D= 20 M
E= 0.4
F= 0.77
U1= 40 M/분
U2= 43 분
Q1= 5.5 * 0.96 = 5.28
CM= D / U1 + D / U2 + 0.25 = 1.22 분
Q = 60 * Q1 * F * E / CM = 79.98 M3/HR
경 비 = 33,257 / Q M3/HR * T = 83.1
노무비 = 21,567 / Q M3/HR * T = 53.9
재료비 = 58,148 / Q M3/HR * T = 145.4
소 계
건교부실적 | 08년 상반기 건설교통부 실적공사비
노무비: 91
경 비: 155
전체 합계
08년 표준품셈
DB2010 답외구간,T=20 CM /M2
불도저 32 TON :[E0001071]
T= 0.2 M
D= 20 M
E= 0.55
F= 0.77
U1= 40 M/분
U2= 43 분
Q1= 5.5 * 0.96 = 5.28
CM= D / U1 + D / U2 + 0.25 = 1.22 분
Q = 60 * Q1 * F * E / CM = 109.97 M3/HR
경 비 = 33,257 / Q M3/HR * T = 60.4
노무비 = 21,567 / Q M3/HR * T = 39.2
재료비 = 58,148 / Q M3/HR * T = 105.7
소 계
건교부실적 | 08년 상반기 건설교통부 실적공사비
노무비: 39
경 비: 102
전체 합계
DB3000 연약지반구간 /M2
습지도저 13 TON :[E0002012]
D= 20 (M) , E= 0.4, F= 0.77, T= 20 CM
Q1= 1.5 * 0.96 = 1.440
CM= 20 / 40 + 20 / 48 + 0.25 = 1.17 MIN
Q = 60 * 1.440 * 0.77 * 0.4 / CM = 22.74 M3/HR
경 비 : 18,432 / Q M3/HR * 0.20 = 162.1
노무비 : 21,567 / Q M3/HR * 0.20 = 189.6
재료비 : 21,639 / Q M3/HR * 0.20 = 190.3
소 계
전체 합계
DC1110 철근 콘크리트 깨기(T=30 CM 미만) 대형브레이카/M3
%% 적용수량%%
콘크리트 절단 : V1 = 0.0 M
깨기 : V2 = 989.0 M3
* 대형브레이카 | BASIC[O101B01000] 철근콘크리트깨기 T=30cm미만 참조
1.기계깨기
경 비 : 13,968 = 13,968.0
노무비 : 11,897 = 11,897.0
재료비 : 0 = 0.0
소 계:
2.콘크리트 절단 | 포장공BASIC[TB40300000] 콘크리트 포장절단 참조
경 비 : 763 = 763.0
노무비 : 932 = 932.0
재료비 : 0 = 0.0
소 계 :[단위보정 0/989M3]
전체 합계
DC1120 철근 콘크리트 깨기(T=30 CM 이상) 대형브레이카/M3
%% 적용수량%%
콘크리트 절단 : V1 = 0 M
깨기 : V2 = 781 M3
* 대형브레이카 | BASIC[O101B02000] 철근콘크리트깨기 T=30cm이상 참조
1.기계깨기
경 비 : 18,358 = 18,358.0
노무비 : 15,019 = 15,019.0
재료비 : 0 = 0.0
소 계:
3.콘크리트 절단 | 포장공BASIC[TB40300000] 콘크리트 포장절단 참조
경 비 : 763 = 763.0
노무비 : 932 = 932.0
재료비 : 0 = 0.0
소 계 :[단위보정 0/781M3]
전체 합계
DC1210 무근 콘크리트 깨기(T=30 CM 미만) 대형브레이카/M3
%% 적용수량%%
콘크리트 절단 : V1 = 6.0 M
깨기 : V2 = 1,251 M3
BASIC[O101A00000] 무근콘크리트깨기 T=30cm미만 참조
1.기계깨기
경 비 : 7,913 = 7,913.0
노무비 : 6,740 = 6,740.0
재료비 : 0 = 0.0
소 계:
3.콘크리트 절단 | 포장공BASIC[TB40300000] 콘크리트 포장절단 참조
경 비 : 763 = 763.0
노무비 : 932 = 932.0
재료비 : 0 = 0.0
소 계 :[단위보정 6M/1,251M3]
전체 합계
DC1220 무근 콘크리트 깨기(T=30 CM 이상) 대형브레이카/M3
%% 적용수량%%
콘크리트 절단 : V1 = 0 M
깨기 : V2 = 15 M3
BASIC[O101A01000] 무근콘크리트깨기 T=30cm이상 참조
1.기계깨기
경 비 : 10,030 = 10,030.0
노무비 : 8,205 = 8,205.0
재료비 : 0 = 0.0
소 계:
3.콘크리트 절단 | 포장공BASIC[TB40300000] 콘크리트 포장절단 참조
경 비 : 763 = 763.0
노무비 : 932 = 932.0
재료비 : 0 = 0.0
소 계 :[단위보정 0M/15M3]
전체 합계
DC2100 콘크리트 포장깨기 /M3
%% 적용수량%%
콘크리트 절단 : V1 = 76 M
깨기 : V2 = 2,827 M3
가. 콘크리트 포장 절단 | 포장공BASIC[TB40300000] 콘크리트 포장절단 참조
경 비 : 763 = 763.0
노무비 : 932 = 932.0
재료비 : 0 = 0.0
소 계:
소 계 : 단위보정 [76M / 2,827 M3]
나. 콘크리트 포장 깨기 | BASIC[0101A00000] 콘크리트 포장깨기 참조
경 비 : 7,913 = 7,913.0
노무비 : 6,740 = 6,740.0
재료비 : 0 = 0.0
소 계 :
전체 합계
DC2200 아스팔트 포장깨기 /M3
%% 적용수량%%
아스팔트 절단 : V1 = 21 M
깨기 : V2 = 878 M3
가. 아스팔트 포장 절단 | 교량공 BASIC[RB80RC4310] 아스팔트 포장절단 참조
경 비 : 699 = 699.0
노무비 : 820 = 820.0
재료비 : 0 = 0.0
소 계 : 단위보정 [21M / 878 M3]
나. 아스팔트 포장 깨기 | BASIC[O101D02000] 아스팔트 포장깨기 참조
경 비 : 8,599 = 8,599.0
노무비 : 18,271 = 18,271.0
재료비 : 0 = 0.0
소 계:
전체 합계
DC2300 보도블럭 헐기 /M2
1.보도블럭헐기 | BASIC[O101D01000] 소형고압 블럭헐기 T=6CM/M2 참조
경 비 : 0 = 0.0
노무비 : 1,603 = 1,603.0
재료비 : 0 = 0.0
소 계: | 08년 표준품셈
2.집토
백호우 1.0 M3 [E0003113]
Q1=1.0, K=0.55, F=0.62, E= 0.35
CM= 21 SEC (135 DEGREE)
Q =3600 * Q1 * K * F * E/ CM = 20.46 M3/HR
경 비 : 23,233 / Q = 1,135.5
노무비 : 21,567 / Q = 1,054.1
재료비 : 28,666 / Q = 1,401.0
소 계 :단위보정 [0.06]
전체 합계
DC3100 석축 헐기 찰쌓기/M2
1.기계헐기
1) 기계 사용료
브레이카 + 유압식백호우 0.7 M3 : [E0003302]
무근 구조물 :
Q = (2.6+4.6) / 2 = 3.60 M3/HR
경 비 : 28,760 / Q = 7,988.8
노무비 : 21,567 / Q = 5,990.8
재료비 : 16,214 / Q = 4,503.8
2) 작업 보조원
보통인부 : 1 인 * 60,547 / (Q * 8)= 2,102.3
3) 치즐 소모량
: 200,000 * 0.01본/HR / Q = 555.5
소 계 : 단위보정 [* 0.45 ]
2.집토 | 본공종[DC2300] 보도블럭 헐기 2번 집토 참조
백호우 1.0 M3 [E0003113]
Q1=1.0, K=0.55, F=0.62, E= 0.35
CM= 21 SEC (135 DEGREE)
Q =3600 * Q1 * K * F * E/ CM = 20.46 M3/HR
경 비 : 23,233 / Q = 1,135.5
노무비 : 21,567 / Q = 1,054.1
재료비 : 28,666 / Q = 1,401.0
소 계 : 단위보정 [* 0.45 ]
건교부실적 | 08년 상반기 건설교통부 실적공사비
노무비: 3501
경 비: 4457
전체 합계
DC3200 석축 헐기 메쌓기/M2
1.기계헐기
1) 기계 사용료
유압식백호우 0.7 M3 : [E0003112]
Q = (2.6+4.6) / 2 = 3.60 M3/HR
경 비 : 18,961 / Q = 5,266.9
노무비 : 21,567 / Q = 5,990.8
재료비 : 17,053 / Q = 4,736.9
2) 작업 보조원
보통인부 : 1 인 * 60,547 / (Q * 8)= 2,102.3
소 계 : 단위보정 [* 0.35 ]
2.집토 | 본공종[DC2300] 보도블럭 헐기 2번 집토 참조
백호우 1.0 M3 [E0003113]
Q1=1.0, K=0.55, F=0.62, E= 0.35
CM= 21 SEC (135 DEGREE)
Q =3600 * Q1 * K * F * E/ CM = 20.46 M3/HR
경 비 : 23,233 / Q = 1,135.5
노무비 : 21,567 / Q = 1,054.1
재료비 : 28,666 / Q = 1,401.0
소 계 : 단위보정 [* 0.35 ]
08년 상반기 건설교통부 실적공사비
건교부실적
노무비: 2985
경 비: 2985
전체 합계
DC4100 파이프깨기 D=300 MM 이하/M
1.기계깨기
1) 기계 사용료
브레이카 + 유압식백호우 0.7 M3 : [E0003302]
무근CONCRETE: Q = (3.3+5.9) / 2 = 4.60 M3/HR
경 비 : 28,760 / Q = 6,252.1
노무비 : 21,567 / Q = 4,688.4
재료비 : 16,214 / Q = 3,524.7
2) 작업 보조원
보통인부 : 1 인 * 60,547 / (Q * 8)= 1,645.2
3) 치즐 소모량
: 200,000 * 0.01본/HR / Q = 434.7
소 계 :[단위보정: *0.0311]
2.집토 | 본공종[DC2300] 보도블럭 헐기 2번 집토 참조
백호우 1.0 M3 [E0003113]
Q1=1.0, K=0.55, F=0.62, E= 0.35
CM= 21 SEC (135 DEGREE)
Q =3600 * Q1 * K * F * E/ CM = 20.46 M3/HR
경 비 : 23,233 / Q = 1,135.5
노무비 : 21,567 / Q = 1,054.1
재료비 : 28,666 / Q = 1,401.0
소 계 :[단위보정: *0.0311]
+--------------------------------------+
I 단위보정 D300 M/M 이하: 0.0311 M3/M I
+--------------------------------------+
건교부실적 | 08년 상반기 건설교통부 실적공사비
노무비: 240
경 비: 293
전체 합계
DC4200 파이프깨기 D=300 - 500 MM/M
1.기계깨기
1) 기계 사용료
브레이카 + 유압식백호우 0.7 M3 : [E0003302]
무근CONCRETE: Q = (3.3+5.9) / 2 = 4.60 M3/HR
경 비 : 28,760 / Q = 6,252.1
노무비 : 21,567 / Q = 4,688.4
재료비 : 16,214 / Q = 3,524.7
2) 작업 보조원
보통인부 : 1 인 * 60,547 / (Q * 8)= 1,645.2
3) 치즐 소모량
: 200,000 * 0.01본/HR / Q = 434.7
소 계 :[단위보정: *0.058]
2.집토 | 본공종[DC2300] 보도블럭 헐기 2번 집토 참조
백호우 1.0 M3 [E0003113]
Q1=1.0, K=0.55, F=0.62, E= 0.35
CM= 21 SEC (135 DEGREE)
Q =3600 * Q1 * K * F * E/ CM = 20.46 M3/HR
경 비 : 23,233 / Q = 1,135.5
노무비 : 21,567 / Q = 1,054.1
재료비 : 28,666 / Q = 1,401.0
소 계 :[단위보정: *0.058]
+---------------------------------+
I 단위보정 D450 M/M : 0.058 M3/M I
I D500 M/M : M3/M I
+---------------------------------+
건교부실적 | 08년 상반기 건설교통부 실적공사비
노무비: 327
경 비: 400
전체 합계
DC4300 파이프깨기 D=500 MM 초과/M
현황 600MM : A = 0.0 M , AV = 0.102 M3/M
800MM : B = 0 M , BV = 0.179 M3/M
1000MM : C = 0 M , CV = 0.279 M3/M
1200MM : D = 10 M , DV = 0.386 M3/M
1500MM : E = 0.0 M , EV = 0.000 M3/M
-------------------------------------------
계 : T = 0+0+0+10+0 = 10.00 M
체 적 : VT = (0*0.102+0*0.179+0*0.279+10*0.386+0*0) = 3.86 M3
평균체적 : GT = 3.86 M3 / 10 M = 0.39 M3/M
1.기계깨기
1) 기계 사용료
브레이카 + 유압식백호우 0.7 M3 : [E0003302]
무근CONCRETE: Q = ( 3.3+5.9 ) / 2 = 4.60 M3/HR
경 비 : 28,760 / Q = 6,252.1
노무비 : 21,567 / Q = 4,688.4
재료비 : 16,214 / Q = 3,524.7
2) 작업 보조원
보통인부 : 1 인 * 60,547 / (Q * 8)= 1,645.2
3) 치즐 소모량
: 200,000 * 0.01본/HR / Q = 434.7
소 계 :[단위보정: * 0.39 M3]
2.집토 | 본공종[DC2300] 보도블럭 헐기 2번 집토 참조
백호우 1.0 M3 [E0003113]
Q1=1.0, K=0.55, F=0.62, E= 0.35
CM= 21 SEC (135 DEGREE)
Q =3600 * Q1 * K * F * E/ CM = 20.46 M3/HR
경 비 : 23,233 / Q = 1,135.5
노무비 : 21,567 / Q = 1,054.1
재료비 : 28,666 / Q = 1,401.0
소 계 :[단위보정: * 0.39 M3]
+-----------------------------------+
I 단위보정 : 평균 체적 0.39 M3/M I
+-----------------------------------+
건교부실적 | 08년 상반기 건설교통부 실적공사비
노무비: 898
경 비: 1143
전체 합계
DC5000 강교 철거 /TON
설계실무자료집(2008.1)
1.철거 | 구조물 철거.해체 관련 비율단가 조정방안 검토(설계처-1674)
가설비의 40%적용
* 총중량 : A = 395.000 <TON>
* 1 열당 중량 : 395/10 = 39.5000 TON/열
* 일당 가설 중량 : 10 <TON/일>
* 1 열당 가설시간 T = 395 TON /10 TON/일 *8 HR = 316.00 HR
(A) 크로라 크레인 50 TON : 2 대 : [E0005071]
경 비 : 63,037 * T * 2 = 39,839,384.0
노무비 : 21,567 * T * 2 = 13,630,344.0
재료비 : 17,352 * T * 2 = 10,966,464.0
(B) 인건비
비 계 공 : 4 인 * 107,592 * T / 8 = 16,999,536.0
철 공 : 5 인 * 103,303 * T / 8 = 20,402,342.5
특수인부 : 4 인 * 80,531 * T / 8 = 12,723,898.0
보통인부 : 3 인 * 60,547 * T / 8 = 7,174,819.5
소 계 : 단위보정 [0.4/395]
37291
|  | 41477 | 4186
46169
4692
8878
2.운반
총중량 : 395 <TON>
총편수 : 3 편 *10 = 30 편
평균중량 : 395 /30 = 13.1667 TON
(1회 운반시 4 편 운반 ,운반회수 8 회)
가) 적 재
결 승 10 분 * 1 편 = 10 분
선 회 6 분 * 1 편 = 6 분
적 재 10 분 * 1 편 = 10 분
-----------------------------
소 계 : 26 <분>
1) 트럭 크레인 10 TON :[E0006011]
경 비 : 23,436 * 26 / 60 * 30 = 304,668.0
노무비 : 21,567 * 26 / 60 * 30 = 280,371.0
재료비 : 6,364 * 26 / 60 * 30 = 82,732.0
2) 인건비
비계공 B1 = 4 인 *107,592 = 430,368.00
인 부 B2 = 2 인 *60,547 = 121,094.00
-----------------------------------------
소 계 BS = B1 + B2 = 551,462.00
인건비 : BS * 26 / 480 * 30 편 = 896,125.7
나) 운 반 ( 트럭 트레일러 20 TON ):[E0050011]
T1 = 26 분 * 4 = 104.00 분 (T1=T3)
T2 = 0
T4 = 0.42
CM = T1 + T2+ T1 + T4 = 208.42 분
Q = 60 * 0.9 / CM = 0.26 회/HR
경 비 : 12,357 / Q * 8 = 380,215.3
노무비 : 18,004 / Q * 8 = 553,969.2
재료비 : 27,636 / Q * 8 * T2 / CM = 0.0
다) 적 하 : 적재비와 동일
1) 트럭 크레인 10 TON :[E0006011]
경 비 : 23,436 * 26 / 60 * 30 = 304,668.0
노무비 : 21,567 * 26 / 60 * 30 = 280,371.0
재료비 : 6,364 * 26 / 60 * 30 = 82,732.0
2) 인건비
비계공 B1 = 4 인 * 107,592 = 430,368.00
인 부 B2 = 2 인 * 60,547 = 121,094.00
-----------------------------------------
소 계 BS = B1 + B2 = 551,462.00
인건비 : BS * 26 / 480 * 30 편 = 896,125.7
소 계 : [1/395]
+-----------------------------------------+
I 전체 단위 보정 : 1번,2번 / 395(TON) I
+-----------------------------------------+
3.고재대
재료비 : 1 TON * (-310,000) = -310,000.0
소 계 :
전체 합계
DC6200 P.S.C빔 철거 L=15-20M 이하/NR
* 가설비의 60 % 적용 | 본공종[DC5300] 강교철거 참조
% 중량 : 13.844 M3/본 * 2.4 TON/M3 = 33.225 TON/본
CRAWLER CRANE 50 TON : 2 대
% 가설시간
가 설 : 31 (33.225 <TON/본> / 526 <TON/일> * 8 <HR> * 60 )
------------------
계 : 31 MIN
1.중기사용료
CRAWLER CRANE ( 50 TON ) : 2 대 : [E0005071]
경 비 : 63,037 * 31 / 60 * 2 = 65,138.2
노무비 : 21,567 * 31 / 60 * 2 = 22,285.9
재료비 : 17,352 * 31 / 60 * 2 = 17,938.4
소 계 : 단위보정 [0.6]
2.인건비
설치비
특별인부 B1 = 8 인 * 80,531 = 644,248.00
인 부 B2 = 6 인 * 60,547 = 363,282.00
-------------------------------------------
소 계 BS = B1 + B2 = 1,007,530.00
노무비 : BS * 31 / 480 = 65,069.6
소 계 : 단위보정 [0.6]
전체 합계
DC6300 P.S.C빔 철거 L=20-30M 이하/NR
** 가설비의 60 % 적용 ** | 본공종[DC5300] 강교철거 참조
% 중량 : R1 = 16.811 M3/본 * 2.4 TON/M3 = 40.346 TON/본
CRAWLER CRANE 70 TON : 2 대
% 가설시간
가 설 : 32 (40.346 <TON/본> / 604 <TON/일> * 8 <HR> * 60 )
--------------------------------------------------------------
계 : 32 MIN
1. 중기사용료
CRAWLER CRANE ( 70 TON ) : 2 대 : [E0005081]
경 비 : 57,267 * 32 / 60 * 2 = 61,084.8
노무비 : 21,567 * 32 / 60 * 2 = 23,004.8
재료비 : 24,871 * 32 / 60 * 2 = 26,529.0
소 계 : 단위보정[0.6]
2. 인건비
특별인부 : A1 = 8 인 * 80,531 = 644,248.00
인 부 : A2 = 6 인 * 60,547 = 363,282.00
-------------------------------------------
소 계 : AS = A1 + A2 = 1,007,530.00
노 무 비 : AS * 32 / 480 = 67,168.6
소 계 : 단위보정[0.6]
전체 합계
DC6400 P.S.C빔 철거 L=30-40M 이하/NR
** 가설비의 60 % 적용 ** | 본공종[DC5300] 강교철거 참조
% 중량 : R1 = 24.613 M3/본 * 2.4 TON/M3 = 59.071 TON/본
CRAWLER CRANE 100 TON : 2 대
% 가설시간
가 설 : 42 (59.071 <TON/본> / 663 <TON/일> * 8 <HR> * 60 )
--------------------------------------------------------------
계 : 42 MIN
1. 중기사용료
CRAWLER CRANE ( 100 TON ) : 2 대 : [E0005092]
경 비 : 82,706 * 42 / 60 * 2 = 115,788.4
노무비 : 21,567 * 42 / 60 * 2 = 30,193.8
재료비 : 34,559 * 42 / 60 * 2 = 48,382.6
소 계 : 단위보정[0.6]
2. 인건비
특별인부 : A1 = 8 인 * 80,531 = 644,248.00
인 부 : A2 = 6 인 * 60,547 = 363,282.00
-------------------------------------------
소 계 : AS = A1 + A2 = 1,007,530.00
노 무 비 : AS * 42 / 480 = 88,158.8
소 계 : 단위보정[0.6]
전체 합계
DC6500 P.S.C빔 철거 L=40M 초과/NR
본공종[DC5300] 강교철거 참조
* 가설비의 60 % 적용
% 중량 : 24.613 M3/본 * 2.4 TON/M3 = 59.071 TON/본
CRAWLER CRANE 150 TON : 2 대
% 가설시간
가 설 : 43 (59.071 <TON/본> / 663 <TON/일> * 8 <HR> * 60 )
------------------
계 : 43 MIN
1.중기사용료
CRAWLER CRANE (150 TON ) : 2 대 : [E0005093]
경 비 : 122,196 * 43 / 60 * 2 = 43,786.9
노무비 : 21,567 * 43 / 60 * 2 = 7,728.2
재료비 : 35,282 * 43 / 60 * 2 = 12,642.7
소 계 :단위보정[0.6]
2.인건비
설치비
특별인부 A1 = 8 인 * 80,531 = 644,248.00
인 부 A2 = 6 인 * 60,547 = 363,282.00
-------------------------------------------
소 계 AS = A1 + A2 = 1,007,530.00
노무비 : AS * 43 / 480 = 90,257.9
소 계 :단위보정[0.6]
전체 합계
DC7900 건설폐기물 파쇄(100M/M) /M3
1. 콘크리트 및 아스콘 깨기<별도계상>
소 계 :
2. 크라샤 투입
타이어페이로다 2.87 M3 : [E0004091]
Q1=2.87, F=1.00, K=0.55, E= 0.35
T1= 9, T2=14
CM= 1.8 * 20 + 9 + T2 = 59.00 SEC
Q = 3600 * Q1 * K * F * E / CM= 33.71 M3/HR
경 비 : 30,904 / 47.48 = 650.8
노무비 : 21,567 / 47.48 = 454.2
재료비 : 28,457 *(47.48/Q)/ 47.48 = 844.1
소 계 :
3. 크라싱 | 설계실무자료집(2001.12)
이동식 크라샤(자주식)150TON : [E0026051] | 건설폐재류 처리방안검토(설계환13304-511, 00.11.28)
QC=273 TON/HR , E= 0.40
QP2=QC*E = 109.20 TON/HR
Q4 = QP2/2.30 TON/HR = 47.48 M3/HR
경 비 : 72,906 / Q4 = 1,535.5
노무비 : 35,819 / Q4 = 754.4
재료비 : 34,366 / Q4 = 723.7
소 계 :
계 :
건교부실적 | 08년 상반기 건설교통부 실적공사비
노무비: 1115
경 비: 3737
전체 합계
DD1001 토사 깎기 신설/M3
1.토사깎기 | BASIC[O105A01000] 토사깎기 신설 참조
1) 불도저 32 TON
경 비 : 422 = 422.0
노무비 : 171 = 171.0
재료비 : 0 = 0.0
소 계 [단위보정 664,797 / 685,909]:
2) 유압식 백호우 1.0 M3 (EXCAVATION) : [E0003113] | 본공종[DC2300] 보도블럭 헐기 2.집토 참조
Q1=1.0, K=0.9, F=0.77
E = (0.70+0.60)/2 = 0.65
CM= 17 SEC (45 DEGREE 선회)
Q = ( 3600 * Q1 * K * F * 0.65 ) / CM = 95.39
경 비 : 23,233 / Q = 243.5
노무비 : 21,567 / Q = 226.0
재료비 : 28,666 / Q = 300.5
소 계 [단위보정 21,112 / 685,909]:
+--------------------------------------+
I단위보정 불도저(토 공) : 664,797 M3 I
I 백호우(터널공) : 21,112 M3 I
I--------------------------------------I
I 계 : 685,909 M3 I
+--------------------------------------+
08년 상반기 건설교통부 실적공사비
건교부실적
재료비: 171
경 비: 422
전체 합계
DD1002 토사 깎기 확장/M3 | BASIC[O105A01000] 토사깎기 신설 참조
불도저 32 TON :[E0001071]
D= 20 M
E= 0.45
F= 0.77
U1= 40 M/분
U2= 43 M/분
Q1= 5.5 * 0.96 = 5.28
CM= D / U1 + D / U2 + 0.25 = 1.22 MIN
Q = 60 * Q1 * F * E/ CM = 89.98 M3/HR
경 비 : 33,257 / Q M3/HR = 369.6
노무비 : 21,567 / Q M3/HR = 239.6
재료비 : 58,148 / Q M3/HR = 646.2
소 계
전체 합계
DD2001 리핑암 깎기 신설/M3
1.리핑깎기 | BASIC[O105B01000] 리핑암 깎기† 신설/M3 참조
1) 리퍼도저 32 TON
경 비 : 797 = 797.0
노무비 : 325 = 325.0
재료비 : 0 = 0.0
소 계 [단위보정 32,881 / 58,609]:
2) 유압식 백호우 1.0 M3 (EXCAVATION) : [E0003113] | 본공종[DC2300] 보도블럭 헐기 2번 집토 참조
Q1=1.0, K=0.7, F=0.74
E=(0.65+0.45)/2= 0.55
CM= 17 SEC (45 DEGREE 선회)
Q = ( 3600 * Q1 * K * F * 0.55 ) / CM = 60.33
경 비 : 23,233 / Q = 385.0
노무비 : 21,567 / Q = 357.4
재료비 : 28,666 / Q = 475.1
소 계 [단위보정 25,728 / 58,609]:
+---------------------------------------+
I 단위보정 불도저(토 공) : 32,881 M3 I
I 백호우(터널공) : 25,728 M3 I
I---------------------------------------I
I 계 : 58,609 M3 I
+---------------------------------------+ | 08년 상반기 건설교통부 실적공사비
건교부실적
재료비: 325
경 비: 797
전체 합계
DD2002 리핑암 깎기 확장/M3
1.리핑 | BASIC[O105B01000] 리핑암 깎기† 신설/M3 참조
리퍼도저 32 TON :[E0001131]
D= 20 M
E= 0.4
F= 1.0
AN= 0.4
CM= 0.05 * D + 0.25 = 1.25 MIN
Q = 60 * 0.4 * D * F * 0.4 / CM = 153.60 M3/HR
경 비 : 34,768 / Q M3/HR = 226.3
노무비 : 21,567 / Q M3/HR = 140.4
재료비 : 58,148 / Q M3/HR = 378.5
소 계 :
2.집토
불도저 32 TON :[E0001071] | BASIC[O105A01000] 토사깎기 신설 참조
D= 20 M
F= 0.74
E= (0.45+0.25) / 2 = 0.35
Q1= 5.5 * 0.96 = 5.28
U1= (40+52) / 2 = 46.00
U2 =(43+58) / 2 = 50.50
CM= 20 / U1 + 20 / U2 + 0.25 = 1.08 MIN
Q = 60 * Q1 * F * E / CM = 75.97 M3/HR
경 비 : 33,257 / Q M3/HR = 437.7
노무비 : 21,567 / Q M3/HR = 283.8
재료비 : 58,148 / Q M3/HR = 765.4
소 계 :
전체 합계
DD3001 발파암 깎기 미진동암파쇄굴착/M3 | 08년 표준품셈
1. 암석절취
1).발파비
미진동파쇄기: 0.313 KG * 4,000 = 1,252.0
빗 드: 0.0090 EA * 108,000 = 972.0
롯 드: 0.0050 EA * 180,000 = 900.0
생크롯드: 0.0050 EA * 50,000 = 250.0
슬 리 브: 0.0130 EA * 41,500 = 539.5
MAMT = MAM1+MAM2+MAM3+MAM4+MAM5 = 3,913.50
화 약 공: 0.04 인 * 88,932 = 3,557.2
보통인부: 0.012 인 * 60,547 = 726.5
잡재료비:(발파재료비의5%) 3,913.5 * 0.05 = 195.6
2).기계사용료
가) 유압식크로울러드릴 (110KW) : [E0071002]
HR = 0.1 HR/M3
경 비: 19,565 * HR = 1,956.5
노무비: 21,567 * HR = 2,156.7
재료비: 27,567 * HR = 2,756.7
소 계:
2.2차파쇄
1)브레이카 + 유압식백호우 0.7 M3 : [E0003302]
Q = 0.04 M3/HR
경 비: 28,760 * 0.04 M3/HR = 1,150.4
노무비: 21,567 * 0.04 M3/HR = 862.6
재료비: 16,214 * 0.04 M3/HR = 648.5
2) 치즐 소모량
0.0008 EA * 200,000 = 160.0
소 계:
3. 보호매트(굴삭기 비용의 5%)
17,053 * 0.053 HR * 0.05 = 45.1
소 계:
4. 집 토 | BASIC[O105A01000] 토사깎기 신설 참조
도쟈 32 TON : [E0001071]
D = 20, F = 0.62, E = 0.35
Q1 = 5.5 * 0.96 = 5.28
U1 = 40, U2 = 43
CM = D/U1 + D/U2 + 0.25 = 1.22 MIN
Q = 60 * Q1 * F * E / CM = 56.35 M3/HR
경 비: 33,257 / Q = 590.1
노무비: 21,567 / Q = 382.7
재료비: 58,148 / Q = 1,031.9
소 계:
08년 상반기 건설교통부 실적공사비
건교부실적
노무비: 14150
경 비: 15330
전체 합계
DD3002 발파암 깎기 정밀진동제어발파/M3
08년 표준품셈 3-1-2 1.육상
1. 암석절취
1).발파비
폭 약: 0.2500 EA * 2,720 = 680.0
뇌 관: 0.9900 EA * 1,200 = 1,188.0
빗 드: 0.0070 EA * 108,000 = 756.0
롯 드: 0.0040 EA * 180,000 = 720.0
생크롯드: 0.0040 EA * 50,000 = 200.0
슬 리 브: 0.01 EA * 41,500 = 415.0
MAMT=MAM1+MAM2+MAM3+MAM4+MAM5+MAM6 = 3,959.00
화 약 공: 0.032 인 * 88,932 = 2,845.8
보통인부: 0.060 인 * 60,547 = 3,632.8
잡재료비:(발파재료비의5%) 3,279 * 0.05 = 163.9
2).기계사용료
가) 유압식크로울러드릴 (110KW) : [E0071002]
HR = 0.092 HR/M3
경 비: 19,565 * HR = 1,799.9
노무비: 21,567 * HR = 1,984.1
재료비: 27,567 * HR = 2,536.1
소 계:
2.2차파쇄
1)브레이카 + 유압식백호우 0.7 M3 : [E0003302]
Q = 0.027 M3/HR
경 비: 28,760 * 0.027 M3/HR = 776.5
노무비: 21,567 * 0.027 M3/HR = 582.3
재료비: 16,214 * 0.027 M3/HR = 437.7
2) 치즐 소모량
0.0006 EA * 200,000 = 120.0
소 계:
3. 보호매트(굴삭기 비용의 5%)
17,053 * 0.035 HR * 0.05 = 29.8
소 계:
4. 집 토 | BASIC[O105A01000] 토사깎기 신설 참조
도쟈 32 TON : [E0001071]
D = 20, F = 0.62, E = 0.35
Q1 = 5.5 * 0.96 = 5.28
U1 = 40, U2 = 43
CM = D/U1 + D/U2 + 0.25 = 1.22 MIN
Q = 60 * Q1 * F * E / CM = 56.35 M3/HR
경 비: 33,257 / Q = 590.1
노무비: 21,567 / Q = 382.7
재료비: 58,148 / Q = 1,031.9
소 계:
08년 상반기 건설교통부 실적공사비
건교부실적
노무비: 11091
경 비: 11091
전체 합계
DD3003 발파암 깎기 2~5미만(진동제어,소규모)/M3 | 08년 표준품셈 3-1-2 1.육상
1. 암석절취(크로울러드릴)
(2m3이상-5m3미만)
폭 약: 0.35 * 2,720 = 952.0
뇌 관: 0.35 * 1,200 = 420.0
빗 드: 0.003 * 108,000 = 324.0
롯 드: 0.002 * 180,000 = 360.0
생크롯드: 0.002 * 50,000 = 100.0
슬 리 브: 0.047 * 41,500 = 1,950.5
MAMT = MAM1+MAM2+MAM3+MAM4+MAM5+MAM6 = 4,106.50
화 약 공: 0.0278 * 88,932 = 2,472.3
보통인부: 0.0432 * 60,547 = 2,615.6
잡재료비:(발파재료비의5%) 4,106.5 * 0.05 = 205.3
소 계:
2. 기계사용료
가) 유압식크로울러드릴 (110KW) : [E0071002]
HR = 0.043 HR/M3
경 비: 19,565 * HR = 841.3
노무비: 21,567 * HR = 927.4
재료비: 27,567 * HR = 1185.4
소 계:
3. 보호매트(굴삭기 비용의 5%)
17,053 * 0.021 HR * 0.05 = 17.9
소 계:
4. 집 토 | BASIC[O105A01000] 토사깎기 신설 참조
도쟈 32 TON : [E0001071]
D = 20, F = 0.62, E = 0.35
Q1 = 5.5 * 0.96 = 5.28
U1 = 40, U2 = 43
CM = D/U1 + D/U2 + 0.25 = 1.22 MIN
Q = 60 * Q1 * F * E / CM = 56.35 M3/HR
경 비: 33,257 / Q = 590.1
노무비: 21,567 / Q = 382.7
재료비: 58,148 / Q = 1,031.9
소 계:
건교부실적 | 08년 상반기 건설교통부 실적공사비
노무비: 7312
경 비: 6750
전체 합계
DD3004 발파암 깎기 5~10미만(진동제어,중규모)/M3 | 08년 표준품셈 3-1-2 1.육상
1. 암석절취(크로울러드릴)
(5m3이상-10m3미만)
폭 약: 0.33 * 2,720 = 897.6
뇌 관: 0.11 * 1,200 = 132.0
빗 드: 0.0012 * 108,000 = 129.6
롯 드: 0.0007 * 180,000 = 126.0
생크롯드: 0.0007 * 50,000 = 35.0
슬 리 브: 0.0019 * 41,500 = 78.8
MAMT = MAM1+MAM2+MAM3+MAM4+MAM5+MAM6 = 1,399.00
화 약 공: 0.012 * 88,932 = 1,067.1
보통인부: 0.019 * 60,547 = 1,150.3
잡재료비:(발파재료비의5%) 1,399 * 0.05 = 69.9
소 계:
2. 기계사용료
가) 유압식크로울러드릴 (110KW) : [E0071002]
HR = 0.024 HR/M3
경 비: 19,565 * HR = 469.5
노무비: 21,567 * HR = 517.6
재료비: 27,567 * HR = 661.6
소 계:
3. 보호매트(굴삭기 비용의 5%)
57,581 * 0.013 HR * 0.05 = 37.4
소 계:
4. 집 토 | BASIC[O105A01000] 토사깎기 신설 참조
도쟈 32 TON : [E0001071]
D = 20, F = 0.62, E = 0.35
Q1 = 5.5 * 0.96 = 5.28
U1 = 40, U2 = 43
CM = D/U1 + D/U2 + 0.25 = 1.22 MIN
Q = 60 * Q1 * F * E / CM = 56.35 M3/HR
경 비: 33,257 / Q = 590.1
노무비: 21,567 / Q = 382.7
재료비: 58,148 / Q = 1,031.9
소 계:
건교부실적 | 08년 상반기 건설교통부 실적공사비
노무비: 4617
경 비: 4617
전체 합계
DD3005 발파암 깎기 10~20미만(일반발파)/M3 | 08년 표준품셈 3-1-2 1.육상
1. 암석절취(크로울러드릴)
(10m3이상-20m3미만)
폭 약: 0.31 * 2,720 = 843.2
뇌 관: 0.04 * 1,200 = 48.0
빗 드: 0.0008 * 108,000 = 86.4
롯 드: 0.0005 * 180,000 = 90.0
생크롯드: 0.0005 * 50,000 = 25.0
슬 리 브: 0.0012 * 41,500 = 49.8
MAMT = MAM1+MAM2+MAM3+MAM4+MAM5+MAM6 = 1,142.40
화 약 공: 0.008 * 88,932 = 711.4
보통인부: 0.013 * 60,547 = 787.1
잡재료비:(발파재료비의5%) 1,142.4 * 0.05 = 57.1
소 계:
2. 기계사용료
가) 유압식크로울러드릴 (110KW) : [E0071002]
HR = 0.012 HR/M3
경 비: 19,565 * HR = 234.7
노무비: 21,567 * HR = 258.8
재료비: 27,567 * HR = 330.8
소 계:
3. 집 토 | BASIC[O105A01000] 토사깎기 신설 참조
도쟈 32 TON : [E0001071]
D = 20, F = 0.62, E = 0.35
Q1 = 5.5 * 0.96 = 5.28
U1 = 40, U2 = 43
CM = D/U1 + D/U2 + 0.25 = 1.22 MIN
Q = 60 * Q1 * F * E / CM = 56.35 M3/HR
경 비: 33,257 / Q = 590.1
노무비: 21,567 / Q = 382.7
재료비: 58,148 / Q = 1,031.9
소 계:
건교부실적 | 08년 상반기 건설교통부 실적공사비
노무비: 3801
경 비: 4119
전체 합계
DD3006 발파암 깎기 20이상(대규모발파)/M3 | 08년 표준품셈 3-1-2 1.육상
1. 암석절취(크로울러드릴)
(20m3이상)
폭 약: 0.31 * 2,720 = 843.2
뇌 관: 0.015 * 1,200 = 18.0
빗 드: 0.0004 * 108,000 = 43.2
롯 드: 0.0003 * 180,000 = 54.0
생크롯드: 0.0003 * 50,000 = 15.0
슬 리 브: 0.0007 * 41,500 = 29.0
MAMT = MAM1+MAM2+MAM3+MAM4+MAM5+MAM6 = 1,002.40
화 약 공: 0.004 * 88,932 = 355.7
보통인부: 0.007 * 60,547 = 423.8
잡재료비:(발파재료비의5%) 1,002.4 * 0.05 = 50.1
소 계:
2. 기계사용료
가) 유압식크로울러드릴 (110KW) : [E0071002]
HR = 0.012 HR/M3
경 비: 19,565 * HR = 234.7
노무비: 21,567 * HR = 258.8
재료비: 27,567 * HR = 330.8
소 계:
3. 집 토 | BASIC[O105A01000] 토사깎기 신설 참조
도쟈 32 TON : [E0001071]
D = 20, F = 0.62, E = 0.35
Q1 = 5.5 * 0.96 = 5.28
U1 = 40, U2 = 43
CM = D/U1 + D/U2 + 0.25 = 1.22 MIN
Q = 60 * Q1 * F * E / CM = 56.35 M3/HR
경 비: 33,257 / Q = 590.1
노무비: 21,567 / Q = 382.7
재료비: 58,148 / Q = 1,031.9
소 계:
건교부실적 | 08년 상반기 건설교통부 실적공사비
노무비: 3179
경 비: 3733
전체 합계
DD3007 시험발파비 /SUM
%% 시험발파계측비 | 설계실무자료집(2008.1) 참조
육상부 암발파 설계 및 계측적용기준(설계처-527 ,07.2.23)
도로공사 [육상부 암발파설계및 계측기준(2007.2)] 방침에 의거 반영
% 실시설계시 공구당 1회를 기본적으로 반영하고
type-1,2,3,4가 적용된 경우 보안물건까지의 거리, 지형 및 암반 특성을
고려하여 추가적용함.
% 공사시행시 시험발파수량의 적정성 검토후 조정
% 발파시 30점이상의 계측결과를 이용하여 진동속도 추정식을 산출하기위한
계측비용임.
견적서 참조
경 비 : 20,000,000 * 1회 = 20,000,000.0
소 계
전체 합계
DD3081 발파암 깎기 브레이카/M3 | 08년 표준품셈 3-1-2 1.육상
* 발파 10% + 브레이카 90 %
1. 발 파
1) 발파비
폭약 : 0.350 * 2,720 = 952.0
뇌관 : 1.000 * 1,200 = 1,200.0
빗드 : 0.008 * 42,000 = 336.0
화약공 : 0.041 * 88,932 = 3,646.2
인부 : 0.103 * 60,547 = 6,236.3
착암공 : 0.041 * 71,432 = 2,928.7
2) 중기 사용료
1) 착암기 (2.7 M3/MIN ) :[E0057011]
경 비 : 598 * 0.203 HR = 121.3
2) 공기압축기( 365 CFM ) :[E0022031]
경 비 : 3,991 * 0.074 HR = 295.3
노무비 : 18,004 * 0.074 HR = 1,332.2
재료비 : 19,848 * 0.074 HR = 1,468.7
3) 호스 (3/4 INCH) : [E0057311]
경 비 : 54 * 0.203 HR = 10.9
3) 소 할 ( 15 % ) | 08년 표준품셈 제3장 토공 3-1-2 암석절취 1.육상
브레이카 + 유압식백호우 0.7 M3 :[E0003302]
1) 기계 사용료
Q = ( 9 + 11 ) / 2 = 10.00 M3/HR
경 비 : 28,760 / Q M3/HR * 0.15 = 431.4
노무비 : 21,567 / Q M3/HR * 0.15 = 323.5
재료비 : 16,214 / Q M3/HR * 0.15 = 243.2
2) 치즐 소모량
: 200,000 * 0.01 본/HR / Q M3/HR * 0.15 = 30.0
4) 보호매트(굴삭기 비용의 5%)
57,581 * 0.053 HR * 0.05 = 152.4
소 계 : [0.1]
+----------------------------+
¦ %%% 단위보정 : 1 번 * 10 % ¦
+----------------------------+
2. 브레이카 + 유압식백호우0.7M3:[E0003302]
1) 기계 사용료 | 본공종[DC3100] 석축 헐기 찰쌓기/M2 참조
브레이카 작업능력
Q = ( 5.0 + 3.4 + 2.6 ) / 3 = 3.67 M3/HR
경 비 : 28,760 / Q M3/HR = 7,836.5
노무비 : 21,567 / Q M3/HR = 5,876.5
재료비 : 16,214 / Q M3/HR = 4,417.9
2) 치즐 소모량
재료비 : 200,000 * 0.018 / Q = 980.9
소 계 : [0.9]
+----------------------------+
¦ %%% 단위보정 : 2 번 * 90 % ¦
+----------------------------+
3. 집 토 | BASIC[O105A01000] 토사깎기 신설 참조
불도저 32 TON : [E0001071]
D= 20, F=0.62, E=0.25
Q1= 5.5 * 0.96 = 5.28
U1= 40, U2= 43
CM= 20 / U1 + 20 / U2 + 0.25 = 1.22 MIN
Q = 60 * Q1 * F * E / CM = 40.25 M3/HR
경 비 : 33,257 / Q = 826.2
노무비 : 21,567 / Q = 535.8
재료비 : 58,148 / Q = 1,444.6
소 계 :
계 :
전체 합계
DD3082 발파암 깎기 미진동 발파/M3
공경 : d=34 M/M 공간격 D = 0.7 M
최소저항선 W= 0.7 M 천공장 H= 1.2 M 파쇄계수 C= 3-5
1 공당 장약량 = C * D**2 * W
= 4 * ( 0.7 )**2 * 0.7 = 1.372 KG
파쇄량 = 3.5 * 1.4 * 1.2 = 5.88 M3
천공수 = 11공 / 5.88 = 1.870 공/M3
화약량 = 1.372 / 5.88 = 0.233 KG/M3
* M3당 단가산출
1.암절취(50%)
1)암석절취
폭약 : 0.233 KG * 4,000 = 932.0
뇌관 : 0.800 EA * 1,200 = 960.0
빗드 : 0.0046 EA * 42,000 * 0.9 = 173.8
화약공 : 0.07 인 * 88,932 = 6,225.2
인부 : 0.163 인 * 60,547 = 9,869.1
착암공 : 0.053 인 * 71,432 = 3,785.8
2) 기계 사용료
A) 착암기 (2.7 M3/MIN ) :[E0057011]
HR = (0.192 + 0.288 + 0.483) * 1/3 = 0.321 HR/M3
경 비 : 598 * 0.321 = 191.9
B) 공기압축기( 365 CFM) : [E0022031]
HR=(0.064+ 0.096 + 0.161) * 1/3 = 0.107 HR / M3
경 비 : 3,991 * 0.107 = 427.0
노무비 : 18,004 * 0.107 = 1,926.4
재료비 : 19,848 * 0.107 = 2,123.7
C) 호스 (3/4 INCH) : [E0057311]
경 비 : 54 * 0.321 = 17.3
3) 발파보호
A) 가마니 : 2회 사용
소요 갯수 : 0.5 * 0.5 = 0.25 M2/개
3.5 * 1.4 / 0.25 = ? 19.6 개/조당
19.6 개/조당 / 5.88 M3/조당 = ? 3.33 개/M3
재료비 : 3.33 개/M3 * 3,850 / 2 회 = 6,410.2
B) 덮기 및 정리
Q = 3.33/100 + 3.33/100 = 0.066 인
노무비 : 0.066 인 * 60,547 = 3,996.1
4)메지 TAMPIING
TAMPING량
: (3.14 PI *(0.034)**2)/4*0.92 M *11 공 /5.88 M3 = 0.00156 M3
A) 시멘트 량: 1093 KG * 0.00156 = 1.70 KG/M3
B) 시멘트 구입 및 운반
배수공 BASIC [PB202A0000] 참조
경 비 : 14,947 W/TON * 1.70 KG/M3 / 1000 = 25.4
노무비 : 36,595 W/TON * 1.70 KG/M3 / 1000 = 62.2
재료비 : 84,117 W/TON * 1.70 KG/M3 / 1000 = 142.9
C) 모래 구입및 운반
V = 0.78 M3 * 0.00156 = 0.0012 M3
배수공 BASIC [PB205B0000] 참조
경 비 : 4,499 * 0.0012 * 1.1 = 5.9
노무비 : 4,993 * 0.0012 * 1.1 = 6.5
재료비 : 16,778 * 0.0012 * 1.1 = 22.1
D) 급결제 ( 시멘트량의 4% )
재료비 : 1093 KG * 0.04 * 600 * 0.00156 = 40.9
E) 보통인부
노무비 : 1 인 * 0.00156 M3 * 60,547 = 94.4
5) 소할 (15 %) | 08년 표준품셈 제3장 토공 3-1-2 암석절취 1.육상
브레이카 + 유압식백호우 0.7 M3 :[E0003302]
A) 기계 사용료
Q = ( 9 + 11 ) / 2 = 10.00 M3/HR
경 비 : 28,760 / Q M3/HR * 0.15 = 431.4
노무비 : 21,567 / Q M3/HR * 0.15 = 323.5
재료비 : 16,214 / Q M3/HR * 0.15 = 243.2
B) 치즐 소모량
: 200,000 * 0.01 본/HR / Q M3/HR * 0.15 = 30.0
소 계 : 단위 보정 [0.5]
2.암굴착(50%)
1) 기계 사용료
유압식 백호우 0.7M3 + 대형브레이카 [E0003302]
Q = (5.0 + 3.4 + 2.6) * 1/3 = 3.67 M3/HR | DC3100 석축 헐기 찰쌓기/M2 1.기계헐기 참조
경 비 : 28,760 / Q = 7,836.5
노무비 : 21,567 / Q = 5,876.5
재료비 : 16,214 / Q = 4,417.9
2) 치즐 소모량
N : (0.006 + 0.02 + 0.03) * 1/3 = 0.018 본/HR
: 200,000 * 0.018 / Q M3/HR = 980.9
소 계 : 단위 보정 [0.5]
3.집토
불도저 32 TON : [E0001071]
D= 20, F=0.62, E=0.35
Q1= 5.5 * 0.96 = 5.28
U1= 40, U2= 43
CM= 20 / 40 + 20 / 43 + 0.25 = 1.22 MIN
Q = 60 * Q1 * 0.62 * 0.35 / CM = 56.35 M3/HR
경 비 : 33,257 / Q = 590.1
노무비 : 21,567 / Q = 382.7
재료비 : 58,148 / Q = 1,031.9
소 계 :
+--------------------------------------------+
¦ %% 단위 보정 %% 1번 * 50 % , 2번 * 50 % ¦
+--------------------------------------------+
전체 합계
DD3085 발파암 소할 /M3
08년 표준품셈 제3장 토공 3-1-2 암석절취 1.육상
브레이카 + 유압식백호우 0.7 M3 :[E0003302]
1) 기계 사용료
Q1 = ( 9 + 11 ) / 2 = 10.00 M3/HR
경 비 : 28,760 / Q1 M3/HR = 2,876.0
노무비 : 21,567 / Q1 M3/HR = 2,156.7
재료비 : 16,214 / Q1 M3/HR = 1,621.4
2) 치즐 소모량
(0.006 + 0.02 + 0.030) / 3 = 0.018 <본/Hr>
: 200,000 * 0.018 본/HR / Q1 M3/HR = 360.0
단위보정[1*100%] :
전체 합계
DF1200 깎기비탈면고르기(리핑암) /M2 | 08년 표준품셈
1.기계
1) 기계 사용료
유압식백호우 0.7 M3 : [E0003112]
경 비 : 18,961 * 0.045 HR/M2 = 853.2
노무비 : 21,567 * 0.045 HR/M2 = 970.5
재료비 : 17,053 * 0.045 HR/M2 = 767.3
2) 작업 보조원
보통인부 : 0.019 인 * 60,547 = 1,150.3
소 계 :
건교부실적 | 08년 상반기 건설교통부 실적공사비
노무비: 1,832
경 비: 1,077
전체 합계
DF1300 깎기비탈면고르기(토사) /M2 | 08년 표준품셈
1. 비탈면 고르기
보통인부 : 0.05 인 /10 * 60,547 = 302.7
소 계 :
DF1310 깎기비탈면고르기(발파암) 일반부/M2 | 08년 표준품셈
1.기계사용료
(연암 + 보통암,경암) / 2 기준
1) 공기 압축기 ( 3.5 M3/분 , 125 C.F.M ) : [E0022011]
경 비 : 1,746 * ( 0.125 + 0.155 ) / 2 = 244.4
노무비 : 18,004 * ( 0.125 + 0.155 ) / 2 = 2,520.5
재료비 : 8,666 * ( 0.125 + 0.155 ) / 2 = 1,213.2
2) 소형 브레이카 (페이브먼트 브레이카 25 KG ) : [E0023011]
경 비 : 350 * ( 0.245 + 0.305 ) / 2 = 96.2
노무비(착암공) : 71,432 * 1/8 * ( 0.245+0.305 )/2 =2,455.4
소 계 :
2.인부
보통인부 : ( 0.046 + 0.061 ) / 2 인 * 60,547 = 3,239.2
소 계 :
08년 상반기 건설교통부 실적공사비
건교부실적
노무비: 5,935
경 비: 810
전체 합계
DF1320 깎기비탈면고르기(발파암) 확장부/M2 | 08년 표준품셈
1.인부
보통인부: ( 0.046 + 0.061 ) / 2인 * 60,547 = 3,239.2
소 계 :
전체 합계
DF1330 깎기비탈면고르기(발파암) 미진동발파/M2 | 08년 표준품셈
1.기계사용료(일반발파공법의30%)
(연암 + 보통암,경암) / 2 기준
1) 공기 압축기 ( 3.5 M3/분 , 125 C.F.M ) : [E0022011]
경 비 : 1,746 * ( 0.125 + 0.155 ) / 2 = 244.4
노무비 : 18,004 * ( 0.125 + 0.155 ) / 2 = 2,520.5
재료비 : 8,666 * ( 0.125 + 0.155 ) / 2 = 1,213.2
2) 소형 브레이카 (페이브먼트 브레이카 25 KG ) : [E0023011]
경 비 : 350 * ( 0.245 + 0.305 ) / 2 = 96.2
노무비(착암공) : 71,432 * 1/8 * ( 0.245+0.305 )/2 =2,455.4
소 계 :단위보정[0.3]
2.인부
보통인부: ( 0.046 + 0.061 ) / 2 인 * 60,547 = 3,239.2
소 계 :
전체 합계
DF1340 깎기비탈면고르기(발파암) 무진동발파/M2 | 08년 표준품셈
1.기계사용료(일반발파공법의30%)
(연암 + 보통암,경암) / 2 기준
1) 공기 압축기 ( 3.5 M3/분 , 125 C.F.M ) : [E0022011]
경 비 : 1,746 * ( 0.125 + 0.155 ) / 2 = 244.4
노무비 : 18,004 * ( 0.125 + 0.155 ) / 2 = 2,520.5
재료비 : 8,666 * ( 0.125 + 0.155 ) / 2 = 1,213.2
2) 소형 브레이카 (페이브먼트 브레이카 25 KG ) : [E0023011]
경 비 : 350 * ( 0.245 + 0.305 ) / 2 = 96.2
노무비(착암공) : 71,432 * 1/8 *( 0.245 + 0.305 )/2 =2,455.4
소 계 :단위보정[0.3]
2.인부
보통인부: ( 0.046 + 0.061 ) / 2 인 * 60,547 = 3,239.2
소 계 :
전체 합계
DF2010 노상준비공 신설/M2 | 08년 표준품셈
1.포설
그레이다 3.6 M : [E0008011]
N= 2 회 , W=2.9, H=0.15, D= 100 M
E=0.7, T=0.5, S1=6, S2=6.5
CM= 0.06 * (D/S1 + D/S2 ) + 2 * T
CM= 0.06 * (100/6+100/6.5)+ 2 * 0.5 = 2.92 MIN
Q = 60 * W * D * H * E / (N*CM)
Q = 60 * 2.9 * 100*0.15*0.7/(2*CM) = 312.84 M3/HR
경 비 : 21,435 / Q = 68.5
노무비 : 21,567 / Q = 68.9
재료비 : 27,134 / Q = 86.7
소 계 : 단위보정 [0.15]
2.다짐 | 08년 표준품셈
A) 진동로라(자주식10TON) : [E0014131]
N= 2, V= 4.0, W= 1.9
H= 0.15, E= 0.8, F= 1.0
Q = 1000 * V * W * H * E * F / N
Q = 1000 * 4 *1.9 *0.15*0.8*1/2 = 456.00 M3/HR
경 비 : 18,448 / Q = 40.4
노무비 : 21,567 / Q = 47.2
재료비 : 22,557 / Q = 49.4
B) 타이어로울러(8-15TON) : [E0015021]
N= 1, V= 2.5, W= 1.8
H= 0.15, E= 0.8, F= 1.0
Q = 1000 * V * W * H * E * F / N
Q = 1000 * 2.5*1.8*0.15*0.8*1/1 = 540.00 M3/HR
경 비 : 11,700 / Q = 21.6
노무비 : 21,567 / Q = 39.9
재료비 : 11,857 / Q = 21.9
소 계 : 단위보정 [0.15]
+---------------------------------------+
I 단위보정 : ( 1. + 2. ) * 0.15 (M3/M2) I
+---------------------------------------+
건교부실적 | 08년 상반기 건설교통부 실적공사비
노무비 : 148 * 0.15 = 22.2
경 비 : 233 * 0.15 = 34.9
소 계 :
전체 합계
DF2020 노상준비공 확장/M2 | 본공종[DF2010] 노상준비공 신설/M2 참조
1.포설
그레이다 3.6 M : [E0008011]
N= 2 회 , W=2.9, H=0.15, D= 100 M
E=0.6, T=0.5, S1=6, S2=6.5
CM= 0.06 * ( D/S1 + D/S2 ) + 2 * T
CM= 0.06 * (100/6+100/6.5)+ 2 * 0.5 = 2.92 MIN
Q = 60 * W * D * H * E / (N*CM)
Q = 60 * 2.9 * 100*0.15*0.6/(2*CM) = 268.15 M3/HR
경 비 : 21,435 / Q = 79.9
노무비 : 21,567 / Q = 80.4
재료비 : 27,134 / Q = 101.1
소 계 : 단위보정 [0.15]
2.다짐
A) 진동로라(자주식10TON) : [E0014131]
N= 2, V= 4.0, W= 1.9
H= 0.15, E= 0.4, F= 1.0
Q = 1000 * V * W * H * E * F / N
Q = 1000 * 4 *1.9 *0.15*0.4*1/2 = 228.00 M3/HR
경 비 : 18,448 / Q = 80.9
노무비 : 21,567 / Q = 94.5
재료비 : 22,557 / Q = 98.9
B) 타이어로울러(8-15TON) : [E0015021]
N= 1, V= 2.5, W= 1.8
H= 0.15, E= 0.4, F= 1.0
Q = 1000 * V * W * H * E * F / N
Q = 1000 * 2.5*1.8*0.15*0.4*1/1 = 270.00 M3/HR
경 비 : 11,700 / Q = 43.3
노무비 : 21,567 / Q = 79.8
재료비 : 11,857 / Q = 43.9
소 계 : 단위보정 [0.15]
+---------------------------------------+
I 단위보정 : ( 1. + 2. ) * 0.15 (M3/M2) I
+---------------------------------------+
전체 합계
DF3100 직접잔토처리 토사/M3
1.적재 | 본공종[DC7900] 건설폐기물 파쇄(100M/M)/M3 참조
타이어 페이로다 2.87 M3 : [E0004091]
Q1=2.87, F=0.77, K=1.20, E= 0.55
T1= 9, T2= 14
CM= 1.8 * 8 + T1 + 14 = 37.40 SEC
Q = 3600 *2.87 *1.20 *0.77 *0.55 / CM = 140.39 M3/H
경 비 : 30,904 / Q = 220.1
노무비 : 21,567 / Q = 153.6
재료비 : 28,457 / Q = 202.6
소 계 :
2.운반
가.덤프운반
덤프트럭 15 TON : [E0011041]
F=0.77, E=0.90
Q1= 15 / 1.6 * 1.3 = 12.19
N= Q1 / ( 2.87 * 1.20 ) = 3.54
T1=( 37.4 * N ) / ( 60 * 0.55 ) = 4.01
T2= 0 MIN
T3=0.80, T4=0.42, T5=0.5
CM= T1 + T2 + T3 + T4 + T5
CM= T1 + T2 + 0.8+ 0.42 + 0.5= 5.73 MIN
Q = 60 * Q1 * 0.77 * 0.90 / CM = 88.46 M3/HR
경 비 : 14,383 / Q = 162.5
노무비 : 18,004 / Q = 203.5
재료비 : 26,440 / Q = 298.8
나.자동덮개
자동덮개: 329 / Q =3.7
소 계 :
3.포설
불도자 32 TON : [E0001071]
D= 30 M
F= 0.77, E=0.80
Q1= 5.50 * 0.92 = 5.06
V1 = 70, V2 = 78
CM= D / 70 + D / 78 + 0.25 = 1.06
Q = 60 * Q1 * 0.77 * 0.80 / CM = 176.43 M3/HR
경 비 : 33,257 / Q / 3 = 62.8
노무비 : 21,567 / Q / 3 = 40.7
재료비 : 58,148 / Q / 3 = 109.8
소 계 :
4.종자분사파종공법[O110A020000] | BASIC[O110A020000] 종자분사파종공법 참조
체적 VOL = 59,079 M3
면적 AR = 2,291 M2
경 비 : 30 * AR M2 / VOL M3 = 1.1
노무비 : 350 * AR M2 / VOL M3 = 13.5
재료비 : 420 * AR M2 / VOL M3 = 16.2
소 계 :
전체 합계
DF3200 직접잔토처리 리핑암/M3
1.적재 | 본공종[DC7900] 건설폐기물 파쇄(100M/M)/M3 참조
타이어 페이로다 2.87 M3 (R.R) : [E0004091]
Q1=2.87, F=0.74, K=0.70, E= 0.425
T1= 9, T2= 14
CM= 1.8 * 8 + T1 + 14 = 37.40 SEC
Q = 3600 * 2.87 * 0.70 * 0.74 * 0.425 / CM = 60.82 M3/HR
경 비 : 30,904 / Q = 508.1
노무비 : 21,567 / Q = 354.6
재료비 : 28,457 / Q = 467.8
소 계 :
2.운반
가.덤프운반
덤프트럭 ( 15 TON ) (R.R) : [E0011042]
Q1 =( 15 / 1.9 * 1.35 ) = 10.658
F =0.74, E=0.90
N = 10.658 / ( 2.87 * 0.70 ) = 5.31
T1=( 37.4 * N ) / ( 60 * 0.425 ) = 7.79
T3=0.80, T4=0.42, T5=0.5
T2 = 0 MIN
CM= T1 + T2 + T3 + T4 +T5
CM= T1 + T2 + 0.8+ 0.42 + 0.5 = 9.51 MIN
Q = 60 * 10.658 * 0.74 * 0.90 / CM = 44.78 M3/HR
경 비 : 15,423 / Q = 344.4
노무비 : 18,004 / Q = 402.0
재료비 : 26,440 / Q * ( T2/ CM) = 0.0
나.자동덮개
자동덮개: 329 / Q =7.3
소 계 :
3.포설
불도자 ( 32 TON ) (R.R) : [E0001071]
D= 30 M
F=0.74, E=0.55
Q1= 5.50 * 0.92 = 5.06
V1 = 70, V2 = 78
CM= D / 70 + D / 78 + 0.25 = 1.06
Q = 60 * Q1 * 0.75 * 0.55 / CM = 118.15
경 비 : 33,257 / Q / 3 = 93.8
노무비 : 21,567 / Q / 3 = 60.8
재료비 : 58,148 / Q / 3 = 164.0
소 계 :
4. 종자분사파종공법[O110A02000] | BASIC[O110A020000] 종자분사파종공법 참조
체적 VOL = 19,283 M3
면적 AR = 1,294 M2
경 비 : 30 * AR M2 / VOL M3 = 2.0
노무비 : 350 * AR M2 / VOL M3 = 23.4
재료비 : 420 * AR M2 / VOL M3 = 28.1
소 계 :
전체 합계
DF3300 직접잔토처리 발파암/M3 | 본공종[DC7900] 건설폐기물 파쇄(100M/M)/M3 참조
1. 적 재
백호우 1.0 M3 [E0003113]
Q1=1.0, K=0.55, F=0.62, E= 0.45
CM= 21.00 SEC (135 DEGREE)
Q =3600 * Q1 * K * F * E / CM = 26.31 M3/HR
경 비 : 23,233 / Q = 883.0
노무비 : 21,567 / Q = 819.7
재료비 : 28,666 / Q = 1,089.5
소 계 :
2. 운 반
가.덤프운반
덤프트럭 15 TON (B.R) : [E0011043]
Q1= 15 / 2.4 * 1.625 = 10.156
F=0.62, E=0.90
N= 10.156 / ( 1.0 * 0.55 ) = 18.47
T1=( 21 * N ) / ( 60 * 0.45 ) = 14.37
T3=0.80, T4=0.42, T5=0.5
T2 = 0 = 0.00
CM= T1 + T2 + T3 + T4 +T5
CM= T1 + T2 + 0.8 + 0.42 + 0.5 = 16.09 MIN
Q = 60 * 10.156 * 0.62 * 0.90 / CM = 21.13 M3/HR
경 비 : 16,983 / Q = 803.7
노무비 : 18,004 / Q = 852.0
재료비 : 26,440 / Q * ( T2/ CM) = 0.0
나.자동덮개
자동덮개: 329 / Q =15.5
소 계 :
3. 포 설
불도자 32 TON (B.R) : [E0001071]
F=0.62, E= 0.35
D= 30 M
Q1= 5.50 * 0.92 = 5.06
V1 = 70, V2 = 78
CM= D / 70 + D / 78 + 0.25 = 1.06
Q = 60 * Q1 * 0.62 * 0.35 / CM = 62.15 M3/HR
경 비 : 33,257 / Q / 3 = 178.3
노무비 : 21,567 / Q / 3 = 115.6
재료비 : 58,148 / Q / 3 = 311.8
소 계 :
4. 종자분사파종공법[O110A02000] | BASIC[O110A020000] 종자분사파종공법 참조
체적 VOL = 5,007 M3
면적 AR = 657 M2
경 비 : 30 * AR M2 / VOL M3 = 3.9
노무비 : 350 * AR M2 / VOL M3 = 45.9
재료비 : 420 * AR M2 / VOL M3 = 55.1
소 계 :
전체 합계
DF5100 직접잔토처리(토 사) 타공구반출토/M3
1.집토 | BASIC[O105A01000] 토사 깎기 신설/M3 참조
1) 불도저 32 TON :[E0001071]
D= 20 M
F=0.77
E=(0.6 +0.70) / 2 = 0.65
Q1= 5.5 * 0.96 = 5.28
U1= 40 , U2 =43
CM= 20 / U1 + 20 / U2 + 0.25 = 1.22 MIN
Q = 60 * Q1 * F * 0.475 / CM = 94.98 M3/HR
경 비 : 33,257 / Q M3/HR = 350.1
노무비 : 21,567 / Q M3/HR = 227.0
재료비 : 58,148 / Q M3/HR = 612.2
소 계:
2.적재 | 본공종[DC7900] 건설폐기물 파쇄(100M/M)/M3 참조
타이어 페이로다 2.87 M3 : [E0004091]
Q1=2.87, F=0.77, K=1.20, E= 0.55
T1= 9, T2= 14
CM= 1.8 * 8 + 9 + 14 = 37.40 SEC
Q = 3600 *2.87 *1.20 *0.77 *0.55 / CM = 140.39 M3/H
경 비 : 30,904 / Q = 220.1
노무비 : 21,567 / Q = 153.6
재료비 : 28,457 / Q = 202.6
소 계 :
전체 합계
DF5200 직접잔토처리(리핑암) 타공구반출토/M3
1.집토 | BASIC[O105A01000] 토사 깎기 신설/M3 참조
1) 불도저 32 TON :[E0001071]
D= 20 M
F=0.74
E=(0.6 +0.35) / 2 = 0.475
Q1= 5.5 * 0.96 = 5.28
U1= (40 + 52) / 2 = 46.00
U2 =(43 + 58) / 2 = 50.50
CM= 20 / U1 + 20 / U2 + 0.25 = 1.08 MIN
Q = 60 * Q1 * F * 0.475 / CM = 103.11 M3/HR
경 비 : 33,257 / Q M3/HR = 322.5
노무비 : 21,567 / Q M3/HR = 209.1
재료비 : 58,148 / Q M3/HR = 563.9
소 계:
2.적재 | 본공종[DC7900] 건설폐기물 파쇄(100M/M)/M3 참조
타이어 페이로다 2.87 M3 (R.R) : [E0004091]
Q1=2.87, F=0.74, K=0.70, E= 0.425
T1= 9, T2= 14
CM= 1.8 * 8 + 9 + 14 = 37.40 SEC
Q = 3600 * 2.87 * 0.70 * 0.74 * 0.425 / CM = 60.82 M3/HR
경 비 : 30,904 / Q = 508.1
노무비 : 21,567 / Q = 354.6
재료비 : 28,457 / Q = 467.8
소 계 :
전체 합계
DF5300 직접잔토처리(발파암) 타공구반출토/M3
1.집토 | BASIC[O105A01000] 토사 깎기 신설/M3 참조
불도저 32 TON : [E0001071]
D= 20, F=0.62, E=0.35
Q1= 5.5 * 0.96 = 5.28
U1= 40, U2= 43
CM= 20 / U1 + 20 / U2 + 0.25 = 1.22 MIN
Q = 60 * 5.280 * 0.62 * 0.35 / CM = 56.35 M3/HR
경 비 : 33,257 / Q = 590.1
노무비 : 21,567 / Q = 382.7
재료비 : 58,148 / Q = 1,031.9
소 계 :
2. 적 재
백호우 1.0 M3 [E0003113]
Q1=1.0, K=0.55, F=0.62, E= 0.45
CM= 21 = 21.00 SEC (135 DEGREE)
Q =3600 * Q1 * K * F * E / CM = 26.31 M3/HR
경 비 : 23,233 / Q = 883.0
노무비 : 21,567 / Q = 819.7
재료비 : 28,666 / Q = 1,089.5
소 계 :
전체 합계
DG0010 흙쌓기 다짐도 95 % 이상/M3
1.포설 | 본공종[DF2010] 노상준비공 신설/M2 참조
그레이다 3.6M : [E0008011]
N= 6 회 , W=2.9, H= 0.2, D= 100 (M)
E=0.6, T=0.5, S1=6.0, S2=6.5
CM= 0.06 * ( D/S1 + D/S2 ) + 2 * T
CM= 0.06 * (100/6 + 100/6.5)+2 *0.5 = 2.92 MIN
Q = 60 * W * D * H * E / (N*CM)
Q = 60 *2.9*100*0.2*0.6/(6*CM) = 119.18 M3/HR
경 비 : 21,435 / Q = 179.8
노무비 : 21,567 / Q = 180.9
재료비 : 27,134 / Q = 227.6
소 계 :
2.다짐
A) 진동로라(자주식10TON) : [E0014131]
N= 6, V=4.0, W=1.9
H= 0.2, E=0.6, F=1.0
Q = 1000 * V * W * H * E * F / N
Q = 1000 * 4 *1.9*0.2*0.6* 1 / 6 = 152.00 M3/HR
경 비 : 18,448 / Q = 121.3
노무비 : 21,567 / Q = 141.8
재료비 : 22,557 / Q = 148.4
B) 타이어로울러(8-15TON) : [E0015021]
N= 4, V= 2.5, F= 1.0
W= 1.8, D= 0.2, E= 0.6
Q = 1000 * V * F * W * D * E / N
Q = 1000 *2.5* 1 *1.8*0.2*0.6/ 4 = 135.00 M3/HR
경 비 : 11,700 / Q = 86.6
노무비 : 21,567 / Q = 159.7
재료비 : 11,857 / Q = 87.8
C) 살수비
물탱크5500 L : [E0047011]
O.M.C.= 13 % , N.M.C.= 8 %
E=0.9, V= 20 KM/HR
흡입준비 : 5 MIN
흡입시간 : 10 MIN (T1)
살수시간 : 20 MIN (T3)
살수대기 : 5 MIN (T4)
운반시간 : T2 = ( 1 / 20 + 1 / 20 ) * 60 = 6.00
CM= 흡입준비 + T1 + T2 + T3 + T4
CM= 5 + 10 + T2 + 20 + 5 = 46.00
WS = 1415.92 KG/M3
WW = 1600 KG - WS
W O.M.C. = WW / WS * 100
(13 + 100)WS = 160000
QW = ( 60 * 5500 * 0.9 ) / 46 = 6,456.52 L/HR
살수량= WS * ( O.M.C. - N.M.C. ) = 70.79 KG/M3
Q = QW / 70.79 = 91.21 M3/HR
경 비 : 7,823 / Q = 85.7
노무비 : 14,722 / Q = 161.4
재료비 : 14,568 / Q * (38/CM) = 131.9
소 계 :
건교부실적 | 08년 상반기 건설교통부 실적공사비
노무비: 573
경 비: 793
전체 합계
DG0020 흙쌓기 다짐도 90 % 이상/M3
%%%%% 물량비례에 의한 노체 평균단가 적용수량 %%%%%
A.토질별 분류
토사, 리핑암 : V1 = 505,085 M3
발 파 암 : V2 = 212,434 M3
터 널 암 : V3 = 946,275 M3
---------------------------------
계 : VT = V1 + V2 + V3 = 1,663,794 M3(내역서 적용수량)
B.쌓기 부위별 분류
교량 앞 성토 : V4 = 42,248 M3
다짐도90%이상(노체): V5 = 1,663,794 - 42,248 = 1,621,546 M3
---------------------------------
계 : VT = V4 + V5 = 1,663,794 M3
C.분류항목별 비율
토사, 리핑암 : R1 = 505,085 / 1,663,794 =0.30, --> 30 %
발파암 : R2 = 212,434 / 1,663,794 =0.13, --> 13 %
터널암 : R3 = 946,275 / 1,663,794 =0.57, --> 57 %
+----------------------------------------------------+
다짐도 90 % : R5 = 1,621,546 / 1,663,794 =0.97, --> 97 %
교량 앞성토 : R4 = 42,248 / 1,663,794 =0.03, --> 3 %
+----------------------------------------------------+
1.일반성토(토사및리핑암)
토공[_DG0021]참조 | 본공종 [_DG0021] 참조
경 비 : 587 * 1.00 = 587.0
노무비 : 424 * 1.00 = 424.0 | 08년 표준품셈
재료비 : 0 * 1.00 = 0.0
소 계 : 단위보정 [(505,085/1,663,794)*(1,621,546/1,663,794)]
2.암성토(발파암)
1) 포 설 ( 불도자 32 TON ) : [E0001071]
D = 20, F= 1.0
E = 0.35, Q1= 5.5 * 0.96 = 5.28
U1= 52, U2= 58
CM= 20 / 52 + 20 / 58 + 0.25 = 0.98 MIN
Q = 60 * 5.28 * 1.0 * 0.35 / CM = 113.14 M3/HR
경 비 : 33,257 / Q M3/HR = 293.9
노무비 : 21,567 / Q M3/HR = 190.6
재료비 : 58,148 / Q M3/HR = 513.9
2) 다 짐(T=60CM)
A) 인건비
특별인부 : 0.059 인 * 80,531 / 100 = 47.5
B) 양족식로울러(자주식 32 TON) : [E0015060032]
경 비 : 47,006 * 0.47 / 100 = 220.9
노무비 : 21,567 * 0.47 / 100 = 101.3
재료비 : 50,050 * 0.47 / 100 = 235.2
C) 진동로라 (자주식 10 TON) : [E0014131]
경 비 : 18,448 * 0.47 / 100 = 86.7
노무비 : 21,567 * 0.47 / 100 = 101.3
재료비 : 22,557 * 0.47 / 100 = 106.0
D) 살 수 (물탱크 5,500L) L = 1 KM
배수공 BASIC [PB21900000] 참조
경 비 : 970 * 0.1 L/M3 = 97.0
노무비 : 1,827 * 0.1 L/M3 = 182.7
재료비 : 1,807 * 0.1 L/M3 = 180.7
소 계 : 단위보정 [(212,434/1,663,794)*(1,621,546/1,663,794)]
3.암성토(터널암)
1) 포 설 ( 불도자 32 TON ) : [E0001071]
D = 20, F= 1.0
E = 0.35, Q1= 5.5 * 0.96 = 5.28
U1= 52, U2= 58
CM= 20 / 52 + 20 / 58 + 0.25 = 0.98 MIN
Q = 60 * 5.28 * 1.0 * 0.35 / CM = 113.14 M3/HR
경 비 : 33,257 / Q M3/HR = 293.9
노무비 : 21,567 / Q M3/HR = 190.6
재료비 : 58,148 / Q M3/HR = 513.9
2) 다 짐(T=60CM)
A) 인건비
특별인부 : 0.059 인 * 80,531 / 100 = 47.5
B) 양족식로울러(자주식 32 TON) : [E0015060032]
경 비 : 47,006 * 0.47 / 100 = 220.9
노무비 : 21,567 * 0.47 / 100 = 101.3
재료비 : 50,050 * 0.47 / 100 = 235.2
C) 진동로라 (자주식 10 TON) : [E0014131]
경 비 : 18,448 * 0.47 / 100 = 86.7
노무비 : 21,567 * 0.47 / 100 = 101.3
재료비 : 22,557 * 0.47 / 100 = 106.0
D) 살 수 (물탱크 5,500L) L = 1 KM
배수공 BASIC [PB21900000] 참조
경 비 : 970 * 0.1 L/M3 = 97.0
노무비 : 1,827 * 0.1 L/M3 = 182.7
재료비 : 1,807 * 0.1 L/M3 = 180.7
소 계 : 단위보정 [(946,275/1,663,794)*(1,621,546/1,663,794)]
4. 교량 앞성토 | BASIC[O101A00000] 무근 콘크리트깨기 T=30CM미만 /M3
2. 집토 참조
경 비 : 778 = 778.0
노무비 : 2,925 = 2,925.0
재료비 : 0 = 0.0
소 계 : 단위보정 [(42,248/1,663,794)]
+----------------------------------------------------+
I 물량비례에 의한 노체 평균단가 I
+----------------------------------------------------+
I 1. 토사, 리핑암 : 505,085 / 1,663,794 = 30 %
I (연약지반포함)
I 2. 발파암 : 212,434 / 1,663,794 = 13 %
I 3. 발파암 : 946,275 / 1,663,794 = 57 %
+----------------------------------------------------+
I 5. 다짐도 90 % : 1,621,546 / 1,663,794 = 97 %
I 4. 교량 앞성토 : 42,248 / 1,663,794 = 3 %
+----------------------------------------------------+
전체 합계
DG0030 흙쌓기 비다짐/M3
%% 적용수량%%
녹지대 : A1 = 136,585 M3
토사 다이크 축조공 : A2 = 60 M3
교량 앞성토(비다짐부): A3 = 0 M3
--------------------------------------
계 : AT = A1 + A2 + A3 = 136,645 M3
1.녹지대
1)적재
본선운반에 포함
소 계 :
2)운반
본선운반에 포함
소 계 :
3)녹지대정지
불도자 32 TON : [E0001071]
D= 30 (M) , F=0.77, E=0.65
Q1= 5.50 * 0.92 = 5.06
V1= 70, V2= 78
CM= 30 / 70 + 30 / 78 + 0.25 = 1.06 MIN
Q = 60 * 5.060 * 0.77 * 0.65 / 1.06 = 143.35 M3/HR
경 비 = 33,257 / Q * (1/3) = 77.3
노무비 = 21,567 / Q * (1/3) = 50.1
재료비 = 58,148 / Q * (1/3) = 135.2
소 계 : 단위보정[136,585/136,645]
08년 표준품셈
2.토사 다이크 축조공
보통인부 : 0.07 인 * 60,547= 4,238.2
소 계 : 단위보정[60/136,645]
3. 교량 앞성토 | BASIC[O101A00000] 무근 콘크리트깨기 T=30CM미만 /M3
1)포설 | 2. 집토 참조
유압식 백호우 1.0 M3 : [E0003113]
Q1=1.0 M3 , F= 0.81
K =1.1, E=0.65, CM=19.00 초(선회 90도)
Q = 3600 * 1.0 * 1.1 * 0.81 * 0.65 / CM = 109.73 M3/HR
경 비 : 23,233 / Q M3/HR = 211.7
노무비 : 21,567 / Q M3/HR = 196.5
재료비 : 28,666 / Q M3/HR = 261.2
소 계 : 단위보정[0/136,645]
+---------------------------------------------------+
I 물량비례에 의한 비다짐 평균단가 I
+---------------------------------------------------+
I 1. 녹지대 조성 : 136,585 / 136,645 = 100 %
I 2. 토사다이크 축조 : 60 / 136,645 = 0 %
I 3. 교량앞성토 : 0 / 136,645 = 0 %
+---------------------------------------------------+
건교부실적 | 08년 상반기 건설교통부 실적공사비
노무비: 141
경 비: 346
전체 합계
DG0040 경량성토 생태이동통로용/M3
[견적서 일위대가 참조]
1.경량성토(자재비)
1) 파라소(육성용) : 99000 * 611 M3 = 60,489,000.0
2) 파라소(배수용) : 99000 * 89 M3 = 8,811,000.0
3) 투수시트(SO910): 1050 * 962 M2 = 1,010,100.0
4) 투수펫(SO900): 2800 * 740 M2 = 2,072,000.0
5) 점검구(250*250*1000): 200000 * 8 EA = 1,600,000.0
소 계 : 단위보정[1/(611+89)]
2.경량성토(부설비)
1) 파라솔부설(포설공) : 85,175 * 147 인 = 12,520,725.0
2) 배수층부설(보통인부) : 60,547 * 2.22 인 = 134,414.3
소 계 : 단위보정[1/(611+89)]
전체 합계
08년 표준품셈
DH1010 되메우기(토사) (비다짐)/M3
1.되메우기(기계)
백호우 1.0 M3 [E0003113]
Q1=1.0, K=1.1, F=0.77, E=0.65
CM= 19.00 SEC ( 90 DEGREE )
Q = 3600 * Q1 * K * F * E / CM = 104.31 M3/HR
경 비 : 23,233 / Q = 222.7
노무비 : 21,567 / Q = 206.7
재료비 : 28,666 / Q = 274.8
소 계 :
전체 합계
DH1020 되메우기(토사) (기계다짐)/M3 | 본공종[DH1010] 되메우기(토사) (비다짐)/M3 참조
1.되메우기(기계)
백호우 1.0 M3 [E0003113]
Q1=1.0, K=1.1, F=0.692, E= 0.65
CM= 19 SEC ( 90 DEGREE )
Q = 3600 * 1.0 * 1.1 * 0.692 * 0.65 / CM = 93.75 M3/HR
경 비 : 23,233 / Q = 247.8
노무비 : 21,567 / Q = 230.0 | 08년 표준품셈
재료비 : 28,666 / Q = 305.7
소 계 :
2.다짐
1)기계다짐(램머80kg)[E0021201]
A = 0.28*0.33=0.092, N=36000
H = 0.15, F= 1, E= 0.5, P= 57
Q = N * A * H * F * E / P= 4.36 M3/HR
경 비 : 412 / Q = 94.4
노무비 : 13,626 / Q = 3,125.2
재료비 : 1,075 / Q = 246.5
소 계 :
건교부실적 | 08년 상반기 건설교통부 실적공사비
노무비: 1370
경 비: 533
전체 합계
DI2111 토사 운반 운반거리 60 M 미만/M3 | 08년 표준품셈
불도저 32 TON : [E0001071]
D = 46.51 - 20 = 26.51 M
F = 0.77, E= 0.65
Q1= 5.5 * 0.94604 = 5.20
U1= 52, U2= 58
CM= D / 52 + D / 58 + 0.25 = 1.22 MIN
Q = 60 * Q1 * 0.77 * 0.65 / CM = 128.00 M3/HR
경 비 : 33,257 / Q M3/HR = 259.8
노무비 : 21,567 / Q M3/HR = 168.4
재료비 : 58,148 / Q M3/HR = 454.2
소 계
전체 합계
DI2112 리핑암 운반 운반거리 60 M 미만/M3 | 본공종[DI2111] 토사 운반 운반거리 60 M 미만/M3 참조
불도저 32 TON : [E0001071]
D= 45.74 - 20 = 25.74 M
F= 0.74, E=0.475
Q1= 5.5 * 0.94296 = 5.19
U1= 46.0, U2= 50.5
CM= D / 46.0 + D / 50.5 + 0.25 = 1.32 MIN
Q = 60 * Q1 * 0.74 * 0.475 / CM = 82.92 M3/HR
경 비 : 33,257 / Q = 401.0
노무비 : 21,567 / Q = 260.0
재료비 : 58,148 / Q = 701.2
소 계
전체 합계
DI2113 발파암 운반 운반거리 60 M 미만/M3 | 본공종[DI2111] 토사 운반 운반거리 60 M 미만/M3 참조
불도저 32 TON : [E0001071]
D = 47.15 - 20 = 27.15 M
F = 0.62, E= 0.35
Q1= 5.5 * 0.9486 = 5.22
U1= 40, U2= 43
CM= D / 40 + D / 43 + 0.25 = 1.56 MIN
Q = 60 * Q1 * 0.62 * 0.35 / CM = 43.57 M3/HR
경 비 : 33,257 / Q = 763.3
노무비 : 21,567 / Q = 494.9
재료비 : 58,148 / Q = 1,334.5
소 계
전체 합계
DI2121 토사 운반 운반거리 60 M 이상/M3
1.적재 | 본공종[DC7900] 건설폐기물 파쇄(100M/M) /M3 참조
타이어페이로다 2.87 M3 : [E0004091]
Q1=2.87, F=0.77, K=1.20, E= 0.55
T1= 9, T2=14
CM= 1.8 * 8 + T1 + 14 = 37.40 SEC
Q = 3600 *2.87 *1.20 *0.77 *0.55 / CM= 140.39 M3/HR
경 비 : 30,904 / Q = 220.1
노무비 : 21,567 / Q = 153.6
재료비 : 28,457 / Q = 202.6
소 계 :
08년 표준품셈
2.운반
가.덤프운반
덤프트럭 15 TON : [E0011041]
A = 1.562 KM
F = 0.77, E=0.9
Q1= 15 / 1.6 * 1.3 = 12.19
N = Q1 / ( 2.87 * 1.2 ) = 3.54 회
T1=( 37.4 * N ) / ( 60 * 0.55 ) = 4.01
T2= A / 17.5 * 2 * 60 = 10.71
T3=0.8, T4=0.42, T5=0.5
CM= T1 + T2 + T3 + T4 + T5
CM= T1 + T2 + 0.8+ 0.42 + 0.5 = 16.44 MIN
Q = 60 * Q1 * 0.77 * 0.9 / CM = 30.83 M3/HR
경 비 : 14,383 / Q = 466.5
노무비 : 18,004 / Q = 583.9
재료비 : 26,440 / Q = 857.6
나.자동덮개
자동덮개: 329 / Q =10.6
소 계 :
전체 합계
DI2122 리핑암 운반 운반거리 60 M 이상/M3 | 본공종[DC7900] 건설폐기물 파쇄(100M/M) /M3 참조
1. 적 재
타이어 페이로다 2.87 M3 (R.R) : [E0004091]
Q1= 2.87, F=0.74, K=0.70, E= 0.425
T1= 9, T2= 14
CM= 1.8 * 8 + T1 + T2 = 37.40 SEC
Q = 3600 * Q1 * K * F * E / CM = 60.82 M3/HR
경 비 : 30,904 / Q = 508.1
노무비 : 21,567 / Q = 354.6
재료비 : 28,457 / Q = 467.8
소 계 : 단위보정 [1.0]
2.운 반 | 본공종[DI2121] 토사운반 운반거리 60M 이상/M3 2.덤프운반 참조
가.덤프운반
덤프트럭 15 TON : [E0011042]
A= 1.385 = 1.39 KM
F=0.74, E=0.9
Q1= 15 / 1.9 * 1.35 = 10.66
N= Q1 / ( 2.87 * 0.7 ) = 5.31
T1=( 37.4 * N ) / ( 60 * 0.425 ) = 7.79
T2= A / 17.5 * 2 * 60 = 9.53
T3=0.80, T4=0.42, T5=0.5
CM= T1 + T2 + T3 + T4 + T5 = 19.04 MIN
Q = 60 * Q1 * F * E / CM = 22.37 M3/HR
경 비 : 15,423 / Q = 689.4
노무비 : 18,004 / Q = 804.8
재료비 : 26,440 / Q * ( T2 / CM ) = 591.5
나.자동덮개
자동덮개: 329 / Q =14.7
소 계 :
전체 합계
DI2123 발파암 운반 운반거리 60 M 이상/M3
현장암: 100.0% 터널암:0.0%(버럭처리에서 계상:골재생산유용)
1.현장암운반 | 본공종[DH1010] 되메우기(토사) (비다짐)/M3 참조
1). 적재
백호우 1.0 M3 [E0003113]
Q1=1.0, K=0.55, F=0.62, E= 0.45
CM= 21.00 SEC (135 DEGREE)
Q =3600 * Q1 * K * F * E / CM = 26.31 M3/HR
경 비 : 23,233 / Q = 883.0
노무비 : 21,567 / Q = 819.7
재료비 : 28,666 / Q = 1,089.5
소 계 : 단위보정 [1.0]
2). 운반 | 본공종[DI2121] 토사운반 운반거리 60M 이상/M3 2.덤프운반 참조
덤프트럭 15 TON : [E0011043]
A= 2.268 KM
F = 0.62, E= 0.9
Q1= 15 / 2.4 * 1.625 = 10.16
N= Q1 / ( 1.0 * 0.55 ) = 18.47
T1=( 21 * N ) / ( 60 * 0.45 ) = 14.37
T2= A / 17.5 * 2 * 60 = 15.55
T3=0.80 , T4=0.42 , T5=0.5
CM= T1 + T2 + T3 + T4 + T5 = 31.64
CM= T1 + T2 + 0.8 + 0.42 + 0.5 = 31.64 MIN
Q = 60 * Q1 * 0.62 * 0.9 / CM = 10.75 M3/HR
경 비 : 16,983 / Q = 1,579.8
노무비 : 18,004 / Q = 1,674.7
재료비 : 26,440 / Q * ( T2 / CM ) = 1,208.7
나.자동덮개
자동덮개: 329 / Q =30.6
소 계 : 단위보정[1/1]
2.터널암운반
1) 적 재 : 버럭처리에서 계상
2) 운 반 | 본공종[DI2121] 토사운반 운반거리 60M 이상/M3 2.덤프운반 참조
가.덤프운반
덤프 트럭 15.0 TON (B.R) : [E0011043]
A= 2.268 KM
T1 = 0.0
T2 = A / 17.5 * 2 * 60 = 15.55
T3=0 , T4=0 , T5 = 0
CM = T1 + T2 + T3 + T4 + T5 = 15.55 MIN
Q = 60 * Q1 * 0.62 * 0.9 / CM = 21.87 M3/HR
경 비 : 16,983 / Q = 905.7
노무비 : 18,004 / Q = 960.2
재료비 : 26,440 / Q = 1,410.1
나.자동덮개
자동덮개: 329 / Q * 0 =0.0
소 계 : 단위보정[0]
전체 합계
DI3110 순쌓기 운반(토사) 타공구반입토/M3
1. 운 반 | 본공종[DI2121] 토사운반 운반거리 60M 이상/M3 2.덤프운반 참조
가.덤프운반
덤프트럭 15 TON : [E0011041]
F =0.77, E=0.9
Q1= 15 / 1.6 * 1.3 = 12.19
N = Q1 / ( 2.87 * 1.2 ) = 3.54 회
T1=( 34.40 * N ) / ( 60 * 0.675 ) = 3.01
T2= 36.58 = 36.58
T3 = 0.8, T4= 0.42, T5= 0.5
CM = T1 + T2 + T3 + T4 + T5 = 41.31 MIN
Q = 60 * Q1 * 0.77 * 0.9 / CM = 12.27 M3/HR
경 비 : 14,383 / Q = 1,172.2
노무비 : 18,004 / Q = 1,467.3
재료비 : 26,440 / Q = 2,154.8
나.자동덮개
자동덮개: 329 / Q =26.8
소 계 :
전체 합계
DI3120 순쌓기 운반(리핑암) 타공구반입토/M3
1. 운 반 | 본공종[DI2121] 토사운반 운반거리 60M 이상/M3 2.덤프운반 참조
가.덤프운반
덤프트럭 15 TON : [E0011042]
F=0.74, E=0.9
Q1= 15 / 1.9 * 1.35 = 10.66
N= Q1 / ( 2.87 * 0.7 ) = 5.31
T1=( 37.40 * N ) / ( 60 * 0.475 ) = 6.97
T3=0.80, T4=0.42, T5=0.5
T2 = 33.6 = 33.60
CM= T1 + T2 + T3 + T4 + T5 = 42.29 MIN
Q = 60 * Q1 * F * E / CM = 10.07 M3/HR
경 비 : 15,423 / Q = 1,531.5
노무비 : 18,004 / Q = 1,787.8
재료비 : 26,440 / Q * ( T2 / CM ) = 2,086.0
나.자동덮개
자동덮개: 329 / Q =32.6
소 계 :
전체 합계
DI3130 순쌓기 운반(발파암) 타공구반입토/M3
1. 운 반 | 본공종[DI2121] 토사운반 운반거리 60M 이상/M3 2.덤프운반 참조
가.덤프운반
덤프트럭 15 TON : [E0011043]
F=0.62, E=0.9
Q1= 15 / 2.4 * 1.625 = 10.16
N= Q1 / ( 1.0 * 0.55 ) = 18.47
T1=( 21.00 * N ) / ( 60 * 0.45 ) = 14.37
T3=0.80, T4=0.42, T5=0.5
T2 = 46.53 = 46.53
CM= T1 + T2 + T3 + T4 + T5
CM= T1 + T2 + 0.8+ 0.42 +0.5 = 62.62 MIN
Q = 60 * Q1 * 0.62 * 0.9 /CM = 5.43 M3/HR
경 비 : 16,983 / Q = 3,127.6
노무비 : 18,004 / Q = 3,315.6
재료비 : 26,440 / Q * (T2 / CM) = 3,618.1
나.자동덮개
자동덮개: 329 / Q =60.5
소 계 :
전체 합계
DI3210 순쌓기 운반(토사) 신설/M3
1.토취장 깎기
1). 토취장 사용료
순성토량 A=53540 <M3>
면적 11664 <M2>
평수 11664 * 0.3025 평/M2 = 3,528.36 평
사용료= 20000.00 * 11664 * (1 / 10) / A = 435.7
소 계 :
2). 벌개제근 | 본공종[DA1000] 벌개제근공 참조
토 공 [_DA1000] 참조
노무비 : 191 * 11664 M2 / A M3 = 41.6
소 계 :
3). 흙깎기 | 본공종[DI2111] 토사 운반 운반거리 60 M 미만/M3 참조
불도저 32 TON : [E0001071]
D= 20 (M) , E=0.60, F=0.77
U1=40 (M/MIN) , U2=43 (M/MIN)
Q1= 5.5 * 0.96 = 5.28
CM= 20 / 40 + 20 / 43 + 0.25 = 1.22 MIN
Q = 60 * Q1 * 0.77 * 0.60 / 1.21 = 120.96 M3/HR
경 비 : 33,257 / Q = 274.9
노무비 : 21,567 / Q = 178.2
재료비 : 58,148 / Q = 480.7
소 계 :
4). 토취장 정리
불도자 32 TON : [E0001071]
D= 20 M
F= 0.77, E=0.75
Q1= 5.50 * 0.96 = 5.28
V1=70, V2=78
CM= D / 70 + D / 78 + 0.25 = 0.79
Q = 60 * Q1 * 0.77 * 0.75 / CM = 231.58 M3/HR
경 비 : 33,257 / Q / 3 = 47.8
노무비 : 21,567 / Q / 3 = 31.0
재료비 : 58,148 / Q / 3 = 83.6
소 계 :
5). 종자분사파종공법[O110A02000] | BASIC[O110A020000] 종자분사파종공법 참조
체적 VOL = 53473.0 M3
면적 AR = 2184.00 M2
경 비 : 30 * AR M2 / VOL M3 = 1.2
노무비 : 350 * AR M2 / VOL M3 = 14.2
재료비 : 420 * AR M2 / VOL M3 = 17.1
소 계 :
2.순쌓기 운반
1).적재 | 본공종[DC7900] 건설폐기물 파쇄(100M/M) /M3 참조
타이어 페이로다 2.87 M3 : [E0004091]
Q1=2.87, F=0.77, K=1.20, E= 0.675
T1= 6, T2=14
CM= 1.8 * 8 + 6 + 14 = 34.40 SEC
Q = 3600 * 2.87 * 1.20 * 0.77 * 0.675 / CM= 187.33 M3/HR
경 비 : 30,904 / Q = 164.9
노무비 : 21,567 / Q = 115.1
재료비 : 28,457 / Q = 151.9
소 계 :
2).운반 | 본공종[DI2121] 토사운반 운반거리 60M 이상/M3 2.덤프운반 참조
가.덤프운반
덤프트럭 15 TON : [E0011041]
F =0.77, E=0.9
Q1= 15 / 1.6 * 1.3 = 12.19
N = Q1 / ( 2.87 * 1.2 ) = 3.54 회
T1=( 34.40 * N ) / ( 60 * 0.675 ) = 3.01
T2= 62.98 MIN
T3 = 0.8, T4= 0.42, T5= 0.5
CM = T1 + T2 + 0.8 + 0.42 + 0.5 = 67.71 MIN
Q = 60 * Q1 * 0.77 * 0.9 / CM = 7.49 M3/HR
경 비 : 14,383 / Q = 1,920.2
노무비 : 18,004 / Q = 2,403.7
재료비 : 26,440 / Q = 3,530.0
나.자동덮개
자동덮개: 329 / Q =43.9
소 계 :
전체 합계
DI3220 순쌓기 운반(리핑암) 신설/M3 | 본공종[DI3210] 순쌓기 운반(토사) 신설/M3 참조
1.토취장 깎기
1). 토취장 사용료
순성토량 A=12870 <M3>
면적 2601 <M2>
평수 2601 * 0.3025 평/M2 = 786.80 평
사용료= 3400.00 * 786 * (1 / 10) / A = 20.7
소 계 :
/-
2). 리 핑
리퍼도저 32 TON : [E0001131]
D= 15 (M) , E=0.5, F=1.0, AN=0.4
CM= 0.05 * 15 + 0.25 = 1.00 MIN
Q = 60 * AN * 15 * F * E / CM = 180.00 M3/HR
경 비 : 34,768 / Q M3/HR = 193.1
노무비 : 21,567 / Q M3/HR = 119.8
재료비 : 58,148 / Q M3/HR = 323.0
소 계 :
3). 집 토
불도저 32 TON : [E0001071]
D= 20 (M) , F=0.74, E=(0.6 + 0.35) / 2 =0.48
Q1= 5.5 * 0.96 = 5.28
U1= (40 + 52) / 2 =46.00 , U2=(43 + 58) / 2 =50.50
CM= D / U1 + D / U2 + 0.25 = 1.08 MIN
Q = 60 * Q1 * F * E / CM = 104.19 M3/HR
경 비 : 33,257 / Q M3/HR = 319.1
노무비 : 21,567 / Q M3/HR = 206.9
재료비 : 58,148 / Q M3/HR = 558.0
소 계 :
2.순쌓기 운반
1).적재
타이어 페이로다 2.87 M3 : [E0004091]
Q1= 2.87, F=0.74, K=0.70, E= 0.425
T1= 10, T2= 14
CM= 1.8 * 8 + 10 + 14 = 38.40 SEC
Q = 3600 *2.87 *0.70 *0.74 *0.425 / CM = 59.23 M3/HR
경 비 : 30,904 / Q = 521.7
노무비 : 21,567 / Q = 364.1
재료비 : 28,457 / Q = 480.4
소 계 :
2.운반
가.덤프운반
덤프트럭 15 TON : [E0011042]
F=0.74, E=0.9
Q1= 15 / 1.9 * 1.35 = 10.66
N= Q1 / ( 2.87 * 0.7 ) = 5.31
T1=( 38.40 * N ) / ( 60 * 0.425 ) = 8.00
T3=0.80, T4=0.42, T5=0.5
T2 = 0 MIN
CM= T1 + T2 + T3 + T4 + T5
CM= T1 + T2 + 0.8 +0.42 + 0.5 = 9.72 MIN
Q = 60 * Q1 * F * 0.9 / CM = 43.82 M3/HR
경 비 : 15,423 / Q = 351.9
노무비 : 18,004 / Q = 410.8
재료비 : 26,440 / Q * ( T2 / CM ) = 0.0
나.자동덮개
자동덮개: 329 / Q =7.5
소 계 :
전체 합계
DI3230 순쌓기 운반(발파암) 신설/M3
1.토취장 깎기
1). 토취장 사용료
순성토량 A=12870 <M3>
면적 2601 <M2>
평수 2601 * 0.3025 평/M2 = 786.80 평
사용료= 3400.00 * 786 * (1 / 10) / A = 20.7
소 계 :
2). 암석절취(크로울러드릴) | 08년 표준품셈 3-1-2 1.육상
폭 약: 0.31 * 2,720 = 843.2
뇌 관: 0.04 * 1,200 = 48.0
빗 드: 0.0008 * 108,000 = 86.4
롯 드: 0.0005 * 180,000 = 90.0
생크롯드: 0.0005 * 50,000 = 25.0
슬 리 브: 0.0012 * 41,500 = 49.8
MAMT = MAM1+MAM2+MAM3+MAM4+MAM5+MAM6 = 1,142.40
화 약 공: 0.008 * 88,932 = 711.4
보통인부: 0.013 * 60,547 = 787.1
잡재료비:(발파재료비의5%) 1,142.4 * 0.05 = 57.1
소 계:
08년 표준품셈 제3장 토공 3-1-2 암석절취 1.육상
3). 소 할(15%)
브레이카 + 유압식백호우 0.7 M3 :[E0003302]
1) 기계 사용료
Q = ( 9 + 11 ) / 2 = 10.00 M3/HR
경 비 : 28,760 / Q M3/HR * 0.15 = 431.4
노무비 : 21,567 / Q M3/HR * 0.15 = 323.5
재료비 : 16,214 / Q M3/HR * 0.15 = 243.2
2) 치즐 소모량
: 200,000 * 0.01 본/HR / Q M3/HR * 0.15 = 30.0
소 계 :
4). 기계 사용료
가) 유압식크로울러드릴 (110KW) : [E0071002]
HR = 0.012 HR/M3
경 비: 19,565 * HR = 234.7
노무비: 21,567 * HR = 258.8
재료비: 27,567 * HR = 330.8
소 계:
5). 집 토
불도저 32 TON : [E0001071] | 본공종[DI2111] 토사 운반 운반거리 60 M 미만/M3 참조
D= 20, F=0.62, E=0.35
Q1= 5.5 * 0.96 = 5.28
U1= 40, U2= 43
CM= D / U1 + D / U2 + 0.25 = 1.22 MIN
Q = 60 * Q1 * F * E / CM = 56.35 M3/HR
경 비 : 33,257 / Q = 590.1
노무비 : 21,567 / Q = 382.7
재료비 : 58,148 / Q = 1,031.9
소 계 :
2.순쌓기 운반
1). 적 재 | 본공종[DC7900] 건설폐기물 파쇄(100M/M) /M3 참조
백호우 1.0 M3 [E0003113]
Q1=1.0, K=0.55, F=0.62, E= 0.45
CM= 23.00 SEC (135 DEGREE)
Q =3600 * Q1 * K * F * E / CM = 24.02 M3/HR
경 비 : 23,233 / Q = 967.2
노무비 : 21,567 / Q = 897.8
재료비 : 28,666 / Q = 1,193.4
소 계 :
2). 운 반 | 본공종[DI2121] 토사운반 운반거리 60M 이상/M3 2.덤프운반 참조
가.덤프운반
덤프트럭 15 TON : [E0011043]
F=0.62, E=0.9
Q1= 15 / 2.4 * 1.625 = 10.16
N= Q1 / ( 1.0 * 0.55 ) = 18.47
T1=( 23.00 * N ) / ( 60 * 0.45 ) = 15.73
T3=0.80, T4=0.42, T5=0.5
T2 = 0 = 0.00
CM= T1 + T2 + T3 + T4 + T5
CM= T1 + T2 + 0.8 + 0.42 +0.5 = 17.45 MIN
Q = 60 * Q1 * 0.62 * 0.9 /CM = 19.49 M3/HR
경 비 : 16,983 / Q = 871.3
노무비 : 18,004 / Q = 923.7
재료비 : 26,440 / Q * (T2 / CM) = 0.0
나.자동덮개
자동덮개: 329 / Q =16.8
소 계 :
전체 합계
DI6100 뒷채움 및 다짐공 동상재료층(SB-1)구입/M3
1.구입및운반
포장공 BASIC [TB418B2000] 참조 | 포장공BASIC[TB418B2000] 뒷채움 및 다짐공 동상재료층
경 비 : 801 * 1.0 = 801.0 | 구입및 운반 참조
노무비 : 884 * 1.0 = 884.0
재료비 : 8,383 * 1.0 = 8,383.0
소 계 :
2.포설 | BASIC[O101A00000] 무근 콘크리트깨기 T=30CM미만 /M3
유압식 백호우 1.0 M3 : [E0003113] | 2. 집토 참조
Q1=1.0 M3 , F= 0.95 / 1.175 =0.81
K =0.9, E=0.65, CM=19.00 초(선회 90도)
Q = 3600 * Q1 * K * F * E / CM = 89.78 M3/HR
경 비 : 23,233 / Q M3/HR * 0.9 = 232.8
노무비 : 21,567 / Q M3/HR * 0.9 = 216.1
재료비 : 28,666 / Q M3/HR * 0.9 = 287.3
소 계 :
3.살수비
물탱크 5500 L : [E0047011]
O.M.C= 10 % , N.M.C= 6 %
E= 0.9, V1=20, V2=25
WS = 1818.18 KG/M3
WW = 2000 KG - WS
W O.M.C = WW / WS * 100
소요살수량 QW = WS * (0.10 - 0.06)= 72.73 L/M3
흡입준비 : 5 분(T)
흡 입 : 10 분(T1)
살수시간 : 20 분(T3)
살수대기 : 5 분(T4)
운반시간 : T2 = ( 1 / V1 + 1 / V2 ) * 60 = 5.40
CM= T + T1 + T2 + T3 + T4
CM= 5 + 10 + 6 + 20 + 5 = 46.00 MIN
Q = 60 * 5500 * 0.9/ CM = 6,456.52 L/HR
QT= Q / QW = 88.77 M3/HR
경 비 : 7,823 / QT = 88.1
노무비 : 14,722 / QT = 165.8
재료비 : 14,568 / QT * (10 + 6 + 20 ) / CM = 128.4
소 계 :
4.다짐 | 본공종[DF2010] 노상준비공 신설/M2 2.다짐 참조
A) 진동로라 (자주식 10 TON) : [E0014131]
N= 7, V= 4.0, W= 1.9
H= 0.2, E= 0.6, F= 1.0
Q = 1000 * V * W * H * E * F / N
Q = 1000 * 4 *1.9*0.2*0.6*1 / 8 = 114.00 M3/HR
경 비 : 18,448 / Q = 161.8
노무비 : 21,567 / Q = 189.1
재료비 : 22,557 / Q = 197.8
B) 타이어로울러 (8-15 TON) : [E0015021]
N= 4, V= 4.0, W= 1.8
H= 0.2, E= 0.4, F= 1.0
Q = 1000 * V * W * H * E * F / N
Q = 1000 * 4 *1.8*0.2*0.4*1.0 / 4 = 144.00 M3/HR
경 비 : 11,700 / Q = 81.2
노무비 : 21,567 / Q = 149.7
재료비 : 11,857 / Q = 82.3
소 계 :
07년 표준품셈
5.포설인건비
특별인부 : 0.2 인 *80,531/ (100 * 0.2) * 0.1 = 80.5
인 부 : 4.0 인 *60,547/ (100 * 0.2) * 0.1 = 1,210.9
소 계 :
전체 합계
DI6200 뒷채움 및 다짐공 현장암 유용/M3
1.쇄석골재 생산(현장암 유용),동상방지층(SB-1)
1)생산 : 포장공 기초단가[U424B08000] 참조
경 비 : 1,633 * 1.04 = 1,698.3
노무비 : 1,013 * 1.04 = 1,053.5
재료비 : 1,248 * 1.04 = 1,297.9
2)운반(C/R장- 현장): 포장공 기초단가[TB406A0000] 참조
경 비 : 1,073 * 1.04 = 1,115.9
노무비 : 1,086 * 1.04 = 1,129.4
재료비 : 1,658 * 1.04 = 1,724.3
소 계 :
2.포설 | BASIC[O101A00000] 무근 콘크리트깨기 T=30CM미만 /M3
유압식 백호우 1.0 M3 : [E0003113] | 2. 집토 참조
Q1=1.0 M3 , F=0.95 / 1.175 = 0.81
K =0.9, E=0.65, CM=19.00 초(선회 90도)
Q = 3600 * Q1 * K * F * E / CM = 89.78 M3/HR
경 비 : 23,233 / Q M3/HR * 0.9 = 232.8
노무비 : 21,567 / Q M3/HR * 0.9 = 216.1
재료비 : 28,666 / Q M3/HR * 0.9 = 287.3
소 계 :
3.살수비
물탱크 5500 L : [E0047011]
O.M.C= 10 % , N.M.C= 6 %
E= 0.9, V1=20, V2=20
WS = 1818.18 KG/M3
WW = 2000 KG - WS
W O.M.C = WW / WS * 100
소요살수량 QW = WS * (0.10 - 0.06)= 72.73 L/M3
흡입준비 : 5 분(T)
흡 입 : 10 분(T1)
살수시간 : 20 분(T3)
살수대기 : 5 분(T4)
운반시간 : T2 = ( 1 / V1 + 1 / V2 ) * 60 = 6.00
CM= T + T1 + T2 + T3 + T4
CM= 5 + 10 + 6 + 20 + 5 = 46.00 MIN
Q = 60 * 5500 * 0.9/ CM = 6,456.52 L/HR
QT= Q / QW = 88.77 M3/HR
경 비 : 7,823 / QT = 88.1
노무비 : 14,722 / QT = 165.8
재료비 : 14,568 / QT * (10 + 6 + 20 ) / CM = 128.4
소 계 :
4.다짐 | 본공종[DF2010] 노상준비공 신설/M2 2.다짐 참조
A) 진동로라 (자주식 10 TON) : [E0014131]
N= 8, V= 4.0, W= 1.9
H= 0.2, E= 0.6, F= 1.0
Q = 1000 * V * W * H * E * F / N
Q = 1000 * 4 *1.9*0.2*0.6*1 / 8 = 114.00 M3/HR
경 비 : 18,448 / Q = 161.8
노무비 : 21,567 / Q = 189.1
재료비 : 22,557 / Q = 197.8
B) 타이어로울러 (8-15 TON) : [E0015021]
N= 4, V= 4.0, W= 1.8
H= 0.2, E= 0.4, F= 1.0
Q = 1000 * V * W * H * E * F / N
Q = 1000 * 4 *1.8*0.2*0.4*1.0 / 4 = 144.00 M3/HR
경 비 : 11,700 / Q = 81.2
노무비 : 21,567 / Q = 149.7
재료비 : 11,857 / Q = 82.3
소 계 :
07년 표준품셈
5.포설인건비
특별인부 : 0.2 인 *80,531/ (100 * 0.2) * 0.1 = 80.5
인 부 : 4.0 인 *60,547/ (100 * 0.2) * 0.1 = 1,210.9
소 계 :
전체 합계
DI6300 뒷채움 및 다짐공 터널암 유용/M3
1.쇄석골재 생산(터널암 유용),동상방지층(SB-1)
1)생산 : 포장공 기초단가[TB413C0800] 참조
경 비 : 1,633 * 1.0 = 1,633.0
노무비 : 1,013 * 1.0 = 1,013.0
재료비 : 1,248 * 1.0 = 1,248.0
2)운반(C/R장- 현장): 포장공 기초단가[TB406A0000] 참조
경 비 : 1,073 * 1.0 = 1,073.0
노무비 : 1,086 * 1.0 = 1,086.0
재료비 : 1,658 * 1.0 = 1,658.0
소 계 :
2.포설 | BASIC[O101A00000] 무근 콘크리트깨기 T=30CM미만 /M3
유압식 백호우 1.0 M3 : [E0003113] | 2. 집토 참조
Q1=1.0 M3 , F= 0.95 / 1.175 = 0.81
K =0.9, E=0.65, CM=19.00 초(선회 90도)
Q = 3600 * Q1 * K * F * E / CM = 89.78 M3/HR
경 비 : 23,233 / Q M3/HR * 0.9 = 232.8
노무비 : 21,567 / Q M3/HR * 0.9 = 216.1
재료비 : 28,666 / Q M3/HR * 0.9 = 287.3
소 계 :
3.살수비
물탱크 5500 L : [E0047011]
O.M.C= 10 % , N.M.C= 6 %
E= 0.9, V1=20, V2=25
WS = 1818.18 KG/M3
WW = 2000 KG - WS
W O.M.C = WW / WS * 100
소요살수량 QW = WS * (0.10 - 0.06)= 72.73 L/M3
흡입준비 : 5 분(T)
흡 입 : 10 분(T1)
살수시간 : 20 분(T3)
살수대기 : 5 분(T4)
운반시간 : T2 = ( 1 / V1 + 1 / V2 ) * 60 = 5.40
CM= T + T1 + T2 + T3 + T4
CM= 5 + 10 + 6 + 20 + 5 = 46.00 MIN
Q = 60 * 5500 * 0.9/ CM = 6,456.52 L/HR
QT= Q / QW = 88.77 M3/HR
경 비 : 7,823 / QT = 88.1
노무비 : 14,722 / QT = 165.8
재료비 : 14,568 / QT * (10 + 6 + 20 ) / CM = 128.4
소 계 :
4.다짐 | 본공종[DF2010] 노상준비공 신설/M2 2.다짐 참조
A) 진동로라 (자주식 10 TON) : [E0014131]
N= 7, V= 4.0, W= 1.9
Q = 1000 * V * W * H * E * F / N
Q = 1000 * 4 *1.9*0.2*0.6*1 / 8 = 114.00 M3/HR
경 비 : 18,448 / Q = 161.8
노무비 : 21,567 / Q = 189.1
재료비 : 22,557 / Q = 197.8
B) 타이어로울러 (8-15 TON) : [E0015021]
N= 4, V= 4.0, W= 1.8
H= 0.2, E= 0.4, F= 1.0
Q = 1000 * V * W * H * E * F / N
Q = 1000 * 4 *1.8*0.2*0.4*1.0 / 4 = 144.00 M3/HR
경 비 : 11,700 / Q = 81.2
노무비 : 21,567 / Q = 149.7
재료비 : 11,857 / Q = 82.3
소 계 :
07년 표준품셈
5.포설인건비
특별인부 : 0.2 인 *80,531/ (100 * 0.2) * 0.1 = 80.5
인 부 : 4.0 인 *60,547/ (100 * 0.2) * 0.1 = 1,210.9
소 계 :
전체 합계
DI6400 뒷채움 및 다짐공 현장암 및 터널암 유용/M3
1.골재 생산(현장암및터널암유용),동상방지층(SB-1)
1)생산 : 포장공 기초단가[U424B08000] 참조
경 비 : 1,633 * 1.0 = 1,633.0
노무비 : 1,013 * 1.0 = 1,013.0
재료비 : 1,248 * 1.0 = 1,248.0
2)운반(C/R장- 현장): 포장공 기초단가[TB406A0000] 참조
경 비 : 1,073 * 1.0 = 1,073.0
노무비 : 1,086 * 1.0 = 1,086.0
재료비 : 1,658 * 1.0 = 1,658.0
소 계 :
2.포설 | BASIC[O101A00000] 무근 콘크리트깨기 T=30CM미만 /M3
유압식 백호우 1.0 M3 : [E0003113] | 2. 집토 참조
Q1=1.0 M3 , F= 0.95 / 1.175 =0.81
K =0.9, E=0.65, CM=19.00 초(선회 90도)
Q = 3600 * Q1 * K * F * E / CM = 89.78 M3/HR
경 비 : 23,233 / Q M3/HR * 0.9 = 232.8
노무비 : 21,567 / Q M3/HR * 0.9 = 216.1
재료비 : 28,666 / Q M3/HR * 0.9 = 287.3
소 계 :
3.살수비
물탱크 5500 L : [E0047011]
O.M.C= 10 % , N.M.C= 6 %
E= 0.9, V1=20, V2=25
WS = 1818.18 KG/M3
WW = 2000 KG - WS
W O.M.C = WW / WS * 100
소요살수량 QW = WS * (0.10 - 0.06)= 72.73 L/M3
흡입준비 : 5 분(T)
흡 입 : 10 분(T1)
살수시간 : 20 분(T3)
살수대기 : 5 분(T4)
운반시간 : T2 = ( 1 / V1 + 1 / V2 ) * 60 = 5.40
CM= T + T1 + T2 + T3 + T4
CM= 5 + 10 + 6 + 20 + 5 = 46.00 MIN
Q = 60 * 5500 * 0.9/ CM = 6,456.52 L/HR
QT= Q / QW = 88.77 M3/HR
경 비 : 7,823 / QT = 88.1
노무비 : 14,722 / QT = 165.8
재료비 : 14,568 / QT * (10 + 6 + 20 ) / CM = 128.4
소 계 :
4.다짐 | 본공종[DF2010] 노상준비공 신설/M2 2.다짐 참조
A) 진동로라 (자주식 10 TON) : [E0014131]
N= 7, V= 4.0, W= 1.9
H= 0.2, E= 0.6, F= 1.0
Q = 1000 * V * W * H * E * F / N
Q = 1000 * 4 *1.9*0.2*0.6*1 / 8 = 114.00 M3/HR
경 비 : 18,448 / Q = 161.8
노무비 : 21,567 / Q = 189.1
재료비 : 22,557 / Q = 197.8
B) 타이어로울러 (8-15 TON) : [E0015021]
N= 4, V= 4.0, W= 1.8
H= 0.2, E= 0.4, F= 1.0
Q = 1000 * V * W * H * E * F / N
Q = 1000 * 4 *1.8*0.2*0.4*1.0 / 4 = 144.00 M3/HR
경 비 : 11,700 / Q = 81.2
노무비 : 21,567 / Q = 149.7
재료비 : 11,857 / Q = 82.3
소 계 :
07년 표준품셈
5.포설인건비
특별인부 : 0.2 인 *80,531/ (100 * 0.2) * 0.1 = 80.5
인 부 : 4.0 인 *60,547/ (100 * 0.2) * 0.1 = 1,210.9
소 계 :
전체 합계
DI6500 뒷채움 및 다짐공 양질의토사/M3
1.포설
유압식 백호우 1.0 M3 : [E0003113]
Q1=1.0 M3 , F=0.9 / 1.3 = 0.69
K =0.9, E=0.65, CM=19.00 초(선회 90도)
Q = 3600 * Q1 * K * F * E / CM = 76.48 M3/HR
경 비 : 23,233 / Q M3/HR * 0.9 = 273.4
노무비 : 21,567 / Q M3/HR * 0.9 = 253.7
재료비 : 28,666 / Q M3/HR * 0.9 = 337.3
소 계 :
08년 표준품셈
2.다짐및면고르기
1)기계다짐(램머80kg)[E0021201]
A = 0.28*0.33=0.092, N=36000
H = 0.15, F= 1, E= 0.5 (보통) , P= 57
Q = N * A * H * F * E / P= 4.36 M3/HR
경 비 : 412 / Q = 94.4
노무비 : 13,626 / Q = 3,125.2
재료비 : 1,075 / Q = 246.5
2)인력면고르기
( 0.17 + 0.19 ) / 2 / 10 = 0.02인/M2
0.02 인/M2 * 1.48 M2/M3 = 0.03 인/M3
보통인부: 0.03 * 60,547= 1,816.4
소 계:
전체 합계
DJ1000 법면 보호공 쌓기부-줄떼/M2 | 08년 표준품셈
1. 비탈면 고르기및 다짐
법면다짐(굴삭기+유압식진동콤펙터):[E0003312]
Q = 77.7 M2/HR
경 비 : 23,258 / Q = 299.3
노무비 : 21,567 / Q = 277.5
재료비 : 16,214 / Q = 208.6
소 계 : 단위보정[104227/100350]
+-------------------------------------------------+
I 단위보정 : 법면 다짐 104227 M2 / 줄떼 100350 M2 I
+-------------------------------------------------+
2. 떼 붙임
1) 소운반
지게운반 D= 30 M
N= ( 450 * 2500 ) / ( 120 * 30 + 2500 * 2 ) = 130.81 회/일
보통인부 : 60,547 / ( 130.81 * 30 ) * 11 매/M2 = 169.7
소 계 :
2) 떼붙임
보통인부: (4.0+5.0) / 2 * 60,547 / 100 = 2,724.6
소 계 :
3) 떼구입비
: 11 매 * 340 * 1.1 / 3 = 1,371.3
소 계 :
실적공사비 적용 | 08년 상반기 건설교통부 실적공사비
노무비: 3,473
경 비: 565
전체 합계
DJ2000 법면 보호공 토사-평떼/M2 | 08년 표준품셈
1. 법면 고르기
보통인부: 0.05 인 * 60,547 / 10 M2 = 302.7
소 계 : 단위보정[39007 / 39007]
+------------------------------------------------+
I 단위보정 : 법면고르기 39007 M2 / 평떼 39007 M2 I
+------------------------------------------------+
2. 떼 붙임
1) 소운반
지게운반 D= 50 M
N= ( 450 * 2500 ) / ( 120 * 50 + 2500 * 2 ) = 102.27 회/일
보통인부= 60,547/ ( N * 10) * 11 매/M2 = 651.2
소 계:
2) 떼붙임
보통인부= 6.0 * 60,547 / 100 = 3,632.8
소 계:
3) 떼꼬치(1인3000본제작시공)
보통인부= 1 인 * 60,547 / 3000 본 * 22 = 444.0
소 계:
4) 떼구입비
: 11 매 * 340 * 1.1 = 4,114.0
소 계:
08년 상반기 건설교통부 실적공사비
실적공사비 적용
노무비: 6,627
경 비: 2,451
전체 합계
DJ3011 종자분사파종공법 쌓기부(토사)/M2
1. 종자뿜어 붙이기
1) 재료비
종 자(생태복원형-초본형) : 2.5 KG/M2 /100 * 40,000 W/KG =1,000.0
복합비료
: 10.0 KG/M2 /100 * 560 W/KG = 56.0
피복제(FIBER)
: 18 KG/M2 /100 * 900 W/KG = 162.0
침식방지안정제 : (합성접착제)
: 10 KG/M2 /100 * 3 W/G = 0.3
색 소(마아카이드그린) : 0.20 KG/M2 /100 * 99 W/G = 0.1
소 계 :
2) 기계사용료
A) 물탱크 ( 5500 L ) : [E0047011]
경 비 : 7,823 * 0.37 HR /100 = 28.9
노무비 : 14,722 * 0.37 HR /100 = 54.4
재료비 : 14,568 * 0.37 HR /100 = 53.9 | 방침 시설처-501 (07.2.28)
B) 취부기(25L) : [E0077500025]
경 비 : 24,973 * 0.37 HR /100 = 92.4
노무비 : 0 * 0.37 HR /100 = 0.0
재료비 : 0 * 0.37 HR /100 = 0.0
C) 덤프트럭 (4.5TON) : [E0011002]
경 비 : 5,598 * 0.37 HR /100 = 20.7
노무비 : 14,722 * 0.37 HR /100 = 54.4
재료비 : 8,314 * 0.37 HR /100 = 30.7
소 계 :
3) 살포공
특별인부 : 0.07 인 /100 * 80,531 = 56.4
보통인부 : 0.07 인 /100 * 60,547 = 42.4
소 계 :
전체 합계
DJ3012 NET+종자분사파종공법 쌓기부(토사)/M2 | 08년 표준품셈
1. 종자뿜어 붙이기
1) 재료비
종 자(생태복원형-초본형) : 2.5 KG/M2 /100 * 40,000 W/KG=1,000.0
복합비료
: 10.0 KG/M2 /100 * 560 W/KG = 56.0
피복제(FIBER)
: 18 KG/M2 /100 * 900 W/KG = 162.0
침식방지안정제 : (합성접착제)
: 10 KG/M2 /100 * 3 W/G = 0.3
색 소(마아카이드그린) : 0.20 KG/M2 /100 * 99 W/G = 0.1
소 계 :
2) 기계사용료
A) 물탱크 ( 5500 L ) : [E0047011]
경 비 : 7,823 * 0.37 HR /100 = 28.9
노무비 : 14,722 * 0.37 HR /100 = 54.4
재료비 : 14,568 * 0.37 HR /100 = 53.9
B) 취부기(25L) : [E0077500025]
경 비 : 24,973 * 0.37 HR /100 = 92.4 | 방침 시설처-501 (07.2.28)
노무비 : 0 * 0.37 HR /100 = 0.0
재료비 : 0 * 0.37 HR /100 = 0.0
C) 덤프트럭 (4.5TON) : [E0011002]
경 비 : 5,598 * 0.37 HR /100 = 20.7
노무비 : 14,722 * 0.37 HR /100 = 54.4
재료비 : 8,314 * 0.37 HR /100 = 30.7
소 계 :
3) 살포공
특별인부 : 0.07 인 /100 * 80,531 = 56.4
보통인부 : 0.07 인 /100 * 60,547 = 42.4
소 계 :
2. 거적덮기
1).재료비
A)볏짚거적 MAJ1 = 1.20 M2 * 300 W/M2 = 360.0
B)고정줄(녹화끈,6MM) MAJ2 =0.55 M/M2 * 30 W/M2 = 16.5
C)고정핀(D=10MM,L=0.2M) MAJ3 =0.5 EA/M2 * 300 W/M2 = 150.0
D)잡재료비(재료비의3%)
: (MAJ1 + MAJ2 + MAJ3)*0.03= 15.7
소 계 :
2).인건비
특별인부 : 0.15인/100 * 80,531 = 120.8
보통인부 : 0.23인/100 * 60,547 = 139.2
소 계 :
전체 합계
DJ3021 종자분사파종공법† 깍기부(토사)/M2
08년 표준품셈
1. 종자뿜어 붙이기
1) 재료비
종 자(생태복원형-초본형) : 2.5 KG/M2 /100 * 40,000 W/KG =1,000.0
복합비료
: 10.0 KG/M2 /100 * 560 W/KG = 56.0
피복제(FIBER)
: 18 KG/M2 /100 * 900 W/KG = 162.0
침식방지안정제 : (합성접착제)
: 10 KG/M2 /100 * 3 W/G = 0.3
색 소(마아카이드그린) : 0.20 KG/M2 /100 * 99 W/G = 0.1
소 계 :
2) 기계사용료
A) 물탱크 ( 5500 L ) : [E0047011]
경 비 : 7,823 * 0.37 HR /100 = 28.9
노무비 : 14,722 * 0.37 HR /100 = 54.4
재료비 : 14,568 * 0.37 HR /100 = 53.9
B) 취부기(25L) : [E0077500025]
경 비 : 24,973 * 0.37 HR /100 = 92.4 | 방침 시설처-501 (07.2.28)
노무비 : 0 * 0.37 HR /100 = 0.0
재료비 : 0 * 0.37 HR /100 = 0.0
C) 덤프트럭 (4.5TON) : [E0011002]
경 비 : 5,598 * 0.37 HR /100 = 20.7
노무비 : 14,722 * 0.37 HR /100 = 54.4
재료비 : 8,314 * 0.37 HR /100 = 30.7
소 계 :
3) 살포공
특별인부 : 0.07 인 /100 * 80,531 = 56.4
보통인부 : 0.07 인 /100 * 60,547 = 42.4
소 계 :
전체 합계
DJ3022 NET+종자분사파종공법 깍기부(토사)/M2
1. 종자뿜어 붙이기 | 08년 표준품셈
1) 재료비
종 자(생태복원형-초본형) : 2.5 KG/M2 /100 * 40,000 W/KG =1,000.0
복합비료
: 10.0 KG/M2 /100 * 560 W/KG = 56.0
피복제(FIBER)
: 18 KG/M2 /100 * 900 W/KG = 162.0
침식방지안정제 : (합성접착제)
: 10 KG/M2 /100 * 3 W/G = 0.3
색 소(마아카이드그린) : 0.20 KG/M2 /100 * 99 W/G = 0.1
소 계 :
2) 기계사용료
A) 물탱크 ( 5500 L ) : [E0047011]
경 비 : 7,823 * 0.37 HR /100 = 28.9
노무비 : 14,722 * 0.37 HR /100 = 54.4
재료비 : 14,568 * 0.37 HR /100 = 53.9
B) 취부기(25L) : [E0077500025]
경 비 : 24,973 * 0.37 HR /100 = 92.4
노무비 : 0 * 0.37 HR /100 = 0.0
재료비 : 0 * 0.37 HR /100 = 0.0 | 방침 시설처-501 (07.2.28)
C) 덤프트럭 (4.5TON) : [E0011002]
경 비 : 5,598 * 0.37 HR /100 = 20.7
노무비 : 14,722 * 0.37 HR /100 = 54.4
재료비 : 8,314 * 0.37 HR /100 = 30.7
소 계 :
3) 살포공
특별인부 : 0.07 인 /100 * 80,531 = 56.4
보통인부 : 0.07 인 /100 * 60,547 = 42.4
소 계 :
2. 거적덮기
1).재료비
A)볏짚거적 MAJ1 = 1.20 M2 * 300 W/M2 = 360.0
B)고정줄(녹화끈,6MM) MAJ2 =0.55 M/M2 * 30 W/M2 = 16.5
C)고정핀(D=10MM,L=0.2M) MAJ3 =0.5 EA/M2 * 300 W/M2 = 150.0
D)잡재료비(재료비의3%)
: (MAJ1 + MAJ2 + MAJ3)*0.03= 15.7
소 계 :
2).인건비
특별인부 : 0.15인/100 * 80,531 = 120.8
보통인부 : 0.23인/100 * 60,547 = 139.2
소 계 :
전체 합계
DJ3031 종자분사파종공법 깍기부(리핑암)/M2 | 08년 표준품셈
1. 종자뿜어 붙이기
1) 재료비
종 자(생태복원형-초본형): 2.5KG/M2 /100 * 40,000 W/KG =1,000.0
복합비료
: 10.0 KG/M2 /100 * 560 W/KG = 56.0
피복제(FIBER)
: 18 KG/M2 /100 * 900 W/KG = 162.0
침식방지안정제 : (합성접착제)
: 10 KG/M2 /100 * 3 W/G = 0.3
색 소(마아카이드그린) : 0.20 KG/M2 /100 * 99 W/G = 0.1
소 계 :
2) 기계사용료
A) 물탱크 ( 5500 L ) : [E0047011]
경 비 : 7,823 * 0.37 HR /100 = 28.9
노무비 : 14,722 * 0.37 HR /100 = 54.4
재료비 : 14,568 * 0.37 HR /100 = 53.9 | 방침 시설처-501 (07.2.28)
B) 취부기(25L) : [E0077500025]
경 비 : 24,973 * 0.37 HR /100 = 92.4
노무비 : 0 * 0.37 HR /100 = 0.0
재료비 : 0 * 0.37 HR /100 = 0.0
C) 덤프트럭 (4.5TON) : [E0011002]
경 비 : 5,598 * 0.37 HR /100 = 20.7
노무비 : 14,722 * 0.37 HR /100 = 54.4
재료비 : 8,314 * 0.37 HR /100 = 30.7
소 계 :
3) 살포공
특별인부 : 0.07 인 /100 * 80,531 = 56.4
보통인부 : 0.07 인 /100 * 60,547 = 42.4
소 계 :
전체 합계
DJ3032 NET+종자분사파종공법 깍기부(리핑암)/M2 | 08년 표준품셈
1. 종자뿜어 붙이기
1) 재료비
종 자(생태복원형-초본형): 2.5KG/M2 /100 * 40,000 W/KG = 1,000.0
복합비료
: 10.0 KG/M2 /100 * 560 W/KG = 56.0
피복제(FIBER)
: 18 KG/M2 /100 * 900 W/KG = 162.0
침식방지안정제 : (합성접착제)
: 10 KG/M2 /100 * 3 W/G = 0.3
색 소(마아카이드그린) : 0.20 KG/M2 /100 * 99 W/G = 0.1
소 계 :
2) 기계사용료
A) 물탱크 ( 5500 L ) : [E0047011]
경 비 : 7,823 * 0.37 HR /100 = 28.9
노무비 : 14,722 * 0.37 HR /100 = 54.4
재료비 : 14,568 * 0.37 HR /100 = 53.9
B) 취부기(25L) : [E0077500025] | 방침 시설처-501 (07.2.28)
경 비 : 24,973 * 0.37 HR /100 = 92.4
노무비 : 0 * 0.37 HR /100 = 0.0
재료비 : 0 * 0.37 HR /100 = 0.0
C) 덤프트럭 (4.5TON) : [E0011002]
경 비 : 5,598 * 0.37 HR /100 = 20.7
노무비 : 14,722 * 0.37 HR /100 = 54.4
재료비 : 8,314 * 0.37 HR /100 = 30.7
소 계 :
3) 살포공
특별인부 : 0.07 인 /100 * 80,531 = 56.3
보통인부 : 0.07 인 /100 * 60,547 = 42.3
소 계 :
2. 거적덮기
1).재료비
A)볏짚거적 MAJ1 = 1.20 M2 * 300 W/M2 = 360.0
B)고정줄(녹화끈,6MM) MAJ2 =0.55 M/M2 * 30 W/M2 = 16.5
C)고정핀(D=10MM,L=0.2M) MAJ3 =0.5 EA/M2 * 300 W/M2 = 150.0
D)잡재료비(재료비의3%)
: (MAJ1 + MAJ2 + MAJ3)*0.03= 15.7
소 계 :
2).인건비
특별인부 : 0.15 인 / 100 * 80,531 = 120.7
보통인부 : 0.23 인 / 100 * 60,547 = 139.2
소 계 :
전체 합계
DJ4011 얇은식생기반재 취부공 T=1 CM/M2 | 방침 시설처-501 (07.2.28) 비탈면 녹화단가 첨부자료 참조
1.고정핀 및 JUTE NET 설치
가) 코어네트 (Φ5,25*25)
재료비 MAJ1 = 12.0 M2/M2 / 10 * 1,000 = 1,200.0
나) 고정핀(D=10M/M,L=0.20M)
재료비 MAJ2 = 5.0 EA/M2 /10 * 200= 100.0
다) 설치비
작업반장 LAL1 = 0.01 인/M2 / 10 * 80,830 = 80.8
특별인부 LAL2 = 0.03 인/M2 / 10 * 80,531 = 241.5
보통인부 LAL3 = 0.05 인/M2 / 10 * 60,547 = 302.7
4) 잡 재료비 (재료비의 3 %)
: ( MAJ1 + MAJ2 ) * 0.03 = 39.0
소 계 :
2.식갱기반재 취부
가) 식생기반재
1) 식생기반재
재료비 MAJ1 = 0.11 M3/M2 /10 * 54,000 = 594.0
2) 종자 (잔디 혼합종자)
재료비 MAJ2 =200 G/M2 / 10 * 20 = 400.0
나) 취 부(PROPIA GREEN 법면취부 녹화공 품적용)
1) 취부기(25L)
경 비 : 0.20 HR/M2 / 10 * 24,973 = 499.4
2) 공기 압축기 (742 C.F.M) : [E0022051]
경 비 : 6,485 * 0.20 HR/M2 / 10 = 129.7
노무비 : 18,004 * 0.20 HR/M2 / 10 = 360.0
재료비 : 38,579 * 0.20 HR/M2 / 10 = 771.5
3) 발전기 (50 KW) : [E0039031]
경 비 : 3,752 * 0.20 HR/M2 / 10 = 75.0
노무비 : 13,626 * 0.20 HR/M2 / 10 = 272.5
재료비 : 12,999 * 0.20 HR/M2 / 10 = 259.9
4) 트럭 탑재용 크레인(5 TON): [E0006131]
경 비 : 10,362 * 0.23 HR/M2 / 10 = 238.3
노무비 : 14,722 * 0.23 HR/M2 / 10 = 338.6
재료비 : 7,374 * 0.23 HR/M2 / 10 = 169.6
5) 물탱크 (5500 L) : [E0047011]
경 비 : 7,823 * 0.20 HR/M2 / 10 = 156.4
노무비 : 14,722 * 0.20 HR/M2 / 10 = 294.4
재료비 : 14,568 * 0.20 HR/M2 / 10 = 291.3
6) 덤프트럭 (6 TON) : [E0011011]
경 비 : 6,117 * 0.20 HR/M2 / 10 = 122.3
노무비 : 14,722 * 0.20 HR/M2 / 10 = 294.4
재료비 : 13,303 * 0.20 HR/M2 / 10 = 266.0
다) 취부 노무비
작업반장 LAL1 = 0.01 인/M2 / 10 * 80,830 = 80.8
특별인부 LAL2 = 0.06 인/M2 / 10 * 80,531 = 483.1
기 계 공 LAL3 = 0.01 인/M2 / 10 * 74,069 = 74.0
보통인부 LAL4 = 0.11 인/M2 / 10 * 60,547 = 666.0
잡 재료비 (재료비의 3 %)
: (MAJ1+MAJ2) * 0.03 = 29.8
라) 공구손료 (노무비 의 2 %)
: ( LAL1 + LAL2 + LAL3 + LAL4) * 0.02 = 26.0
소 계 :
전체 합계
DJ4012 얇은식생기반재 취부공 T=3 CM/M2 | 방침 시설처-501 (07.2.28) 비탈면 녹화단가 첨부자료 참조
1.고정핀 및 JUTE NET 설치
가) 코어네트 (Φ5,25*25)
재료비 MAJ1 = 12.0 M2/M2 / 10 * 1,000 = 1,200.0
나) 고정핀(D=10M/M,L=0.20M)
재료비 MAJ2 = 5.0 EA/M2 /10 * 200= 100.0
다) 설치비
작업반장 LAL1 = 0.01 인/M2 / 10 * 80,830 = 80.8
특별인부 LAL2 = 0.03 인/M2 / 10 * 80,531 = 241.5
보통인부 LAL3 = 0.05 인/M2 / 10 * 60,547 = 302.7
4) 잡 재료비 (재료비의 3 %)
: ( MAJ1 + MAJ2 ) * 0.03 = 39.0
소 계 :
2.식갱기반재 취부
가) 식생기반재
1) 식생기반재
재료비 MAJ1 = 0.33 M3/M2 /10 * 54,000 = 1,782.0
2) 종자 (잔디 혼합종자)
재료비 MAJ2 =250 G/M2 / 10 * 20 = 500.0
나) 취 부(PROPIA GREEN 법면취부 녹화공 품적용)
1) 취부기(25L)
경 비 : 0.32 HR/M2 / 10 * 24,973 = 799.1
2) 공기 압축기 (742 C.F.M) : [E0022051]
경 비 : 6,485 * 0.32 HR/M2 / 10 = 207.5
노무비 : 18,004 * 0.32 HR/M2 / 10 = 576.1
재료비 : 38,579 * 0.32 HR/M2 / 10 = 1,234.5
3) 발전기 (50 KW) : [E0039031]
경 비 : 3,752 * 0.32 HR/M2 / 10 = 120.0
노무비 : 13,626 * 0.32 HR/M2 / 10 = 436.0
재료비 : 12,999 * 0.32 HR/M2 / 10 = 415.9
4) 트럭 탑재용 크레인(5 TON): [E0006131]
경 비 : 10,362 * 0.39 HR/M2 / 10 = 404.1
노무비 : 14,722 * 0.39 HR/M2 / 10 = 574.1
재료비 : 7,374 * 0.39 HR/M2 / 10 = 287.5
5) 물탱크 (5500 L) : [E0047011]
경 비 : 7,823 * 0.32 HR/M2 / 10 = 250.3
노무비 : 14,722 * 0.32 HR/M2 / 10 = 471.1
재료비 : 14,568 * 0.32 HR/M2 / 10 = 466.1
6) 덤프트럭 (6 TON) : [E0011011]
경 비 : 6,117 * 0.32 HR/M2 / 10 = 195.7
노무비 : 14,722 * 0.32 HR/M2 / 10 = 471.1
재료비 : 13,303 * 0.32 HR/M2 / 10 = 425.6
다) 취부 노무비
작업반장 LAL1 = 0.03 인/M2 / 10 * 80,830 = 242.4
특별인부 LAL2 = 0.16 인/M2 / 10 * 80,531 = 1,288.4
기 계 공 LAL3 = 0.03 인/M2 / 10 * 74,069 = 222.2
보통인부 LAL4 = 0.33 인/M2 / 10 * 60,547 = 1,998.0
잡 재료비 (재료비의 3 %)
: (MAJ1+MAJ2) * 0.03 = 68.4
라) 공구손료 (노무비 의 2 %)
: ( LAL1 + LAL2 + LAL3 + LAL4) * 0.02 = 75.0
소 계 :
전체 합계
DJ4021 두꺼운식생기반재 취부공 T= 5 CM/M2 | 방침 시설처-501 (07.2.28) 비탈면 녹화단가 첨부자료 참조
08년 표준품셈
1.고정핀 및 JUTE NET 설치
가) 코어네트 (Φ5,25*25)
재료비 MAJ1 = 12.0 M2/M2 / 10 * 1,000 = 1,200.0
나) 고정핀(D=10M/M,L=0.20M)
재료비 MAJ2 = 5.0 EA/M2 /10 * 200= 100.0
다) 설치비
작업반장 LAL1 = 0.01 인/M2 / 10 * 80,830 = 80.8
특별인부 LAL2 = 0.03 인/M2 / 10 * 80,531 = 241.5
보통인부 LAL3 = 0.05 인/M2 / 10 * 60,547 = 302.7
4) 잡 재료비 (재료비의 3 %)
: ( MAJ1 + MAJ2 ) * 0.03 = 39.0
소 계 :
2.식갱기반재 취부
가) 식생기반재
1) 식생기반재
재료비 MAJ1 = 0.55 M3/M2 /10 * 54,000 = 2,970.0
2) 종자 (잔디 혼합종자)
재료비 MAJ2 =600 G/M2 / 10 * 20 = 1,200.0
나) 취 부(PROPIA GREEN 법면취부 녹화공 품적용)
1) 취부기(25L)
경 비 : 0.45 HR/M2 / 10 * 24,973 = 1,123.7
2) 공기 압축기 (21m3/Min,742 C.F.M) : [E0022051]
경 비 : 6,485 * 0.45 HR/M2 / 10 = 291.8
노무비 : 18,004 * 0.45 HR/M2 / 10 = 810.1
재료비 : 38,579 * 0.45 HR/M2 / 10 = 1,736.0
3) 발전기 (50 KW) : [E0039031]
경 비 : 3,752 * 0.45 HR/M2 / 10 = 168.8
노무비 : 13,626 * 0.45 HR/M2 / 10 = 613.1
재료비 : 12,999 * 0.45 HR/M2 / 10 = 584.9
4) 트럭 탑재용 크레인(5 TON): [E0006131]
경 비 : 10,362 * 0.52 HR/M2 / 10 = 538.8
노무비 : 14,722 * 0.52 HR/M2 / 10 = 765.5
재료비 : 7,374 * 0.52 HR/M2 / 10 = 383.4
5) 물탱크 (5500 L) : [E0047011]
경 비 : 7,823 * 0.45 HR/M2 / 10 = 352.0
노무비 : 14,722 * 0.45 HR/M2 / 10 = 662.4
재료비 : 14,568 * 0.45 HR/M2 / 10 = 655.5
6) 덤프트럭 (6 TON) : [E0011011]
경 비 : 6,117 * 0.45 HR/M2 / 10 = 275.2
노무비 : 14,722 * 0.45 HR/M2 / 10 = 662.4
재료비 : 13,303 * 0.45 HR/M2 / 10 = 598.6
다) 취부 노무비
작업반장 LAL1 = 0.05 인/M2 / 10 * 80,830 = 404.1
특별인부 LAL2 = 0.22 인/M2 / 10 * 80,531 = 1,771.6
기 계 공 LAL3 = 0.05 인/M2 / 10 * 74,069 = 370.3
보통인부 LAL4 = 0.38 인/M2 / 10 * 60,547 = 2,300.7
잡 재료비 (재료비의 3 %)
: (MAJ1+MAJ2) * 0.03 = 125.1
라) 공구손료 (노무비 의 2 %)
: ( LAL1 + LAL2 + LAL3 + LAL4) * 0.02 = 96.9
소 계 :
전체 합계
DJ4022 두꺼운식생기반재 취부공 T= 7 CM/M2 | 방침 시설처-501 (07.2.28) 비탈면 녹화단가 첨부자료 참조
08년 표준품셈
1.앵커핀 및 착지핀 설치
가).앵커홀 천공(D=22,L=0.22)
1) 발전기 (50 KW) : [E0039031]
경 비 EQK1 = 3,752 * 0.19 HR/M2 /10 * 0.6 = 42.7
노무비 LAL1 = 13,626 * 0.19 HR/M2 /10 * 0.6 = 155.3
재료비 MAJ1 = 12,999 * 0.19 HR/M2 /10 * 0.6 = 148.1
2) 착암 인건비
착 암 공 LAL1 = 0.12 인/M2 /10 * 0.6 * 71,432 = 514.3
보통인부 LAL2 = 0.12 인/M2 /10 * 0.6 * 60,547 = 435.9
3) 핸드드릴빗드손료(천공품의 2.5%)
경 비 : (LAL1 + LAL2) * 0.025 = 23.7
4) 잡 재료비 (재료비의 3 %)
: ( MAJ1) * 0.03 = 4.4
5) 공구손료 (노무비의 2 %)
: (LAL1 + LAL2) * 0.02 = 19.0
계 :
나). ANCHOR PIN 및 착지핀 설치
1) ANCHOR PIN (D=16M/M,L=0.3M)
재료비 MAJ1 = 2.3 EA/M2 /10 * 0.3 * 800 = 55.2
2) 착지핀(D=16M/M,L=0.20M)
재료비 MAJ2 = 5.0 EA/M2 /10 * 0.2 * 700 = 70.0
3) 설치비
특별인부 LAL1 = 0.06 인/M2 /10 * 0.6 * 80,531 = 289.9
보통인부 LAL2 = 0.06 인/M2 /10 * 0.6 * 60,547 = 217.9
4) 잡 재료비 (재료비의 3 %)
: ( MAJ1 + MAJ2 ) * 0.03 = 3.7
계 :
2.부착망 설치
가).부착망설치
1) 부착망(#10,58*58 PVC 코팅)
재료비 MAJ1 = 13 M2/M2 /10 * 3,610 = 4,693.0
2) 철선(#8,PVC 코팅)
재료비 MAJ2 = 13 M/M2 /10 * 221 = 287.3
3) 설치비 (소운반 포함)
작업반장 LAL1 = 0.05 인/M2 / 10 * 80,830 = 404.1
특별인부 LAL2 = 0.20 인/M2 / 10 * 80,531 = 1,610.6
보통인부 LAL3 = 0.20 인/M2 / 10 * 60,547 = 1,210.9
4) 잡 재료비 (재료비의 3 %)
: ( MAJ1 + MAJ2 ) * 0.03 = 149.4
계 :
3.식생기반재 취부
가).식생기반재
1) 식생기반재: 0.77 M3/M2 /10 * 30,000 =2,310.0
2) 종자(잔디혼합종자): 600 G/M2 /10 * 20 =1,200.0
소 계:
나).녹화토취부(기계경비)
1) 취부기(25L): [E0077500025]
경 비: 0.60 HR /10 * 24,973 =1,498.3
2) 공기압축기(21m3/Min,742 C.F.M): [E0022051]
경 비: 0.60 HR /10 * 6,485 =389.1
재료비: 0.60 HR /10 * 38,579 =2,314.7
노무비: 0.60 HR /10 * 18,004 =1,080.2
3) 발전기(50 KW): [E0039031]
경 비: 0.60 HR /10 * 3,752 =225.1
재료비: 0.60 HR /10 * 12,999 =779.9
노무비: 0.60 HR /10 * 13,626 =817.5
4) 트럭탑재형크레인(5.0TON): [E0006131]
경 비: 0.70 HR /10 * 10,362 =725.3
재료비: 0.70 HR /10 * 7,374 =516.1
노무비: 0.70 HR /10 * 14,722 =1,030.5
5) 물탱크(5500L): [E0047011]
경 비: 0.60 HR /10 * 7,823 =469.3
재료비: 0.60 HR /10 * 14,568 =874.0
노무비: 0.60 HR /10 * 14,722 =883.3
6) 덤프트럭(6TON): [E0011011]
경 비: 0.60 HR /10 * 6,117 =367.0
재료비: 0.60 HR /10 * 13,303 =798.1
노무비: 0.60 HR /10 * 14,722 =883.3
소 계
다).녹화토취부(인건비)
1) 작업반장: LAT1 = 0.06 인 /10 * 80,830 =484.9
2) 특별인부: LAT2 = 0.27 인 /10 * 80,531 =2,174.3
3) 기 계 공: LAT3 = 0.06 인 /10 * 74,069 =444.4
4) 보통인부: LAT4 = 0.52 인 /10 * 60,547 =3,148.4
5) 잡 재료비 (재료비의 3 %)
: (MAJ1+MAJ2) * 0.03 = 149.4
라) 공구손료 (노무비 의 2 %)
: (LAT1 + LAT2 + LAT3 + LAT4) * 0.02 = 125.0
소 계 :
전체 합계
DJ4023 두꺼운식생기반재 취부공 T= 10 CM/M2 | 방침 시설처-501 (07.2.28) 비탈면 녹화단가 첨부자료 참조
08년 표준품셈
1.앵커핀 및 착지핀 설치
가).앵커홀 천공(D=22,L=0.22)
1) 발전기 (50 KW) : [E0039031]
경 비 EQK1 = 3,752 * 0.19 HR/M2 /10 * 0.6 = 42.7
노무비 LAL1 = 13,626 * 0.19 HR/M2 /10 * 0.6 = 155.3
재료비 MAJ1 = 12,999 * 0.19 HR/M2 /10 * 0.6 = 148.1
2) 착암 인건비
착 암 공 LAL1 = 0.12 인/M2 /10 * 0.6 * 71,432 = 514.3
보통인부 LAL2 = 0.12 인/M2 /10 * 0.6 * 60,547 = 435.9
3) 핸드드릴빗드손료(천공품의 2.5%)
경 비 : (LAL1 + LAL2) * 0.025 = 23.7
4) 잡 재료비 (재료비의 3 %)
: ( MAJ1) * 0.03 = 4.4
5) 공구손료 (노무비의 2 %)
: (LAL1 + LAL2) * 0.02 = 19.0
계 :
나). ANCHOR PIN 및 착지핀 설치
1) ANCHOR PIN (D=16M/M,L=0.3M)
재료비 MAJ1 = 2.3 EA/M2 /10 * 0.3 * 800 = 55.2
2) 착지핀(D=16M/M,L=0.20M)
재료비 MAJ2 = 5.0 EA/M2 /10 * 0.2 * 700 = 70.0
3) 설치비
특별인부 LAL1 = 0.06 인/M2 /10 * 0.6 * 80,531 = 289.9
보통인부 LAL2 = 0.06 인/M2 /10 * 0.6 * 60,547 = 217.9
4) 잡 재료비 (재료비의 3 %)
: ( MAJ1 + MAJ2 ) * 0.03 = 3.7
계 :
2.부착망 설치
가).부착망설치
1) 부착망(#10,58*58 PVC 코팅)
재료비 MAJ1 = 13 M2/M2 /10 * 3,610 = 4,693.0
2) 철선(#8,PVC 코팅)
재료비 MAJ2 = 13 M/M2 /10 * 221 = 287.3
3) 설치비 (소운반 포함)
작업반장 LAL1 = 0.05 인/M2 / 10 * 80,830 = 404.1
특별인부 LAL2 = 0.20 인/M2 / 10 * 80,531 = 1,610.6
보통인부 LAL3 = 0.20 인/M2 / 10 * 60,547 = 1,210.9
4) 잡 재료비 (재료비의 3 %)
: ( MAJ1 + MAJ2 ) * 0.03 = 149.4
계 :
3.식생기반재 취부
가).식생기반재
1) 식생기반재: 1.10 M3/M2 /10 * 30,000 =3,300.0
2) 종자(잔디혼합종자): 900 G/M2 /10 * 20 =1,800.0
소 계:
나).녹화토취부(기계경비)
1) 취부기(25L): [E0077500025]
경 비: 0.80 HR /10 * 24,973 =1,997.8
2) 공기압축기(21m3/Min,742 C.F.M): [E0022051]
경 비: 0.80 HR /10 * 6,485 =518.8
재료비: 0.80 HR /10 * 38,579 =3,086.3
노무비: 0.80 HR /10 * 18,004 =1,440.3
3) 발전기(50 KW): [E0039031]
경 비: 0.80 HR /10 * 3,752 =300.1
재료비: 0.80 HR /10 * 12,999 =1,039.9
노무비: 0.80 HR /10 * 13,626 =1,090.0
4) 트럭탑재형크레인(5.0TON): [E0006131]
경 비: 0.90 HR /10 * 10,362 =932.5
재료비: 0.90 HR /10 * 7,374 =663.6
노무비: 0.90 HR /10 * 14,722 =1,324.9
5) 물탱크(5500L): [E0047011]
경 비: 0.80 HR /10 * 7,823 =625.8
재료비: 0.80 HR /10 * 14,568 =1,165.4
노무비: 0.80 HR /10 * 14,722 =1,177.7
6) 덤프트럭(6TON): [E0011011]
경 비: 0.80 HR /10 * 6,117 =489.3
재료비: 0.80 HR /10 * 13,303 =1,064.2
노무비: 0.80 HR /10 * 14,722 =1,177.7
소 계
다).녹화토취부(인건비)
1) 작업반장: LAT1 = 0.08 인 /10 * 80,830 =646.6
2) 특별인부: LAT2 = 0.35 인 /10 * 80,531 =2,818.5
3) 기 계 공: LAT3 = 0.08 인 /10 * 74,069 =592.5
4) 보통인부: LAT4 = 0.70 인 /10 * 60,547 =4,238.2
5) 잡 재료비 (재료비의 3 %)
: (MAJ1+MAJ2) * 0.03 = 149.4
라) 공구손료 (노무비 의 2 %)
: (LAT1 + LAT2 + LAT3 + LAT4) * 0.02 = 165.9
소 계 :
전체 합계
DJ4050 덩굴식재 /M
1.덩굴식재 설치
1) 재료비: 1 주 * 1,200 =1,200.0 | 08년 표준품셈 제4장 조경공사 4-4-4 관목류 식재
2) 비 료: 1 KG * 560 =560.0
3) 생명정: 1 KG * 400 =400.0
4) 설치비(0.3-0.7):
조 경 공: 79,562 * 0.013 인 =1,034.3
보통인부: 60,547 * 0.007 인 =423.8
소 계: 단위보정[/2]
2.등나무식재 설치
1) 재료비: 1 주 * 31,900 =31,900.0
2) 비 료: 1 KG * 560 =560.0
3) 생명정: 1 KG * 400 =400.0
4) 설치비(0.3-0.7):
조 경 공: 79,562 * 0.013 인 =1,034.3
보통인부: 60,547 * 0.007 인 =423.8
소 계: 단위보정[/2]
3.철선 설치비(상,하부1개소당)
1) 앙카핀(D13,L=300): 1 개 * 1000 원/EA =1,000.0
2) 설치비( 보통인부): 60,547 * 0.1 인 =6,054.7
소 계: 단위보정[/2]
4.강선설치:
H1=15,886 M2 /2.0 M =7,943.00 M
L1=7,943/ 1,415 M =5.61 M
1) 강선: 1 M * 558 * 1.03 =574.7
소 계: 단위보정[*5.61M]
전체 합계
DJ5102 비탈면 보호공 호안용 블럭(형식-5)/M2 | 08년 표준품셈
1.재료비
현장도착도 : 11,900 W/M2 * 1.05 = 12,495.0
2.설치비
특별인부 : 0.11 인/M2 * 80,531 = 8,858.4
보통인부 : 0.09 인/M2 * 60,547 = 5,449.2
계
3.P.V.CPIPE(D=50M/M,L=0.35M/M2)
구조물공 BASIC [RB315B0000] 참조
노무비 : 68 * 0.35 = 23.8
재료비 : 0 * 0.35 = 0.0
소 계 :
4.토사터파기:배수공BASIC[Q202A01A00] 참조
경 비 : 422 * 0 M3 = 0.0
노무비 : 1,587 * 0 M3 = 0.0
재료비 : 0 * 0 M3 = 0.0
소 계 :단위보정[ 1 / 1,160M2]
5.되메우기:배수공BASIC[Q203A00000] 참조
경 비 : 533 * 0 M3 = 0.0
노무비 : 1,370 * 0 M3 = 0.0
재료비 : 0 * 0 M3 = 0.0
소 계 :단위보정[ 1 / 1,160 M2]
6. 잔토처리
보통인부 : 0.2 인/M2 *60,547* 0 M3 = 0.0
소 계 :단위보정[ 1 / 1,160 M2]
7.콘크리트생산및운반(강도210KG/CM2:3종40MM-무근)
배수공 BASIC [PB221R0000] 참조
경 비 : 0 M3 * 12,227 = 0.0
노무비 : 0 M3 * 8,877 = 0.0
재료비 : 0 M3 * 32,310 = 0.0
소 계 : 단위보정[ 1 / 1,160 M2]
8.기초콘크리트타설(강도210KG/CM2:3종40MM-무근)
배수공 BASIC [PB211B0100] 참조
경 비 : 0 M3 * 0 = 0.0
노무비 : 0 M3 * 20,916 = 0.0
재료비 : 0 M3 * 0 = 0.0
소 계 : 단위보정[ 1 / 1,160 M2]
9.기초콘크리트구입및타설(강도150KG/CM2:5종50MM-무근)
배수공 BASIC [PB211J0000] 참조
경 비 : 121.8 M3/M2 * 0 = 0.0
노무비 : 121.8 M3/M2 * 20,916 = 2,547,568.8
재료비 : 121.8 M3/M2 * 44,645 = 5,437,761.0
소 계 : 단위보정[ 1 / 1,160 M2]
10.거푸집(거친마감:수직면(합판6회)
배수공 BASIC [PB212B0300] 참조
노무비 : 168.2 M2 * 10,910 = 1,835,062.0
재료비 : 168.2 M2 * 0 = 0.0
소 계 :단위보정[ 1 / 1,160 M2]
전체 합계
DJ6110 ROCK ANCHOR 공 영구지압형/NR
* 견적서 참조*
1.토사천공
토공[X110B015]참조
경 비 : 6,338 =6,338.0
노무비: 31,182 =31,182.0
재료비: 16,659 =16,659.0
소 계 :단위보정[1*1210.70<M>/354<NR>]
2.풍화암
토공[X110B016]참조
경 비 : 5,309 =5,309.0
노무비: 29,985 =29,985.0
재료비: 13,801 =13,801.0
소 계 :단위보정[1*6049.0<M>/354<NR>]
3.발파암
토공[X110B0161]참조
경 비 : 6,288 =6,288.0
노무비: 31,173 =31,173.0
재료비: 15,969 =15,969.0
소 계 :단위보정[1*1227.3<M>/354<NR>]
4.영구앵커체(L=12.0M)
토공[Y110B0370]참조
경 비 : 0 =0.0
노무비: 0 =0.0
재료비: 936,800 =936,800.0
소 계 :단위보정[1*40<NR>/354<NR>]
4.영구앵커체(L=12.0M)
토공[Y110B0370]참조
경 비 : 0 =0.0
노무비: 0 =0.0
재료비: 627,800 =627,800.0
소 계 :단위보정[1*21<NR>/354<NR>]
6.영구앵커체(L=14.0M)
토공[Y110B0371]참조
경 비 : 0 =0.0
노무비: 0 =0.0
재료비: 668,600 =668,600.0
소 계 :단위보정[1*4<NR>/354<NR>]
7.영구앵커체(L=19.0M)
토공[Y110B0372]참조
경 비 : 0 =0.0
노무비: 0 =0.0
재료비: 1,079,600 =1,079,600.0
소 계 :단위보정[1*106<NR>/354<NR>]
8.영구앵커체(L=27.0M)
토공[Y110B0373]참조
경 비 : 0 =0.0
노무비: 0 =0.0
재료비: 1,242,800 =1,242,800.0
소 계 :단위보정[1*40<NR>/354<NR>]
9.영구앵커체(L=30.0M)
토공[Y110B0374]참조
경 비 : 0 =0.0
노무비: 0 =0.0
재료비: 1,304,000 =1,304,000.0
소 계 :단위보정[1*74<NR>/354<NR>]
10.영구앵커체(L=32.0M)
토공[Y110B0375]참조
경 비 : 0 =0.0
노무비: 0 =0.0
재료비: 1,344,800 =1,344,800.0
소 계 :단위보정[1*69<NR>/354<NR>]
11.영구앵커체 삽입및 설치(L=12.0M)
토공[Y110B0376]참조
경 비 : 0 =0.0
노무비: 12,819 =12,819.0
재료비: 0 =0.0
소 계 :단위보정[1*61<NR>/354<NR>]
12.영구앵커체 삽입및 설치(L=14.0M)
토공[Y110B0377]참조
경 비 : 0 =0.0
노무비: 14,956 =14,956.0
재료비: 0 =0.0
소 계 :단위보정[1*4<NR>/354<NR>]
13.영구앵커체 삽입및 설치(L=19.0M)
토공[Y110B0378]참조
경 비 : 0 =0.0
노무비: 20,297 =20,297.0
재료비: 0 =0.0
소 계 :단위보정[1*106<NR>/354<NR>]
14.영구앵커체 삽입및 설치(L=27.0M)
토공[Y110B0379]참조
경 비 : 0 =0.0
노무비: 28,844 =28,844.0
재료비: 0 =0.0
소 계 :단위보정[1*40<NR>/354<NR>]
15.영구앵커체 삽입및 설치(L=30.0M)
토공[Y110B0380]참조
경 비 : 0 =0.0
노무비: 32,049 =32,049.0
재료비: 0 =0.0
소 계 :단위보정[1*74<NR>/354<NR>]
16.영구앵커체 삽입및 설치(L=32.0M)
토공[Y110B03801]참조
경 비 : 0 =0.0
노무비: 34,186 =34,186.0
재료비: 0 =0.0
소 계 :단위보정[1*69<NR>/354<NR>]
17.그라우팅
토공[Y110B0390]참조
경 비 : 207,511 =207,511.0
노무비: 396,173 =396,173.0
재료비: 81,205 =81,205.0
소 계 :단위보정[1*212.500<M3>/354<NR>]
18.두부설치및 인장
토공[Y110B0389]참조
경 비 : 1,197 =1,197.0
노무비: 95,565 =95,565.0
재료비: 114,574 =114,574.0
소 계 :단위보정[1*354<NR>/354<NR>]
19.격자블럭 제작및 설치
1) 콘크리트타설(철근,VIB포함)
경 비 : 477*250.71 M3 =119,588.6
노무비: 23,373*250.71 M3 =5,859,844.8
재료비: 0*250.71 M3 =0.0
2) 합판거푸집(매끈한마감)
경 비 : 3,943*1272.2 M2 =5,016,284.6
노무비: 15,771*1272.2 M2 =20,063,866.2
재료비: 0*1272.2 M2 =0.0
3) 철근가공및조립(간단)
경 비 : 6,428*100.37 TON =645,178.3
노무비: 314,971*100.37 TON =31,613,639.2
재료비: -9,300*100.37 TON =-933,441.0
4) 블럭설치및 운반
경 비 : 6,965*1963.63 M2 =13,676,682.9
노무비: 14,775*1963.63 M2 =29,012,633.2
재료비: 2,011*1963.63 M2 =3,948,859.9
소 계 :단위보정[1*1/354<NR>]
20.재료비
1) 시멘트구입및운반
경 비 : 14,947*274.064 TON =4,096,434.6
노무비: 36,595*274.064 TON =10,029,372.0
재료비: 84,117*274.064 TON =23,053,441.4
2) 콘크리트생산(3종25MM)
경 비 : 10,788*258.10 M3 =2,784,382.8
노무비: 7,629*258.10 M3 =1,969,044.9
재료비: 29,303*258.10 M3 =7,563,104.3
3) 철근(D=16MM이상)
재료비: 673,000*103.55 TON =69,689,150.0
소 계 :단위보정[1*1/354<NR>]
전체 합계
DJ6120 ROCK ANCHOR 공 가설지압형/NR | 08년 표준품셈
% 공수산출 :
풍화암(L=20):공수 A1=204<EA>,자유장계 FA1=3264<M>, 정착장계GA1=816<M>
풍화암(L=28):공수 A2=111<EA> ,자유장계 FA2=2664<M> ,정착장계GA2=444<M>
-------------------------------------------------------------------------
계 AT1 = (A1+A2) = 315.00 EA
발파암(L=20):공수 A3=42<EA> , 자유장계 FA3=672<M> , 정착장계GA3=168<M>
-------------------------------------------------------------------------
계 AT2 = A3 = 42.00 EA
합계 ATT = (AT1 + AT2) = 357.00 EA
1.풍화암천공
천공 총길이 LE = FA1+GA1+FA2+GA2 = 7,188.00 M
평균 천공길이 LE1 = LE / AT1 = 22.82 M/EA
%% 시간당 천공 길이
Q = 3.38 M/HR
A. 천공비
가) 재료비
1) BUTTON BIT (R= 32 M/M)
: 0.0025 EA * 78,000 * LE1 = 4,449.9
나) 기계 사용료
1) AIR COMPRESSOR (600 C.F.M) + AIR HOSE 2 INCH)
에어호스(2 INCH) : [E0057314]
경 비 : 61 / Q M/HR * LE1 = 411.8
AIR COMPRESSOR (600 C.F.M ):[E0022041]
경 비 : 4,656 / Q M/HR * LE1 = 31,434.8
노무비 : 18,004 / Q M/HR * LE1 = 121,553.6
재료비 : 32,848 / Q M/HR * (60.00 / 193.00) = 3,021.2
2) 크로울러 드릴 (7.4 M3) : [E0071001]
경 비 : 10,113 / Q M/HR * LE1 = 68,277.7
노무비 : 17,189 / Q M/HR * LE1 = 116,051.1
재료비 : 0 / Q M/HR * LE1 = 0.0
다) 인건비
중급기술자 : 0.29 인 * 150,970/10 * LE1 = 99,908.9
보 링 공 : 0.87 인 * 83,739/10 * LE1 = 166,250.3
특별 인부 : 0.58 인 * 80,531/10 * LE1 = 106,587.6
소 계 : 단위보정 [AT1 / ATT]
+-------------------------------------------+
I %% 단위보정 (가 + 나 + 다) * (AT1 / ATT) I
+-------------------------------------------+
B. P.C 강선 조립 및 삽입
%% 자유장
자유장 총길이 LF1 = FA1+FA2 = 5,928.00 M
평균자유장길이 LF = LF1 / AT1 = 18.82 M/EA
%% 정착장
정착장 총길이 LG1 = (GA1+GA2) = 1,260.00 M
평균정착장길이 LG = LG1 / AT1 = 4.00 M/EA
%% 여유장 LC = 1.5 = 1.50 M
------------------------------------------------------------------
TOTAL = LF + LG + LC = 24.32 M/EA
가) 재료비
1) P.C 강선 (R= 12.7 x 7)
MAJ1 = 0.774 KG/M * 6본 *TOTAL M * 1.05 * 1,150 =136,377.5
고재 MAJ2 = -(0.774 *6* TOTAL)*0.05KG* 320= -1,807.0
2) GROUTING 주입관 ( P.V.C PIPE R= 20M/M)
MAJ3 = TOTAL M * 567 = 13,789.4
3) 파형전선관 (Φ50 M/M)
MAJ4 = TOTAL M * 510 = 12,403.2
4) EPOXY 수지 및 기타 (1)+2)+3)+4))의 10 %
: (MAJ1+MAJ2+MAJ3+MAJ4) * 0.10 = 16,076.3
나) 인건비
P.C 강선 가공 조립 및 삽입
중급기술자 : 0.03인 * 150,970 / 10 / 4 * 6 * TOTAL=16,522.15
철 근 공 : 0.21인 * 100,835 / 10 / 4 * 6 * TOTAL=77,247.6
특별 인부 : 0.34인 * 80,531 / 10 / 4 * 6 * TOTAL=99,884.2
보통 인부 : 0.43인 * 60,547 / 10 / 4 * 6 * TOTAL=94,976.4
소 계 : 단위보정 [AT1 / ATT]
+--------------------------------------+
I %% 단위보정 (가 + 나) * (AT1 / ATT) I
+--------------------------------------+
C. GROUTING
%% 소요량 산출 :
1 차주입 GR1 =(3.14*0.105**2)/4 *22.82 = 0.20 M3/공
2 차주입 GR2 =(3.14*0.105**2)/4 *18.82*2 배 = 0.33 M3/공
3 차주입 GR3 =(3.14*0.105**2)/4 * 4.00*3 배 = 0.10 M3/공
------------------------------------------------------------
계 GRT = (GR1+GR2+GR3) = 0.63 M3/공
%% 재료 소요량산출
CEMENT GG1 = 1400 * GRT = 882.00 KG
혼화재(1%) GG2 = 14 * GRT = 8.82 KG
ALMINUM 분말(0.01%) GG3 = 0.14 * GRT = 0.09 KG
가) 재료비
1) CEMENT 구입 및 운반
배수공 BASIC [PB202A0000] 참조
경 비 : 14,947 * 1.02 * GG1 / 1000 = 13,446.9
노무비 : 36,595 * 1.02 * GG1 / 1000 = 32,922.3
재료비 : 84,117 * 1.02 * GG1 / 1000 = 75,675.0
2) 혼화재 : GG2 KG * 1,800 = 15,876.0
3) ALMINUM 분말 : GG3 KG * 2,500 = 225.0
나) 기계 사용료
%% 그라우팅 작업시간 산출
무 압 : (10 L/MIN)
: 0.198 * 1000 / 10 / 60 = 0.33 HR
가 압 : ( 5 L/MIN)
: (0.326+0.104) * 1000 / 5 / 60 = 1.43 HR
Q1 = (0.33+1.43)= 1.76 HR/개소
1) GROUTING PUMP ( 30-36 L/MIN) : [E0030011]
경 비 : 1,430 * Q1 = 2,516.8
노무비 : 13,626 * Q1 = 23,981.7
재료비 : 889 * Q1 = 1,564.6
2) GROUTING MIXER ( 2 K.W ) : [E0029011]
경 비 : 632 * Q1 = 1,112.3
노무비 : 0 * Q1 = 0.0
재료비 : 0 * Q1 = 0.0
다) 인건비
중급기능사 : 0.98 인 * 107,821 * GRT = 66,568.6
특별 인부 : 1.33 인 * 80,531 * GRT = 67,476.9
보통 인부 : 1.36 인 * 60,547 * GRT = 51,876.6
소 계 : 단위보정 [AT1/ATT]
+-------------------------------------------+
I %% 단위보정 (가 + 나 + 다) * ( AT1/ATT ) I
+-------------------------------------------+
2.발파암천공
천공 총길이 LR = (FA3 + GA3) = 840.00 M
평균 천공길이 LR1 = LR / AT2 = 20.00 M/EA
%% 시간당 천공 길이
Q2 = 2.85 M/HR
A. 천공비
가) 재료비
1) BUTTON BIT (R= ? 32 M/M)
: 0.0036 EA * 78,000 * LR1 = 5,616.0
나) 기계 사용료
1) AIR COMPRESSOR (600 C.F.M) + AIR HOSE 2 INCH)
에어호스(2 INCH) : [E0057314]
경 비 : 61 / Q2 M/HR * LR1 = 428.0
AIR COMPRESSOR (600 C.F.M ):[E0022041]
경 비 : 4,656 / Q2 M/HR * LR1 = 32,673.6
노무비 : 18,004 / Q2 M/HR * LR1 = 126,343.8
재료비 : 32,848/Q2 M/HR * LR1 * (60.00/193.00)=71,661.8
2) 크로울러 드릴 (7.4 M3) : [E0071001]
경 비 : 10,113 / Q2 M/HR * LR1 = 70,968.4
노무비 : 17,189 / Q2 M/HR * LR1 = 120,624.5
재료비 : 0 / Q2 M/HR * LR1 = 0.0
다) 인건비
중급기술자 : 0.29 인 * 150,970/10 * LR1 = 87,562.6
보 링 공 : 0.87 인 * 83,739/10 * LR1 = 145,705.8
특별 인부 : 0.58 인 * 80,531/10 * LR1 = 93,415.9
소 계 : 단위보정 [AT2 / ATT]
+-------------------------------------------+
I %% 단위보정 (가 + 나 + 다) * (AT1 / ATT) I
+-------------------------------------------+
B. P.C 강선 조립 및 삽입
%% 자유장
자유장 총길이 LS1 = FA3 = 672.00 M
평균자유장길이 LS = LS1 / AT2 = 16.00 M/EA
%% 정착장
정착장 총길이 LS2 = GA3 = 168.00 M
평균정착장길이 LT = LS2 / AT2 = 4.00 M/EA
%% 여유장 LU = 1.5 = 1.50 M
------------------------------------------------------------------
계 TT = LF + LG + LC = 24.32 M/EA
가) 재료비
1) P.C 강선 (R= 12.7 x 7)
MAJ1 = 0.774 KG/M * 6 본 * TT M * 1.05 * 1,150 =136,377.5
고재 MAJ2 =-(0.774 * 6 * TOTAL)*0.05KG * 320 =-1,807.0
2) GROUTING 주입관 ( P.V.C PIPE R= 20M/M)
MAJ3 = TT M * 567 = 13,789.4
3) 파형전선관 (Φ50 M/M)
MAJ4 = TT M * 510 = 12,403.2
4) EPOXY 수지 및 기타 (1)+2)+3)+4))의 10 %
: (MAJ1+MAJ2+MAJ3+MAJ4) * 0.10 = 16,076.3
나) 인건비
P.C 강선 가공 조립 및 삽입
중급기술자 : 0.03 인 * 150,970 / 10 / 4 * 6 * TT= 16,522.15
철 근 공 : 0.21 인 * 100,835 / 10 / 4 * 6 * TT = 77,247.6
특별 인부 : 0.34 인 * 80,531 / 10 / 4 * 6 * TT = 99,884.2
보통 인부 : 0.43 인 * 60,547 / 10 / 4 * 6 * TT = 94,976.4
소 계 : 단위보정 [AT2 / ATT]
+--------------------------------------+
I %% 단위보정 (가 + 나) * (AT2 / ATT) I
+--------------------------------------+
C. GROUTING
%% 소요량 산출 :
1 차주입 G1 =(3.14*0.105**2)/4 *20.00 = 0.17 M3/공
2 차주입 G2 =(3.14*0.105**2)/4 *16.00*2 배 = 0.28 M3/공
3 차주입 G3 =(3.14*0.105**2)/4 * 4.00*3 배 = 0.10 M3/공
------------------------------------------------------------
계 GT = (G1+G2+G3) = 0.55 M3/공
%% 재료 소요량산출
CEMENT GC1 = 1400 * GT = 770.00 KG
혼화재(1%) GC2 = 14 * GT = 7.70 KG
ALMINUM 분말(0.01%) GC3 = 0.14 * GT = 0.08 KG
가) 재료비
1) CEMENT 구입 및 운반
배수공 BASIC [PB202A0000] 참조
경 비 : 14,947 * 1.02 * GC1 / 1000 = 11,739.3
노무비 : 36,595 * 1.02 * GC1 / 1000 = 28,741.7
재료비 : 84,117 * 1.02 * GC1 / 1000 = 66,065.4
2) 혼화재 : GC2 KG * 1,800 = 13,860.0
3) ALMINUM 분말 : GC3 KG * 2,500 = 200.0
나) 기계 사용료
%% 그라우팅 작업시간 산출
무 압 : (10 L/MIN)
: 0.173 * 1000 / 10 / 60 = 0.29 HR
가 압 : ( 5 L/MIN)
: (0.277+0.104) * 1000 / 5 / 60 = 1.27 HR
Q3 = (0.29+1.27)= 1.56 HR/개소
1) GROUTING PUMP ( 30-36 L/MIN) : [E0030011]
경 비 : 1,430 * Q3 = 2,230.8
노무비 : 13,626 * Q3 = 21,256.5
재료비 : 889 * Q3 = 1,386.8
2) GROUTING MIXER ( 2 K.W ) : [E0029011]
경 비 : 632 * Q3 = 985.9
노무비 : 0 * Q3 = 0.0
재료비 : 0 * Q3 = 0.0
다) 인건비
중급기능사 : 0.98 인 * 107,821 * GT = 58,115.5
특별 인부 : 1.33 인 * 80,531 * GT = 58,908.4
보통 인부 : 1.36 인 * 60,547 * GT = 45,289.1
소 계 : 단위보정 [AT2/ATT]
+------------------------------+
I %% 단위보정 1. * AT1 / ATT I
I 2. * AT2 / ATT I
+------------------------------+
3.P.C콘조립및인장
가) 재료비
1) 콘 ( 8 M/M ): 1 <SET> * 28,000 = ?MA7+
2) 결속선(#20 0.9 M/M) : 0.005 <KG/SET> * 1,000 = ?MA7+
나) 인건비
1) P.C 콘 조립
특수인부 : 0.1 인 * 80,531 = 8,053.1
보통인부 : 0.1 인 * 60,547 = 6,054.7
2) 인장작업
중급 기술자 : 0.9 인 * 150,970/10 = 13,587.3
중급 기능사 : 4.65 인 * 107,821/10 = 50,136.7
특별 인부 : 3.39 인 * 80,531/10 = 27,300.0
보통 인부 : 0.75 인 * 60,547/10 = 4,541.0
소 계 :
4.지압판및브라켓제작설치
가) 재료비
1) 철판(T = ? 30 M/M , 250*250*30)
: 0.002 Kg/EA * 1.1 * 776 = 1.7
2) 철판(T = ? 10 M/M)
: 37.484 Kg/EA * 1.1 * 774,600 / 1000 = 31,938.6
3) 고재대
: (0.002+37.484) * 0.1 * 320 = 1,199.5
나) 제작 및 설치비 (잡철물 제작및설치)
배수공 BASIC [PB213B0000] 참조
경 비 : 9,815 * 37.486 Kg/EA /1000 = 367.9
노무비 : 3,209,938 * 37.486 Kg/EA /1000 = 120,327.7
재료비 : 147,117 * 37.486 Kg/EA /1000 = 5,514.8
소 계 :
5.보호콘크리트타설
가) 무근콘크리트 : (소형 인력 , 3종 Φ25 M/M)
배수공 BASIC [Q214B02000] 참조
경 비 : 12,967 * 0.126 M3/EA = 1,633.8
노무비 : 43,552 * 0.126 M3/EA = 5,487.5
재료비 : 32,448 * 0.126 M3/EA = 4,088.4
나) 합판거푸집 : (소형 3 회)
배수공 BASIC [PB212A0200] 참조
노무비 : 39,096 * 0.471 * 1.03 = 18,966.6
재료비 : 9,774 * 0.461 = 4,505.8
다) 다웰바( D=19 M/M , L= 1 M)
재료비 : 8 EA *2.25 KG/M *1 M *673,000/1000 = 12,114.0
소 계 :
9.격자브럭제작및설치
가) 합판거푸집 : (소형 3 회)
배수공 BASIC [PB212A0200] 참조
노무비 : 39,096 * 0.500 M2 * 0.471 * 1.03 = 9,483.3
재료비 : 9,774 * 0.500 M2 * 0.461 = 2,252.9
나) 철근가공 조립 (간 단)
1) 자재대 :
재료비 : 106.926 Kg/EA * 676,000 / 1000 = 72,281.9
2)철근가공 조립
배수공 BASIC [PB209A0000] 참조
노무비 : 314,971 * 106.926 Kg/EA / 1000 = 33,678.5
재료비 : -9,300 * 106.926 Kg/EA / 1000 = -994.4
다) 철근 콘크리트 타설 : (소형 인력 , VIBRATOR 포함)
생산및운반
배수공 BASIC [PB221G0000] 참조
경 비 : 12,967 * 3.0 M3/EA = 38,901.0
노무비 : 9,451 * 3.0 M3/EA = 28,353.0
재료비 : 32,448 * 3.0 M3/EA = 97,344.0
타 설
배수공 BASIC [PB211A0300] 참조
경 비 : 0 * 3.0 M3/EA = 0.0
노무비 : 34,101 * 3.0 M3/EA = 102,303.0
재료비 : 0 * 3.0 M3/EA = 0.0
라) PVC PIPE (Φ 150 M/M)
재료비 : 0.8 M * 11,875 = 9,500.0
소 계 :
전체 합계
DJ6204 ROCK BOLT(08방침) L = 4.0 M/NR | 08년 표준품셈
절토부 L = 4.0 M
※ 시간당 천공길이(연암 2.85M/HR) : 품셈 제5장 기초공사
작업능력 적용
시간당 천공길이는 천공구경에 반비례
A = 0.105 / 0.045 = 2.33
Q1 = 2.85 M/HR * A = 6.64 M/HR
1.천공(D=45MM)
가) 크로울러 드릴 (17 M3) : [E0071001]
경 비 : 10,113 / 6.64 = 1,523.0
노무비 : 17,189 / 6.64 = 2,588.7
나) AIR COMPRESSOR (600 C.F.M) + AIR HOSE 2.0 INCH
에어호스 2.0 INCH [E0057314]
경 비 : 61 / 6.64 = 9.1
AIR COMPRESSOR (600 C.F.M ):[E0022041]
경 비 : 4,656 / 6.64 = 701.2
재료비 : 32,848 / 6.64 = 4,946.9
노무비 : 18,004 / 6.64 = 2,711.4
다. BIT (R= 45 MM)
0.0036 M/EA * 78,000 = 280.8
라) 인건비
중급 기술자 : 0.36 인 * 150,970 / 2.33 / 10 M = 2,332.5
보링공 : 1.03 인 * 83,739 / 2.33 / 10 M = 3,701.7 | 08년 설계실무자료집 제3편 토공
특별 인부 : 0.69 인 * 80,531 / 2.33 / 10 M = 2,384.8 | 3-2.깎기비탈면 보강록볼트 설계기준 검토(설계처-2311,07.8.13)참조
소 계 : 단위보정 [1*4.1]
2.ROCKBOLT
SN R= 25 * 4 M
재료비 : 17,000 * 1 SET * 1.03 = 17,510.0
소 계 :
3.GROUTING
소요량 P= (3.14*0.045^2/4)*4.1*1.1 (손실할증) = 0.0072 M3/SET
가) 재료비
1) 시멘트 구입 및 운반
배수공 BASIC [PB202A0000] 참조
경 비 : 14,947/1000*1400KG/M3*0.0072 M3/SET=150.6
노무비 : 36,595/1000*1400KG/M3 *0.0072 M3/SET=368.8
재료비 : 84,117/1000*1400KG/M3 *0.0072M3/SET =847.8
2) 팽창제 : 1,800 * 14.0 KG * 0.0072 M3/SET = 181.4
나) GROUTING PUMP ( 30-36 L/MIN) : [E0030011]
SET당 2.5 MIN(공내청소, 충진, 정착)으로 봄
경 비 : 1,430 * 2.5 / 60 = 59.5
08년 표준품셈
다) GROUTING MIXER ( 2 K.W ) : [E0029011]
경 비 : 632 * 2.5 / 60 = 26.3
다) 인건비
중급기능사 : 0.98 인 * 107,821 * 0.0072 = 760.7
특별 인부 : 1.33 인 * 80,531 * 0.0072 = 771.1
보통 인부 : 1.36 인 * 60,547 * 0.0072 = 592.8
소 계 :
전체 합계
DJ6300 Shotcrete /M2 | 08년 설계실무자료집 제3편 토공
3-4.비탈면보호용 숏크리트에 대한 뿜어붙이기 단가 적용검토
1.숏크리트 | (설계처-2940, 07.10.17)참조
전체 : M3 = 63.7 M3
: M2 = 637 M2
CYCLE TIME 산정
1) 준비 : A1 = 10 MIN
2) 뿜어붙임 : Q = 13 * 0.55 *(1-0.1)=6.44 MIN
: A2 = 63.7 M3 /6.44*60 =593.48 MIN
3) 잔재제거 : A3 = 20 MIN
4) 장비점검 : A4 = 10 MIN
-----------------------------------------------------------
계 T = 633.48 MIN
1). 숏크리트 생산, 운반 (B/P-현장)
구조물공 BASIC [XB611F0000] 참조
경 비 : 17,831 * 1.10 M3 = 19,614.1
노무비 : 12,015 * 1.10 M3 = 13,216.5
재료비 : 62,445 * 1.10 M3 = 68,689.5
소 계 :단위보정[0.1]
2). 급결제
숏크리트 생산 에서 반영
3). 유동화제
숏크리트 생산 에서 반영
4). 기계 사용료
가. 분사로보트 (13M3/HR) : 구조물공 BASIC [RB34300000] 참조
(콘크리트 펌프카 80 M3/HR 손료기준)
경 비 : 39,828 * T / 60 / 63.7 = 6,601.3
재료비 : 26,841 * T / 60 * 593.48/ T / 63.7 = 4,167.8
나. AIR COMPRESSOR (600 C.F.M ) : [E0022041]
경 비 : 4,656 * T / 60 / 63.7 = 771.7
재료비 : 32,848 * T / 60 * 593.48/ T / 63.7 = 5,100.6
다. AIR COMPRESSOR (125 C.F.M ) : [E0022011]
경 비 : 1,746 * (0.125+0.155)/2 = 244.4
노무비 : 18,004 * (0.125+0.155)/2 = 2,520.5
재료비 : 8,666 * (0.125+0.155)/2 = 1,213.2
라. 크레인 50TON: [E0005071]
높이 20M 이상의 사면은 크레인을 사용하여 타설하여하나
20M이상 타설면적 산출이곤란하여 40%는 크레인 사용하여
타설로 계상
경 비 : 63,037 * T / 60 / 63.7 * 0.4 = 4,179.2
노무비 : 21,567 * T / 60 / 63.7 * 0.4 = 1,429.8
재료비 : 17,352 * T / 60 * 593.48/T/63.7 * 0.4 = 1,077.7
소 계 :단위보정[0.1]
5). SHOTCRETING 노무비
기계운전사 A1 = 2 인 *65,671= 131,342.00
특별 인부 A2 = 1 인 *80,531= 80,531.00
보통 인부 A3 = 3 인 *60,547= 181,641.00
-----------------------------------------------
소 계 AS = A1 + A2 + A3 = 393,514.00
노무비 LAL = AS * ( T / 480) / 63.7 = 8,152.9
소 계 :단위보정[0.1]
6). PVC PIPE(D=50M/M)
1) 자재비
재료비: 0.1 <M> * 1.02 * 1,930 =196.8
2) 노무비
노무비: 60,547 * 0.001 <인> =60.5
소 계 :단위보정[0.1]
전체 합계
DJ6400 WIRE MESH /M2
1.자재비(현장도착도)
규격 : 4.8 <M/M> * 100 * 100
: 3.1416 * 0.0048**2 / 4 * 1.0 * 20 EA * 7,850 = 2.84KG/M2
재료비 : 2,236* 1.03 = 2,303.0
소 계 :
2.운반비
터널공 BASIC [XB60200000]참조
경 비 : 16,285 = 16,285.0
노무비 : 22,283 = 22,283.0
재료비 : 16,143 = 16,143.0
*** 단위보정 : 2.84<KG/M2>/1000*1.03
소 계 : 단위보정 [2.84/1000*1.03]
3.고철대
재료비 : -2.84 * 0.03 KG * 320 = -27.2
소 계 :
4.설치비:일괄처리
소 계 :
전체 합계
DJ8100 EARTH ANCHOR 공 /NR
% 수량산출 :
▷ L=19.0m
천 공 수 : 408 ( 자유장계 : 6,120 m , 정착장계 : 1,632 m )
토사 천공 : 652.8 m
풍화암천공 : 4,481.4 m
연암 천공 : 2,821.8 m
▷ L=24.0m
천 공 수 : 301 ( 자유장계 : 6,020 m , 정착장계 : 1,204 m )
토사 천공 : 1,715.7 m
풍화암천공 : 3,882.9 m
연암 천공 : 1,775.9 m
▷ L=28.0m
천 공 수 : 230 ( 자유장계 : 5,520 m , 정착장계 : 920 m )
토사 천공 : 2,139 m
풍화암천공 : 3,128 m
연암 천공 : 1,288 m
▷ L=31.0m
천 공 수 : 22 ( 자유장계 : 594 m , 정착장계 : 88 m )
토사 천공 : 270.6 m
풍화암천공 : 292.6 m
연암 천공 : 129.8 m
---------------------------------------------------------------
▶ 합계
천 공 수 : 961 ( 자유장계 : 18,254 m , 정착장계 : 3,844 m )
토사 천공 : 4,778.1 m
풍화암천공 : 11,784.9 m
연암 천공 : 6,015.5 m
▶ 평균
천 공 수 : 1 ( 자유장계 : 18.99 m , 정착장계 : 4.00 m )
토사 천공 : 4.97 m
풍화암천공 : 12.26 m
연암 천공 : 6.25 m
1. 토사천공
◈ 시장시공가격적용(조달청)
재 료 비 : 6000 * 1 M = 6,000.0
노 무 비 : 15000 * 1 M = 15,000.0
경 비 : 2000 * 1 M = 2,000.0
소 계 : [단위보정 : 4.97m]
2. 풍화암천공
◈ 시장시공가격적용(조달청)
재 료 비 : 5000 * 1 M = 5,000.0
노 무 비 : 13000 * 1 M = 13,000.0
경 비 : 2000 * 1 M = 2,000.0
소 계 : [단위보정 : 12.26m]
3. 연암천공
◈ 시장시공가격적용(조달청)
재 료 비 : 5000 * 1 M = 5,000.0
노 무 비 : 13000 * 1 M = 13,000.0
경 비 : 2000 * 1 M = 2,000.0
소 계 : [단위보정 : 6.25m]
4. P.C 강선 조립 및 삽입
%% 자유장
평균자유장길이 : LF = 18.99 M/EA
%% 정착장
평균정착장길이 : LG = 4 M/EA
%% 여유장 LC = 1.5 M/EA
--------------------------------------
TOTAL = LF + LG + LC = 24.49 M/EA
가) 재료비
1) P.C 강선 (R= 12.7 x 7)
MAJ1 = 0.774 KG/M * 6본* TOTAL M *1.05*1,150 = 137,330.8
고재 MAJ2 = -(0.774* 6 * TOTAL) * 0.05KG *320 = -1,819.7
2) GROUTING 주입관 ( P.V.C PIPE R= 20M/M)
MAJ3 = TOTAL M * 567 = 13,885.8
3) 파형전선관 (Φ50 M/M)
MAJ4 = TOTAL M * 510 = 12,489.9
4) EPOXY 수지 및 기타 (1)+2)+3)+4))의 10 %
: (MAJ1+MAJ2+MAJ3+MAJ4) * 0.10 = 16,188.6
나) 인건비
P.C 강선 가공 조립 및 삽입
중급기술자 : 0.03인 * 150,970/10/4 * 6 * TOTAL=16,637.6
철 근 공 : 0.21 인 * 100,835/10/4 * 6 * TOTAL= 77,787.6
특별 인부 : 0.34 인 * 80,531/10/4 * 6 * TOTAL= 100,582.4
보통 인부 : 0.43 인 * 60,547/10/4 * 6 * TOTAL= 95,640.3
소 계 :
5. GROUTING
%% 소요량 산출 :
1 차주입 GR1 =(3.14*0.1398**2)/4 * (18.99+4) = 0.35 M3/공
2 차주입 GR2 =(3.14*0.1270**2)/4 * 18.99 * 2 배 = 0.48 M3/공
3 차주입 GR3 =(3.14*0.1270**2)/4 * 4 * 3 배 = 0.15 M3/공
------------------------------------------------------------
계 GRT = (GR1+GR2+GR3) = 0.98 M3/공
%% 재료 소요량산출
CEMENT GG1 = 1400 * GRT = 1,372.00 KG
혼화재(1%) GG2 = 14 * GRT = 13.72 KG
ALMINUM 분말(0.01%) GG3 = 0.14 * GRT = 0.14 KG
가) 재료비
1) CEMENT 구입 및 운반
배수공 BASIC [PB202A0000] 참조
경 비 : 14,947 * 1.02 * GG1 / 1000 = 20,917.4
노무비 : 36,595 * 1.02 * GG1 / 1000 = 51,212.5
재료비 : 84,117 * 1.02 * GG1 / 1000 = 117,716.6
2) 혼화재 : GG2 KG * 1,800 = 24,696.0
3) ALMINUM 분말 : GG3 KG * 2,500 = 350.0
나) 기계 사용료
%% 그라우팅 작업시간 산출
무 압 : (10 L/MIN)
: 0.198 * 1000 / 10 / 60 = 0.33 HR
가 압 : ( 5 L/MIN)
: (0.326+0.104) * 1000 / 5 / 60 = 1.43 HR
Q1 = (0.33+1.43)= 1.76 HR/개소
1) GROUTING PUMP ( 30-36 L/MIN) : [E0030011]
경 비 : 1,430 * Q1 = 2,516.8
노무비 : 13,626 * Q1 = 23,981.7
재료비 : 889 * Q1 = 1,564.6
2) GROUTING MIXER ( 2 K.W ) : [E0029011]
경 비 : 632 * Q1 = 1,112.3
노무비 : 0 * Q1 = 0.0
재료비 : 0 * Q1 = 0.0
다) 인건비
중급기능사 : 0.98 인 * 107,821 * GRT = 103,551.2
특별 인부 : 1.33 인 * 80,531 * GRT = 104,964.1
보통 인부 : 1.36 인 * 60,547 * GRT = 80,697.0
소 계 :
6.P.C콘조립및인장
가) 재료비
1) 콘 ( 8 M/M ): 1 <SET> * 28,000 = ?MA6+
2) 결속선(#20 0.9 M/M) : 0.005 <KG/SET> * 1,000 = ?MA6+
나) 인건비
1) P.C 콘 조립
특수인부 : 0.1 인 * 80,531 = 8,053.1
보통인부 : 0.1 인 * 60,547 = 6,054.7
2) 인장작업
중급 기술자: 0.9 인 * 150,970/10 = 13,587.3
중급 기능사: 4.65 인 * 107,821/10 = 50,136.7
특별 인부 : 3.39 인 * 80,531/10 = 27,300.0
보통 인부 : 0.75 인 * 60,547/10 = 4,541.0
소 계 :
7.지압판및브라켓제작설치
가) 재료비
1) 철판(T = 37 M/M , 170*170*37)
: 8.394* Kg/EA * 1.1 * 776 = 7,165.1
2) 고재대
: 8.394 * 0.1 * -320 = -268.6
나) 제작 및 설치비 (잡철물 제작및설치)
배수공 BASIC [PB213B0000] 참조
경 비 : 9,815 * 8.394 Kg/EA /1000 = 82.3
노무비 : 3,209,938 * 8.394 Kg/EA /1000 = 26,944.2
재료비 : 147,117 * 8.394 Kg/EA /1000 = 1,234.9
소 계 :
8.보호콘크리트타설
가) 무근콘크리트 : (소형 인력 , 3종 Φ25 M/M)
배수공 BASIC [Q214B02000] 참조
경 비 : 12,967 * 0.00 M3/EA = 0.0
노무비 : 43,552 * 0.00 M3/EA = 0.0
재료비 : 32,448 * 0.00 M3/EA = 0.0
나) 합판거푸집 : (소형 3 회)
배수공 BASIC [PB212A0200] 참조
노무비 : 39,096 * 0.00 *0.471* 1.03 = 0.0
재료비 : 9,774 * 0.00 *0.461= 0.0
다) 다웰바( D=25 M/M , L= 0.75 M)
재료비 : 0 EA *3.98 KG/M *0.75 M *673,000/1000 = 0.0
소 계 :
전체 합계
DJ8205 수평배수공 D = 50 M/M,L = 5 M/NR
1.토사천공
경 비: 5,800 * 1.0 M =5,800.0
노무비: 17,400 * 1.0 M =17,400.0
재료비: 5,800 * 1.0 M =5,800.0
소 계:단위보정[28/35*5]
2.풍화암천공
경 비: 4,800 * 1.0 M =4,800.0
노무비: 14,400 * 1.0 M =14,400.0
재료비: 4,800 * 1.0 M =4,800.0
소 계:단위보정[7/35*5]
3.발파암천공
경 비: 5,400 * 1.0 M =5,400.0
노무비: 16,200 * 1.0 M =16,200.0
재료비: 5,400 * 1.0 M =5,400.0
소 계:단위보정[0/35*5]
4.S형 다발관 제작 및 설치(D = 75 M/M, 1.0 M)
가)재료비
1)S형 다발관 (D=75 M/M, 8본)
: G1 = 1.0 * 1.02 * 2,400 = 2,448.0
2)죠인트관(D=75MM)
: G2 = 1 회 /4.5 M * 2,400 = 533.3
3)다발관 결속선(#8, 0.099KG/M)
: G3 = 1.0M기준 0.1 M * 1,000 = 100.0
4)부직포(0.3297M2/M)
: G4 = 0.33 M * 770 = 254.1
나)노무비
1) 보통 인부(S형다발관 설치 및 연결) : 0.01 인 * 60,547 = 605.4
2) 보통 인부(부직포 씌움) : 0.0033 인 * 60,547 = 199.8
다) 잡 재료비 (재료비의 2 %)
: (G1+G2+G3+G4) * 0.02 = 66.7
소 계:단위보정[*5]
전체 합계
DJ8300 콘크리트격자블럭 /NR
1.격자브럭제작및설치
가) 합판거푸집 : (소형 3 회)
배수공 BASIC [PB212A0200] 참조
노무비 : 39,096 * 6.0 M2 * 0.471 * 1.03 = 113,799.8
재료비 : 9,774 * 6.0 M2 * 0.461 = 27,034.8
나) 철근가공 조립 (간 단)
1) 자재대 :
재료비 : 193.600 Kg/EA * 676,000 / 1000 *1.03 = 134,799.8
2)철근가공 조립
배수공 BASIC [PB209A0000] 참조
노무비 : 314,971 * 193.600 Kg/EA / 1000 = 60,978.3
재료비 : -9,300 * 193.600 Kg/EA / 1000 = -1,800.4
다) 철근 콘크리트 타설 : (소형 인력 , VIBRATOR 포함)
생산및운반
배수공 BASIC [PB221G0000] 참조
경 비 : 12,967 * 1.806 M3/EA = 23,418.4
노무비 : 9,451 * 1.806 M3/EA = 17,068.5
재료비 : 32,448 * 1.806 M3/EA = 58,601.0
타 설
배수공 BASIC [PB211A0300] 참조
경 비 : 0 * 1.806 M3/EA = 0.0
노무비 : 34,101 * 1.806 M3/EA = 61,586.4
재료비 : 0 * 1.806 M3/EA = 0.0
라) PVC PIPE (Φ 150 M/M)
재료비 : 0.6 M * 11,875 = 7,125.0
소 계 :
전체 합계
08년 표준품셈 참고자료
DJ8310 현장타설몰탈격자블럭 /M2
1.재료비
가. 섬유대거푸집(8각 23X23): M1 = 1.4 M2 * 6500 = 9,100.0
나. 시멘트모르터 : M2 = 0.08 M3 * 61,355 = 4,908.4
다. 특수재료비(경사보강용)
와이어로프(D9) : M3 = 0.80 M * 731 = 584.8
레버블럭와 : M4 = 0.001 개 * 140000 = 140.0
강관(Φ50.8) : M5 = 0.001 개 * 1940 = 1.9
말뚝(D22, L=1.0): M6= 759000/1000 *3.04*0.001 개 =2.3
라. 잡재료비(주 재료비의 5%)
: 14,737.4 * 0.05 = 736.8
소 계 :
2.노무비
가) 섬유거푸집 포설 및 몰탈타설공
콘크리트공: L1 = 0.023 인 * 97,531 = 2,243.2
특별인부 : L2 = 0.027 인 * 80,531 = 2,174.3
보통인부 : L3 = 0.036 인 * 60,547 = 2,179.6
배관공 : L4 = 0.022 인 * 83,392 = 1,834.6
나) 필터절개공
내장공 : L5 = 0.027 인 * 88,125 = 2,379.3
보통인부 : L6 = 0.018 인 * 60,547 = 1,089.8
다) 특수재단공
직물재단사 : L7 = 0.015 인 * 45,884 = 688.2
재봉기계사 : L8 = 0.010 인 * 32,437 = 324.3
특별인부 : L9 = 0.010 인 * 80,531 = 805.3
보통인부 : L10 = 0.012 인 * 60,547 = 726.5
라) 공구손료(인건비의 5%)
: 14,445.1 * 0.05 = 722.2
소 계 : 단위보정
3.기계경비
가) 콘크리트 펌프차 (80M3/HR) : [E0058111]
경 비 : 53,802 * 0.06 HR = 3,228.1
노무비 : 18,004 * 0.06 HR = 1,080.2
재료비 : 28,142 * 0.06 HR = 1,688.5
나) 크레인(30 TON) : [E0006051]
경 비 : 45,952 * 0.03 HR = 1,378.5
노무비 : 21,567 * 0.03 HR = 647.0
재료비 : 12,897 * 0.03 HR = 386.9
다) 발전기(50 KW) : [E0039031]
경 비 : 3,752 * 0.05 HR = 187.6
노무비 : 13,626 * 0.05 HR = 681.3
재료비 : 12,999 * 0.05 HR = 649.9
소 계 :
4.섬유거푸집마무리
보통인부 : 0.015 인 * 60,547 = 908.2
소 계 :
DJ8400 비탈면돌쌓기 돌쌓기(형식-4)/M2
1.터파기
부대공 [W512A00000] 참조
경 비 : 397 * 408.48 M3 = 162,166.5
노무비 : 1,489 * 408.48 M3 = 608,226.7
재료비 : 0 * 408.48 M3 = 0.0
2.되메우기및 다짐공
부대공 [W512B00000] 참조
경 비 : 533 * 82.43 M3 = 43,935.1
노무비 : 1,370 * 82.43 M3 = 112,929.1
재료비 : 0 * 82.43 M3 = 0.0
3.거푸집(거친마감-합판 6회 적용)
부대공 [W512C00000] 참조
경 비 : 3,078 * 405.20 M2 = 1,247,205.6
노무비 : 10,910 * 405.20 M2 = 4,420,732.0
재료비 : 0 * 405.20 M2 = 0.0
4.콘크리트(3종 40 M/M)
부대공 [W512D00000] 참조
경 비 : 12,033 * 70.66 M3 = 850,251.7
노무비 : 29,630 * 70.66 M3 = 2,093,655.8
재료비 : 32,058 * 70.66 M3 = 2,265,218.2
5.콘크리트(5종 50 M/M)
부대공 [W512E00000] 참조
경 비 : 11,849 * 0 M3 = 0.0
노무비 : 29,904 * 0 M3 = 0.0
재료비 : 27,348 * 0 M3 = 0.0
6.몰 탈 (1:3)
부대공 [W512F00000] 참조
경 비 : 12,615 * 0 M3 = 0.0
노무비 : 80,064 * 0 M3 = 0.0
재료비 : 61,431 * 0 M3 = 0.0
7.뒷채움 조약돌
부대공 [W512G00000] 참조
경 비 : 3,730 * 679.3 M3 = 2,533,789.0
노무비 : 42,243 * 679.3 M3 = 28,695,669.9
재료비 : 2,926 * 679.3 M3 = 1,987,631.8
9.기초잡석
부대공 [W512N00000] 참조
경 비 : 3,730 * 475.5 M3 = 1,773,615.0
노무비 : 42,243 * 475.5 M3 = 20,086,546.5
재료비 : 2,926 * 475.5 M3 = 1,391,313.0
소 계 :단위보정 [/219 M2]
B.돌쌓기 | 08년 표준품셈
1) 채집,적사,운반:(35CM)
가) 깬잡석 채취
할석공 : 0.175 인 *91,324 = 15,981.7
소 계 :[1/1900*340]
나) 적재
인 부 : 5 인 *60,547* 12 / 450 = 8,072.9
소 계 :[1/1900*340]
다) 운반
( 덤프트럭 15 TON ) : [E0011043]
Q1 = (15 / 1.9) = 7.89 M3/대
E = 0.9, F= 1.0
T1= 7.895 * 12 = 94.74 MIN
T3=0.8, T4=0.42
T2 = 3.98 = 3.98
T5 = 0.5
CM= T1 + T2 + T3 + T4 + T5 = 100.44 MIN
Q = 60 * Q1 * F * E / CM = 4.24 M3/HR
경 비 : 16,983 / Q M3/HR = 4,005.4
노무비 : 18,004 / Q M3/HR = 4,246.2
재료비 : 26,440 / Q M3/HR * ( T2 / CM) = 247.0
라).자동덮개
자동덮개: 329 / Q =77.5
소 계 :[1/1900*340]
%% 단위보정 : ( 가 에서 다 ) / 1900 <KG/M3> * 340 <KG/M2>
2) 설치비
* 고임돌---조약돌 뒷채움에 반영
S = 0.13 M3/M2 * 0.65 인/M3 = 0.08 인 공제
석 공 : 0.23 인 * 97,834 = 22,501.8
인 부 : (0.18 - 0.08) 인 * 60,547 = 6,054.7
소 계 :
전체 합계
DJ8511 FRP 그라우팅 L = 4.0 M /M2
현황:
토 사층 총 길이: A1 = 0 M
풍화암층 총 길이: A2 = 104 M
발파암총 총 길이: A3 = 0 M
총 공 수 : GT = 26 공
총 설치면적: GTA= 175 M2
평균연장:
토 사: L1=0 M /26 공 =0.00 M/공
풍화암: L2=104 M /26 공 =4.00 M/공
연 암: L3=0 M /26 공 =0.00 M/공
계 : LT=0+4+0 = 4.00 M/공
1M2당 평균 공수: GA = 26/175 = 0.15 공/M2
1.토사천공 | BASIC[O113R01000] FRP보강그라우팅 천공(토사) 참조
경 비: 5,800 * 0 M/공 =0.0
노무비: 17,400 * 0 M/공 =0.0
재료비: 5,800 * 0 M/공 =0.0
소 계 :단위보정[0.15공/M2]
2.풍화암천공 | BASIC[O113R02000] FRP보강그라우팅 천공(리핑암) 참조
경 비: 4,800 * 4 M/공 =19,200.0
노무비: 14,400 * 4 M/공 =57,600.0
재료비: 4,800 * 4 M/공 =19,200.0
소 계 :단위보정[0.15공/M2]
3.연암천공 | BASIC[O113R03000] FRP보강그라우팅 천공(연암) 참조
경 비: 5,400 * 0 M/공 =0.0
노무비: 16,200 * 0 M/공 =0.0
재료비: 5,400 * 0 M/공 =0.0
소 계 :단위보정[0.15공/M2]
4.주입구 CAULKING | BASIC[O113R04000] FRP보강그라우팅 (주입구 CALULKING) 참조
경 비: 0 * 1 공 =0.0
노무비: 24,189 * 1 공 =24,189.0
재료비: 1,837 * 1 공 =1,837.0
소 계 :단위보정[0.15공/M2]
5.SEAL제 주입 | BASIC[O113R05000] FRP보강그라우팅 (SEAL제 주입) 참조
경 비: 1,057 * 4 M * 1 공 =4,228.0
노무비: 5,419 * 4 M * 1 공 =21,676.0
재료비: 1,012 * 4 M * 1 공 =4,048.0
소 계 :단위보정[0.15공/M2]
6.FRP제작및설치(45MM) | BASIC[O113R06000] FRP보강그라우팅 (FRP제작및설치) 참조
경 비: 0 * 4 M * 1 공 =0.0
노무비: 8,364 * 4 M * 1 공 =33,456.0
재료비: 16,650 * 4 M * 1 공 =66,600.0
소 계 :단위보정[0.15공/M2]
7.다단주입 | BASIC[O113R07000] FRP보강그라우팅 (다단주입) 참조
경 비: 1,732 * 4 M * 1 공 =6,928.0
노무비: 6,511 * 4 M * 1 공 =26,044.0
재료비: 5,819 * 4 M * 1 공 =23,276.0
소 계 :단위보정[0.15공/M2]
8.PACKER 설치및철거(4M에1회) | BASIC[O113R08000] FRP보강그라우팅 (PACKER 설치및철거) 참조
V1=4 M/공 / 4 M =1.00 회
경 비: 0 * 1 공 * 1 회 =0.0
노무비: 13,556 * 1 공 * 1 회 =13,556.0
재료비: 15,215 * 1 공 * 1 회 =15,215.0
소 계 :단위보정[0.15공/M2]
9.지압판및너트설치(200*200*12):리핑,발파용 | BASIC[O113R09000] FRP보강그라우팅 (지압판 및 너트설치) 참조
경 비: 0 * 1 공 =0.0
노무비: 1,210 * 1 공 =1,210.0
재료비: 12,000 * 1 공 =12,000.0
소 계 :단위보정[0.15공/M2]
10.지압판및너트설치(150*150*12):토사용 | BASIC[O113R09010] FRP보강그라우팅 (지압판 및 너트설치) 참조
경 비: 0 * 1 공 =0.0
노무비: 1,210 * 1 공 =1,210.0
재료비: 12,000 * 1 공 =12,000.0
소 계 :단위보정[0.15공/M2]
11.기계기구설치및해체(50M2마다 1회)
V2 = 175 M2 / 50 M2 =4 회
경 비: 0 * 4 회 =0.0
노무비: 200,000 * 4 회 =800,000.0
재료비: 0 * 4 회 =0.0
소 계 :단위보정[1/175M2]
전체 합계
DJ8521 FRP 그라우팅 간격 1.0M~2.0M /M2
현황:
토 사층 총 길이: A1 = 4524.400 M
풍화암층 총 길이: A2 = 2191.600 M
발파암총 총 길이: A3 = 176.000 M
총 공 수 : GT = 645 공
총 설치면적: GTA= 2307.715 M2
평균연장:
토 사: L1=4,524.4 M /645 공 =7.01 M/공
풍화암: L2=2,191.6 M /645 공 =3.40 M/공
연 암: L3=176 M /645 공 =0.27 M/공
계 : LT=7.01+3.4+0.27 = 10.68 M/공
1M2당 평균 공수: GA = 645/2,307.715 = 0.28 공/M2
1.토사천공 | BASIC[O113R01000] FRP보강그라우팅 천공(토사) 참조
경 비: 5,800 * 7.01 M/공 =40,658.0
노무비: 17,400 * 7.01 M/공 =121,974.0
재료비: 5,800 * 7.01 M/공 =40,658.0
소 계 :단위보정[0.28공/M2]
2.풍화암천공 | BASIC[O113R02000] FRP보강그라우팅 천공(리핑암) 참조
경 비: 4,800 * 3.4 M/공 =16,320.0
노무비: 14,400 * 3.4 M/공 =48,960.0
재료비: 4,800 * 3.4 M/공 =16,320.0
소 계 :단위보정[0.28공/M2]
3.연암천공 | BASIC[O113R03000] FRP보강그라우팅 천공(연암) 참조
경 비: 5,400 * 0.27 M/공 =1,458.0
노무비: 16,200 * 0.27 M/공 =4,374.0
재료비: 5,400 * 0.27 M/공 =1,458.0
소 계 :단위보정[0.28공/M2]
4.주입구 CAULKING | BASIC[O113R04000] FRP보강그라우팅 (주입구 CALULKING) 참조
경 비: 0 * 1 공 =0.0
노무비: 24,189 * 1 공 =24,189.0
재료비: 1,837 * 1 공 =1,837.0
소 계 :단위보정[0.28공/M2]
5.SEAL제 주입 | BASIC[O113R05000] FRP보강그라우팅 (SEAL제 주입) 참조
경 비: 1,057 * 10.68 M * 1 공 =11,288.7
노무비: 5,419 * 10.68 M * 1 공 =57,874.9
재료비: 1,012 * 10.68 M * 1 공 =10,808.1
소 계 :단위보정[0.28공/M2]
6.FRP제작및설치(45MM) | BASIC[O113R06000] FRP보강그라우팅 (FRP제작및설치) 참조
경 비: 0 * 10.68 M * 1 공 =0.0
노무비: 8,364 * 10.68 M * 1 공 =89,327.5
재료비: 16,650 * 10.68 M * 1 공 =177,822.0
소 계 :단위보정[0.28공/M2]
7.다단주입 | BASIC[O113R07000] FRP보강그라우팅 (다단주입) 참조
경 비: 1,732 * 10.68 M * 1 공 =18,497.7
노무비: 6,511 * 10.68 M * 1 공 =69,537.4
재료비: 5,819 * 10.68 M * 1 공 =62,146.9
소 계 :단위보정[0.28공/M2]
8.PACKER 설치및철거(4M에1회) | BASIC[O113R08000] FRP보강그라우팅 (PACKER 설치및철거) 참조
V1=10.68 M/공 / 4 M =2.67 회
경 비: 0 * 1 공 * 2.67 회 =0.0
노무비: 13,556 * 1 공 * 2.67 회 =36,194.5
재료비: 15,215 * 1 공 * 2.67 회 =40,624.0
소 계 :단위보정[0.28공/M2]
9.지압판및너트설치(200*200*12):리핑,발파용 | BASIC[O113R09000] FRP보강그라우팅 (지압판 및 너트설치) 참조
경 비: 0 * 1 공 =0.0
노무비: 1,210 * 1 공 =1,210.0
재료비: 12,000 * 1 공 =12,000.0
소 계 :단위보정[0.28공/M2]
10.지압판및너트설치(150*150*12):토사용 | BASIC[O113R09010] FRP보강그라우팅 (지압판 및 너트설치) 참조
경 비: 0 * 1 공 =0.0
노무비: 1,210 * 1 공 =1,210.0
재료비: 12,000 * 1 공 =12,000.0
소 계 :단위보정[0.28공/M2]
11.기계기구설치및해체(50M2마다 1회)
V2 = 2,307.715 M2 / 50 M2 =46 회
경 비: 0 * 46 회 =0.0
노무비: 200,000 * 46 회 =9,200,000.0
재료비: 0 * 46 회 =0.0
소 계 :단위보정[1/2,307.715M2]
전체 합계
DJ8522 FRP 그라우팅 간격 2.0M~3.0M /M2
현황:
토 사층 총 길이: A1 = 4524.400 M
풍화암층 총 길이: A2 = 2191.600 M
발파암총 총 길이: A3 = 176.000 M
총 공 수 : GT = 645 공
총 설치면적: GTA= 2307.715 M2
평균연장:
토 사: L1=4,524.4 M /645 공 =7.01 M/공
풍화암: L2=2,191.6 M /645 공 =3.40 M/공
연 암: L3=176 M /645 공 =0.27 M/공
계 : LT=7.01+3.4+0.27 = 10.68 M/공
1M2당 평균 공수: GA = 645/2,307.715 = 0.28 공/M2
1.토사천공 | BASIC[O113R01000] FRP보강그라우팅 천공(토사) 참조
경 비: 5,800 * 7.01 M/공 =40,658.0
노무비: 17,400 * 7.01 M/공 =121,974.0
재료비: 5,800 * 7.01 M/공 =40,658.0
소 계 :단위보정[0.28공/M2]
2.풍화암천공 | BASIC[O113R02000] FRP보강그라우팅 천공(리핑암) 참조
경 비: 4,800 * 3.4 M/공 =16,320.0
노무비: 14,400 * 3.4 M/공 =48,960.0
재료비: 4,800 * 3.4 M/공 =16,320.0
소 계 :단위보정[0.28공/M2]
3.연암천공 | BASIC[O113R03000] FRP보강그라우팅 천공(연암) 참조
경 비: 5,400 * 0.27 M/공 =1,458.0
노무비: 16,200 * 0.27 M/공 =4,374.0
재료비: 5,400 * 0.27 M/공 =1,458.0
소 계 :단위보정[0.28공/M2]
4.주입구 CAULKING | BASIC[O113R04000] FRP보강그라우팅 (주입구 CALULKING) 참조
경 비: 0 * 1 공 =0.0
노무비: 24,189 * 1 공 =24,189.0
재료비: 1,837 * 1 공 =1,837.0
소 계 :단위보정[0.28공/M2]
5.SEAL제 주입 | BASIC[O113R05000] FRP보강그라우팅 (SEAL제 주입) 참조
경 비: 1,057 * 10.68 M * 1 공 =11,288.7
노무비: 5,419 * 10.68 M * 1 공 =57,874.9
재료비: 1,012 * 10.68 M * 1 공 =10,808.1
소 계 :단위보정[0.28공/M2]
6.FRP제작및설치(45MM) | BASIC[O113R06000] FRP보강그라우팅 (FRP제작및설치) 참조
경 비: 0 * 10.68 M * 1 공 =0.0
노무비: 8,364 * 10.68 M * 1 공 =89,327.5
재료비: 16,650 * 10.68 M * 1 공 =177,822.0
소 계 :단위보정[0.28공/M2]
7.다단주입 | BASIC[O113R07000] FRP보강그라우팅 (다단주입) 참조
경 비: 1,732 * 10.68 M * 1 공 =18,497.7
노무비: 6,511 * 10.68 M * 1 공 =69,537.4
재료비: 5,819 * 10.68 M * 1 공 =62,146.9
소 계 :단위보정[0.28공/M2]
8.PACKER 설치및철거(4M에1회) | BASIC[O113R08000] FRP보강그라우팅 (PACKER 설치및철거) 참조
V1=10.68 M/공 / 4 M =2.67 회
경 비: 0 * 1 공 * 2.67 회 =0.0
노무비: 13,556 * 1 공 * 2.67 회 =36,194.5
재료비: 15,215 * 1 공 * 2.67 회 =40,624.0
소 계 :단위보정[0.28공/M2]
9.지압판및너트설치(200*200*12):리핑,발파용 | BASIC[O113R09000] FRP보강그라우팅 (지압판 및 너트설치) 참조
경 비: 0 * 1 공 =0.0
노무비: 1,210 * 1 공 =1,210.0
재료비: 12,000 * 1 공 =12,000.0
소 계 :단위보정[0.28공/M2]
10.지압판및너트설치(150*150*12):토사용 | BASIC[O113R09010] FRP보강그라우팅 (지압판 및 너트설치) 참조
경 비: 0 * 1 공 =0.0
노무비: 1,210 * 1 공 =1,210.0
재료비: 12,000 * 1 공 =12,000.0
소 계 :단위보정[0.28공/M2]
11.기계기구설치및해체(50M2마다 1회)
V2 = 2,307.715 M2 / 50 M2 =46 회
경 비: 0 * 46 회 =0.0
노무비: 200,000 * 46 회 =9,200,000.0
재료비: 0 * 46 회 =0.0
소 계 :단위보정[1/2,307.715M2]
전체 합계
08년 표준품셈
ER7300 몰탈 1:3/M3
1.시멘트구입및운반
배수공 BASIC [PB202A0000] 참조
경 비 : 0.510 TON * 14,947 = 7,622.9
노무비 : 0.510 TON * 36,595 = 18,663.4
재료비 : 0.510 TON * 84,117 = 42,899.6
소 계 :
2.모래구입,운반
배수공 BASIC [PB205B0000] 참조
경 비 : 1.10 M3 * 4,499 = 4,948.9
노무비 : 1.10 M3 * 4,993 = 5,492.3
재료비 : 1.10 M3 * 16,778 = 18,455.8
소 계 :
3.인부
노무비 : 1.0 인 * 60,547*0 = 0.0
조달청실적 52420 = 52,420.0
소 계 :
전체 합계
BH0001 침하판 1 INCH PIPE 부착/NR
1.1INCHPIPE
1) 철판 (0.9*0.9*0.01 )
0.9 * 0.9 * 0.01 = 0.0081 M3
0.0081 M3 * 7850 KG/M3 = 63.59 KG
재료비 : 63.59 KG * 1.10 * 774 = 54,140.5
2) 강관 (D= 1 INCH)
재료비 : 1 M * 1.05 * 822 = 863.1
3) 고재대
: -(63.59 KG * 0.10 +2.46 KG/M * 0.05) * 320 = -2,074.2
소 계 :
4) 용접비 (FILLET 용접 T=5 M/M)
0.0254 * 3.14 = 0.0798 M
구조물공 BASIC [RB309A0000] 참조
경 비 : 0.0798 M * 136 = 10.8
노무비 : 0.0798 M * 3,794 = 302.7
재료비 : 0.0798 M * 374 = 29.8
소 계 :
2.지지발이붙은 D=150 M/M PIPE
1) 강관 (D= 150 M/M)
재료비 : 1.0 M * 26,689 * 1.05 = 28,023.4
2) 원형봉강 (D=16 M/M, L=120 CM, 3EA)
재료비 : 1.58 KG/M * 1.20 M/EA * 3 * 790 * 1.05 = 4,718.1
3) STEEL PLATE (D= 250, T= 4M/M, 3 EA)
(0.25**2) * 3.14 * 1 / 4 * 0.004 * 7850 = ? 1.54 (KG)
재료비 : 1.54 KG * 3 * 1.10 * 583 = 2,962.8
4) 고재대
: -(19.2*0.05 + 1.58*1.2*3*0.05 + 1.54*0.1*3) * 320 = -546.0
5) 용접비 (FILLET 용접 T= 5 M/M)
0.3 * 3 = 0.90 (M)
구조물공 BASIC [RB309A0000] 참조
경 비 : 0.90 M * 136 = 122.4
노무비 : 0.90 M * 3,794 = 3,414.6
재료비 : 0.90 M * 374 = 336.6
소 계 :
전체 합계
BH0002 침하 측정봉 및 보호관 /M
1.침하측정봉(D=25M/M)
1) 1 INCH PIPE
재료비 MAJ1 = 1.0 M * 822 = 822.0
2) 연결장치 : 재료비의 20 %
재료비 : MAJ1 * 0.20 = 164.4
소 계 :
2.침하봉보호관(D=150M/M)
1) 강관(D= 150 M/M)
재료비 MAJ2 = 1.0 M * 26,689 = 26,689.0
2) 연결장치 : 재료비의 20 %
재료비 : MAJ2 * 0.20 = 5,337.8
소 계 :
전체 합계
BH0003 경사계 설치 INCLINO METER/NR
.경사계 :(I) = 18000000
1.기계손료
경비 P = 18,000,000 * 18 개월 / 50 개월 = 6,480,000.00
: P / 20 개소 = 324,000.0
소 계 :
2.재료비
CASING 설치 길이 (연약지반 평균심도 + 지지층까지의 깊이
+ 상단여유고(샌드매트층 포함)
연약지반 평균심도: AL = 7 M
D= 7.00 + 6.5 + 1.0 = 14.50 M
1) INCLINO METER CASING (3.0 M)
재료비 : 14.5 M / 3.0 M * 10,000 = 48,333.3
2) CASING COUPLING
재료비 : ((14.5 / 3) - 1) EA * 4,640 = 17,786.6
3) BOTTOM END CAP
재료비 : 2 EA * 3,000 = 6,000.0
4) LOCKABLE PROTECTIVE COVER
재료비 : 1 EA * 50,000 = 50,000.0
5) SEALING TAPE (COUPLING 4.5개당 1개소요)
재료비 : 0.64 EA * 3,000= 1,920.0
6) INSTALLATION KIT SET
재료비 : 47,000 / 20 = 2,350.0
소 계 :
3.천공비
1) 소운반
리어카 운반 L=200 M
V =2000 (M/HR) , T=5 분 | 토질 및 기초조사 표준품셈 (1996.2.15)
N =(2000 * 450) / (120 * 200 + 2000 * 5) = 26.47= 27 회
Q = 27 * 250 = 6750 = 6.75 (TON)
소요인수 : 3.0 (TON) / 6.75 (TON) =0.44 인
노무비 : 0.44 인 * 60,547 = 26,640.6
2) 설치비
중급기술자 : 1.0 인 * 150,970 = 150,970.0
초급기술자 : 1.0 인 * 108,805 = 108,805.0
중급기능사 : 2.0 인 * 107,821 = 215,642.0
3) 보링비 (점토층,풍화암층)
천공 길이 (연약지반 심도 + 지지층까지의 깊이) = 7 + 6.5 = 13.5
중급기술자 : 0.18 인 * 150,970 * 13.5 M = 356,666.6
보 링 공 : 0.35 인 * 83,739 * 13.5 M = 395,666.7
특별 인 부 : 0.35 인 * 80,531 * 13.5 M = 380,508.9
보통 인 부 : 0.35 인 * 60,547 * 13.5 M = 286,084.5
코 아 튜브 : 0.01 개 * 60,000 * 13.5 M = 8,100.0
메탈크라운 : 0.025 개 * 20,000 * 13.5 M = 6,750.0
드라이브파이브헤드 : 0.01 개 * 40,000 * 13.5 M = 5,400.0
드라이브파이브슈 : 0.01 개 * 20,000 * 13.5 M = 2,700.0
드라이브파이브 : 0.01 개 * 88,000 * 13.5 M = 11,880.0
경유 MAJ1 = 2.132 L * 1,205 * 13.5 M = 34,682.3
잡유(주연료의 20 %) : MAJ1 * 0.2 = 6,936.4
4) 경 비
기계기구손료(보링기,엔진,펌프)
경 비 : 1.333 HR * 2,707 = 3,608.4
소 계 :
4.측정및정리비
1) 직접인건비
고급기술자 A1 = 1 인 * 0.1 *180,902= 18,090.20
중급기술자 A2 = 1 인 * 0.1 *150,970= 15,097.00
초급기술자 A3 = 1 인 * 0.2 *108,805= 21,761.00
중급기능사 A4 = 1 인 * 0.2 *107,821= 21,564.20
------------------------------------------------
노무비 LAAS1 = (A1 + A2 + A3 + A4) * 18 개월 = 1,377,223.2
소 계 :
5.분석비
1) 직접인건비
특급기술자 A5 = 1 인 * 0.02 *217,535= 4,350.70
고급기술자 A6 = 1 인 * 0.04 *180,902= 7,236.08
중급기능사 A7 = 1 인 * 0.05 *107,821= 5,391.05
------------------------------------------------
노무비 LAAS2 = (A5 + A6 + A7) * 18 개월 = 305,600.9
소 계 :
전체 합계
BH0004 간극수압계 설치 /NR
.간극수압계 : (I) = 3500000
1.기계손료
경 비 P = 3,500,000 * 18 개월 / 50 개월 = 1,260,000.00
: P / 6 개소 = 210,000.0
소 계 :
2.재료비
연약지반 평균심도: AL = 7 M
TUBE 평균심도 TL = 7 M / 2.0 M =3.50 M
1) PNEUMATIC PIEZOMETER TIP TWIN TUBE ( 30 + 3.5 = 33.50 M)
재료비 : 2 EA * 600,000 = 1,200,000.0
2) QUICK CONNECTING COUPLER
재료비 : 1 EA * 1,000 = 1,000.0
3) FILTER BAG
재료비 : 1 EA * 3,000 = 3,000.0
4) PROTECTION TUBE
재료비 : 36 M * 5,000 = 180,000.0
소 계 : | 토질 및 기초조사 표준품셈 (1996.2.15)
3.천공비
1) 소운반
리어카 운반 L=200 M
V =2000 (M/HR) , T=5 분
N =(2000 * 450) / (120 * 200 + 2000 * 5 ) = 26.47= 27 회
Q = 27 * 250 = 6750 = 6.75 (TON)
소요인수 : 3.0 (TON) / 6.75 (TON) = 0.44 인
보통인부 : 0.44 인 * 60,547 = 26,640.6
2) 설치비
중급기술자 : 1.0 인 * 150,970 = 150,970.0
초급기술자 : 1.0 인 * 108,805 = 108,805.0
중급기능사 : 2.0 인 * 107,821 = 215,642.0
3) 보링비 (점토층,풍화암층)
천공 길이 (연약지반 심도 + 지지층까지의 깊이) = 7 + 6.5 = 7
중급기술자 : 0.18 인 * 150,970 * 7 M = 190,222.2
보 링 공 : 0.35 인 * 83,739 * 7 M = 205,160.5
특별 인 부 : 0.35 인 * 80,531 * 7 M = 197,300.9
보통 인 부 : 0.35 인 * 60,547 * 7 M = 148,340.1
코 아 튜브 : 0.01 개 * 60,000 * 7 M = 4,200.0
메탈크라운 : 0.025 개 * 20,000 * 7 M = 3,500.0
드라이브파이브헤드 : 0.01 개 * 40,000 * 7 M = 2,800.0
드라이브파이브슈 : 0.01 개 * 20,000 * 7 M = 1,400.0
드라이브파이브 : 0.01 개 * 88,000 * 7 M = 6,160.0
경유 MAJ1 = 2.132 L * 1,205 * 7 M = 17,983.4
잡유(주연료의 20 %) : MAJ1 * 0.2 = 3,596.6
4) 경 비
기계기구손료(보링기,엔진,펌프)
경 비 : 1.333 HR * 2,707 = 3,608.4
소 계 :
4.측정및정리비
1) 직접인건비
고급기술자 A1 = 1 인 * 0.04 *180,902*0= 0.00
중급기술자 A2 = 1 인 * 0.04 *150,970*0= 0.00
초급기술자 A3 = 1 인 * 0.08 *108,805*0= 0.00
중급기능사 A4 = 1 인 * 0.08 *107,821*0= 0.00
------------------------------------------------
노무비 LAAS1 = (A1 + A2 + A3 + A4) * 18 개월 = 0.0
소 계 :
5.분석비
1) 직접인건비
특급기술자 A5 = 1 인 * 0.015 *217,535*0= 0.00 | 토질 및 기초조사 표준품셈 (1996.2.15)
고급기술자 A6 = 1 인 * 0.03 *180,902*0= 0.00
중급기능사 A7 = 1 인 * 0.035 *107,821*0= 0.00
------------------------------------------------
노무비 LAAS2 = (A5 + A6 + A7) * 18 개월 = 0.0
소 계 :
전체 합계
BH0005 지하수위계 설치 /NR
.수위측정기 : (I) = 1000000
1.기계손료
경 비 P = 1,000,000 * 18 개월 / 50 개월 = 360,000.00
: P / 6 개소 = 60,000.0
소 계 :
2.재료비
- 토질조사 결과에 따라 지하수위 한계수위까지 매설 : AL = 3 M
1) CASAGRANDE TIP
재료비 : 1 EA * 10,000 = 10,000.0
2) STANDPIPE
재료비 : 3 M * 7,000 = 21,000.0
3) 보호관
재료비 : 1 EA * 29,000 = 29,000.0
4) END CAP
재료비 : 1 EA * 6,400 = 6,400.0
소 계 :
3.천공비
1) 소운반
리어카 운반 L=200 M
V =2000 (M/HR) , T=5 분
N =(2000 * 450) / (120 * 200 + 2000 * 5 ) = 26.47= 27 회
Q = 27 * 250 = 6750 = 6.75 (TON) | 토질 및 기초조사 표준품셈 (1996.2.15)
소요인수 : 3.0 (TON) / 6.75 (TON) =0.44 인
인 부 : 0.44 인 * 60,547 = 26,640.6
2) 설치비
중급기술자 : 0.8인 * 150,970 = 120,776.0
초급기술자 : 0.8인 * 108,805 = 87,044.0
중급기능사 : 1.6인 * 107,821 = 172,513.6
3) 보링비 (점토층,풍화암층)
중급기술자 : 0.18 인 * 150,970 * 3 M = 81,523.8
보 링 공 : 0.35 인 * 83,739 * 3 M = 87,925.9
특별 인 부 : 0.35 인 * 80,531 * 3 M = 84,557.5
보통 인 부 : 0.35 인 * 60,547 * 3 M = 63,574.3
코 아 튜브 : 0.01 개 * 60,000 * 3 M = 1,800.0
메탈크라운 : 0.025 개 * 20,000 * 3 M = 1,500.0
드라이브파이브헤드 : 0.01 개 * 40,000 * 3 M = 1,200.0
드라이브파이브슈 : 0.01 개 * 20,000 * 3 M = 600.0
드라이브파이브 : 0.01 개 * 88,000 * 3 M = 2,640.0
경유 MAJ1 = 2.132 L * 1,205 * 3 M = 7,707.1
잡유(주연료의 20 %) : MAJ1 * 0.2 = 1,541.4
4) 경 비
기계기구손료(보링기,엔진,펌프)
경 비 : 1.333 HR * 2,707 = 3,608.4
소 계 :
4.측정및정리비
1) 직접인건비
고급기술자 A1 = 1 인 * 0.03 *180,902= 5,427.06
중급기술자 A2 = 1 인 * 0.03 *150,970= 4,529.10
초급기술자 A3 = 1 인 * 0.06 *108,805= 6,528.30
중급기능사 A4 = 1 인 * 0.06 *107,821= 6,469.26
------------------------------------------------
노무비 LAAS1 = (A1 + A2 + A3 + A4) * 18 개월 = 413,166.9
소 계 :
5.분석비
1) 직접인건비
특급기술자 A5 = 1 인 * 0.01 *217,535= 2,175.35
고급기술자 A6 = 1 인 * 0.02 *180,902= 3,618.04
중급기능사 A7 = 1 인 * 0.025 *107,821= 2,695.53
------------------------------------------------
노무비 LAAS2 = (A5 + A6 + A7) * 18 개월 = 152,800.5
소 계 :
전체 합계
토질 및 기초조사 표준품셈 (1996.2.15)
BH0006 층별침하계 설치 /NR
.층별침하계 : (I) = 1000000
1.기계손료
경 비 P = 1,000,000 * 18 개월 / 50 개월 = 360,000.00
: P / 6 개소 = 60,000.0
소 계 :
2.재료비
- 연약지반 평균심도: AL = 7 M
- CASING 설치 길이 (성토고+연약지반 평균심도+지지층) 의 깊이
D = 11.0 + 7.00 + 6.5 = 24.50 M
1) RING MAGNETIC
재료비 : 2 EA * 50,000 = 100,000.0
1) SPIDER MAGNETIC
재료비 : 3 EA * 50,000 = 150,000.0
3) STANDPIPE
재료비 : 24.5 M * 7,000 = 171,500.0
4) 보호관
재료비 : 1 EA * 29,000 = 29,000.0
5) END CAP
재료비 : 1 EA * 6,400 = 6,400.0
소 계 :
3.천공비 | 토질 및 기초조사 표준품셈 (1996.2.15)
1) 소운반
리어카 운반 L=200 M
V =2000 (M/HR) , T=5 분
N =(2000 * 450) / (120 * 200 + 2000 * 5 ) = 26.47= 27 회
Q = 27 * 250 = 6750 = 6.75 (TON)
소요인수 : 3.0 (TON) / 6.75 (TON) =0.44 인
인 부 : 0.44 인 * 60,547 = 26,640.6
2) 설치비
중급기술자 : 0.8 인 * 150,970 = 120,776.0
초급기술자 : 0.8 인 * 108,805 = 87,044.0
중급기능사 : 1.6 인 * 107,821 = 172,513.6
3) 보링비 (점토층,풍화암층)
천공 길이 (연약지반 심도 + 지지층까지의 깊이) = 7 + 6.5 = 13.5
중급기술자 : 0.18 인 * 150,970 * 13.5 M = 366,857.1
보 링 공 : 0.35 인 * 83,739 * 13.5 M = 395,666.7
특별 인 부 : 0.35 인 * 80,531 * 13.5 M = 380,508.9
보통 인 부 : 0.35 인 * 60,547 * 13.5 M = 286,084.5
코 아 튜브 : 0.01 개 * 60,000 * 13.5 M = 8,100.0
메탈크라운 : 0.025 개 * 20,000 * 13.5 M = 6,750.0
드라이브파이브헤드 : 0.01 개 * 40,000 * 13.5 M = 5,400.0
드라이브파이브슈 : 0.01 개 * 20,000 * 13.5 M = 2,700.0
드라이브파이브 : 0.01 개 * 88,000 * 13.5 M = 11,880.0
경유 MAJ1 = 2.132 L * 1,205 * 13.5 M = 34,682.3
잡유(주연료의 20 %) : MAJ1 * 0.2 = 6,936.4
4) 경 비
기계기구손료(보링기,엔진,펌프)
경 비 : 1.333 HR * 2,707 = 3,608.4
소 계 :
4.측정및정리비
1) 직접인건비
고급기술자 A1 = 1 인 * 0.08 *180,902*0= 0.00
중급기술자 A2 = 1 인 * 0.08 *150,970*0= 0.00
초급기술자 A3 = 1 인 * 0.16 *108,805*0= 0.00
중급기능사 A4 = 1 인 * 0.16 *107,821*0= 0.00
------------------------------------------------
노무비 LAAS1 = (A1 + A2 + A3 + A4) * 18 개월 = 0.0
소 계 :
5.분석비
1) 직접인건비
특급기술자 A5 = 1 인 * 0.01 *217,535*0= 0.00
고급기술자 A6 = 1 인 * 0.02 *180,902*0= 0.00
중급기능사 A7 = 1 인 * 0.025 *107,821*0= 0.00
------------------------------------------------
노무비 LAAS2 = (A5 + A6 + A7) * 18 개월 = 0.0
소 계 : | 토질 및 기초조사 표준품셈 (1996.2.15)
전체 합계
BH0007 변형률계 /NR
.층별침하계 : (I) = 1000000
1.기계손료
경 비 P = 1,000,000 * 18 개월 / 50 개월 = 360,000.00
: P / 6 개소 = 60,000.0
소 계 :
2.재료비
- 연약지반 평균심도: AL = 7 M
- CASING 설치 길이 (성토고+연약지반 평균심도+지지층) 의 깊이
D = 11.0 + 7.00 + 6.5 = 24.50 M
1) RING MAGNETIC
재료비 : 2 EA * 50,000 = 100,000.0
1) SPIDER MAGNETIC
재료비 : 3 EA * 50,000 = 150,000.0
3) STANDPIPE
재료비 : 24.5 M * 7,000 = 171,500.0
4) 보호관
재료비 : 1 EA * 29,000 = 29,000.0
5) END CAP
재료비 : 1 EA * 6,400 = 6,400.0
소 계 :
3.천공비
1) 소운반
리어카 운반 L=200 M | 토질 및 기초조사 표준품셈 (1996.2.15)
V =2000 (M/HR) , T=5 분
N =(2000 * 450) / (120 * 200 + 2000 * 5 ) = 26.47= 27 회
Q = 27 * 250 = 6750 = 6.75 (TON)
소요인수 : 3.0 (TON) / 6.75 (TON) =0.44 인
인 부 : 0.44 인 * 60,547 = 26,640.6
2) 설치비
중급기술자 : 0.8 인 * 150,970 = 120,776.0
초급기술자 : 0.8 인 * 108,805 = 87,044.0
중급기능사 : 1.6 인 * 107,821 = 172,513.6
3) 보링비 (점토층,풍화암층)
천공 길이 (연약지반 심도 + 지지층까지의 깊이) = 7 + 6.5 = 13.5
중급기술자 : 0.18 인 * 150,970 * 13.5 M = 366,857.1
보 링 공 : 0.35 인 * 83,739 * 13.5 M = 395,666.7
특별 인 부 : 0.35 인 * 80,531 * 13.5 M = 380,508.9
보통 인 부 : 0.35 인 * 60,547 * 13.5 M = 286,084.5
코 아 튜브 : 0.01 개 * 60,000 * 13.5 M = 8,100.0
메탈크라운 : 0.025 개 * 20,000 * 13.5 M = 6,750.0
드라이브파이브헤드 : 0.01 개 * 40,000 * 13.5 M = 5,400.0
드라이브파이브슈 : 0.01 개 * 20,000 * 13.5 M = 2,700.0
드라이브파이브 : 0.01 개 * 88,000 * 13.5 M = 11,880.0
경유 MAJ1 = 2.132 L * 1,205 * 13.5 M = 34,682.3
잡유(주연료의 20 %) : MAJ1 * 0.2 = 6,936.4
4) 경 비
기계기구손료(보링기,엔진,펌프)
경 비 : 1.333 HR * 2,707 = 3,608.4
소 계 :
4.측정및정리비
1) 직접인건비
고급기술자 A1 = 1 인 * 0.08 *180,902= 14,472.16
중급기술자 A2 = 1 인 * 0.08 *150,970= 12,077.60
초급기술자 A3 = 1 인 * 0.16 *108,805= 17,408.80
중급기능사 A4 = 1 인 * 0.16 *107,821= 17,251.36
------------------------------------------------
노무비 LAAS1 = (A1 + A2 + A3 + A4) * 18 개월 = 1,101,778.5
소 계 :
5.분석비
1) 직접인건비
특급기술자 A5 = 1 인 * 0.01 *217,535= 2,175.35
고급기술자 A6 = 1 인 * 0.02 *180,902= 3,618.04
중급기능사 A7 = 1 인 * 0.025 *107,821= 2,695.53
------------------------------------------------
노무비 LAAS2 = (A5 + A6 + A7) * 18 개월 = 152,800.5
소 계 :
토질 및 기초조사 표준품셈 (1996.2.15)
전체 합계
BH0008 지중경사계 설치 /NR
※견적서 참조
A.기계손료
경비 P = 300,000 * 18 개월 = 5,400,000.00
: P / 6 개소 = 900,000.0
소 계 :
B.수동경사계
1. 재료비
1) 경사계관
재료비 : 13.75 M * 12,000 = 165,000.0
2) 커플링
재료비 : 4.5 EA * 8,000 = 36,000.0
3) TOP END CAP
재료비 : 1 EA * 8,000 = 8,000.0
4) 보호박스
재료비 : 1 EA * 60,000 = 60,000.0
5) 잡자재비 ( 재료비의 5 %)
: (S1+S2+S3+S4) * 0.05 = 13,450.0
2.지중경사계 계측 설치비
경 비 : 1 개소 * 500,000 = 500,000.0
4.천공및 그라우팅
경 비 : 13.75 M * 80,000 = 1,100,000.0
소 계 :[단위보정: 4/6개소]
C.자동경사계
1. 재료비
1) 다현경사계 SENSOR-EIN-51800
재료비 : 23 EA / 2 개소 * 1,800,000 = 20,700,000.0
2) 중간 연결관 1N 1201
재료비 : 23 EA /2 개소 * 30,000 = 345,000.0
3) 경사계 케이블
재료비 : 816 M /2 개소 * 8,000 = 3,264,000.0
4) 경사계관
재료비 : 40 M /2 개소 * 12,000 = 240,000.0
5) 커플링
재료비 : 13 EA /2 개소 * 8,000 = 52,000.0
6) TOP END CAP
재료비 : 2 EA /2 개소 * 8,000 = 8,000.0
7) 보호박스
재료비 : 2 EA /2 개소 * 60,000 = 60,000.0
8) 잡자재비 ( 재료비의 5 %)
: (S1+S2+S3+S4+S5+S6+S7) * 0.05 = 1,233,450.0
2. 자동화 장비비
1) LOGGER 80 CH(EC 4010-80)
재료비 : 1/31 EA * 15,000,000 = 483,870.9
2) SENSOR CONTROI ?NIT(EC-431-05)
재료비 : 1/31 EA * 2,000,000 = 64,516.1
3) SENSOR CONTROI ?NIT(EC-431-09)
재료비 : 1/31 EA * 2,000,000 = 64,516.1
4) 컵트종IP
재료비 : 1/31 EA * 2,000,000 = 64,516.1
5) 물신시스템(코뎀,야기안테나)
재료비 : 1/31 식 * 4,000,000 = 129,032.2
6) BATTERY
재료비 : 1/31 EA * 500,000 = 16,129.0
7) 쏜라 PANNEL
재료비 : 1/31 EA * 1,500,000 = 48,387.0
8) 데이타로거 외함
재료비 : 1/31 EA * 800,000 = 25,806.4
9) 동신시스템(코뎀,GP안테나)
재료비 : 1/31 식 * 4,000,000 = 129,032.2
10) 동신시스템부속자재
재료비 : 1/31 식 * 1,000,000 = 32,258.0
11) 서버용 PC
재료비 : 1/31 EA * 4,000,000 = 129,032.2
4.자동계측시스템 설치비
경 비 : 1/31 식 * 3,000,000 = 96,774.1
5.지중경사계 계측 설치비
경 비 : 1 개소 * 200,000 = 200,000.0
6.천공및 그라우팅
경 비 : 1.739 M * 80,000 = 139,120.0
소 계 :[단위보정: 2/6개소]
도로공사 연약지반경사계 참조 | 토질 및 기초조사 표준품셈 (1996.2.15)
D.측정및정리비
1) 직접인건비
고급기술자 A1 = 1 인 * 0.1 *180,902*0= 0.00
중급기술자 A2 = 1 인 * 0.1 *150,970*0= 0.00
초급기술자 A3 = 1 인 * 0.2 *108,805*0= 0.00
중급기능사 A4 = 1 인 * 0.2 *107,821*0= 0.00
------------------------------------------------
노무비 LAAS1 = (A1 + A2 + A3 + A4) * 18 개월 = 0.0
소 계 :
E.분석비
1) 직접인건비
특급기술자 A5 = 1 인 * 0.02 *217,535*0= 0.00
고급기술자 A6 = 1 인 * 0.04 *180,902*0= 0.00
중급기능사 A7 = 1 인 * 0.05 *107,821*0= 0.00
------------------------------------------------
노무비 LAAS2 = (A5 + A6 + A7) * 18 개월 = 0.0
소 계 :
전체 합계
BH0009 NAIL응력계 설치 /NR
※견적서 참조
A.기계손료
경비 P = 50,000 * 18 개월 = 900,000.00
: P / 63 개소 = 14,285.7
소 계 :
B.수동NAIL응력계
1. 재료비
1) V/W 변형율계
재료비 : 1 EA * 100,000 = 100,000.0
2) CADLE
재료비 : 15.000 M * 2,000 = 30,000.0
3) 잡자재비 ( 재료비의 5 %)
: (S1+S2) * 0.05 = 6,500.0
2.NAIL응력계 계측 설치비
경 비 : 1 개소 * 100,000 = 100,000.0
소 계 :[단위보정: 36/63개소]
C.자동NAIL응력계
1. 재료비
1) V/W 응력계 ERB-9254
재료비 : 1 EA * 700,000 = 700,000.0
2) CADLE
재료비 : 16.667 M * 2,000 = 33,334.0
3) 잡자재비 ( 재료비의 5 %)
: (S1+S2) * 0.05 = 36,666.7
2. 자동화 장비비
1) LOGGER 80 CH(EC 4010-80)
재료비 : 1/31 EA * 15,000,000 = 483,870.9
2) SENSOR CONTROI ?NIT(EC-431-05)
재료비 : 1/31 EA * 2,000,000 = 64,516.1
3) SENSOR CONTROI ?NIT(EC-431-09)
재료비 : 1/31 EA * 2,000,000 = 64,516.1
4) 컵트종IP
재료비 : 1/31 EA * 2,000,000 = 64,516.1
5) 물신시스템(코뎀,야기안테나)
재료비 : 1/31 식 * 4,000,000 = 129,032.2
6) BATTERY
재료비 : 1/31 EA * 500,000 = 16,129.0
7) 쏜라 PANNEL
재료비 : 1/31 EA * 1,500,000 = 48,387.0
8) 데이타로거 외함
재료비 : 1/31 EA * 800,000 = 25,806.4
9) 동신시스템(코뎀,GP안테나)
재료비 : 1/31 식 * 4,000,000 = 129,032.2
10) 동신시스템부속자재
재료비 : 1/31 식 * 1,000,000 = 32,258.0
11) 서버용 PC
재료비 : 1/31 EA * 4,000,000 = 129,032.2
3.NAIL응력계 설치비
경 비 : 1 개소 * 200,000 = 200,000.0
4.자동계측시스템 설치비
경 비 : 1/31 식 * 3,000,000 = 96,774.1
소 계 :[단위보정: 27/63개소]
도로공사 숏크리트 응력계 준용 참조 | 토질 및 기초조사 표준품셈 (1996.2.15)
5.측정및정리비
1) 노무비
- 고급기술자 : 0.05 인 * 180,902= 9,045.1
- 중급기술자 : 0.05 인 * 150,970= 7,548.5
- 초급기술자 : 0.10 인 * 108,805= 10,880.5
- 중급기능사 : 0.10 인 * 107,821= 10,782.1
소 계 : 단위보정 [1*18]
6.분석비
- 특급기술자 : 0.01 인 * 217,535= 2,175.3
- 고급기술자 : 0.02 인 * 180,902= 3,618.0
- 중급기능사 : 0.025 인 * 107,821= 2,695.5
소 계 : 단위보정 [1*18]
전체 합계
BI0010 필터층 모래/M3
1.골재구입비(상차도)
골재구입비 : 9,000 * 1.0 = 9,000.0
골재채취 허가료 : 0 * 0 = 0.0
소 계 :
2.운반비 | 본공종[DI2121] 토사운반 운반거리 60M 이상/M3 2.덤프운반 참조
가.덤프운반
* 덤프트럭 15 TON :[E0011041]
Q1= (15 / 1.75) * 1.15 = 9.86
E = 0.9, F= 1.0
N = Q1 / (2.87 * 1.2 ) = 2.86
T1= 34.40 * N / (60 * 0.75)=2.19 MIN
T2= 156.95 = 156.95
T3= 0.8, T4= 0.42
T5= 0.5
CM= T1 + T2 + T3 + T4 + T5 = 160.86 MIN
Q = 60 * Q1 * F * E / CM =3.31 M3/HR
경 비 : 14,383 / Q = 4,345.3
노무비 : 18,004 / Q = 5,439.2
재료비 : 26,440 / Q = 7,987.9
나.자동덮개
자동덮개: 329 / Q=99.3
소 계 :
3. 포 설
유압식 백호우 1.0 M3 : [E0003113]
Q1=1.0 M3 , F=0.90 / 1.30 = 0.69
K =0.9, E=0.65, CM=21.00 초(선회 90도)
Q = 3600 * Q1 * K * F * E / CM = 69.20 M3/HR
경 비 : 23,233 / Q M3/HR * 0.9 = 302.1
노무비 : 21,567 / Q M3/HR * 0.9 = 280.4
재료비 : 28,666 / Q M3/HR * 0.9 = 372.8
소 계 :
4. 다 짐
A) 진동로라(자주식10TON) : [E0014131] | 본공종[DF2010] 노상준비공 신설/M2 2.다짐 참조
N= 6, V=4.0, W=1.9
H=0.3, E=0.6, F=1.0
Q = 1000 * V * W * H * E * F / N
Q = 1000 * 4 * 1.9* 0.3*0.6*1 /6 = 228.00 M3/HR
경 비 : 18,448 / Q = 80.9
노무비 : 21,567 / Q = 94.5
재료비 : 22,557 / Q = 98.9
B) 타이어로울러(8-15TON) : [E0015021]
N= 4, V= 2.5, F= 1.0
W= 1.8, D= 0.3, E= 0.6
Q = 1000 * V * F * W * D * E / N
Q = 1000 * 2.5* 1*1.8*0.3*0.6/ 4 = 202.50 M3/HR
경 비 : 11,700 / Q = 57.7
노무비 : 21,567 / Q = 106.5
재료비 : 11,857 / Q = 58.5
C) 살수비
물탱크5500 L : [E0047011]
O.M.C.= 13 % , N.M.C.= 8 %
E=0.9, V=20 KM/HR
흡입준비 : 5 MIN
흡입시간 : 10 MIN (T1)
살수시간 : 20 MIN (T3)
살수대기 : 5 MIN (T4)
운반시간 : T2 = ( 1 / 20 + 1 / 20 ) * 60 = 6.0
CM= 흡입준비 + T1 + T2 + T3 + T4
CM= 5 + 10 + 6 + 20 + 5 = 46.00
WS = 1415.92 KG/M3
WW = 1600 KG - WS
W O.M.C. = WW / WS * 100
(13 + 100)WS = 160000
QW = ( 60 * 5500 * 0.9 ) / 46 = 6,456.52 L/HR
살수량= WS * ( O.M.C. - N.M.C. ) = 70.79 KG/M3
Q = QW / 70.79 = 91.21 M3/HR
경 비 : 7,823 / Q = 85.7
노무비 : 14,722 / Q = 161.4
재료비 : 14,568 / Q * (38/CM) = 131.9
소 계 :
전체 합계
CD1100 치 환 굴착치환/M3 | DB3000 연약지반구간 /M2 참조
습지불도저 13 TON :[E0002012]
D = 20 M
E = 0.55
F = 0.77
U1 = 40 M/분
U2 = 48 M/분
q1 = 1.5 * 0.96 = 1.44 M3
CM = D / U1 + D / U2 + 0.25 = 1.17 MIN
Q = 60 * q1 * F * E / CM = 31.27 M3/Hr
경 비 : 18,432 / Q M3/Hr = 589.4
노무비 : 21,567 / Q M3/Hr = 689.7
재료비 : 21,639 / Q M3/Hr = 692.0
소 계 :
전체 합계
CD2100 침하토 다짐도 90 % 이상/M3
%%%%% 물량비례에 의한 노체 평균단가 적용수량 %%%%%
A.토질별 분류
토사, 리핑암 : V1 = 889,745 M3
발 파 암 : V2 = 818,778 M3
터 널 암 : V3 = 151,935 M3
---------------------------------
계 : VT = V1 + V2 + V3 = 1,860,458 M3(내역서 적용수량)
B.쌓기 부위별 분류
교량 앞 성토 : V4 = 9,540 M3
다짐도90%이상(노체): V5 = 1,860,458 - 9,540 = 1,850,918 M3
---------------------------------
계 : VT = V4 + V5 = 1,860,458 M3
C.분류항목별 비율
토사, 리핑암 : R1 = 889,745 / 1,860,458 =0.48, --> 48 %
발파암 : R2 = 818,778 / 1,860,458 =0.44, --> 44 %
터널암 : R3 = 151,935 / 1,860,458 =0.08, --> 8 %
+----------------------------------------------------+
다짐도 90 % : R5 = 1,850,918 / 1,860,458 =0.99, --> 99 %
교량 앞성토 : R4 = 9,540 / 1,860,458 =0.01, --> 1 %
+----------------------------------------------------+
1.일반성토(토사및리핑암)
경 비 : 139 = 139.0
노무비 : 380 = 380.0
재료비 : 492 = 492.0
소 계 : 단위보정 [(889,745/1,860,458)*(889,745/1,860,458)]
2.암성토(발파암) | 08년 표준품셈
1) 포 설 ( 불도자 32 TON ) : [E0001071]
D = 20, F= 1.0
E = 0.35, Q1= 5.5 * 0.96 = 5.28
U1= 52, U2= 58
CM= 20 / 52 + 20 / 58 + 0.25 = 0.98 MIN
Q = 60 * 5.28 * 1.0 * 0.35 / CM = 113.14 M3/HR
경 비 : 30,446 / Q M3/HR = 269.1
노무비 : 20,321 / Q M3/HR = 179.6
재료비 : 50,379 / Q M3/HR = 445.2
2) 다 짐(T=60CM)
A) 인건비
특별인부 : 0.059 인 * 77,522 / 100 = 45.7
B) 양족식로울러(자주식 32 TON) : [E0015060032]
경 비 : 42,755 * 0.47 / 100 = 200.9
노무비 : 20,321 * 0.47 / 100 = 95.5
재료비 : 43,363 * 0.47 / 100 = 203.8
C) 진동로라 (자주식 10 TON) : [E0014131]
경 비 : 17,020 * 0.47 / 100 = 79.9
노무비 : 20,321 * 0.47 / 100 = 95.5
재료비 : 19,543 * 0.47 / 100 = 91.8
D) 살 수 (물탱크 5,500L) L = 1 KM
배수공 BASIC [PB21900000] 참조
경 비 : 971 * 0.1 L/M3 = 97.1
노무비 : 1,828 * 0.1 L/M3 = 182.8
재료비 : 1,189 * 0.1 L/M3 = 118.9
소 계 : 단위보정 [(818,778/1,860,458)*(1,850,918/1,860,458)]
3.암성토(터널암)
1) 포 설 ( 불도자 32 TON ) : [E0001071]
D = 20, F= 1.0
E = 0.35, Q1= 5.5 * 0.96 = 5.28
U1= 52, U2= 58
CM= 20 / 52 + 20 / 58 + 0.25 = 0.98 MIN
Q = 60 * 5.28 * 1.0 * 0.35 / CM = 113.14 M3/HR
경 비 : 30,446 / Q M3/HR = 269.1
노무비 : 20,321 / Q M3/HR = 179.6
재료비 : 50,379 / Q M3/HR = 445.2
2) 다 짐(T=60CM)
A) 인건비
특별인부 : 0.059 인 * 77,522 / 100 = 45.7
B) 양족식로울러(자주식 32 TON) : [E0015060032]
경 비 : 42,755 * 0.47 / 100 = 200.9
노무비 : 20,321 * 0.47 / 100 = 95.5
재료비 : 43,363 * 0.47 / 100 = 203.8
C) 진동로라 (자주식 10 TON) : [E0014131]
경 비 : 17,020 * 0.47 / 100 = 79.9
노무비 : 20,321 * 0.47 / 100 = 95.5
재료비 : 19,543 * 0.47 / 100 = 91.8
D) 살 수 (물탱크 5,500L) L = 1 KM
배수공 BASIC [PB21900000] 참조
경 비 : 971 * 0.1 L/M3 = 97.1
노무비 : 1,828 * 0.1 L/M3 = 182.8
재료비 : 1,189 * 0.1 L/M3 = 118.9
소 계 : 단위보정 [(151,935/1,860,458)*(1,850,918/1,860,458)]
4. 교량 앞성토
경 비 : 516 = 516.0
노무비 : 1,416 = 1,416.0
재료비 : 1,833 = 1,833.0
소 계 : 단위보정 [(9,540/1,860,458)]
+----------------------------------------------------+
I 물량비례에 의한 노체 평균단가 I
+----------------------------------------------------+
I 1. 토사, 리핑암 : 889,745 / 1,860,458 = 48 %
I (연약지반포함) I
I 2. 발파암 : 818,778 / 1,860,458 = 44 %
I 3. 발파암 : 151,935 / 1,860,458 = 8 %
+----------------------------------------------------+
I 5. 다짐도 90 % : 1,850,918 / 1,860,458 = 99 %
I 4. 교량 앞성토 : 9,540 / 1,860,458 = 1 %
+----------------------------------------------------+
08년 상반기 건설교통부 실적공사비
건교부실적공사비
노무비: 425
경 비: 586
전체 합계
CD2210 샌드 드레인 D=400 M/M/M
* CASING 제작
A) 재료비
총 연 장 : TL = 42704 M
총 본 수 : TN = 6000 본
평균 연장 : AL = 42,704 / TN = 7.12 (M/본)
* 장비 조합
: 무한 궤도 크레인 (40 TON) + 진동 파일 햄머 (90 KW)
+ 발전기 (250 KW) + 레더 (31M) + 케이싱 (22M ,D= 400 M/M)
+ SKIP BUCKET (10 M3) + 자동기록장치 + HOPPER (1.0 M3)
: 페이로다 1.34 ((M3/HR) 타이어)
* 작업조 편성
보통 인 부 : 1 인
수작업반장 : 1 인
------------------
계 : 2 인
* SAND PILE 시공 길이
L = 7.12 M ( 말뚝길이 + SAND MAT 두께:0.5M)
* 표준 싸이클 타임(CM) 산정
CM = 2 + 0.6 * L = 2 + 0.6 * 7.12 (M) = 6.27 MIN/본
* 작업 효율(E)
E = 0.8 + 0.05 = 0.85
대규모 공사 (+0.05)
Q = 60 * L * E / CM
Q = 60 * 7.12 * 0.85 / 6.27 = 57.91 M/HR
1.CASING항타및인발
1) 크레인 40 TON (무한궤도) :[E0005061]
경 비 : 41,471 / Q = 716.1
노무비 : 21,567 / Q = 372.4
재료비 : 16,629 / Q = 287.1
2) 진동 파일 햄머 (90 KW)
손 료 S1 = 94933011 * 3146 * 10**(-7) = 29,865.93
경 비 : S1 / Q M/HR = 515.7
소 계 : [1.02]
2.모래구입및운반:[TB402D0000]
경 비 : 2,460 * 0.125 M3 = 307.5
노무비 : 3,011 * 0.125 M3 = 376.3
재료비 : 20,221 * 0.125 M3 = 2,527.6
소 계 :[1.20]
3.CASING내모래투입
페이로더 1.34 (M3) (타이어):[E0004051]
Q1=1.34, K=1.2, F=0.78, E=0.75
CM= 1.8 * 8 + 6 + 14 = 34.40 SEC
QQ = 3600 * 1.34 * 1.2 * 0.78 * 0.75 / CM = 98.44 M3/HR
(SAND PILE 1 본당 속채움 모래량)
SAND PILE 외경 D=400 (M/M)
V = 3.14 * (0.400**2) / 4 = 0.125 M3/M (0.150 M3/M 할증 20% 포함)
V = 0.125 M3/M * 7.12 M = 0.890 M3/본
경 비 : 17,503 / Q M/HR * (AL-0.5) / 7.12 = 281.0
노무비 : 21,567 / Q M/HR * (AL-0.5) / 7.12 = 346.2
재료비 : 13,361 / Q M/HR * 0.150 / QQ * (AL-0.5) / 7.12 = 0.3
소 계 :[1.02]
4.COMPRESSOR(10.3M3/MIN,365C.F.M):[E0022031]
경 비 : 3,991 / Q M/HR = 68.9
노무비 : 18,004 / Q M/HR = 310.8
재료비 : 19,848 / Q M/HR = 342.7
소 계 :[1.02]
5.발전기(250KW):[E0039081]
경 비 : 9,764 / Q M/HR = 168.6
노무비 : 13,626 / Q M/HR = 235.2
재료비 : 57,227 / Q M/HR = 988.2
소 계 :[1.02]
6.AIRHOSE(3/4INCH,3B,6M):[E0057311]
경 비 : 54 * 2 / Q = 1.8
소 계 :[1.02]
7.인건비
수작업반장 A1 = 1 인 * 80,830 = 80,830.00
보통 인부 A2 = 1 인 * 60,547 = 60,547.00
-------------------------------------------------
계 AS = A1 + A2 = 141,377.00
* 1 일 작업량 AM = Q <M/HR> * 8 <HR> = 463.28 (M/일)
노무비 : AS / AM M/일 = 305.1
소 계 :[1.02]
8.자동기록장치사용료
손 료 S2 = 47,734,000 * 1879 * 10**(-7) = 8,969.22
경 비 : S2 / Q = 154.8
소 계 :[1.02] | 연약지반 S.D 및 S.C.P모래할증 적용기준 검토
(설계기13207-118, 2000. 03.13)
9.LEADER(31M)
손 료 S3 = 23,934,170 * 1879 * 10**(-7) = 4,497.23
경 비 : S3 / Q = 77.6
소 계 :[1.02]
10.CASING(22M)
손 료 S4 = 9,240,000 * 7203 * 10**(-7) = 6,655.57
경 비 : S4 / Q = 114.9
소 계 :[1.02]
11.SKIPBUCKET(10M3)
손 료 S5 = 2,814,000 * 1879 * 10**(-7) = 528.75
경 비 : S5 / Q = 9.1
소 계 :[1.02]
12.HOPPER(1.0M3)
손 료 S6 = 8,050,000 * 1879 * 10**(-7) = 1,512.60
경 비 : S6 / Q = 26.1
소 계 :[1.02]
전체 합계
CD2230 PACK DRAIN D= 120M/M/M
* CASING 제작
A) 재료비
총 연 장 : 146236 (M) (137625 M + 12302 * 0.7 M)
총 본 수 : 12302 본
평균 연장 : 146236 (M) / 12302 본 = 11.88 (M/본)
* 장비 조합
: 무한 궤도 크레인 (50 TON) + 진동 파일 햄머 (90 KW)
+ 발전기 (250 KW) + 레더 (31M) + 케이싱 (22M)
+ SKIP BUCKET (10 M3) + 자동기록장치 + HOPPER (1.0 M3)
: 페이로다 1.72 ((M3/HR) 타이어)
* 작업조 편성
작업반장 : 1 인
비 계 공 : 1 인
용 접 공 : 1 인
특수인부 : 4 인
보통인부 : 2 인
------------------
계 : 9 인
* PACK DRAIN 시공 능력
L=11.88 M , E=0.6+0.8/2=0.7
T1=140 SEC , T3=130 SEC , T4=220 SEC
T2= 11.88/(0.08+0.05/2)=113.14 SEC
T5= 11.88/0.08=148.5 SEC
CM=T1+T2+T3+T4+T5
CM=140+113.14+130+220+148.5= 751.64 SEC
Q=(3600 *11.88 *0.7/CM)*4= 159.32 M/HR
1.CASING항타및인발
1) 크레인 50 TON (무한궤도) :[E0005071]
경 비 : 63,037 / Q M/HR = 395.6
노무비 : 21,567 / Q M/HR = 135.3
재료비 : 17,352 / Q M/HR = 108.9
2) 진동 파일 햄머 (90 KW)
손 료 S1 = 130,340,000 * 3146 * 10**(-7) = 41,004.96
경 비 : S1 / Q M/HR = 257.3
소 계 :
2.PACK자재비
1) 재료비 : 300 WON/M * 1.0 M * 1.15 = 345.0
2) 안내판 : 2,980 WON/EA / 15.70 EA = 189.8
소 계 :
3.모래구입및운반:[TB402D0000]
경 비 : 2,460 * 0.045 M3 = 110.7
노무비 : 3,011 * 0.045 M3 = 135.4
재료비 : 20,221 * 0.045 M3 = 909.9
소 계 :[1.20]
4.PACK내모래투입
페이로우더 1.72 (M3) (타이어) :[E0004071]
Q1=1.72, K=1.2, F=0.78, E=0.75
CM= 1.8 * 8 + 6 + 14 = 34.40 SEC
QQ = 3600 * 1.72 * 1.2 * 0.78 * 0.75 /CM = 126.36 M3/HR
(P.D 1 본당 속채움 모래량 : 외경 D=120 (M/M) * 4EA)
V = (3.14*(0.120**2)/4)*4 = 0.045 M3/M (0.054 M3/M 할증 20% 포함)
V = 0.045 M3/M * 11.88 (M) = 0.641 M3/본 (0.769 M3/본 할증 20% 포함)
경 비 : 22,468 / Q M/HR * 137625 / 146236 = 132.7
노무비 : 21,567 / Q M/HR * 137625 / 146236 = 127.3
재료비 : 17,004 / Q M/HR * 0.054 / QQ * 137625 / 146236 = 0.0
소 계 :
5.COMPRESSOR(17.0M3/MIN,600C.F.M):[E0022041]
경 비 : 4,656 / Q M/HR = 29.2
노무비 : 18,004 / Q M/HR = 113.0
재료비 : 32,848 / Q M/HR = 206.1
소 계 :
6.발전기(350KW):[E0039081]
경 비 : 9,764 / Q M/HR = 61.2
노무비 : 13,626 / Q M/HR = 85.5
재료비 : 57,227 / Q M/HR = 359.1
소 계 :
7.AIRHOSE(3/4INCH,6M):[E0057311]
경 비 : 54 * 2 / Q M/HR = 0.6
소 계 :
8.인건비
작업반장 A1 = 1 인 * 80,830 = 80,830.00
비 계 공 A2 = 1 인 * 107,592 = 107,592.00
용 접 공 A3 = 1 인 * 97,714 = 97,714.00
특수인부 A4 = 4 인 * 80,531 = 322,124.00
보통인부 A5 = 2 인 * 60,547 = 121,094.00
-------------------------------------------------
계 AS = A1 + A2 + A3 + A4 + A5 = 729,354.00
* 1 일 작업량 AM = Q <M/HR> * 8 <HR> = 1,274.56 (M/일)
노무비 : AS / AM M/일 = 572.2
소 계 :
연약지반 S.D 및 S.C.P모래할증 적용기준 검토
9.자동기록장치사용료 | (설계기13207-118, 2000. 03.13)
손 료 S2 = 47,734,000 * 1879 * 10**(-7) = 8,969.22
경 비 : S2 / Q = 56.2
소 계 :
10.LEADER(31M)
손 료 S3 = 23,934,170 * 1879 * 10**(-7) = 4,497.23
경 비 : S3 / Q = 28.2
소 계 :
12.CASING(22M)
손 료 S4 = 9,240,000 * 7203 * 10**(-7) = 6,655.57
경 비 : S4 / Q = 41.7
소 계 :
13.HOPPER(1.0M3)
손 료 S5 = 8,050,000* 1879 * 10**(-7) = 1,512.60
경 비 : S5 / Q = 9.4
소 계 :
전체 합계
CD2310 샌드매트 부설 T=0.5~1.0M/M3 | 08년 표준품셈
1.모래구입및운반:[TB402D0000]
경 비 : 2,460 * 1.0 M3 = 2,460.0
노무비 : 3,011 * 1.0 M3 = 3,011.0
재료비 : 20,221 * 1.0 M3 = 20,221.0
소 계 :[1.06]
2.포설및다짐
1) 포 설 ( 모우터 그레이다 3.6 M ) :[E0008011]
N= 4, W=2.9, H=0.3, D= 50 (M)
E=0.6, T=0.5, U1=6.0, U2=6.5
CM= 0.06 * (50/6.0+50/6.5) + 2 * 0.5 = 1.96 MIN
Q = 60 *2.9 *50 *0.3 *0.6/ (4 * CM) = 199.74 M3/HR
경 비 : 21,435 / Q = 107.3
노무비 : 21,567 / Q = 107.9
재료비 : 27,134 / Q = 135.8
2) 다 짐
A) 진동로라(자주식 10TON) :[E0014131]
N= 6, V=4.0, W=1.9
H=0.3, E=0.6, F=1.0
Q = 1000 * 4.0* 1.9 * 0.3 * 0.6 * 1.0 / 6 = 228.00 M3/HR
경 비 : 18,448 / Q = 80.9
노무비 : 21,567 / Q = 94.5
재료비 : 22,557 / Q = 98.9
B) 타이어로울러(8-15TON):[E0015021]
N= 4, V= 2.5, F= 1.0
W= 1.8, D= 0.3, E= 0.6
Q = 1000*2.5*1.8*0.3*0.6*1.0 / 4 = 202.50 M3/HR
경 비 : 11,700 / Q = 57.7
노무비 : 21,567 / Q = 106.5
재료비 : 11,857 / Q = 58.5
C) 살수비
물탱크5500 L : [E0047011]
O.M.C.= 13 % , N.M.C.= 8 %
E=0.9, V=20 KM/HR
흡입준비 : 5 MIN
흡입시간 : 10 MIN (T1)
살수시간 : 20 MIN (T3)
살수대기 : 5 MIN (T4)
운반시간 : T2 = ( 1 / 20 + 1 / 20 ) * 60 = 6.0
CM= 흡입준비 + T1 + T2 + T3 + T4 =46
W O.M.C. = WW / WS * 100
WW = 1600 (KG) - WS
(13 + 100)WS = 160,000
WS = 1415.92 (KG/M3)
QW = ( 60 * 5500 * 0.9 ) / 46 = 6456.52 (L/HR)
살수량= WS * ( O.M.C. - N.M.C. ) = 70.79 (KG/M3)
Q = 6456.52 / 70.79 = 91.21 (M3/HR)
경 비 : 7,823 / Q = 85.7
노무비 : 14,722 / Q = 161.4
재료비 : 14,568 / Q * ( 36/46 ) = 124.9
소 계 :
3.집속다발관:[O112T00000]
경 비 : 0 * 1.0 M = 0.0
노무비 : 483 * 1.0 M = 483.0
재료비 : 4,053 * 1.0 M = 4,053.0
소 계 [단위보정 3,567 / 125,744]:
전체 합계
CD2320 P.P MAT 부설 5 TON/M2 | 08년 표준품셈
1.자재비
재료비 : 1 M2 * 900 * 1.02 = 918.0
소 계 :
2.부설비
노무비 : 0.23 인 / 100 M2 * 60,547 = 139.2
소 계 :
전체 합계
CD2340 집속다발관 /M3
1.집속다발관
경 비 : 0 = 0.0
노무비 : 483 = 483.0
재료비 : 4,053 = 4,053.0
소 계 :
전체 합계
CD2350 PLASTIC BORD DRAIN /M
* CASING 제작
A) 재료비
총 연 장 : TL = 29736 M
총 본 수 : TN = 5660 본
평균 연장 : AL = 29,736 / TN = 5.25 (M/본)
* 장비 조합
: 무한 궤도 크레인 (40 TON) + 진동 파일 햄머 (90 KW)
+ 발전기 (250 KW) + 레더 (31M) + 케이싱 (22M ,D= 400 M/M)
+ 자동기록장치
* 작업조 편성
보 통 인 부 : 2 인
특 별 인 부 : 2 인
------------------
계 : 4 인
* P.B.D 시공 길이
L = 5.25 M ( 말뚝길이 + SAND MAT 두께:0.5M)
* 표준 싸이클 타임(CM) 산정
T1 = 90, U1 = 0.24 M/SEC , U2 = 0.26 M/SEC
T2 = L / U1 = 21.88
T3 = L / U2 = 20.19
CM = T1 + T2 + T3 = 132.07 SEC
* 작업 효율(E)
E = 0.8 + 0.05 = 0.85
대규모 공사 (+0.05)
Q = 3600 * L * E / CM
Q = 3600 * 5.25 * 0.85 / 132.07 = 121.64 M/HR
1.CASING항타및인발
1) 크레인 40 TON (무한궤도) :[E0005061]
경 비 : 41,471 / Q = 340.9
노무비 : 21,567 / Q = 177.3
재료비 : 16,629 / Q = 136.7
2) 진동 파일 햄머 (90 KW)
손 료 S1 = 94933011 * 3146 * 10**(-7) = 29,865.93
경 비 : S1 / Q M/HR = 245.5
소 계 : [1.02]
2.자재비
1)P.B.D : 1.0 M *1.15*600 = 690.0
2)슈 : 1.0 M *135 = 135.0
소 계 :[1.02]
3.발전기(250KW):[E0039081]
경 비 : 9,764 / Q M/HR = 80.2
노무비 : 13,626 / Q M/HR = 112.0
재료비 : 57,227 / Q M/HR = 470.4
소 계 :[1.02]
4.인건비
수작업반장 A1 = 1 인 * 80,830 = 80,830.00
보통 인부 A2 = 1 인 * 60,547 = 60,547.00
-------------------------------------------------
계 AS = A1 + A2 = 141,377.00
* 1 일 작업량 AM = Q <M/HR> * 8 <HR> = 973.12 (M/일)
노무비 : AS / AM M/일 = 145.2
소 계 :[1.02]
5.자동기록장치사용료
손 료 S2 = 47,734,000 * 1879 * 10**(-7) = 8,969.22
경 비 : S2 / Q = 73.7
소 계 :[1.02]
6.LEADER(31M)
손 료 S3 = 23,934,170 * 1879 * 10**(-7) = 4,497.23
경 비 : S3 / Q = 36.9
소 계 :[1.02]
10.CASING(22M)
손 료 S4 = 9,240,000 * 7203 * 10**(-7) = 6,655.57
경 비 : S4 / Q = 54.7
소 계 :[1.02]
8.HOPPER(1.0M3)
손 료 S5 = 8,050,000* 1879 * 10**(-7) = 1,512.60
경 비 : S5 / Q = 12.4
소 계 :
전체 합계
CD3010 SCP /M
* CASING 제작
A) 재료비
총 연 장 : TL = 124006 M
총 본 수 : TN = 17116 본
평균 연장 : AL = 124,006 / TN = 7.25 (M/본)
* 장비 조합
: 무한 궤도 크레인 (40 TON) + 진동 파일 햄머 (90 KW)
+ 발전기 (250 KW) + 레더 (31M) + 케이싱 (22M ,D= ? 700 M/M)
+ SKIP BUCKET (10 M3) + 자동기록장치 + HOPPER (1.0 M3)
: 페이로다 1.34 ((M3/HR) 타이어)
* 작업조 편성
보통 인 부 : 1 인
수작업반장 : 1 인
------------------
계 : 2 인
* S.C.P 시공 길이
L =7.25 M (말뚝길이 + SAND MAT 두께: 0.5M)
* 표준 싸이클 타임(CM) 산정
CM = 2 + 1.1 * L = 2 + 1.1 * 7.25 M =9.98 (MIN/본)
* 작업 효율(E)
E = 0.6 + 0.05 = 0.65
대규모 공사 (+0.05)
Q = 60 * L * E / CM
Q = 60 * 7.25 * 0.65 / 9.98 = 28.33 (M/HR)
1.CASING항타및인발
1) 크레인 40 TON (무한궤도) :[E0005061]
경 비 : 41,471 / Q M/HR = 1,463.8
노무비 : 21,567 / Q M/HR = 761.2
재료비 : 16,629 / Q M/HR = 586.9
2) 진동 파일 햄머 (90 KW) :[E0065300090]
경 비 : 41,311 / Q M/HR = 1,458.2
노무비 : 0 / Q M/HR = 0.0
재료비 : 0 / Q M/HR = 0.0
소 계 :[1.03]
2.모래구입및운반:[TB402D0000] | 연약지반 S.D 및 S.C.P모래할증 적용기준 검토
경 비 : 2,460 * 0.384 M3 = 944.6 | (설계기13207-118, 2000. 03.13)
노무비 : 3,011 * 0.384 M3 = 1,156.2
재료비 : 20,221 * 0.384 M3 = 7,764.8
소 계 :[1.20]
3.CASING내모래투입
페이로우더 1.34 (M3) (타이어) :[E0004051]
Q1=1.34, K=1.2, F=0.78, E=0.75
CM= 1.8 * 8 + 6 + 14 = 34.40 SEC
QQ = 3600 * 1.34 * 1.2 * 0.78 * 0.75 /CM = 98.44 M3/HR
(S.C.P 1 본당 속채움 모래량)
S.C.P 외경 D=700 (M/M)
V1 = 3.14 * (0.700**2)/4 =0.384M3/M (0.461 M3/M 할증 20% 포함)
V = 0.384 M3/M * 7.25 M = 2.784 M3/본
경 비 : 17,503 / Q M/HR * (AL-0.5) / 7.25 = 575.2
노무비 : 21,567 / Q M/HR * (AL-0.5) / 7.25 = 708.7
재료비 : 13,361 / Q M/HR * 0.461 / QQ * (AL-0.5) / 7.25 = 2.0
소 계 :[1.03]
4.COMPRESSOR(10.3M3/MIN,365C.F.M):[E0022031]
경 비 : 3,991 / Q M/HR = 140.8
노무비 : 18,004 / Q M/HR = 635.5
재료비 : 19,848 / Q M/HR = 700.6
소 계 :[1.03]
5.발전기(250KW):[E0039081]
경 비 : 9,764 / Q M/HR = 344.6
노무비 : 13,626 / Q M/HR = 480.9
재료비 : 57,227 / Q M/HR = 2,020.0
소 계 :[1.03]
6.AIRHOSE(3/4INCH 6M):[E0057311]
경 비 : 54 * 2 / Q M/HR = 3.8
소 계 :[1.03]
7.인건비
수작업반장 A1 = 1 인 * 85,854 = 85,854.00
보통인부 A2 = 1 인 * 60,547 = 60,547.00
-------------------------------------------------
계 AS = A1 + A2 = 146,401.00
* 1 일 작업량 AM = Q <M/HR> * 8 <HR> = 226.64 (M/일)
노무비 : AS / AM M/일 = 645.9
소 계 :[1.03]
8.자동기록장치사용료
손 료 S2 = 47,734,000 * 1879 * 10**(-7) = 8,969.22
경 비 : S2 / Q = 316.5
소 계 :[1.03]
9.LEADER(31M)
손 료 S3 = 23,934,170 * 1879 * 10**(-7) = 4,497.23
경 비 : S3 / Q = 158.7
소 계 :[1.03]
10.CASING(22M)
손 료 S4 = 9,240,000* 7203 * 10**(-7) = 6,655.57
경 비 : S4 / Q = 234.9
소 계 :[1.03]
11.SKIPBUCKET(10M3)
손 료 S5 = 2,814,000* 1879 * 10**(-7) = 528.75
경 비 : S5 / Q = 18.6
소 계 :[1.03]
12.HOPPER(1.0M3)
손 료 S6 = 8,050,000* 1879 * 10**(-7) = 1,512.60
경 비 : S6 / Q = 53.3
소 계 :[1.03]
전체 합계
CD4010 과재쌓기 /M3
1.일반성토(토사)
1) 포 설 ( 모우터 그레이다 3.6 M ) : [E0008011] | 본공종[CD4010] 과재쌓기 /M3 1. 포설 참조
N= 4, W=2.9, H=0.3, D= 50 M
E=0.6, T=0.5, S1=6.0, S2=6.5
CM= 0.06 * ( D/S1 + D/S2 ) + 2 * T
CM= 0.06 * (50/6 + 50/6.5)+ 2 * 0.5 = 1.96 MIN
Q = 60 * W * D * H * E / (N*CM)
Q = 60 * 2.9*50*0.3*0.6/ (4*CM) = 199.74 M3/HR
경 비 : 21,435 / Q = 107.3
노무비 : 21,567 / Q = 107.9
재료비 : 27,134 / Q = 135.8
2) 다 짐 | 본공종[CD4010] 과재쌓기 /M3 2. 다짐 참조
A) 진동로라(자주식10TON) : [E0014131]
N= 4, V=4.0, W=1.9
H=0.5, E=0.6, F=1.0
Q = 1000 * V * W * H * E * F / N
Q = 1000 * 4 * 1.9* 0.5*0.6*1 /4 = 570.00 M3/HR
경 비 : 18,448 / Q = 32.3
노무비 : 21,567 / Q = 37.8
재료비 : 22,557 / Q = 39.5
B) 살수비
물탱크5500 L : [E0047011]
O.M.C.= 13 % , N.M.C.= 8 %
E=0.9, V=20 KM/HR
흡입준비 : 5 MIN
흡입시간 : 10 MIN (T1)
살수시간 : 20 MIN (T3)
살수대기 : 5 MIN (T4)
운반시간 : T2 = ( 1 / 20 + 1 / 20 ) * 60 = 6.0
CM= 흡입준비 + T1 + T2 + T3 + T4
CM= 5 + 10 + 6 + 20 + 5 = 46.00
WS = 1415.92 KG/M3
WW = 1600 KG - WS
W O.M.C. = WW / WS * 100
(13 + 100)WS = 160000
QW = ( 60 * 5500 * 0.9 ) / 46 = 6,456.52 L/HR
살수량= WS * ( O.M.C. - N.M.C. ) = 70.79 KG/M3
Q = QW / 70.79 = 91.21 M3/HR
경 비 : 7,823 / Q = 85.7
노무비 : 14,722 / Q = 161.4
재료비 : 14,568 / Q * (38/CM) = 131.9
소 계 :
전체 합계
CD4020 과재쌓기제거 /M3
08년 상반기 건설교통부 실적공사비
1. 깍 기
토 공 [O105A01000] 참조
경 비 : 422 = 422.0
노무비 : 171 = 171.0
재료비 : 0 = 0.0
소 계 :
2. 적 사
타이어페이로다 2.87 M3 : [E0004091]
Q1=2.87, F=0.77, K=1.20, E= 0.675
T1= 9, T2=14
CM= 1.8 * 8 + 9 + T2 = 37.40 SEC
Q = 3600 * Q1 * K * F * E / CM = 172.30 M3/HR
경 비 : 30,904 / Q = 179.3
노무비 : 21,567 / Q = 125.1
재료비 : 28,457 / Q = 165.1
소 계 :
3. 운 반 | 본공종[DI2121] 토사운반 운반거리 60M이상/M3 2.덤프운반 참조
덤프트럭 15 TON : [E0011041]
D = 1.00 = 1.00 KM
F = 0.77, E=0.9
Q1= 15 / 1.6 * 1.3 = 12.19
N = Q1 / ( 2.87 * 1.2 ) = 3.54 R
T1=( 37.4 * N ) / ( 60 * 0.675 ) = 3.27
T2= D / 15 * 2 * 60 = 8.00 MIN
T3=0.8, T4=0.42, T5=3.77
CM= T1 + T2 + T3 + T4 + T5 = 16.26 MIN
Q = 60 * Q1 * F * E / CM = 31.17 M3/HR
경 비 : 14,383 / Q = 461.4
노무비 : 18,004 / Q = 577.6
재료비 : 26,440 / Q = 848.2
소 계 :
계 :
전체 합계
CD5000 EPS 블럭 /M3
E.P.S 블럭 수량
- (D-25) : V1 = 1,476.6 M3
- (D-20) : V2 = 5,054.5 M3
-------------------------------
계: V = V1 + V2 = 6,531.10 M3
1.E.P.S 블럭(D-25):[S346A01000]
경 비 : 0 * 1.0 M3 = 0.0
노무비 : 2,096 * 1.0 M3 = 2,096.0
재료비 : 61,600 * 1.0 M3 = 61,600.0
소 계 : 단위보정 [1*1,476.6/6,531.1]
2.E.P.S 블럭(D-20):[S346A02000]
경 비 : 0 * 1.0 M3 = 0.0
노무비 : 2,096 * 1.0 M3 = 2,096.0
재료비 : 49,600 * 1.0 M3 = 49,600.0
소 계 : 단위보정 [1*5,054.5M3/6,531.1M3]
3.맹암거 설치(형식-1):[S346B02000]
경 비 : 3,511 * 1.0 M = 3,511.0
노무비 : 8,075 * 1.0 M = 8,075.0
재료비 : 11,851 * 1.0 M = 11,851.0
소 계 : 단위보정 [1*125 M/6,531.1M3]
4.부직포(배수성):[S346C01000]
경 비 : 0 * 1.0 M2 = 0.0
노무비 : 0 * 1.0 M2 = 0.0
재료비 : 0 * 1.0 M2 = 0.0
소 계 : 단위보정 [1*3346 M2/6,531.1M3]
5.부직포(차수성):[S346C02000]
경 비 : 0 * 1.0 M2 = 0.0
노무비 : 0 * 1.0 M2 = 0.0
재료비 : 0 * 1.0 M2 = 0.0
소 계 : 단위보정 [1*2205 M2/6,531.1M3]
CONC SLAB
1)콘크리트 타설(T=15CM):[S346D01000]
경 비 : 2,387 * 1.0 M2 = 2,387.0
노무비 : 2,468 * 1.0 M2 = 2,468.0
재료비 : 6,118 * 1.0 M2 = 6,118.0
소 계 : 단위보정 [1*1252 M2/6,531.1M3]
2)콘크리트 타설(T=10CM):[S346D02000]
경 비 : 1,440 * 1.0 M2 = 1,440.0
노무비 : 1,615 * 1.0 M2 = 1,615.0
재료비 : 4,563 * 1.0 M2 = 4,563.0
소 계 : 단위보정 [1*2441 M/6,531.1M3]
3)하단 모래 부설:[S346D04000]
경 비 : 4,949 * 1.0 M2 = 4,949.0
노무비 : 31,527 * 1.0 M2 = 31,527.0
재료비 : 18,456 * 1.0 M2 = 18,456.0
소 계 : 단위보정 [1*247 M3/6,531.1M3]
4)거푸집(합판6회)[PB212B0300]
경 비 : 3,078 * 1.0 M2 = 3,078.0
노무비 : 10,910 * 1.0 M2 = 10,910.0
재료비 : 0 * 1.0 M2 = 0.0
소 계 : 단위보정 [1*79 M2/6,531.1M3]
5)배수용 파이프(P.V,C D=100M/M)[PB315C0000]
경 비 : 4,166 * 1.0 M = 4,166.0
노무비 : 219 * 1.0 M = 219.0
재료비 : 0 * 1.0 M = 0.0
소 계 : 단위보정 [1*176 M/6,531.1M3]
6)맹암거 터파기[Q202A0100]
경 비 : 422 * 1.0 M3 = 422.0
노무비 : 1,587 * 1.0 M3 = 1,587.0
재료비 : 0 * 1.0 M3 = 0.0
소 계 : 단위보정 [1*44 M/6,531.1M3]
전체 합계
O101A00000 무근 콘크리트 깨기 T=30 CM미만/M3 | 08년 표준품셈
1. 기계깨기
1) 기계 사용료
브레이카 + 유압식백호우 0.7 M3 : [E0003302]
무근CONCRETE: Q = ( 3.3 + 5.9 ) / 2 = 4.60 M3/HR
경 비 : 28,760 / Q = 6,252.1
노무비 : 21,567 / Q = 4,688.4
재료비 : 16,214 / Q = 3,524.7
2) 작업 보조원
보통인부 : 1 인 * 60,547 / (Q * 8)= 1,645.2
3) 치즐 소모량
: 200,000 * 0.01 본/HR / Q = 434.7
소 계 :
2. 집 토 | 08년 표준품셈
백호우 1.0 M3 [E0003113]
Q1=1.0, K=0.55, F=0.62, E= 0.35
CM= 21.00 SEC (135 DEGREE)
Q =3600 * 1.0 * 0.55 * 0.62 * 0.35/ CM = 20.46 M3/HR
경 비 : 23,233 / Q = 1,135.5
노무비 : 21,567 / Q = 1,054.1
재료비 : 28,666 / Q = 1,401.0
소 계 :
계 :
건교부실적 | 08년 상반기 건설교통부 실적공사비
노무비: 6740
경 비: 7913
전체 합계
O101A01000 무근 콘크리트 깨기 T=30 CM이상/M3 | BASIC[O101A00000] 무근 콘크리트 깨기 T=30 CM미만/M3 참조
1. 기계깨기
1) 기계 사용료
브레이카 + 유압식백호우 0.7 M3 : [E0003302]
무근CONCRETE: Q = ( 2.6 + 4.6 ) / 2 = 3.60 M3/HR
경 비 : 28,760 / Q = 7,988.8
노무비 : 21,567 / Q = 5,990.8
재료비 : 16,214 / Q = 4,503.8
2) 작업 보조원
보통인부 : 1 인 * 60,547 / (Q * 8)= 2,102.3
3) 치즐 소모량
: 200,000 * 0.01 본/HR / Q = 555.5
소 계 : | '05년 국도건설공사 설계실무요령 P35 3.토량변화율 참조
2. 집 토
백호우 1.0 M3 [E0003113]
Q1=1.0, K=0.55, F=0.62, E= 0.35
CM= 21.00 SEC (135 DEGREE)
Q =3600 * 1.0 * 0.55 * 0.62 * 0.35/ CM = 20.46 M3/HR
경 비 : 23,233 / Q = 1,135.5
노무비 : 21,567 / Q = 1,054.1
재료비 : 28,666 / Q = 1,401.0
소 계 :
계 :
건교부실적 | 08년 상반기 건설교통부 실적공사비
노무비: 8205
경 비: 10030
전체 합계
O101B01000 철근콘크리트 깨기 대형 브레이카,T=30CM미만/M3 | BASIC[O101A00000] 무근 콘크리트 깨기 T=30 CM미만/M3 참조
* 대형브레이카
1. 기계깨기
1) 기계 사용료
브레이카 + 유압식백호우 0.7 M3 : [E0003302]
철근 CONCRETE: Q = ( 1.6 + 3.3 ) / 2 = 2.45 M3/HR
경 비 : 28,760 / Q = 11,738.7
노무비 : 21,567 / Q = 8,802.8
재료비 : 16,214 / Q = 6,617.9
2) 작업 보조원
보통인부 : 1 인 * 60,547 / ( Q * 8 )= 3,089.1
3) 치즐 소모량 | '05년 국도건설공사 설계실무요령 P35 3.토량변화율 참조
: 200,000 * 0.01 본/HR / Q = 816.3
4) 집 토
백호우 1.0 M3 [E0003113]
Q1=1.0, K=0.55, F=0.62, E= 0.35
CM= 21.00 SEC (135 DEGREE)
Q =3600 * Q1 * K * F * E / CM = 20.46 M3/HR
경 비 : 23,233 / Q = 1,135.5
노무비 : 21,567 / Q = 1,054.1
재료비 : 28,666 / Q = 1,401.0
5) 자연 발생품 (철근고재)
A= 1 M3 * 0.008 * 7850 KG = 62.80 KG/M3
B= A * 0.8 = 50.24 KG/M3
공제대 = - B * 320 = -16,076.8
소 계 :
08년 표준품셈
2. 철근절단 및 절단기손료
용접공 LAL = 0.12 인 * 97,714 = 11,725.6
아세틸렌 : 0.23 * 7,000 = 1,610.0
산 소 : 0.68 * 6,500/6 M3 = 736.6
기구손료 : LAL * 0.01 = 117.2
소 계 :
계 :
건교부실적 | 08년 상반기 건설교통부 실적공사비
노무비: 11897
경 비: 13968
전체 합계
O101B02000 철근콘크리트 깨기 대형 브레이카,T=30CM이상/M3 | BASIC[O101B01000] 철근콘크리트 깨기 대형브레이카,T=30CM미만/M3참조
* 대형브레이카
1. 기계깨기
1) 기계 사용료
브레이카 + 유압식백호우 0.7 M3 : [E0003302]
철근 CONCRETE: Q = (1.4+2.7) / 2 = 2.05 M3/HR
경 비 : 28,760 / Q = 14,029.2
노무비 : 21,567 / Q = 10,520.4
재료비 : 16,214 / Q = 7,909.2
2) 작업 보조원
보통인부 : 1 인 * 60,547 / ( Q * 8 )= 3,691.8
3) 치즐 소모량
: 200,000 * 0.01 본/HR / Q = 975.6
4) 집 토
백호우 1.0 M3 [E0003113]
Q1=1.0, K=0.55, F=0.62, E= 0.35
CM= 21.00 SEC (135 DEGREE)
Q =3600 * Q1 * K * F * E / CM = 20.46 M3/HR
경 비 : 23,233 / Q = 1,135.5
노무비 : 21,567 / Q = 1,054.1
재료비 : 28,666 / Q = 1,401.0
5) 자연 발생품 (철근고재)
A= 1 M3 * 0.008 * 7850 KG = 62.80 KG/M3
B= A * 0.8 = 50.24 KG/M3
공제대 = - B * 320 = -16,076.8
소 계 :
08년 상반기 건설교통부 실적공사비
2. 철근절단 및 절단기손료
용접공 LAL = 0.12 인 * 97,714 = 11,725.6
아세틸렌 : 0.23 * 7,000 = 1,610.0
산 소 : 0.68 * 6,500/6 M3 = 736.6
기구손료 : LAL * 0.01 = 117.2
소 계 :
계 :
건교부실적
노무비: 15019
경 비: 18358
전체 합계
O101D01000 소형고압 블럭헐기 T=6CM/M2
1. 인력철거비
보통인부 : 0.035 * 60,547 = 2,119.1
잡재료비(노무비의 5 %)
: 60,547*0.035* 0.05 = 105.9
소 계 :
2. 소운반(리어카: L=20 M)
소형고압블럭(T = 6 CM) : 1 M2 = 130 KG
N = 2500 * 450 / ( 120 * 20 + 2500 * 5 )= 75.50 회/일
Q = ( N * 250 ) / 130 = 145.19 M2/일
보통인부 : 2 인 * 60,547 / Q = 834.0
소 계 :
계 :
08년 상반기 건설교통부 실적공사비
건교부 실적
노무비: 1603
경 비: 0
전체 합계
O101D02000 아스팔트 포장깨기 /M3 | 본공종[DC3100] 석축 헐기 찰쌓기/M2 참조
브레이카 + 유압식백호우 0.7 M3 : [E0003302]
1.기계사용료
무근 CONCRETE : Q1= ( 3.3 + 5.9 ) / 2 = 4.60 M3/HR
Q = Q1 M3/HR / 효율 0.80 = 5.75 M3/HR
경 비 : 28,760 / Q M3/HR = 5,001.7
노무비 : 21,567 / Q M3/HR = 3,750.7
재료비 : 16,214 / Q M3/HR = 2,819.8
소 계 :
2.작업보조원
보통인부 : 1 인 * 60,547 / ( Q * 8 )= 1,316.2
소 계 :
3.치즐소모량
: 200,000 * 0.01 본/HR / Q M3/HR = 347.8
소 계 :
4.집토
백호우 1.0 M3 [E0003113]
Q1=1.0, K=0.55, F=0.62, E= 0.35
CM= 21.00 SEC (135 DEGREE)
Q =3600 * 1.0 * 0.55 * 0.62 * 0.35/ CM = 20.46 M3/HR
경 비 : 23,233 / Q = 1,135.5
노무비 : 21,567 / Q = 1,054.1
재료비 : 28,666 / Q = 1,401.0
소 계 :
08년 상반기 건설교통부 실적공사비
건교부실적
노무비: 18271
경 비: 8599
전체 합계
O105A01000 토사 깎기 신설/M3 | 08년 표준품셈
불도저 32 TON :[E0001071]
D= 20 M
E= 0.6
F= 0.77
U1= 40 M/분
U2= 43 M/분
Q1= 5.5 * 0.96 = 5.28
CM= D / U1 + D / U2 + 0.25 = 1.22 MIN
Q = 60 * Q1 * F * 0.6 / CM = 119.97 M3/HR
경 비 : 33,257 / Q M3/HR = 277.2
노무비 : 21,567 / Q M3/HR = 179.7
재료비 : 58,148 / Q M3/HR = 484.6
소 계
계
건교부실적 | 08년 상반기 건설교통부 실적공사비
노무비: 171
경 비: 422
전체 합계
O105B01000 리핑암 깎기 신설/M3 | 08년 표준품셈
1. 리 핑
리퍼도저 32 TON :[E0001131]
D= 20 M
E= 0.5
F= 1.0
AN= 0.4
CM= 0.05 * D + 0.25 = 1.25 MIN
Q = 60 * 0.4 * D * F * 0.5 / CM = 192.00 M3/HR
경 비 : 34,768 / Q M3/HR = 181.0
노무비 : 21,567 / Q M3/HR = 112.3
재료비 : 58,148 / Q M3/HR = 302.8
소 계 :
2. 집 토 | BASIC[O105A01000] 토사 깎기 신설/M3 참조
불도저 32 TON :[E0001071]
D= 20 M
F=0.74
E=(0.6 +0.35) / 2 = 0.475
Q1= 5.5 * 0.96 = 5.28
U1= (40 + 52) / 2 = 46.00
U2 =(43 + 58) / 2 = 50.50
CM= 20 / U1 + 20 / U2 + 0.25 = 1.08 MIN
Q = 60 * Q1 * F * 0.475 / CM = 103.11 M3/HR
경 비 : 33,257 / Q M3/HR = 322.5
노무비 : 21,567 / Q M3/HR = 209.1
재료비 : 58,148 / Q M3/HR = 563.9
소 계 :
계 :
08년 상반기 건설교통부 실적공사비
건교부실적
노무비: 325
경 비: 797
전체 합계
O107D00000 쌓기 및 다짐공(앞쌓기) 교량/M3
1. 포 설 | 본공종[DC2300] 보도블럭 헐기 2번 집토 참조
유압식 백호우 0.7 M3 : [E0003112]
Q1=0.7M3 , F= 0.81
K =1.1, E=0.65, CM=18.00 초(선회 90도)
Q = 3600 * Q1 * K * F * E / CM = 81.08 M3/HR
경 비 : 18,961 / Q M3/HR = 233.8
노무비 : 21,567 / Q M3/HR = 265.9
재료비 : 17,053 / Q M3/HR = 210.3
소 계 :
08년 표준품셈
2. 다 짐(굴삭기+유압식진동콤펙터):[E0003312]
Q = 77.7 M2/HR
경 비 : 23,258 / Q = 299.3
노무비 : 21,567 / Q = 277.5
재료비 : 16,214 / Q = 208.6
소 계 :
계 :
건교부실적 | 08년 상반기 건설교통부 실적공사비
노무비: 2925
경 비: 778
전체 합계
O110A02000 종자분사파종공법 /M2 | 08년 표준품셈
1.재료비
종 자(생태복원형-초본형) : 2.5 KG/M2 /100 * 40,000 W/KG = 1,000.0
복합비료
: 10.0 KG/M2 /100 * 560 W/KG = 56.0
피복제(FIBER)
: 18 KG/M2 /100 * 900 W/KG = 162.0
침식방지안정제 : (합성접착제)
: 10 KG/M2 /100 * 3 W/G = 0.3
색 소(마아카이드그린) : 0.20 KG/M2 /100 * 99 W/G = 0.1
소 계 :
2.살포공
특별인부 : 0.07 인 /100 * 80,531 = 56.4
보통인부 : 0.07 인 /100 * 60,547 = 42.4
소 계 :
3.기계사용료
A) 물탱크 ( 5500 L ) : [E0047011]
경 비 : 7,823 * 0.32 HR /100 = 25.0
노무비 : 14,722 * 0.32 HR /100 = 94.2
재료비 : 14,568 * 0.32 HR /100 = 93.2
B) 취부기(25L) : [E0077500025]
경 비 : 24,973 * 0.37 HR /100 = 92.4
노무비 : 0 * 0.37 HR /100 = 0.0
재료비 : 0 * 0.37 HR /100 = 0.0
C) 덤프트럭 (4.5TON) : [E0011002]
경 비 : 5,598 * 0.32 HR /100 = 17.9
노무비 : 14,722 * 0.32 HR /100 = 47.1
재료비 : 8,314 * 0.32 HR /100 = 26.6
소 계 :
전체 합계
O112T00000 집속다발관 설치 PVC D=75MM 이형접속관/M
1.자재비
1)PVC D=75MM L=4.5M 이형접속관
재료비 : 3,745 * 1.0 M * 1.03 = 3,857.3
2)연결관(PVC PIPE D75MM X30CM)
재료비 : 858 * 1/4.5 M * 1.03 = 196.3
소 계 :
2.부설비
특별인부 : 80,531 * 0.006 인 = 483.1
소 계 :
전체 합계
O113R01000 FRP보강그라우팅 천공 토사/M | 건교부 신기술품셈(신기술지정 제287호)
1.기계사용료
시간당 천공길이 : Q = 3.05 M/HR
1)크롤라 드릴(17㎥/min):[E0071001]
경 비: 10,113 / 3.05 = 3,315.7
노무비: 17,189 / 3.05 = 5,635.7
재료비: 0 / 3.05 = 0.0
2)공기 압축기(600CFM):[E0022041]
경 비: 4,656 / 3.05 = 1,526.5
노무비: 18,004 / 3.05 = 5,902.9
재료비: 32,848 / 3.05 = 10,769.8
3)에어호스(2"):[E0057314]
경 비: 61 / 3.05 = 20.0
노무비: 0 / 3.05 = 0.0
재료비: 0 / 3.05 = 0.0
소 계 :
2.노 무 비
1)중급기술자: 0.36 인 /10 * 150,970 = 5,434.9
2)보 링 공: 1.06 인 /10 * 83,739 = 8,876.3
3)특별 인 부: 0.71 인 /10 * 80,531 = 5,717.7
소 계 :
3.재 료 비
-BUTTON BIT(D=105MM): 108,000 * 0.0010 EA/M = 108.0
소 계 :
전체 합계
O113R02000 FRP보강그라우팅 천공 리핑암/M | 건교부 신기술품셈(신기술지정 제287호)
1.기계사용료
시간당 천공길이 : Q = 3.38 M/HR
1)크롤라 드릴(17㎥/min):[E0071001]
경 비: 10,113 / 3.38 = 2,992.0
노무비: 17,189 / 3.38 = 5,085.5
재료비: 0 / 3.38 = 0.0
2)공기 압축기(600CFM):[E0022041]
경 비: 4,656 / 3.38 = 1,377.5
노무비: 18,004 / 3.38 = 5,326.6
재료비: 32,848 / 3.38 = 9,718.3
3)에어호스(2"):[E0057314]
경 비: 61 / 3.38 = 18.0
노무비: 0 / 3.38 = 0.0
재료비: 0 / 3.38 = 0.0
소 계 :
2.노 무 비
1)중급기술자: 0.29 인 /10 * 150,970 = 4,378.1
2)보 링 공: 0.87 인 /10 * 83,739 = 7,285.2
3)특별 인 부: 0.58 인 /10 * 80,531 = 4,670.7
소 계 :
3.재 료 비
-BUTTON BIT(D=105MM): 108,000 * 0.0010 EA/M = 108.0
소 계 :
전체 합계
O113R03000 FRP보강그라우팅 천공 연암/M | 건교부 신기술품셈(신기술지정 제287호)
1.기계사용료
시간당 천공길이 : Q = 2.85 M/HR
1)크롤라 드릴(17㎥/min):[E0071001]
경 비: 10,113 / 2.85 = 3,548.4
노무비: 17,189 / 2.85 = 6,031.2
재료비: 0 / 2.85 = 0.0
2)공기 압축기(600CFM):[E0022041]
경 비: 4,656 / 2.85 = 1,633.6
노무비: 18,004 / 2.85 = 6,317.1
재료비: 32,848 / 2.85 = 11,525.6
3)에어호스(2"):[E0057314]
경 비: 61 / 2.85 = 21.4
노무비: 0 / 2.85 = 0.0
재료비: 0 / 2.85 = 0.0
소 계 :
2.노 무 비
1)중급기술자: 0.36 인 /10 * 150,970 = 5,434.9
2)보 링 공: 1.03 인 /10 * 83,739 = 8,625.1
3)특별 인 부: 0.69 인 /10 * 80,531 = 5,556.6
소 계 :
3.재 료 비
-BUTTON BIT(D=105MM): 108,000 * 0.0036 EA/M = 388.8
소 계 :
전체 합계
O113R04000 FRP보강그라우팅(주입구 CAULKING) /공 | 건교부 신기술품셈(신기술지정 제287호)
1.고강도 특수시멘트(CEROMAX CX-1)
재료비: 875 * 2 KG = 1,750.0
소 계 :
2.노 무 비
1)특별인부: 0.15 인 * 80,531 = 12,079.6
2)보통인부: 0.20 인 * 60,547 = 12,109.4
소 계 :
3.잡 재료비(재료비의 5%)
875 * 2 KG * 0.05 = 87.5
소 계 :
전체 합계
O113R05000 FRP보강그라우팅(SEAL제 주입) /M | 건교부 신기술품셈(신기술지정 제287호)
1.기계사용료
1)GROUT MIXER (390L*5.0Kw):[E0029012]
경 비: 1,316 * 2.7 HR /10 = 355.3
노무비: 0 * 2.7 HR /10 = 0.0
재료비: 0 * 2.7 HR /10 = 0.0
2)GROUT PUMP (40-125L*7.5Kw):[E0030012]
경 비: 2,082 * 2.7 HR /10 = 562.1
노무비: 0 * 2.7 HR /10 = 0.0
재료비: 0 * 2.7 HR /10 = 0.0
소 계 :
2.노 무 비
1)기계 설치공: 0.17 인 /10 * 81,846 = 1,391.3
2)특 별 인 부: 0.33 인 /10 * 80,531 = 2,657.5
3)보 통 인 부: 0.17 인 /10 * 60,547 = 1,029.2
소 계 :
3.혼화제(FRC-1,미지콘)
재료비: 2,400 * 13.29 KG /10 * 0.071 = 226.4
소 계 :
4.시멘트구입및운반:[PB202A0000]
(배합비 1M당 시멘트1.290KG X 1.03 = 1.329KG)
경 비 : 14,947 * 0.071 M3/공 * 1.290 TON / 10 = 136.8
노무비 : 36,595 * 0.071 M3/공 * 1.290 TON / 10 = 335.1
재료비 : 84,117 * 0.071 M3/공 * 1.290 TON / 10 = 770.4
소 계 :단위보정 [1.02]
전체 합계
O113R06000 FRP보강그라우팅(FRP관제작및설치) 45MM/M | 건교부 신기술품셈(신기술지정 제287호)
1.노 무 비
1)중급 기술자: 0.06 인 /10 * 150,970 = 905.8
2)특 별 인 부: 0.34 인 /10 * 80,531 = 2,738.0
3)보 통 인 부: 0.43 인 /10 * 60,547 = 2,603.5
4)철 근 공 : 0.21 인 /10 * 100,835 = 2,117.5
소 계 :
2.재료비(FRP관,D=45MM)
재료비: 16,650 * 1.0 M = 16,650.0
소 계 :
전체 합계
O113R07000 FRP보강그라우팅(다단주입) /M | 건교부 신기술품셈(신기술지정 제287호)
1.기계사용료
1)GROUT MIXER (390L*5.0Kw):[E0029012]
경 비: 1,316 * 0.8 HR /10 = 105.2
노무비: 0 * 0.8 HR /10 = 0.0
재료비: 0 * 0.8 HR /10 = 0.0
2)GROUT PUMP (40-125L*7.5Kw):[E0030012]
경 비: 2,082 * 0.8 HR /10 = 166.5
노무비: 0 * 0.8 HR /10 = 0.0
재료비: 0 * 0.8 HR /10 = 0.0
3)유량압력측정기계(2조)
S1= 12,000 $ *985.3 * 10 ** (-7) * 3474 = 4,107.52
경 비: 4,107.52 * 0.8 HR *2 조 /10 = 657.2
소 계 :
2.노 무 비
1)중급 기술자: 0.10 인 /10 * 150,970 = 1,509.7
2)기계 설치공: 0.10 인 /10 * 81,846 = 818.4
3)특 별 인 부: 0.20 인 /10 * 80,531 = 1,610.6
4)보 통 인 부: 0.10 인 /10 * 60,547 = 605.4
소 계 :
3.시멘트밀크주입(70%):V(10M기준)=1.5*0.7=1.05M3
1)혼화제(FRC-1,미지콘)
재료비: 2,400 * 5.15 KG/M3 *1.05 M3/공 /10 = 1,297.8
2)시멘트구입및운반:[PB202A0000]
(배합비 1M당 시멘트 500KG X 1.03 = 515KG)
경 비 : 14,947 * 0.50 TON * 0.868 M3/공 / 10 * 1.02 = 661.6
노무비 : 36,595 * 0.50 TON * 0.868 M3/공 / 10 * 1.02 = 1,619.9
재료비 : 84,117 * 0.50 TON * 0.868 M3/공 / 10 * 1.02 = 3,723.6
소 계
4.L/W주입(30%):V(10M기준)=1.5*0.3=0.45M3
1)혼화제(규산소오다)
(배합비 1M당 규산소오다 250L X 1.03 = 257.5L
재료비: 650 * 257.5 L/M3 *0.45 M3/공 /10 = 7,531.8
2)시멘트구입및운반:[PB202A0000]
(배합비 1M당 시멘트 250KG X 1.03 = 257.5KG)
경 비 : 14,947 * 0.25 TON * 0.372 M3/공 / 10 * 1.02 = 141.7
노무비 : 36,595 * 0.25 TON * 0.372 M3/공 / 10 * 1.02 = 347.1
재료비 : 84,117 * 0.25 TON * 0.372 M3/공 / 10 * 1.02 = 797.9
소 계
전체 합계
O113R08000 FRP보강그라우팅(PACKER설치및철거) /회 | 건교부 신기술품셈(신기술지정 제287호)
1.재료비
1)AIR PACKER(32M/M,50회사용)
S1= 50,000 엔 * 1,049.35 /100 = 524,675.00
재료비: 524,675 * 0.02 개 = 10,493.5
2)SPARE RUBBER(32M/M,30회사용)
S2= 15,000 엔 * 1,049.35 /100 = 157,402.50
재료비: 157,402.5 * 0.03 개 = 4,722.0
소 계 :
2.PACKER 설치및철거
-소요시간=조립+설치+철거+해제+청소=30MIN
1)보 링 공: 0.063 인 * 83,739 = 5,275.5
2)보통인부: 0.063 인 * 60,547 = 3,814.4
3)조 력 공: 0.063 인 * 70,889 = 4,466.0
소 계 :
전체 합계
O113R09000 FRP보강그라우팅(지압판및너트설치) 200*200*12/공 | 건교부 신기술품셈(신기술지정 제287호)
1.재료비
1)지압판및너트설치(200*200*9)
재료비: 12,000 * 1.0 SET = 12,000.0
소 계 :
2.설치비(1일50공설치)
보통인부: 0.02 인 * 60,547 = 1,210.9
소 계 :
전체 합계
O113R09010 FRP보강그라우팅(지압판및너트설치) 150*150*12/공 | 건교부 신기술품셈(신기술지정 제287호)
1.재료비
1)지압판및너트설치(150*150*12)
재료비: 12,000 * 1.0 SET = 12,000.0
소 계 :
2.설치비(1일50공설치)
보통인부: 0.02 인 * 60,547 = 1,210.9
소 계 :
전체 합계
ZBOOF03 격자블럭 설치 PRECAST/M2 | 08년 표준품셈
※본 품에는 콘크리트 소운반 품이 포함된다.
■ 콘크리트블록 설치(1M2)
1. 노무비
1) 특별인부 : 80,531 * 0.83 인 /10 M2 *1.1 = 7,352.4
2) 보통인부 : 60,547 * 0.93 인 /10 M2 *1.1 = 6,193.9
소 계
2. 트럭크레인 사용료
트럭크레인(15TON)
재료비 : 7,870*0.09 = 708.3
노무비 : 21,567*0.09 = 1,941.0
경 비 : 34,596*0.09 = 3,113.6
소 계
전체 합계